## bus
| name | vn_kv | type | zone | in_service
0 | bus_LV_261-160_0_4_node_0 | 0.4 | n |  | TRUE
1 | bus_LV_261-160_0_4_node_1 | 0.4 | n |  | TRUE
2 | bus_LV_261-160_0_4_node_2 | 0.4 | n |  | TRUE
3 | bus_LV_261-160_0_4_node_31 | 0.4 | n |  | TRUE
4 | bus_LV_261-160_0_4_node_65 | 0.4 | n |  | TRUE
5 | bus_LV_261-160_0_4_node_3 | 0.4 | n |  | TRUE
6 | bus_LV_261-160_0_4_node_4 | 0.4 | n |  | TRUE
7 | bus_LV_261-160_0_4_node_5 | 0.4 | n |  | TRUE
8 | bus_LV_261-160_0_4_node_69 | 0.4 | n |  | TRUE
9 | bus_LV_261-160_0_4_node_6 | 0.4 | n |  | TRUE
10 | bus_LV_261-160_0_4_node_7 | 0.4 | n |  | TRUE
11 | bus_LV_261-160_0_4_node_68 | 0.4 | n |  | TRUE
12 | bus_LV_261-160_0_4_node_67 | 0.4 | n |  | TRUE
13 | bus_LV_261-160_0_4_node_66 | 0.4 | n |  | TRUE
14 | bus_LV_261-160_0_4_node_30 | 0.4 | n |  | TRUE
15 | bus_LV_261-160_0_4_node_26 | 0.4 | n |  | TRUE
16 | bus_LV_261-160_0_4_node_28 | 0.4 | n |  | TRUE
17 | bus_LV_261-160_0_4_node_25 | 0.4 | n |  | TRUE
18 | bus_LV_261-160_0_4_node_29 | 0.4 | n |  | TRUE
19 | bus_LV_261-160_0_4_node_51 | 0.4 | n |  | TRUE
20 | bus_LV_261-160_0_4_node_63 | 0.4 | n |  | TRUE
21 | bus_LV_261-160_0_4_node_52 | 0.4 | n |  | TRUE
22 | bus_LV_261-160_0_4_node_64 | 0.4 | n |  | TRUE
23 | bus_LV_261-160_0_4_node_8 | 0.4 | n |  | TRUE
24 | bus_LV_261-160_0_4_node_9 | 0.4 | n |  | TRUE
25 | bus_LV_261-160_0_4_node_10 | 0.4 | n |  | TRUE
26 | bus_LV_261-160_0_4_node_11 | 0.4 | n |  | TRUE
27 | bus_LV_261-160_0_4_node_12 | 0.4 | n |  | TRUE
28 | bus_LV_261-160_0_4_node_13 | 0.4 | n |  | TRUE
29 | bus_LV_261-160_0_4_node_44 | 0.4 | n |  | TRUE
30 | bus_LV_261-160_0_4_node_71 | 0.4 | n |  | TRUE
31 | bus_LV_261-160_0_4_node_18 | 0.4 | n |  | TRUE
32 | bus_LV_261-160_0_4_node_62 | 0.4 | n |  | TRUE
33 | bus_LV_261-160_0_4_node_70 | 0.4 | n |  | TRUE
34 | bus_LV_261-160_0_4_node_16 | 0.4 | n |  | TRUE
35 | bus_LV_261-160_0_4_node_14 | 0.4 | n |  | TRUE
36 | bus_LV_261-160_0_4_node_15 | 0.4 | n |  | TRUE
37 | bus_LV_261-160_0_4_node_19 | 0.4 | n |  | TRUE
38 | bus_LV_261-160_0_4_node_49 | 0.4 | n |  | TRUE
39 | bus_LV_261-160_0_4_node_72 | 0.4 | n |  | TRUE
40 | bus_LV_261-160_0_4_node_50 | 0.4 | n |  | TRUE
41 | bus_LV_261-160_0_4_node_24 | 0.4 | n |  | TRUE
42 | bus_LV_261-160_0_4_node_20 | 0.4 | n |  | TRUE
43 | bus_LV_261-160_0_4_node_21 | 0.4 | n |  | TRUE
44 | bus_LV_261-160_0_4_node_23 | 0.4 | n |  | TRUE
45 | bus_LV_261-160_0_4_node_48 | 0.4 | n |  | TRUE
46 | bus_LV_261-160_0_4_node_46 | 0.4 | n |  | TRUE
47 | bus_LV_261-160_0_4_node_27 | 0.4 | n |  | TRUE
48 | bus_LV_261-160_0_4_node_32 | 0.4 | n |  | TRUE
49 | bus_LV_261-160_0_4_node_33 | 0.4 | n |  | TRUE
50 | bus_LV_261-160_0_4_node_41 | 0.4 | n |  | TRUE
51 | bus_LV_261-160_0_4_node_34 | 0.4 | n |  | TRUE
52 | bus_LV_261-160_0_4_node_35 | 0.4 | n |  | TRUE
53 | bus_LV_261-160_0_4_node_36 | 0.4 | n |  | TRUE
54 | bus_LV_261-160_0_4_node_42 | 0.4 | n |  | TRUE
55 | bus_LV_261-160_0_4_node_43 | 0.4 | n |  | TRUE
56 | bus_LV_261-160_0_4_node_37 | 0.4 | n |  | TRUE
57 | bus_LV_261-160_0_4_node_38 | 0.4 | n |  | TRUE
58 | bus_LV_261-160_0_4_node_40 | 0.4 | n |  | TRUE
59 | bus_LV_261-160_0_4_node_58 | 0.4 | n |  | TRUE
60 | bus_LV_261-160_0_4_node_59 | 0.4 | n |  | TRUE
61 | bus_LV_261-160_0_4_node_57 | 0.4 | n |  | TRUE
62 | bus_LV_261-160_0_4_node_73 | 0.4 | n |  | TRUE
63 | bus_LV_261-160_0_4_node_61 | 0.4 | n |  | TRUE
64 | bus_LV_261-160_0_4_node_55 | 0.4 | n |  | TRUE
65 | bus_LV_261-160_0_4_node_56 | 0.4 | n |  | TRUE
66 | bus_LV_261-160_0_4_node_60 | 0.4 | n |  | TRUE
67 | bus_MV_518_0_node_138 | 20 | n |  | TRUE

## load
| name | bus | p_mw | q_mvar | const_z_percent | const_i_percent | sn_mva | scaling | in_service | type
0 | LV_261-160_0_4_load_0 | 0 | 0.0016591 | 0.00041582 | 0 | 0 |  | 1 | TRUE | wye
1 | LV_261-160_0_4_load_1 | 1 | 0.0026481 | 0.00066367 | 0 | 0 |  | 1 | TRUE | wye
2 | LV_261-160_0_4_load_65 | 4 | 0.016408 | 0.0041121 | 0 | 0 |  | 1 | TRUE | wye
3 | LV_261-160_0_4_load_3 | 5 | 0.015376 | 0.0038536 | 0 | 0 |  | 1 | TRUE | wye
4 | LV_261-160_0_4_load_4 | 6 | 0.014696 | 0.0036831 | 0 | 0 |  | 1 | TRUE | wye
5 | LV_261-160_0_4_load_7 | 10 | 0.0046192 | 0.0011577 | 0 | 0 |  | 1 | TRUE | wye
6 | LV_261-160_0_4_load_68 | 11 | 0.0019669 | 0.00049295 | 0 | 0 |  | 1 | TRUE | wye
7 | LV_261-160_0_4_load_67 | 12 | 0.016404 | 0.0041113 | 0 | 0 |  | 1 | TRUE | wye
8 | LV_261-160_0_4_load_66 | 13 | 0.016436 | 0.0041192 | 0 | 0 |  | 1 | TRUE | wye
9 | LV_261-160_0_4_load_28 | 16 | 0.016325 | 0.0040915 | 0 | 0 |  | 1 | TRUE | wye
10 | LV_261-160_0_4_load_25 | 17 | 0.0051104 | 0.0012808 | 0 | 0 |  | 1 | TRUE | wye
11 | LV_261-160_0_4_load_63 | 20 | 0.0062447 | 0.0015651 | 0 | 0 |  | 1 | TRUE | wye
12 | LV_261-160_0_4_load_52 | 21 | 0.018071 | 0.0045291 | 0 | 0 |  | 1 | TRUE | wye
13 | LV_261-160_0_4_load_8 | 23 | 0.0018937 | 0.00047461 | 0 | 0 |  | 1 | TRUE | wye
14 | LV_261-160_0_4_load_9 | 24 | 0.0024687 | 0.00061871 | 0 | 0 |  | 1 | TRUE | wye
15 | LV_261-160_0_4_load_11 | 26 | 0.0019081 | 0.0004782 | 0 | 0 |  | 1 | TRUE | wye
16 | LV_261-160_0_4_load_12 | 27 | 0.0069205 | 0.0017344 | 0 | 0 |  | 1 | TRUE | wye
17 | LV_261-160_0_4_load_44 | 29 | 0.0019994 | 0.0005011 | 0 | 0 |  | 1 | TRUE | wye
18 | LV_261-160_0_4_load_71 | 30 | 0.0082123 | 0.0020582 | 0 | 0 |  | 1 | TRUE | wye
19 | LV_261-160_0_4_load_18 | 31 | 0.0049125 | 0.0012312 | 0 | 0 |  | 1 | TRUE | wye
20 | LV_261-160_0_4_load_62 | 32 | 0.002292 | 0.00057442 | 0 | 0 |  | 1 | TRUE | wye
21 | LV_261-160_0_4_load_14 | 35 | 0.0036669 | 0.00091901 | 0 | 0 |  | 1 | TRUE | wye
22 | LV_261-160_0_4_load_15 | 36 | 0.0047421 | 0.0011885 | 0 | 0 |  | 1 | TRUE | wye
23 | LV_261-160_0_4_load_19 | 37 | 0.0047059 | 0.0011794 | 0 | 0 |  | 1 | TRUE | wye
24 | LV_261-160_0_4_load_72 | 39 | 0.0093326 | 0.002339 | 0 | 0 |  | 1 | TRUE | wye
25 | LV_261-160_0_4_load_20 | 42 | 0.0074557 | 0.0018686 | 0 | 0 |  | 1 | TRUE | wye
26 | LV_261-160_0_4_load_48 | 45 | 0.0061969 | 0.0015531 | 0 | 0 |  | 1 | TRUE | wye
27 | LV_261-160_0_4_load_46 | 46 | 0.0058024 | 0.0014542 | 0 | 0 |  | 1 | TRUE | wye
28 | LV_261-160_0_4_load_32 | 48 | 0.0070727 | 0.0017726 | 0 | 0 |  | 1 | TRUE | wye
29 | LV_261-160_0_4_load_41 | 50 | 0.0060866 | 0.0015254 | 0 | 0 |  | 1 | TRUE | wye
30 | LV_261-160_0_4_load_34 | 51 | 0.0069944 | 0.001753 | 0 | 0 |  | 1 | TRUE | wye
31 | LV_261-160_0_4_load_35 | 52 | 0.010761 | 0.0026969 | 0 | 0 |  | 1 | TRUE | wye
32 | LV_261-160_0_4_load_36 | 53 | 0.0067071 | 0.001681 | 0 | 0 |  | 1 | TRUE | wye
33 | LV_261-160_0_4_load_42 | 54 | 0.0065325 | 0.0016372 | 0 | 0 |  | 1 | TRUE | wye
34 | LV_261-160_0_4_load_43 | 55 | 0.016292 | 0.0040832 | 0 | 0 |  | 1 | TRUE | wye
35 | LV_261-160_0_4_load_37 | 56 | 0.0018887 | 0.00047337 | 0 | 0 |  | 1 | TRUE | wye
36 | LV_261-160_0_4_load_38 | 57 | 0.0018443 | 0.00046222 | 0 | 0 |  | 1 | TRUE | wye
37 | LV_261-160_0_4_load_40 | 58 | 0.0068911 | 0.0017271 | 0 | 0 |  | 1 | TRUE | wye
38 | LV_261-160_0_4_load_59 | 60 | 0.0020224 | 0.00050686 | 0 | 0 |  | 1 | TRUE | wye
39 | LV_261-160_0_4_load_57 | 61 | 0.0022917 | 0.00057434 | 0 | 0 |  | 1 | TRUE | wye
40 | LV_261-160_0_4_load_73 | 62 | 0.0094554 | 0.0023697 | 0 | 0 |  | 1 | TRUE | wye
41 | LV_261-160_0_4_load_61 | 63 | 0.0020779 | 0.00052077 | 0 | 0 |  | 1 | TRUE | wye
42 | LV_261-160_0_4_load_55 | 64 | 0.002198 | 0.00055088 | 0 | 0 |  | 1 | TRUE | wye
43 | LV_261-160_0_4_load_56 | 65 | 0.0025942 | 0.00065017 | 0 | 0 |  | 1 | TRUE | wye
44 | LV_261-160_0_4_load_60 | 66 | 0.0019167 | 0.00048036 | 0 | 0 |  | 1 | TRUE | wye

## ext_grid
| name | bus | vm_pu | va_degree | slack_weight | in_service
0 |  | 19 | 1 | 0 | 1 | TRUE

## line
| name | std_type | from_bus | to_bus | length_km | r_ohm_per_km | x_ohm_per_km | c_nf_per_km | g_us_per_km | max_i_ka | df | parallel | type | in_service
0 | LV_261-160_0_4_line_0 |  | 0 | 1 | 0.0067752 | 0.125 | 0.08 | 261 | 0 | 0.364 | 1 | 1 | cs | TRUE
1 | LV_261-160_0_4_line_1 |  | 1 | 2 | 0.022305 | 0.125 | 0.08 | 261 | 0 | 0.364 | 1 | 1 | cs | TRUE
2 | LV_261-160_0_4_line_2 |  | 2 | 3 | 0.061161 | 0.125 | 0.08 | 261 | 0 | 0.364 | 1 | 1 | cs | TRUE
3 | LV_261-160_0_4_line_3 |  | 3 | 4 | 0.017927 | 0.125 | 0.08 | 261 | 0 | 0.364 | 1 | 1 | cs | TRUE
4 | LV_261-160_0_4_line_4 |  | 4 | 22 | 0.017259 | 0.125 | 0.08 | 261 | 0 | 0.364 | 1 | 1 | cs | TRUE
5 | LV_261-160_0_4_line_5 |  | 5 | 6 | 0.0011338 | 0.125 | 0.08 | 261 | 0 | 0.364 | 1 | 1 | cs | TRUE
6 | LV_261-160_0_4_line_6 |  | 5 | 7 | 0.026401 | 0.125 | 0.08 | 261 | 0 | 0.364 | 1 | 1 | cs | TRUE
7 | LV_261-160_0_4_line_7 |  | 6 | 8 | 0.18737 | 0.125 | 0.08 | 261 | 0 | 0.364 | 1 | 1 | cs | TRUE
8 | LV_261-160_0_4_line_8 |  | 7 | 9 | 0.002908 | 0.125 | 0.08 | 261 | 0 | 0.364 | 1 | 1 | cs | TRUE
9 | LV_261-160_0_4_line_9 |  | 7 | 10 | 0.012359 | 0.125 | 0.08 | 261 | 0 | 0.364 | 1 | 2 | cs | TRUE
10 | LV_261-160_0_4_line_10 |  | 8 | 11 | 0.022242 | 0.125 | 0.08 | 261 | 0 | 0.364 | 1 | 1 | cs | TRUE
11 | LV_261-160_0_4_line_11 |  | 9 | 12 | 0.008529 | 0.125 | 0.08 | 261 | 0 | 0.364 | 1 | 1 | cs | TRUE
12 | LV_261-160_0_4_line_12 |  | 9 | 13 | 0.01479 | 0.125 | 0.08 | 261 | 0 | 0.364 | 1 | 1 | cs | TRUE
13 | LV_261-160_0_4_line_13 |  | 10 | 14 | 0.0174 | 0.125 | 0.08 | 261 | 0 | 0.364 | 1 | 2 | cs | TRUE
14 | LV_261-160_0_4_line_14 |  | 13 | 22 | 0.015519 | 0.125 | 0.08 | 261 | 0 | 0.364 | 1 | 1 | cs | TRUE
15 | LV_261-160_0_4_line_15 |  | 14 | 21 | 0.037737 | 0.125 | 0.08 | 261 | 0 | 0.364 | 1 | 1 | cs | TRUE
16 | LV_261-160_0_4_line_16 |  | 14 | 18 | 0.020699 | 0.125 | 0.08 | 261 | 0 | 0.364 | 1 | 2 | cs | TRUE
17 | LV_261-160_0_4_line_17 |  | 15 | 16 | 0.017283 | 0.125 | 0.08 | 261 | 0 | 0.364 | 1 | 1 | cs | TRUE
18 | LV_261-160_0_4_line_18 |  | 15 | 17 | 0.0021438 | 0.125 | 0.08 | 261 | 0 | 0.364 | 1 | 1 | cs | TRUE
19 | LV_261-160_0_4_line_19 |  | 16 | 22 | 0.014104 | 0.125 | 0.08 | 261 | 0 | 0.364 | 1 | 1 | cs | TRUE
20 | LV_261-160_0_4_line_20 |  | 17 | 47 | 0.031256 | 0.125 | 0.08 | 261 | 0 | 0.364 | 1 | 1 | cs | TRUE
21 | LV_261-160_0_4_line_21 |  | 18 | 19 | 0.028889 | 0.125 | 0.08 | 261 | 0 | 0.364 | 1 | 2 | cs | TRUE
22 | LV_261-160_0_4_line_22 |  | 18 | 20 | 0.037647 | 0.125 | 0.08 | 261 | 0 | 0.364 | 1 | 1 | cs | TRUE
23 | LV_261-160_0_4_line_23 |  | 19 | 32 | 0.0094877 | 0.125 | 0.08 | 261 | 0 | 0.364 | 1 | 1 | cs | TRUE
24 | LV_261-160_0_4_line_24 |  | 19 | 26 | 0.018867 | 0.125 | 0.08 | 261 | 0 | 0.364 | 1 | 1 | cs | TRUE
25 | LV_261-160_0_4_line_25 |  | 20 | 50 | 0.017058 | 0.125 | 0.08 | 261 | 0 | 0.364 | 1 | 1 | cs | TRUE
26 | LV_261-160_0_4_line_26 |  | 23 | 24 | 0.0085886 | 0.125 | 0.08 | 261 | 0 | 0.364 | 1 | 1 | cs | TRUE
27 | LV_261-160_0_4_line_27 |  | 23 | 25 | 0.015163 | 0.125 | 0.08 | 261 | 0 | 0.364 | 1 | 1 | cs | TRUE
28 | LV_261-160_0_4_line_28 |  | 24 | 26 | 0.0060905 | 0.125 | 0.08 | 261 | 0 | 0.364 | 1 | 1 | cs | TRUE
29 | LV_261-160_0_4_line_29 |  | 25 | 27 | 0.013006 | 0.125 | 0.08 | 261 | 0 | 0.364 | 1 | 1 | cs | TRUE
30 | LV_261-160_0_4_line_30 |  | 25 | 28 | 0.016848 | 0.125 | 0.08 | 261 | 0 | 0.364 | 1 | 1 | cs | TRUE
31 | LV_261-160_0_4_line_31 |  | 27 | 29 | 0.0030503 | 0.125 | 0.08 | 261 | 0 | 0.364 | 1 | 1 | cs | TRUE
32 | LV_261-160_0_4_line_32 |  | 28 | 30 | 0.019371 | 0.125 | 0.08 | 261 | 0 | 0.364 | 1 | 1 | cs | TRUE
33 | LV_261-160_0_4_line_33 |  | 28 | 31 | 0.007212 | 0.125 | 0.08 | 261 | 0 | 0.364 | 1 | 1 | cs | TRUE
34 | LV_261-160_0_4_line_34 |  | 31 | 33 | 0.010983 | 0.125 | 0.08 | 261 | 0 | 0.364 | 1 | 1 | cs | TRUE
35 | LV_261-160_0_4_line_35 |  | 31 | 34 | 0.011087 | 0.125 | 0.08 | 261 | 0 | 0.364 | 1 | 1 | cs | TRUE
36 | LV_261-160_0_4_line_36 |  | 32 | 63 | 0.008316 | 0.125 | 0.08 | 261 | 0 | 0.364 | 1 | 1 | cs | TRUE
37 | LV_261-160_0_4_line_37 |  | 33 | 39 | 0.018086 | 0.125 | 0.08 | 261 | 0 | 0.364 | 1 | 1 | cs | TRUE
38 | LV_261-160_0_4_line_38 |  | 34 | 37 | 0.012149 | 0.125 | 0.08 | 261 | 0 | 0.364 | 1 | 1 | cs | TRUE
39 | LV_261-160_0_4_line_39 |  | 34 | 35 | 0.0089195 | 0.125 | 0.08 | 261 | 0 | 0.364 | 1 | 1 | cs | TRUE
40 | LV_261-160_0_4_line_40 |  | 35 | 36 | 0.0098825 | 0.125 | 0.08 | 261 | 0 | 0.364 | 1 | 1 | cs | TRUE
41 | LV_261-160_0_4_line_41 |  | 37 | 38 | 0.016898 | 0.125 | 0.08 | 261 | 0 | 0.364 | 1 | 1 | cs | TRUE
42 | LV_261-160_0_4_line_42 |  | 38 | 40 | 0.005567 | 0.125 | 0.08 | 261 | 0 | 0.364 | 1 | 1 | cs | TRUE
43 | LV_261-160_0_4_line_43 |  | 38 | 41 | 0.011732 | 0.125 | 0.08 | 261 | 0 | 0.364 | 1 | 1 | cs | TRUE
44 | LV_261-160_0_4_line_44 |  | 40 | 62 | 0.011643 | 0.125 | 0.08 | 261 | 0 | 0.364 | 1 | 1 | cs | TRUE
45 | LV_261-160_0_4_line_45 |  | 41 | 45 | 0.0068942 | 0.125 | 0.08 | 261 | 0 | 0.364 | 1 | 1 | cs | TRUE
46 | LV_261-160_0_4_line_46 |  | 42 | 43 | 0.0037255 | 0.125 | 0.08 | 261 | 0 | 0.364 | 1 | 1 | cs | TRUE
47 | LV_261-160_0_4_line_47 |  | 43 | 44 | 0.021518 | 0.125 | 0.08 | 261 | 0 | 0.364 | 1 | 1 | cs | TRUE
48 | LV_261-160_0_4_line_48 |  | 44 | 45 | 0.010737 | 0.125 | 0.08 | 261 | 0 | 0.364 | 1 | 1 | cs | TRUE
49 | LV_261-160_0_4_line_49 |  | 44 | 46 | 0.011514 | 0.125 | 0.08 | 261 | 0 | 0.364 | 1 | 1 | cs | TRUE
50 | LV_261-160_0_4_line_50 |  | 47 | 48 | 0.011994 | 0.125 | 0.08 | 261 | 0 | 0.364 | 1 | 1 | cs | TRUE
51 | LV_261-160_0_4_line_51 |  | 48 | 49 | 0.021782 | 0.125 | 0.08 | 261 | 0 | 0.364 | 1 | 1 | cs | TRUE
52 | LV_261-160_0_4_line_52 |  | 49 | 51 | 0.040944 | 0.125 | 0.08 | 261 | 0 | 0.364 | 1 | 1 | cs | TRUE
53 | LV_261-160_0_4_line_53 |  | 49 | 52 | 0.023556 | 0.125 | 0.08 | 261 | 0 | 0.364 | 1 | 1 | cs | TRUE
54 | LV_261-160_0_4_line_54 |  | 51 | 53 | 0.0013333 | 0.125 | 0.08 | 261 | 0 | 0.364 | 1 | 1 | cs | TRUE
55 | LV_261-160_0_4_line_55 |  | 52 | 54 | 0.0098469 | 0.125 | 0.08 | 261 | 0 | 0.364 | 1 | 1 | cs | TRUE
56 | LV_261-160_0_4_line_56 |  | 54 | 55 | 0.02757 | 0.125 | 0.08 | 261 | 0 | 0.364 | 1 | 1 | cs | TRUE
57 | LV_261-160_0_4_line_57 |  | 55 | 58 | 0.012652 | 0.125 | 0.08 | 261 | 0 | 0.364 | 1 | 1 | cs | TRUE
58 | LV_261-160_0_4_line_58 |  | 56 | 57 | 0.00015893 | 0.125 | 0.08 | 261 | 0 | 0.364 | 1 | 1 | cs | TRUE
59 | LV_261-160_0_4_line_59 |  | 57 | 58 | 0.0084995 | 0.125 | 0.08 | 261 | 0 | 0.364 | 1 | 1 | cs | TRUE
60 | LV_261-160_0_4_line_60 |  | 59 | 60 | 0.001416 | 0.125 | 0.08 | 261 | 0 | 0.364 | 1 | 1 | cs | TRUE
61 | LV_261-160_0_4_line_61 |  | 59 | 61 | 0.010167 | 0.125 | 0.08 | 261 | 0 | 0.364 | 1 | 1 | cs | TRUE
62 | LV_261-160_0_4_line_62 |  | 60 | 66 | 0.006012 | 0.125 | 0.08 | 261 | 0 | 0.364 | 1 | 1 | cs | TRUE
63 | LV_261-160_0_4_line_63 |  | 61 | 65 | 0.0062479 | 0.125 | 0.08 | 261 | 0 | 0.364 | 1 | 1 | cs | TRUE
64 | LV_261-160_0_4_line_64 |  | 63 | 66 | 0.012232 | 0.125 | 0.08 | 261 | 0 | 0.364 | 1 | 1 | cs | TRUE
65 | LV_261-160_0_4_line_65 |  | 64 | 65 | 0.011738 | 0.125 | 0.08 | 261 | 0 | 0.364 | 1 | 1 | cs | TRUE

## trafo
| name | std_type | hv_bus | lv_bus | sn_mva | vn_hv_kv | vn_lv_kv | vk_percent | vkr_percent | pfe_kw | i0_percent | shift_degree | tap_side | tap_neutral | tap_min | tap_max | tap_step_percent | tap_step_degree | tap_pos | tap_phase_shifter | parallel | df | in_service
0 | LV_261-160_0_4_trafo_51 | 0.63 MVA 20/0.4 kV | 67 | 19 | 0.63 | 20 | 0.4 | 6 | 1.206 | 1.65 | 0.2619 | 150 | hv | 0 | -2 | 2 | 2.5 | 0 | 0 | FALSE | 1 | 1 | TRUE

## line_geodata
| x0 | y0 | x1 | y1 | x2 | y2 | x3 | y3 | x4 | y4 | x5 | y5 | x6 | y6 | x7 | y7 | x8 | y8 | x9 | y9
0 | 2678625.0984 | 1251673.5614 | 2678627.5794 | 1251679.866
1 | 2678635.7469 | 1251700.6218 | 2678627.5794 | 1251679.866
2 | 2678635.7469 | 1251700.6218 | 2678659.4912 | 1251757.0119
3 | 2678659.4912 | 1251757.0119 | 2678642.6476 | 1251763.151
4 | 2678630.1145 | 1251773.512 | 2678634.5302 | 1251766.1096 | 2678642.6476 | 1251763.151
5 | 2678588.8305 | 1251762.2569 | 2678588.3721 | 1251761.2199
6 | 2678599.5027 | 1251786.4043 | 2678588.8305 | 1251762.2569
7 | 2678588.3721 | 1251761.2199 | 2678425.0122 | 1251669.4621
8 | 2678599.5027 | 1251786.4043 | 2678602.2699 | 1251785.4848
9 | 2678599.5027 | 1251786.4043 | 2678604.484 | 1251797.7149
10 | 2678425.0122 | 1251669.4621 | 2678429.0842 | 1251659.4975 | 2678432.736 | 1251651.0619 | 2678433.33 | 1251648.8553
11 | 2678606.0687 | 1251778.4967 | 2678604.5357 | 1251779.6884 | 2678603.1969 | 1251781.0383 | 2678602.4722 | 1251782.1851 | 2678602.1482 | 1251783.8487 | 2678602.2699 | 1251785.4848
12 | 2678602.2699 | 1251785.4848 | 2678615.8571 | 1251779.6425
13 | 2678611.4971 | 1251813.6391 | 2678604.484 | 1251797.7149
14 | 2678630.1145 | 1251773.512 | 2678615.8571 | 1251779.6425
15 | 2678611.4971 | 1251813.6391 | 2678577.0869 | 1251829.131
16 | 2678611.4971 | 1251813.6391 | 2678614.5256 | 1251812.3672 | 2678621.3172 | 1251813.6138 | 2678623.9316 | 1251820.22 | 2678626.0931 | 1251822.8506
17 | 2678642.2673 | 1251802.4502 | 2678635.5754 | 1251786.5155
18 | 2678642.2673 | 1251802.4502 | 2678644.2386 | 1251801.6078
19 | 2678630.1145 | 1251773.512 | 2678635.5754 | 1251786.5155
20 | 2678672.9803 | 1251789.3259 | 2678644.2386 | 1251801.6078
21 | 2678626.0931 | 1251822.8506 | 2678622.3149 | 1251824.8798 | 2678623.2617 | 1251825.1926 | 2678626.0622 | 1251828.5878 | 2678629.4959 | 1251831.4688 | 2678635.7706 | 1251834.6989 | 2678642.896 | 1251837.5177
22 | 2678626.0931 | 1251822.8506 | 2678629.2647 | 1251826.7178 | 2678636.5822 | 1251830.9847 | 2678645.4672 | 1251834.305 | 2678659.0913 | 1251839.797
23 | 2678642.896 | 1251837.5177 | 2678635.4438 | 1251843.3898
24 | 2678642.896 | 1251837.5177 | 2678642.6338 | 1251856.3832
25 | 2678674.9127 | 1251846.1746 | 2678659.0913 | 1251839.797
26 | 2678642.4298 | 1251871.0609 | 2678642.5492 | 1251862.4731
27 | 2678642.2191 | 1251886.2225 | 2678642.4298 | 1251871.0609
28 | 2678642.6338 | 1251856.3832 | 2678642.5492 | 1251862.4731
29 | 2678642.2191 | 1251886.2225 | 2678629.2559 | 1251885.1672
30 | 2678659.072 | 1251887.447 | 2678647.5044 | 1251886.6485 | 2678642.2191 | 1251886.2225
31 | 2678629.2559 | 1251885.1672 | 2678628.8363 | 1251885.133 | 2678626.3604 | 1251884.2481
32 | 2678659.072 | 1251887.447 | 2678656.1977 | 1251896.4378 | 2678656.3299 | 1251906.3691
33 | 2678665.7757 | 1251885.6458 | 2678662.1487 | 1251887.6547 | 2678659.072 | 1251887.447
34 | 2678674.0422 | 1251892.9053 | 2678665.7757 | 1251885.6458
35 | 2678675.5007 | 1251880.2709 | 2678665.7757 | 1251885.6458
36 | 2678627.1282 | 1251843.4608 | 2678635.4438 | 1251843.3898
37 | 2678674.0422 | 1251892.9053 | 2678671.0318 | 1251900.7712 | 2678671.1676 | 1251910.4357
38 | 2678675.5007 | 1251880.2709 | 2678683.142 | 1251883.4525 | 2678685.7271 | 1251886.3353
39 | 2678675.5007 | 1251880.2709 | 2678675.5333 | 1251871.3515
40 | 2678675.5693 | 1251861.4691 | 2678675.5333 | 1251871.3515
41 | 2678694.1972 | 1251900.6676 | 2678690.6093 | 1251891.78 | 2678685.7271 | 1251886.3353
42 | 2678694.1972 | 1251900.6676 | 2678689.323 | 1251903.3826
43 | 2678694.1972 | 1251900.6676 | 2678696.8435 | 1251903.1601 | 2678704.8401 | 1251904.6007
44 | 2678689.323 | 1251903.3826 | 2678690.7593 | 1251908.3276 | 2678690.756 | 1251914.8212
45 | 2678704.8401 | 1251904.6007 | 2678710.2482 | 1251900.3249
46 | 2678720.428 | 1251922.6321 | 2678722.683 | 1251925.5976
47 | 2678720.428 | 1251922.6321 | 2678720.9554 | 1251901.1233
48 | 2678720.9554 | 1251901.1233 | 2678710.2482 | 1251900.3249
49 | 2678720.9554 | 1251901.1233 | 2678729.8978 | 1251893.87
50 | 2678672.9803 | 1251789.3259 | 2678684.0887 | 1251784.8023
51 | 2678704.2619 | 1251776.5874 | 2678684.0887 | 1251784.8023
52 | 2678704.2619 | 1251776.5874 | 2678741.991 | 1251760.6831
53 | 2678704.2619 | 1251776.5874 | 2678713.0537 | 1251797.1415 | 2678714.191 | 1251796.7564
54 | 2678743.2196 | 1251760.1652 | 2678741.991 | 1251760.6831
55 | 2678714.191 | 1251796.7564 | 2678714.191 | 1251796.7564 | 2678715.9142 | 1251801.1269 | 2678715.5924 | 1251806.2657
56 | 2678715.5924 | 1251806.2657 | 2678715.2435 | 1251811.837 | 2678717.8937 | 1251818.0212 | 2678716.7396 | 1251818.5285 | 2678718.0982 | 1251822.505 | 2678719.5153 | 1251822.0791 | 2678720.7011 | 1251825.4307 | 2678719.2694 | 1251827.5243 | 2678719.9431 | 1251829.6459 | 2678719.9431 | 1251829.6459
57 | 2678712.9596 | 1251837.9988 | 2678713.5603 | 1251832.2853 | 2678719.9431 | 1251829.6459
58 | 2678712.0543 | 1251846.6097 | 2678712.0709 | 1251846.4517
59 | 2678712.9596 | 1251837.9988 | 2678712.0709 | 1251846.4517
60 | 2678609.3236 | 1251849.4367 | 2678610.4105 | 1251848.529
61 | 2678609.3236 | 1251849.4367 | 2678600.3699 | 1251854.2541
62 | 2678610.4105 | 1251848.529 | 2678615.0251 | 1251844.6755
63 | 2678600.3699 | 1251854.2541 | 2678594.8679 | 1251857.2144
64 | 2678615.0251 | 1251844.6755 | 2678615.0251 | 1251844.6755 | 2678620.1503 | 1251843.5204 | 2678627.1282 | 1251843.4608
65 | 2678584.4056 | 1251862.4796 | 2678586.0689 | 1251861.9486 | 2678594.8679 | 1251857.2144

## bus_geodata
| x | y | coords
0 | 2678625.0984 | 1251673.5614
1 | 2678627.5794 | 1251679.866
2 | 2678635.7469 | 1251700.6218
3 | 2678659.4912 | 1251757.0119
4 | 2678642.6476 | 1251763.151
5 | 2678588.8305 | 1251762.2569
6 | 2678588.3721 | 1251761.2199
7 | 2678599.5027 | 1251786.4043
8 | 2678425.0122 | 1251669.4621
9 | 2678602.2699 | 1251785.4848
10 | 2678604.484 | 1251797.7149
11 | 2678433.33 | 1251648.8553
12 | 2678606.0687 | 1251778.4967
13 | 2678615.8571 | 1251779.6425
14 | 2678611.4971 | 1251813.6391
15 | 2678642.2673 | 1251802.4502
16 | 2678635.5754 | 1251786.5155
17 | 2678644.2386 | 1251801.6078
18 | 2678626.0931 | 1251822.8506
19 | 2678642.896 | 1251837.5177
20 | 2678659.0913 | 1251839.797
21 | 2678577.0869 | 1251829.131
22 | 2678630.1145 | 1251773.512
23 | 2678642.4298 | 1251871.0609
24 | 2678642.5492 | 1251862.4731
25 | 2678642.2191 | 1251886.2225
26 | 2678642.6338 | 1251856.3832
27 | 2678629.2559 | 1251885.1672
28 | 2678659.072 | 1251887.447
29 | 2678626.3604 | 1251884.2481
30 | 2678656.3299 | 1251906.3691
31 | 2678665.7757 | 1251885.6458
32 | 2678635.4438 | 1251843.3898
33 | 2678674.0422 | 1251892.9053
34 | 2678675.5007 | 1251880.2709
35 | 2678675.5333 | 1251871.3515
36 | 2678675.5693 | 1251861.4691
37 | 2678685.7271 | 1251886.3353
38 | 2678694.1972 | 1251900.6676
39 | 2678671.1676 | 1251910.4357
40 | 2678689.323 | 1251903.3826
41 | 2678704.8401 | 1251904.6007
42 | 2678722.683 | 1251925.5976
43 | 2678720.428 | 1251922.6321
44 | 2678720.9554 | 1251901.1233
45 | 2678710.2482 | 1251900.3249
46 | 2678729.8978 | 1251893.87
47 | 2678672.9803 | 1251789.3259
48 | 2678684.0887 | 1251784.8023
49 | 2678704.2619 | 1251776.5874
50 | 2678674.9127 | 1251846.1746
51 | 2678741.991 | 1251760.6831
52 | 2678714.191 | 1251796.7564
53 | 2678743.2196 | 1251760.1652
54 | 2678715.5924 | 1251806.2657
55 | 2678719.9431 | 1251829.6459
56 | 2678712.0543 | 1251846.6097
57 | 2678712.0709 | 1251846.4517
58 | 2678712.9596 | 1251837.9988
59 | 2678609.3236 | 1251849.4367
60 | 2678610.4105 | 1251848.529
61 | 2678600.3699 | 1251854.2541
62 | 2678690.756 | 1251914.8212
63 | 2678627.1282 | 1251843.4608
64 | 2678584.4056 | 1251862.4796
65 | 2678594.8679 | 1251857.2144
66 | 2678615.0251 | 1251844.6755
67 | 2678622.3149 | 1251824.8798

## line_std_types
| c_nf_per_km | r_ohm_per_km | x_ohm_per_km | max_i_ka | type | q_mm2 | alpha | voltage_rating
NAYY 4x50 SE | 210 | 0.642 | 0.083 | 0.142 | cs | 50 | 0.00403 | LV
NAYY 4x120 SE | 264 | 0.225 | 0.08 | 0.242 | cs | 120 | 0.00403 | LV
NAYY 4x150 SE | 261 | 0.208 | 0.08 | 0.27 | cs | 150 | 0.00403 | LV
NA2XS2Y 1x95 RM/25 12/20 kV | 216 | 0.313 | 0.132 | 0.252 | cs | 95 | 0.00403 | MV
NA2XS2Y 1x185 RM/25 12/20 kV | 273 | 0.161 | 0.117 | 0.362 | cs | 185 | 0.00403 | MV
NA2XS2Y 1x240 RM/25 12/20 kV | 304 | 0.122 | 0.112 | 0.421 | cs | 240 | 0.00403 | MV
NA2XS2Y 1x95 RM/25 6/10 kV | 315 | 0.313 | 0.123 | 0.249 | cs | 95 | 0.00403 | MV
NA2XS2Y 1x185 RM/25 6/10 kV | 406 | 0.161 | 0.11 | 0.358 | cs | 185 | 0.00403 | MV
NA2XS2Y 1x240 RM/25 6/10 kV | 456 | 0.122 | 0.105 | 0.416 | cs | 240 | 0.00403 | MV
NA2XS2Y 1x150 RM/25 12/20 kV | 250 | 0.206 | 0.116 | 0.319 | cs | 150 | 0.00403 | MV
NA2XS2Y 1x120 RM/25 12/20 kV | 230 | 0.253 | 0.119 | 0.283 | cs | 120 | 0.00403 | MV
NA2XS2Y 1x70 RM/25 12/20 kV | 190 | 0.443 | 0.132 | 0.22 | cs | 70 | 0.00403 | MV
NA2XS2Y 1x150 RM/25 6/10 kV | 360 | 0.206 | 0.11 | 0.315 | cs | 150 | 0.00403 | MV
NA2XS2Y 1x120 RM/25 6/10 kV | 340 | 0.253 | 0.113 | 0.28 | cs | 120 | 0.00403 | MV
NA2XS2Y 1x70 RM/25 6/10 kV | 280 | 0.443 | 0.123 | 0.217 | cs | 70 | 0.00403 | MV
N2XS(FL)2Y 1x120 RM/35 64/110 kV | 112 | 0.153 | 0.166 | 0.366 | cs | 120 | 0.00393 | HV
N2XS(FL)2Y 1x185 RM/35 64/110 kV | 125 | 0.099 | 0.156 | 0.457 | cs | 185 | 0.00393 | HV
N2XS(FL)2Y 1x240 RM/35 64/110 kV | 135 | 0.075 | 0.149 | 0.526 | cs | 240 | 0.00393 | HV
N2XS(FL)2Y 1x300 RM/35 64/110 kV | 144 | 0.06 | 0.144 | 0.588 | cs | 300 | 0.00393 | HV
15-AL1/3-ST1A 0.4 | 11 | 1.8769 | 0.35 | 0.105 | ol | 16 | 0.00403 | LV
24-AL1/4-ST1A 0.4 | 11.25 | 1.2012 | 0.335 | 0.14 | ol | 24 | 0.00403 | LV
48-AL1/8-ST1A 0.4 | 12.2 | 0.5939 | 0.3 | 0.21 | ol | 48 | 0.00403 | LV
94-AL1/15-ST1A 0.4 | 13.2 | 0.306 | 0.29 | 0.35 | ol | 94 | 0.00403 | LV
34-AL1/6-ST1A 10.0 | 9.7 | 0.8342 | 0.36 | 0.17 | ol | 34 | 0.00403 | MV
48-AL1/8-ST1A 10.0 | 10.1 | 0.5939 | 0.35 | 0.21 | ol | 48 | 0.00403 | MV
70-AL1/11-ST1A 10.0 | 10.4 | 0.4132 | 0.339 | 0.29 | ol | 70 | 0.00403 | MV
94-AL1/15-ST1A 10.0 | 10.75 | 0.306 | 0.33 | 0.35 | ol | 94 | 0.00403 | MV
122-AL1/20-ST1A 10.0 | 11.1 | 0.2376 | 0.323 | 0.41 | ol | 122 | 0.00403 | MV
149-AL1/24-ST1A 10.0 | 11.25 | 0.194 | 0.315 | 0.47 | ol | 149 | 0.00403 | MV
34-AL1/6-ST1A 20.0 | 9.15 | 0.8342 | 0.382 | 0.17 | ol | 34 | 0.00403 | MV
48-AL1/8-ST1A 20.0 | 9.5 | 0.5939 | 0.372 | 0.21 | ol | 48 | 0.00403 | MV
70-AL1/11-ST1A 20.0 | 9.7 | 0.4132 | 0.36 | 0.29 | ol | 70 | 0.00403 | MV
94-AL1/15-ST1A 20.0 | 10 | 0.306 | 0.35 | 0.35 | ol | 94 | 0.00403 | MV
122-AL1/20-ST1A 20.0 | 10.3 | 0.2376 | 0.344 | 0.41 | ol | 122 | 0.00403 | MV
149-AL1/24-ST1A 20.0 | 10.5 | 0.194 | 0.337 | 0.47 | ol | 149 | 0.00403 | MV
184-AL1/30-ST1A 20.0 | 10.75 | 0.1571 | 0.33 | 0.535 | ol | 184 | 0.00403 | MV
243-AL1/39-ST1A 20.0 | 11 | 0.1188 | 0.32 | 0.645 | ol | 243 | 0.00403 | MV
48-AL1/8-ST1A 110.0 | 8 | 0.5939 | 0.46 | 0.21 | ol | 48 | 0.00403 | HV
70-AL1/11-ST1A 110.0 | 8.4 | 0.4132 | 0.45 | 0.29 | ol | 70 | 0.00403 | HV
94-AL1/15-ST1A 110.0 | 8.65 | 0.306 | 0.44 | 0.35 | ol | 94 | 0.00403 | HV
122-AL1/20-ST1A 110.0 | 8.5 | 0.2376 | 0.43 | 0.41 | ol | 122 | 0.00403 | HV
149-AL1/24-ST1A 110.0 | 8.75 | 0.194 | 0.41 | 0.47 | ol | 149 | 0.00403 | HV
184-AL1/30-ST1A 110.0 | 8.8 | 0.1571 | 0.4 | 0.535 | ol | 184 | 0.00403 | HV
243-AL1/39-ST1A 110.0 | 9 | 0.1188 | 0.39 | 0.645 | ol | 243 | 0.00403 | HV
305-AL1/39-ST1A 110.0 | 9.2 | 0.0949 | 0.38 | 0.74 | ol | 305 | 0.00403 | HV
490-AL1/64-ST1A 110.0 | 9.75 | 0.059 | 0.37 | 0.96 | ol | 490 | 0.00403 | HV
679-AL1/86-ST1A 110.0 | 9.95 | 0.042 | 0.36 | 1.15 | ol | 679 | 0.00403 | HV
490-AL1/64-ST1A 220.0 | 10 | 0.059 | 0.285 | 0.96 | ol | 490 | 0.00403 | HV
679-AL1/86-ST1A 220.0 | 11.7 | 0.042 | 0.275 | 1.15 | ol | 679 | 0.00403 | HV
490-AL1/64-ST1A 380.0 | 11 | 0.059 | 0.253 | 0.96 | ol | 490 | 0.00403 | HV
679-AL1/86-ST1A 380.0 | 14.6 | 0.042 | 0.25 | 1.15 | ol | 679 | 0.00403 | HV

## trafo_std_types
| i0_percent | pfe_kw | vkr_percent | sn_mva | vn_lv_kv | vn_hv_kv | vk_percent | shift_degree | vector_group | tap_side | tap_neutral | tap_min | tap_max | tap_step_degree | tap_step_percent | tap_phase_shifter
160 MVA 380/110 kV | 0.06 | 60 | 0.25 | 160 | 110 | 380 | 12.2 | 0 | Yy0 | hv | 0 | -9 | 9 | 0 | 1.5 | FALSE
100 MVA 220/110 kV | 0.06 | 55 | 0.26 | 100 | 110 | 220 | 12 | 0 | Yy0 | hv | 0 | -9 | 9 | 0 | 1.5 | FALSE
63 MVA 110/20 kV | 0.04 | 22 | 0.32 | 63 | 20 | 110 | 18 | 150 | YNd5 | hv | 0 | -9 | 9 | 0 | 1.5 | FALSE
40 MVA 110/20 kV | 0.05 | 18 | 0.34 | 40 | 20 | 110 | 16.2 | 150 | YNd5 | hv | 0 | -9 | 9 | 0 | 1.5 | FALSE
25 MVA 110/20 kV | 0.07 | 14 | 0.41 | 25 | 20 | 110 | 12 | 150 | YNd5 | hv | 0 | -9 | 9 | 0 | 1.5 | FALSE
63 MVA 110/10 kV | 0.04 | 22 | 0.32 | 63 | 10 | 110 | 18 | 150 | YNd5 | hv | 0 | -9 | 9 | 0 | 1.5 | FALSE
40 MVA 110/10 kV | 0.05 | 18 | 0.34 | 40 | 10 | 110 | 16.2 | 150 | YNd5 | hv | 0 | -9 | 9 | 0 | 1.5 | FALSE
25 MVA 110/10 kV | 0.07 | 14 | 0.41 | 25 | 10 | 110 | 12 | 150 | YNd5 | hv | 0 | -9 | 9 | 0 | 1.5 | FALSE
0.25 MVA 20/0.4 kV | 0.32 | 0.8 | 1.44 | 0.25 | 0.4 | 20 | 6 | 150 | Yzn5 | hv | 0 | -2 | 2 | 0 | 2.5 | FALSE
0.4 MVA 20/0.4 kV | 0.3375 | 1.35 | 1.425 | 0.4 | 0.4 | 20 | 6 | 150 | Dyn5 | hv | 0 | -2 | 2 | 0 | 2.5 | FALSE
0.63 MVA 20/0.4 kV | 0.2619 | 1.65 | 1.206 | 0.63 | 0.4 | 20 | 6 | 150 | Dyn5 | hv | 0 | -2 | 2 | 0 | 2.5 | FALSE
0.25 MVA 10/0.4 kV | 0.24 | 0.6 | 1.2 | 0.25 | 0.4 | 10 | 4 | 150 | Dyn5 | hv | 0 | -2 | 2 | 0 | 2.5 | FALSE
0.4 MVA 10/0.4 kV | 0.2375 | 0.95 | 1.325 | 0.4 | 0.4 | 10 | 4 | 150 | Dyn5 | hv | 0 | -2 | 2 | 0 | 2.5 | FALSE
0.63 MVA 10/0.4 kV | 0.1873 | 1.18 | 1.0794 | 0.63 | 0.4 | 10 | 4 | 150 | Dyn5 | hv | 0 | -2 | 2 | 0 | 2.5 | FALSE

## trafo3w_std_types
| sn_hv_mva | sn_mv_mva | sn_lv_mva | vn_hv_kv | vn_mv_kv | vn_lv_kv | vk_hv_percent | vk_mv_percent | vk_lv_percent | vkr_hv_percent | vkr_mv_percent | vkr_lv_percent | pfe_kw | i0_percent | shift_mv_degree | shift_lv_degree | vector_group | tap_side | tap_neutral | tap_min | tap_max | tap_step_percent
63/25/38 MVA 110/20/10 kV | 63 | 25 | 38 | 110 | 20 | 10 | 10.4 | 10.4 | 10.4 | 0.28 | 0.32 | 0.35 | 35 | 0.89 | 0 | 0 | YN0yn0yn0 | hv | 0 | -10 | 10 | 1.2
63/25/38 MVA 110/10/10 kV | 63 | 25 | 38 | 110 | 10 | 10 | 10.4 | 10.4 | 10.4 | 0.28 | 0.32 | 0.35 | 35 | 0.89 | 0 | 0 | YN0yn0yn0 | hv | 0 | -10 | 10 | 1.2

## fuse_std_types
| fuse_type | i_rated_a | t_avg | t_min | t_total | x_avg | x_min | x_total
HV 100A | HV 100A | 100 | 0 | [10.0, 3.64, 0.854, 0.281, 0.1, 0.0531, 0.022, 0.01] | [10.0, 4.267, 1.21, 0.403, 0.1, 0.058, 0.022, 0.01] | 0 | [300.0, 350.0, 450.0, 550.0, 700.0, 850.0, 1200.0, 1752.0] | [600.0, 700.0, 900.0, 1150.0, 1665.0, 2000.0, 3000.0, 4313.0]
HV 10A | HV 10A | 10 | 0 | [10.0, 1675.0, 0.344, 0.156, 0.1, 0.0417, 0.0171, 0.01] | [10.0, 1.3, 0.3, 0.155, 0.1, 0.0555, 0.023, 0.01] | 0 | [30.0, 32.0, 35.0, 37.0, 39.0, 50.0, 70.0, 88.0] | [60.0, 70.0, 80.0, 87.0, 94.0, 110.0, 150.0, 216.0]
HV 125A | HV 125A | 125 | 0 | [10.0, 1.82, 0.344, 0.1, 0.0467, 0.0269, 0.01] | [10.0, 2.478, 0.426, 0.1, 0.0427, 0.0211, 0.01] | 0 | [375.0, 500.0, 700.0, 925.0, 1200.0, 1500.0, 2341.0] | [750.0, 1000.0, 1500.0, 2200.0, 3000.0, 4000.0, 5765.0]
HV 160A | HV 160A | 160 | 0 | [10.0, 4.15, 1.03, 0.198, 0.1, 0.051, 0.0172, 0.01] | [10.0, 2.3, 0.734, 0.274, 0.1, 0.046, 0.0177, 0.01] | 0 | [480.0, 550.0, 700.0, 1000.0, 1260.0, 1600.0, 2500.0, 3227.0] | [960.0, 1300.0, 1700.0, 2200.0, 2996.0, 4000.0, 6000.0, 7946.0]
HV 16A | HV 16A | 16 | 0 | [10.0, 0.352, 0.164, 0.1, 0.0649, 0.0342, 0.01] | [10.0, 2.34, 0.722, 0.181, 0.1, 0.055, 0.0296, 0.01] | 0 | [48.0, 60.0, 65.0, 71.0, 80.0, 100.0, 162.0] | [96.0, 110.0, 125.0, 150.0, 168.0, 200.0, 250.0, 398.0]
HV 200A | HV 200A | 200 | 0 | [10.0, 4.267, 1.21, 0.403, 0.1, 0.058, 0.022, 0.01] | [10.0, 3.73, 1.654, 0.328, 0.1, 0.0531, 0.019, 0.01] | 0 | [600.0, 700.0, 900.0, 1150.0, 1665.0, 2000.0, 3000.0, 4313.0] | [1200.0, 1500.0, 1800.0, 2700.0, 3960.0, 5000.0, 7500.0, 10620.0]
HV 20A | HV 20A | 20 | 0 | [10.0, 1.3, 0.3, 0.155, 0.1, 0.0555, 0.023, 0.01] | [10.0, 1.3, 0.161, 0.1, 0.0611, 0.0399, 0.0141, 0.01] | 0 | [60.0, 70.0, 80.0, 87.0, 94.0, 110.0, 150.0, 216.0] | [120.0, 150.0, 200.0, 223.0, 260.0, 300.0, 450.0, 532.0]
HV 25A | HV 25A | 25 | 0 | [10.0, 2.512, 0.833, 0.299, 0.1, 0.0372, 0.0223, 0.01] | [10.0, 3.125, 0.597, 0.198, 0.1, 0.0378, 0.022, 0.01] | 0 | [75.0, 82.0, 90.0, 100.0, 124.0, 170.0, 200.0, 289.0] | [150.0, 170.0, 210.0, 250.0, 294.0, 400.0, 500.0, 711.0]
HV 31.5A | HV 31.5A | 31.5 | 0 | [10.0, 2.34, 0.722, 0.181, 0.1, 0.055, 0.0296, 0.01] | [10.0, 2.84, 0.368, 0.164, 0.1, 0.0621, 0.0378, 0.0195, 0.01] | 0 | [95.0, 110.0, 125.0, 150.0, 165.0, 200.0, 250.0, 390.0] | [189.0, 220.0, 300.0, 350.0, 393.0, 450.0, 530.0, 700.0, 960.0]
HV 40A | HV 40A | 40 | 0 | [10.0, 1.3, 0.161, 0.1, 0.0611, 0.0399, 0.0141, 0.01] | [10.0, 2.05, 0.369, 0.198, 0.1, 0.051, 0.0298, 0.01] | 0 | [120.0, 150.0, 200.0, 223.0, 260.0, 300.0, 450.0, 532.0] | [240.0, 300.0, 400.0, 450.0, 530.0, 650.0, 800.0, 1311.0]
HV 50A | HV 50A | 50 | 0 | [10.0, 3.215, 0.597, 0.198, 0.1, 0.0378, 0.022, 0.01] | [10.0, 3.64, 0.854, 0.281, 0.1, 0.0531, 0.022, 0.01] | 0 | [150.0, 170.0, 210.0, 250.0, 294.0, 400.0, 500.0, 711.0] | [300.0, 350.0, 450.0, 550.0, 700.0, 850.0, 1200.0, 1752.0]
HV 6.3A | HV 6.3A | 6.3 | 0 | [10.0, 1.39, 0.344, 0.168, 0.1, 0.056, 0.0263, 0.01] | [10.0, 1.711, 0.516, 0.198, 0.1, 0.0634, 0.0303, 0.01] | 0 | [19.0, 19.5, 20.4, 20.8, 22.0, 25.0, 32.0, 48.0] | [38.0, 40.0, 43.0, 48.0, 53.0, 60.0, 75.0, 118.0]
HV 63A | HV 63A | 63 | 0 | [10.0, 2.84, 0.368, 0.164, 0.1, 0.0621, 0.0378, 0.0195, 0.01] | [10.0, 1.82, 0.344, 0.1, 0.0467, 0.0269, 0.01] | 0 | [189.0, 220.0, 300.0, 350.0, 393.0, 450.0, 530.0, 700.0, 961.0] | [378.0, 500.0, 700.0, 934.0, 1200.0, 1500.0, 2366.0]
HV 80A | HV 80A | 80 | 0 | [10.0, 2.05, 0.369, 0.198, 0.1, 0.051, 0.0298, 0.01] | [10.0, 4.15, 1.03, 0.198, 0.1, 0.051, 0.0172, 0.01] | 0 | [240.0, 300.0, 400.0, 450.0, 530.0, 650.0, 800.0, 1311.0] | [480.0, 550.0, 700.0, 1000.0, 1260.0, 1600.0, 2500.0, 3227.0]
Siemens NH-1-100 | Siemens NH-1-100 | 100 | [5400.0, 2000.0, 400.0, 20.0, 1.0, 0.2, 0.012, 0.004] | 0 | 0 | [150.0, 190.0, 250.0, 430.0, 900.0, 1250.0, 2700.0, 3600.0] | 0 | 0
Siemens NH-1-125 | Siemens NH-1-125 | 125 | [4800.0, 120.0, 7.0, 0.1, 0.004] | 0 | 0 | [180.0, 400.0, 740.0, 2000.0, 4250.0] | 0 | 0
Siemens NH-1-16 | Siemens NH-1-16 | 16 | [4000.0, 400.0, 2.0, 0.1, 0.04, 0.01] | 0 | 0 | [26.0, 35.0, 75.0, 150.0, 200.0, 300.0] | 0 | 0
Siemens NH-1-160 | Siemens NH-1-160 | 160 | [4800.0, 120.0, 7.0, 0.1, 0.004] | 0 | 0 | [210.0, 500.0, 900.0, 2300.0, 5000.0] | 0 | 0
Siemens NH-1-25 | Siemens NH-1-25 | 25 | [4000.0, 1000.0, 10.0, 0.2, 0.02, 0.01] | 0 | 0 | [40.0, 50.0, 100.0, 210.0, 400.0, 500.0] | 0 | 0
Siemens NH-1-50 | Siemens NH-1-50 | 50 | [4000.0, 40.0, 4.0, 1.0, 0.02, 0.01] | 0 | 0 | [86.0, 200.0, 300.0, 400.0, 1000.0, 1280.0] | 0 | 0
Siemens NH-1-63 | Siemens NH-1-63 | 63 | [4000.0, 100.0, 10.0, 2.0, 0.04, 0.01] | 0 | 0 | [100.0, 200.0, 300.0, 400.0, 1000.0, 1500.0] | 0 | 0
Siemens NH-1-80 | Siemens NH-1-80 | 80 | [4800.0, 120.0, 7.0, 0.1, 0.01] | 0 | 0 | [150.58, 250.0, 450.0, 1150.0, 2470.0] | 0 | 0
Siemens NH-2-1000 | Siemens NH-2-1000 | 1000 | [4800.0, 120.0, 7.0, 0.1, 0.004] | 0 | 0 | [1900.0, 3500.0, 8400.0, 24000.0, 52000.0] | 0 | 0
Siemens NH-2-200 | Siemens NH-2-200 | 200 | [4800.0, 120.0, 7.0, 0.1, 0.004] | 0 | 0 | [280.0, 650.0, 1200.0, 3000.0, 7000.0] | 0 | 0
Siemens NH-2-224 | Siemens NH-2-224 | 224 | [4800.0, 120.0, 7.0, 0.2, 0.04, 0.004] | 0 | 0 | [400.0, 750.0, 1453.0, 3025.0, 4315.0, 7600.0] | 0 | 0
Siemens NH-2-250 | Siemens NH-2-250 | 250 | [4800.0, 120.0, 7.0, 0.1, 0.004] | 0 | 0 | [450.0, 800.0, 1650.0, 4000.0, 8500.0] | 0 | 0
Siemens NH-2-315 | Siemens NH-2-315 | 315 | [4800.0, 120.0, 7.0, 0.1, 0.004] | 0 | 0 | [550.0, 920.0, 1900.0, 5000.0, 11000.0] | 0 | 0
Siemens NH-2-355 | Siemens NH-2-355 | 355 | [4800.0, 120.0, 6.0, 0.1, 0.004] | 0 | 0 | [650.0, 1116.27, 2350.0, 5840.0, 12790.0] | 0 | 0
Siemens NH-2-400 | Siemens NH-2-400 | 400 | [4800.0, 120.0, 7.0, 0.1, 0.004] | 0 | 0 | [720.0, 1350.0, 2800.0, 6500.0, 15000.0] | 0 | 0
Siemens NH-2-425 | Siemens NH-2-425 | 425 | [4800.0, 120.0, 7.0, 0.1, 0.004] | 0 | 0 | [850.0, 1500.0, 3050.0, 7500.0, 16500.0] | 0 | 0
Siemens NH-2-630 | Siemens NH-2-630 | 630 | [4800.0, 120.0, 7.0, 0.1, 0.004] | 0 | 0 | [1200.0, 2000.0, 4800.0, 12000.0, 26000.0] | 0 | 0

## res_bus
| vm_pu | va_degree | p_mw | q_mvar
0 | 0.98869 | -0.217 | 0.0016591 | 0.00041582
1 | 0.9887 | -0.2168 | 0.0026481 | 0.00066367
2 | 0.98879 | -0.21509 | 0 | 0
3 | 0.98903 | -0.21039 | 0 | 0
4 | 0.9891 | -0.20902 | 0.016408 | 0.0041121
5 | 0.99224 | -0.14847 | 0.015376 | 0.0038536
6 | 0.99223 | -0.14881 | 0.014696 | 0.0036831
7 | 0.99302 | -0.1335 | 0 | 0
8 | 0.99189 | -0.15534 | 0 | 0
9 | 0.99264 | -0.1407 | 0 | 0
10 | 0.99399 | -0.11473 | 0.0046192 | 0.0011577
11 | 0.99185 | -0.15612 | 0.0019669 | 0.00049295
12 | 0.99251 | -0.14318 | 0.016404 | 0.0041113
13 | 0.99096 | -0.17309 | 0.016436 | 0.0041192
14 | 0.9954 | -0.08766 | 0 | 0
15 | 0.98719 | -0.24602 | 0 | 0
16 | 0.9883 | -0.22437 | 0.016325 | 0.0040915
17 | 0.98705 | -0.24871 | 0.0051104 | 0.0012808
18 | 0.99726 | -0.052274 | 0 | 0
19 | 1 | 0 | -0.30629 | -0.077321
20 | 0.99683 | -0.060414 | 0.0062447 | 0.0015651
21 | 0.99478 | -0.099664 | 0.018071 | 0.0045291
22 | 0.98943 | -0.20265 | 0 | 0
23 | 0.99761 | -0.045841 | 0.0018937 | 0.00047461
24 | 0.9982 | -0.034521 | 0.0024687 | 0.00061871
25 | 0.99659 | -0.065356 | 0 | 0
26 | 0.99863 | -0.026239 | 0.0019081 | 0.0004782
27 | 0.99649 | -0.067392 | 0.0069205 | 0.0017344
28 | 0.9956 | -0.084442 | 0 | 0
29 | 0.99648 | -0.067499 | 0.0019994 | 0.0005011
30 | 0.99546 | -0.087239 | 0.0082123 | 0.0020582
31 | 0.99523 | -0.091581 | 0.0049125 | 0.0012312
32 | 0.99987 | -0.0025461 | 0.002292 | 0.00057442
33 | 0.99514 | -0.093385 | 0 | 0
34 | 0.99481 | -0.099784 | 0 | 0
35 | 0.99474 | -0.10111 | 0.0036669 | 0.00091901
36 | 0.9947 | -0.10193 | 0.0047421 | 0.0011885
37 | 0.99444 | -0.10698 | 0.0047059 | 0.0011794
38 | 0.99399 | -0.1156 | 0 | 0
39 | 0.99499 | -0.096356 | 0.0093326 | 0.002339
40 | 0.99394 | -0.11652 | 0 | 0
41 | 0.99378 | -0.11962 | 0 | 0
42 | 0.99336 | -0.12783 | 0.0074557 | 0.0018686
43 | 0.99338 | -0.12734 | 0 | 0
44 | 0.99353 | -0.1245 | 0 | 0
45 | 0.99366 | -0.12199 | 0.0061969 | 0.0015531
46 | 0.99347 | -0.12568 | 0.0058024 | 0.0014542
47 | 0.98517 | -0.28512 | 0 | 0
48 | 0.98445 | -0.29912 | 0.0070727 | 0.0017726
49 | 0.98329 | -0.32184 | 0 | 0
50 | 0.99674 | -0.062235 | 0.0060866 | 0.0015254
51 | 0.98277 | -0.33196 | 0.0069944 | 0.001753
52 | 0.98233 | -0.34063 | 0.010761 | 0.0026969
53 | 0.98276 | -0.33212 | 0.0067071 | 0.001681
54 | 0.98202 | -0.34658 | 0.0065325 | 0.0016372
55 | 0.98134 | -0.36 | 0.016292 | 0.0040832
56 | 0.98118 | -0.36302 | 0.0018887 | 0.00047337
57 | 0.98118 | -0.36301 | 0.0018443 | 0.00046222
58 | 0.98121 | -0.36244 | 0.0068911 | 0.0017271
59 | 0.99959 | -0.0079277 | 0 | 0
60 | 0.9996 | -0.0077527 | 0.0020224 | 0.00050686
61 | 0.99952 | -0.0091843 | 0.0022917 | 0.00057434
62 | 0.99384 | -0.11847 | 0.0094554 | 0.0023697
63 | 0.99977 | -0.0044459 | 0.0020779 | 0.00052077
64 | 0.99947 | -0.010157 | 0.002198 | 0.00055088
65 | 0.9995 | -0.0097067 | 0.0025942 | 0.00065017
66 | 0.99965 | -0.0067976 | 0.0019167 | 0.00048036
67 | 0.99998 | 149.9956 | 0 | 0

## res_line
| p_from_mw | q_from_mvar | p_to_mw | q_to_mvar | pl_mw | ql_mvar | i_from_ka | i_to_ka | i_ka | vm_from_pu | va_from_degree | vm_to_pu | va_to_degree | loading_percent
0 | -0.0016591 | -0.00041582 | 0.0016592 | 0.00041574 | 1.5842e-08 | -7.6749e-08 | 0.0024971 | 0.002497 | 0.0024971 | 0.98869 | -0.217 | 0.9887 | -0.2168 | 0.68601
1 | -0.0043072 | -0.0010794 | 0.0043076 | 0.0010794 | 3.5148e-07 | -6.1125e-08 | 0.0064825 | 0.0064824 | 0.0064825 | 0.9887 | -0.2168 | 0.98879 | -0.21509 | 1.7809
2 | -0.0043076 | -0.0010794 | 0.0043086 | 0.0010792 | 9.6373e-07 | -1.679e-07 | 0.0064824 | 0.0064821 | 0.0064824 | 0.98879 | -0.21509 | 0.98903 | -0.21039 | 1.7809
3 | -0.0043086 | -0.0010792 | 0.0043088 | 0.0010791 | 2.8247e-07 | -4.9299e-08 | 0.0064821 | 0.006482 | 0.0064821 | 0.98903 | -0.21039 | 0.9891 | -0.20902 | 1.7808
4 | -0.020716 | -0.0051913 | 0.020723 | 0.0051951 | 6.2865e-06 | 3.8017e-06 | 0.031166 | 0.031166 | 0.031166 | 0.9891 | -0.20902 | 0.98943 | -0.20265 | 8.562
5 | 0.016664 | 0.004174 | -0.016663 | -0.0041738 | 2.6549e-07 | 1.5527e-07 | 0.024989 | 0.024989 | 0.024989 | 0.99224 | -0.14847 | 0.99223 | -0.14881 | 6.8651
6 | -0.03204 | -0.0080276 | 0.032063 | 0.0080419 | 2.2855e-05 | 1.4286e-05 | 0.048048 | 0.048047 | 0.048048 | 0.99224 | -0.14847 | 0.99302 | -0.1335 | 13.1999
7 | 0.0019676 | 0.00049068 | -0.0019669 | -0.00049271 | 6.1157e-07 | -2.0278e-06 | 0.0029498 | 0.0029507 | 0.0029507 | 0.99223 | -0.14881 | 0.99189 | -0.15534 | 0.81063
8 | 0.14085 | 0.035633 | -0.1408 | -0.035602 | 4.863e-05 | 3.1085e-05 | 0.21117 | 0.21117 | 0.21117 | 0.99302 | -0.1335 | 0.99264 | -0.1407 | 58.0144
9 | -0.17291 | -0.043675 | 0.17306 | 0.043775 | 0.00015571 | 9.9334e-05 | 0.25922 | 0.25922 | 0.25922 | 0.99302 | -0.1335 | 0.99399 | -0.11473 | 35.6071
10 | 0.0019669 | 0.00049271 | -0.0019669 | -0.00049295 | 7.2621e-08 | -2.4059e-07 | 0.0029507 | 0.0029508 | 0.0029508 | 0.99189 | -0.15534 | 0.99185 | -0.15612 | 0.81066
11 | 0.016406 | 0.0041124 | -0.016404 | -0.0041113 | 1.9346e-06 | 1.1279e-06 | 0.024594 | 0.024594 | 0.024594 | 0.99264 | -0.1407 | 0.99251 | -0.14318 | 6.7565
12 | 0.12439 | 0.03149 | -0.1242 | -0.031366 | 0.00019307 | 0.00012338 | 0.18658 | 0.18658 | 0.18658 | 0.99264 | -0.1407 | 0.99096 | -0.17309 | 51.2579
13 | -0.17768 | -0.044932 | 0.17791 | 0.04508 | 0.00023108 | 0.00014744 | 0.26613 | 0.26613 | 0.26613 | 0.99399 | -0.11473 | 0.9954 | -0.08766 | 36.557
14 | 0.10776 | 0.027247 | -0.10761 | -0.02715 | 0.00015254 | 9.7429e-05 | 0.1619 | 0.1619 | 0.1619 | 0.99096 | -0.17309 | 0.98943 | -0.20265 | 44.4777
15 | 0.018082 | 0.0045352 | -0.018071 | -0.0045291 | 1.034e-05 | 6.1275e-06 | 0.027031 | 0.027031 | 0.027031 | 0.9954 | -0.08766 | 0.99478 | -0.099664 | 7.4262
16 | -0.196 | -0.049615 | 0.19633 | 0.049828 | 0.00033357 | 0.00021294 | 0.29317 | 0.29317 | 0.29317 | 0.9954 | -0.08766 | 0.99726 | -0.052274 | 40.27
17 | -0.070398 | -0.017759 | 0.070471 | 0.017806 | 7.3033e-05 | 4.652e-05 | 0.10615 | 0.10615 | 0.10615 | 0.98719 | -0.24602 | 0.9883 | -0.22437 | 29.1632
18 | 0.070398 | 0.017759 | -0.070389 | -0.017753 | 9.0591e-06 | 5.7704e-06 | 0.10615 | 0.10615 | 0.10615 | 0.98719 | -0.24602 | 0.98705 | -0.24871 | 29.1632
19 | -0.086796 | -0.021897 | 0.086886 | 0.021955 | 9.0393e-05 | 5.7671e-05 | 0.13073 | 0.13073 | 0.13073 | 0.9883 | -0.22437 | 0.98943 | -0.20265 | 35.9158
20 | 0.065278 | 0.016473 | -0.065165 | -0.0164 | 0.0001136 | 7.2308e-05 | 0.09845 | 0.09845 | 0.09845 | 0.98705 | -0.24871 | 0.98517 | -0.28512 | 27.0467
21 | -0.20867 | -0.052921 | 0.20919 | 0.053257 | 0.00052584 | 0.00033578 | 0.31157 | 0.31157 | 0.31157 | 0.99726 | -0.052274 | 1 | 0 | 42.7985
22 | 0.012337 | 0.0030932 | -0.012332 | -0.0030906 | 4.7838e-06 | 2.5707e-06 | 0.018408 | 0.018408 | 0.018408 | 0.99726 | -0.052274 | 0.99683 | -0.060414 | 5.0572
23 | 0.015398 | 0.0038604 | -0.015396 | -0.0038593 | 1.8679e-06 | 1.071e-06 | 0.022913 | 0.022913 | 0.022913 | 1 | 0 | 0.99987 | -0.0025461 | 6.2948
24 | 0.080047 | 0.020204 | -0.079947 | -0.02014 | 0.00010046 | 6.405e-05 | 0.11916 | 0.11916 | 0.11916 | 1 | 0 | 0.99863 | -0.026239 | 32.7366
25 | 0.0060871 | 0.0015256 | -0.0060866 | -0.0015254 | 5.2816e-07 | 1.1567e-07 | 0.0090865 | 0.0090866 | 0.0090866 | 0.99683 | -0.060414 | 0.99674 | -0.062235 | 2.4963
26 | -0.075498 | -0.018997 | 0.075539 | 0.019023 | 4.0862e-05 | 2.604e-05 | 0.11264 | 0.11264 | 0.11264 | 0.99761 | -0.045841 | 0.9982 | -0.034521 | 30.9445
27 | 0.073604 | 0.018522 | -0.073536 | -0.018479 | 6.8569e-05 | 4.3687e-05 | 0.10981 | 0.10981 | 0.10981 | 0.99761 | -0.045841 | 0.99659 | -0.065356 | 30.1686
28 | -0.078008 | -0.019642 | 0.078038 | 0.019661 | 3.0901e-05 | 1.9697e-05 | 0.11632 | 0.11632 | 0.11632 | 0.9982 | -0.034521 | 0.99863 | -0.026239 | 31.9555
29 | 0.0089208 | 0.0022359 | -0.00892 | -0.0022355 | 8.6531e-07 | 3.8435e-07 | 0.01332 | 0.01332 | 0.01332 | 0.99659 | -0.065356 | 0.99649 | -0.067392 | 3.6593
30 | 0.064615 | 0.016243 | -0.064556 | -0.016205 | 5.8827e-05 | 3.743e-05 | 0.096494 | 0.096494 | 0.096494 | 0.99659 | -0.065356 | 0.9956 | -0.084442 | 26.5093
31 | 0.0019994 | 0.00050107 | -0.0019994 | -0.0005011 | 1.0197e-08 | -3.3211e-08 | 0.0029857 | 0.0029857 | 0.0029857 | 0.99649 | -0.067392 | 0.99648 | -0.067499 | 0.82024
32 | 0.0082134 | 0.0020586 | -0.0082123 | -0.0020582 | 1.0947e-06 | 4.4871e-07 | 0.012276 | 0.012276 | 0.012276 | 0.9956 | -0.084442 | 0.99546 | -0.087239 | 3.3725
33 | 0.056343 | 0.014147 | -0.056324 | -0.014134 | 1.9182e-05 | 1.2183e-05 | 0.084218 | 0.084218 | 0.084218 | 0.9956 | -0.084442 | 0.99523 | -0.091581 | 23.1369
34 | 0.0093347 | 0.00234 | -0.0093339 | -0.0023396 | 8.0229e-07 | 3.7076e-07 | 0.013957 | 0.013957 | 0.013957 | 0.99523 | -0.091581 | 0.99514 | -0.093385 | 3.8343
35 | 0.042076 | 0.010563 | -0.04206 | -0.010553 | 1.6458e-05 | 1.0389e-05 | 0.062916 | 0.062916 | 0.062916 | 0.99523 | -0.091581 | 0.99481 | -0.099784 | 17.2847
36 | 0.013104 | 0.0032849 | -0.013103 | -0.0032842 | 1.1861e-06 | 6.5004e-07 | 0.019502 | 0.019502 | 0.019502 | 0.99987 | -0.0025461 | 0.99977 | -0.0044459 | 5.3578
37 | 0.0093339 | 0.0023396 | -0.0093326 | -0.002339 | 1.3212e-06 | 6.1061e-07 | 0.013957 | 0.013957 | 0.013957 | 0.99514 | -0.093385 | 0.99499 | -0.096356 | 3.8344
38 | 0.03365 | 0.0084452 | -0.033638 | -0.0084379 | 1.1544e-05 | 7.2306e-06 | 0.050337 | 0.050337 | 0.050337 | 0.99481 | -0.099784 | 0.99444 | -0.10698 | 13.8289
39 | 0.0084098 | 0.0021077 | -0.0084092 | -0.0021075 | 5.2927e-07 | 2.2294e-07 | 0.012579 | 0.012579 | 0.012579 | 0.99481 | -0.099784 | 0.99474 | -0.10111 | 3.4558
40 | 0.0047423 | 0.0011885 | -0.0047421 | -0.0011885 | 1.865e-07 | -8.9252e-09 | 0.007094 | 0.007094 | 0.007094 | 0.99474 | -0.10111 | 0.9947 | -0.10193 | 1.9489
41 | 0.028933 | 0.0072585 | -0.028921 | -0.0072511 | 1.1878e-05 | 7.3828e-06 | 0.043296 | 0.043296 | 0.043296 | 0.99444 | -0.10698 | 0.99399 | -0.1156 | 11.8944
42 | 0.0094567 | 0.0023703 | -0.0094562 | -0.0023701 | 4.184e-07 | 1.9562e-07 | 0.014157 | 0.014157 | 0.014157 | 0.99399 | -0.1156 | 0.99394 | -0.11652 | 3.8893
43 | 0.019464 | 0.0048808 | -0.01946 | -0.0048786 | 3.7355e-06 | 2.2387e-06 | 0.029139 | 0.029139 | 0.029139 | 0.99399 | -0.1156 | 0.99378 | -0.11962 | 8.0052
44 | 0.0094562 | 0.0023701 | -0.0094554 | -0.0023697 | 8.7505e-07 | 4.0914e-07 | 0.014157 | 0.014157 | 0.014157 | 0.99394 | -0.11652 | 0.99384 | -0.11847 | 3.8893
45 | 0.01946 | 0.0048786 | -0.019458 | -0.0048772 | 2.1951e-06 | 1.3156e-06 | 0.029139 | 0.029139 | 0.029139 | 0.99378 | -0.11962 | 0.99366 | -0.12199 | 8.0052
46 | -0.0074557 | -0.0018686 | 0.0074559 | 0.0018686 | 1.7426e-07 | 6.3296e-08 | 0.011168 | 0.011168 | 0.011168 | 0.99336 | -0.12783 | 0.99338 | -0.12734 | 3.0682
47 | -0.0074559 | -0.0018686 | 0.0074569 | 0.001869 | 1.0065e-06 | 3.6553e-07 | 0.011168 | 0.011168 | 0.011168 | 0.99338 | -0.12734 | 0.99353 | -0.1245 | 3.0682
48 | -0.01326 | -0.0033233 | 0.013261 | 0.0033241 | 1.5879e-06 | 8.772e-07 | 0.019859 | 0.019859 | 0.019859 | 0.99353 | -0.1245 | 0.99366 | -0.12199 | 5.4558
49 | 0.0058027 | 0.0014543 | -0.0058024 | -0.0014542 | 3.2612e-07 | 5.9618e-08 | 0.0086907 | 0.0086908 | 0.0086908 | 0.99353 | -0.1245 | 0.99347 | -0.12568 | 2.3876
50 | 0.065165 | 0.0164 | -0.065121 | -0.016372 | 4.3595e-05 | 2.7748e-05 | 0.09845 | 0.09845 | 0.09845 | 0.98517 | -0.28512 | 0.98445 | -0.29912 | 27.0467
51 | 0.058048 | 0.0146 | -0.057985 | -0.01456 | 6.2909e-05 | 3.9985e-05 | 0.087759 | 0.08776 | 0.08776 | 0.98445 | -0.29912 | 0.98329 | -0.32184 | 24.1098
52 | 0.013708 | 0.0034376 | -0.013702 | -0.0034339 | 6.608e-06 | 3.71e-06 | 0.020745 | 0.020746 | 0.020746 | 0.98329 | -0.32184 | 0.98277 | -0.33196 | 5.6993
53 | 0.044277 | 0.011122 | -0.044238 | -0.011097 | 3.9671e-05 | 2.5091e-05 | 0.067014 | 0.067014 | 0.067014 | 0.98329 | -0.32184 | 0.98233 | -0.34063 | 18.4105
54 | 0.0067071 | 0.001681 | -0.0067071 | -0.001681 | 5.1563e-08 | 1.6106e-08 | 0.010155 | 0.010155 | 0.010155 | 0.98277 | -0.33196 | 0.98276 | -0.33212 | 2.7899
55 | 0.033477 | 0.0084003 | -0.033467 | -0.0083943 | 9.497e-06 | 5.9535e-06 | 0.050714 | 0.050714 | 0.050714 | 0.98233 | -0.34063 | 0.98202 | -0.34658 | 13.9324
56 | 0.026935 | 0.0067571 | -0.026918 | -0.0067465 | 1.7224e-05 | 1.0675e-05 | 0.040816 | 0.040816 | 0.040816 | 0.98202 | -0.34658 | 0.98134 | -0.36 | 11.2131
57 | 0.010625 | 0.0026632 | -0.010624 | -0.0026626 | 1.2316e-06 | 6.284e-07 | 0.016112 | 0.016112 | 0.016112 | 0.98134 | -0.36 | 0.98121 | -0.36244 | 4.4263
58 | -0.0018887 | -0.00047337 | 0.0018888 | 0.00047336 | 4.8877e-10 | -1.6949e-09 | 0.0028644 | 0.0028644 | 0.0028644 | 0.98118 | -0.36302 | 0.98118 | -0.36301 | 0.78692
59 | -0.003733 | -0.00093559 | 0.0037331 | 0.00093554 | 1.0216e-07 | -4.1974e-08 | 0.0056614 | 0.0056613 | 0.0056614 | 0.98118 | -0.36301 | 0.98121 | -0.36244 | 1.5553
60 | -0.0070845 | -0.0017754 | 0.0070845 | 0.0017754 | 5.9059e-08 | 1.9236e-08 | 0.010546 | 0.010546 | 0.010546 | 0.99959 | -0.0079277 | 0.9996 | -0.0077527 | 2.8973
61 | 0.0070845 | 0.0017754 | -0.0070841 | -0.0017753 | 4.2407e-07 | 1.3813e-07 | 0.010546 | 0.010546 | 0.010546 | 0.99959 | -0.0079277 | 0.99952 | -0.0091843 | 2.8973
62 | -0.009107 | -0.0022823 | 0.0091074 | 0.0022825 | 4.1434e-07 | 1.8637e-07 | 0.013557 | 0.013557 | 0.013557 | 0.9996 | -0.0077527 | 0.99965 | -0.0067976 | 3.7244
63 | 0.0047924 | 0.0012009 | -0.0047923 | -0.0012009 | 1.1926e-07 | -5.5607e-09 | 0.0071345 | 0.0071346 | 0.0071346 | 0.99952 | -0.0091843 | 0.9995 | -0.0097067 | 1.96
64 | 0.011025 | 0.0027635 | -0.011024 | -0.0027628 | 1.2352e-06 | 6.3013e-07 | 0.01641 | 0.01641 | 0.01641 | 0.99977 | -0.0044459 | 0.99965 | -0.0067976 | 4.5082
65 | -0.002198 | -0.00055088 | 0.0021981 | 0.00055075 | 4.7135e-08 | -1.2367e-07 | 0.0032724 | 0.0032724 | 0.0032724 | 0.99947 | -0.010157 | 0.9995 | -0.0097067 | 0.89901

## res_trafo
| p_hv_mw | q_hv_mvar | p_lv_mw | q_lv_mvar | pl_mw | ql_mvar | i_hv_ka | i_lv_ka | vm_hv_pu | va_hv_degree | vm_lv_pu | va_lv_degree | loading_percent
0 | -1.2729e-15 | -1.3162e-15 | 0.00165 | 1.2699e-07 | 0.00165 | 1.2699e-07 | 5.2857e-17 | 0.0023815 | 0.99998 | 149.9956 | 1 | 0 | 0.2619

## res_ext_grid
| p_mw | q_mvar
0 | 0.30629 | 0.077321

## res_load
| p_mw | q_mvar
0 | 0.0016591 | 0.00041582
1 | 0.0026481 | 0.00066367
2 | 0.016408 | 0.0041121
3 | 0.015376 | 0.0038536
4 | 0.014696 | 0.0036831
5 | 0.0046192 | 0.0011577
6 | 0.0019669 | 0.00049295
7 | 0.016404 | 0.0041113
8 | 0.016436 | 0.0041192
9 | 0.016325 | 0.0040915
10 | 0.0051104 | 0.0012808
11 | 0.0062447 | 0.0015651
12 | 0.018071 | 0.0045291
13 | 0.0018937 | 0.00047461
14 | 0.0024687 | 0.00061871
15 | 0.0019081 | 0.0004782
16 | 0.0069205 | 0.0017344
17 | 0.0019994 | 0.0005011
18 | 0.0082123 | 0.0020582
19 | 0.0049125 | 0.0012312
20 | 0.002292 | 0.00057442
21 | 0.0036669 | 0.00091901
22 | 0.0047421 | 0.0011885
23 | 0.0047059 | 0.0011794
24 | 0.0093326 | 0.002339
25 | 0.0074557 | 0.0018686
26 | 0.0061969 | 0.0015531
27 | 0.0058024 | 0.0014542
28 | 0.0070727 | 0.0017726
29 | 0.0060866 | 0.0015254
30 | 0.0069944 | 0.001753
31 | 0.010761 | 0.0026969
32 | 0.0067071 | 0.001681
33 | 0.0065325 | 0.0016372
34 | 0.016292 | 0.0040832
35 | 0.0018887 | 0.00047337
36 | 0.0018443 | 0.00046222
37 | 0.0068911 | 0.0017271
38 | 0.0020224 | 0.00050686
39 | 0.0022917 | 0.00057434
40 | 0.0094554 | 0.0023697
41 | 0.0020779 | 0.00052077
42 | 0.002198 | 0.00055088
43 | 0.0025942 | 0.00065017
44 | 0.0019167 | 0.00048036

## dtypes
| element | column | dtype
0 | bus | name | object
1 | bus | vn_kv | float64
2 | bus | type | object
3 | bus | zone | object
4 | bus | in_service | bool
5 | load | name | object
6 | load | bus | uint32
7 | load | p_mw | float64
8 | load | q_mvar | float64
9 | load | const_z_percent | float64
10 | load | const_i_percent | float64
11 | load | sn_mva | float64
12 | load | scaling | float64
13 | load | in_service | bool
14 | load | type | object
15 | ext_grid | name | object
16 | ext_grid | bus | uint32
17 | ext_grid | vm_pu | float64
18 | ext_grid | va_degree | float64
19 | ext_grid | slack_weight | float64
20 | ext_grid | in_service | bool
21 | line | name | object
22 | line | std_type | object
23 | line | from_bus | uint32
24 | line | to_bus | uint32
25 | line | length_km | float64
26 | line | r_ohm_per_km | float64
27 | line | x_ohm_per_km | float64
28 | line | c_nf_per_km | float64
29 | line | g_us_per_km | float64
30 | line | max_i_ka | float64
31 | line | df | float64
32 | line | parallel | uint32
33 | line | type | object
34 | line | in_service | bool
35 | trafo | name | object
36 | trafo | std_type | object
37 | trafo | hv_bus | uint32
38 | trafo | lv_bus | uint32
39 | trafo | sn_mva | float64
40 | trafo | vn_hv_kv | float64
41 | trafo | vn_lv_kv | float64
42 | trafo | vk_percent | float64
43 | trafo | vkr_percent | float64
44 | trafo | pfe_kw | float64
45 | trafo | i0_percent | float64
46 | trafo | shift_degree | float64
47 | trafo | tap_side | object
48 | trafo | tap_neutral | int32
49 | trafo | tap_min | int32
50 | trafo | tap_max | int32
51 | trafo | tap_step_percent | float64
52 | trafo | tap_step_degree | float64
53 | trafo | tap_pos | int32
54 | trafo | tap_phase_shifter | bool
55 | trafo | parallel | uint32
56 | trafo | df | float64
57 | trafo | in_service | bool
58 | line_geodata | coords | object
59 | bus_geodata | x | float64
60 | bus_geodata | y | float64
61 | bus_geodata | coords | object
62 | res_bus | vm_pu | float64
63 | res_bus | va_degree | float64
64 | res_bus | p_mw | float64
65 | res_bus | q_mvar | float64
66 | res_line | p_from_mw | float64
67 | res_line | q_from_mvar | float64
68 | res_line | p_to_mw | float64
69 | res_line | q_to_mvar | float64
70 | res_line | pl_mw | float64
71 | res_line | ql_mvar | float64
72 | res_line | i_from_ka | float64
73 | res_line | i_to_ka | float64
74 | res_line | i_ka | float64
75 | res_line | vm_from_pu | float64
76 | res_line | va_from_degree | float64
77 | res_line | vm_to_pu | float64
78 | res_line | va_to_degree | float64
79 | res_line | loading_percent | float64
80 | res_trafo | p_hv_mw | float64
81 | res_trafo | q_hv_mvar | float64
82 | res_trafo | p_lv_mw | float64
83 | res_trafo | q_lv_mvar | float64
84 | res_trafo | pl_mw | float64
85 | res_trafo | ql_mvar | float64
86 | res_trafo | i_hv_ka | float64
87 | res_trafo | i_lv_ka | float64
88 | res_trafo | vm_hv_pu | float64
89 | res_trafo | va_hv_degree | float64
90 | res_trafo | vm_lv_pu | float64
91 | res_trafo | va_lv_degree | float64
92 | res_trafo | loading_percent | float64
93 | res_ext_grid | p_mw | float64
94 | res_ext_grid | q_mvar | float64
95 | res_load | p_mw | float64
96 | res_load | q_mvar | float64

## parameters
| version | format_version | converged | OPF_converged | name | f_hz | sn_mva
0 | 2.14.6 | 2.14.0 | TRUE | FALSE |  | 50 | 1