## bus
| name | vn_kv | type | zone | in_service
0 | bus_LV_261-169_0_6_node_0 | 0.4 | n |  | TRUE
1 | bus_LV_261-169_0_6_node_1 | 0.4 | n |  | TRUE
2 | bus_LV_261-169_0_6_node_2 | 0.4 | n |  | TRUE
3 | bus_LV_261-169_0_6_node_3 | 0.4 | n |  | TRUE
4 | bus_LV_261-169_0_6_node_6 | 0.4 | n |  | TRUE
5 | bus_LV_261-169_0_6_node_98 | 0.4 | n |  | TRUE
6 | bus_LV_261-169_0_6_node_97 | 0.4 | n |  | TRUE
7 | bus_LV_261-169_0_6_node_4 | 0.4 | n |  | TRUE
8 | bus_LV_261-169_0_6_node_5 | 0.4 | n |  | TRUE
9 | bus_LV_261-169_0_6_node_85 | 0.4 | n |  | TRUE
10 | bus_LV_261-169_0_6_node_16 | 0.4 | n |  | TRUE
11 | bus_LV_261-169_0_6_node_104 | 0.4 | n |  | TRUE
12 | bus_LV_261-169_0_6_node_82 | 0.4 | n |  | TRUE
13 | bus_LV_261-169_0_6_node_95 | 0.4 | n |  | TRUE
14 | bus_LV_261-169_0_6_node_14 | 0.4 | n |  | TRUE
15 | bus_LV_261-169_0_6_node_99 | 0.4 | n |  | TRUE
16 | bus_LV_261-169_0_6_node_96 | 0.4 | n |  | TRUE
17 | bus_LV_261-169_0_6_node_7 | 0.4 | n |  | TRUE
18 | bus_LV_261-169_0_6_node_8 | 0.4 | n |  | TRUE
19 | bus_LV_261-169_0_6_node_9 | 0.4 | n |  | TRUE
20 | bus_LV_261-169_0_6_node_10 | 0.4 | n |  | TRUE
21 | bus_LV_261-169_0_6_node_11 | 0.4 | n |  | TRUE
22 | bus_LV_261-169_0_6_node_12 | 0.4 | n |  | TRUE
23 | bus_LV_261-169_0_6_node_69 | 0.4 | n |  | TRUE
24 | bus_LV_261-169_0_6_node_70 | 0.4 | n |  | TRUE
25 | bus_LV_261-169_0_6_node_19 | 0.4 | n |  | TRUE
26 | bus_LV_261-169_0_6_node_63 | 0.4 | n |  | TRUE
27 | bus_LV_261-169_0_6_node_74 | 0.4 | n |  | TRUE
28 | bus_LV_261-169_0_6_node_71 | 0.4 | n |  | TRUE
29 | bus_LV_261-169_0_6_node_84 | 0.4 | n |  | TRUE
30 | bus_LV_261-169_0_6_node_101 | 0.4 | n |  | TRUE
31 | bus_LV_261-169_0_6_node_18 | 0.4 | n |  | TRUE
32 | bus_LV_261-169_0_6_node_64 | 0.4 | n |  | TRUE
33 | bus_LV_261-169_0_6_node_13 | 0.4 | n |  | TRUE
34 | bus_LV_261-169_0_6_node_15 | 0.4 | n |  | TRUE
35 | bus_LV_261-169_0_6_node_17 | 0.4 | n |  | TRUE
36 | bus_LV_261-169_0_6_node_20 | 0.4 | n |  | TRUE
37 | bus_LV_261-169_0_6_node_21 | 0.4 | n |  | TRUE
38 | bus_LV_261-169_0_6_node_22 | 0.4 | n |  | TRUE
39 | bus_LV_261-169_0_6_node_23 | 0.4 | n |  | TRUE
40 | bus_LV_261-169_0_6_node_24 | 0.4 | n |  | TRUE
41 | bus_LV_261-169_0_6_node_25 | 0.4 | n |  | TRUE
42 | bus_LV_261-169_0_6_node_29 | 0.4 | n |  | TRUE
43 | bus_LV_261-169_0_6_node_26 | 0.4 | n |  | TRUE
44 | bus_LV_261-169_0_6_node_38 | 0.4 | n |  | TRUE
45 | bus_LV_261-169_0_6_node_47 | 0.4 | n |  | TRUE
46 | bus_LV_261-169_0_6_node_52 | 0.4 | n |  | TRUE
47 | bus_LV_261-169_0_6_node_27 | 0.4 | n |  | TRUE
48 | bus_LV_261-169_0_6_node_34 | 0.4 | n |  | TRUE
49 | bus_LV_261-169_0_6_node_48 | 0.4 | n |  | TRUE
50 | bus_LV_261-169_0_6_node_28 | 0.4 | n |  | TRUE
51 | bus_LV_261-169_0_6_node_30 | 0.4 | n |  | TRUE
52 | bus_LV_261-169_0_6_node_53 | 0.4 | n |  | TRUE
53 | bus_LV_261-169_0_6_node_31 | 0.4 | n |  | TRUE
54 | bus_LV_261-169_0_6_node_32 | 0.4 | n |  | TRUE
55 | bus_LV_261-169_0_6_node_33 | 0.4 | n |  | TRUE
56 | bus_LV_261-169_0_6_node_35 | 0.4 | n |  | TRUE
57 | bus_LV_261-169_0_6_node_36 | 0.4 | n |  | TRUE
58 | bus_LV_261-169_0_6_node_37 | 0.4 | n |  | TRUE
59 | bus_LV_261-169_0_6_node_39 | 0.4 | n |  | TRUE
60 | bus_LV_261-169_0_6_node_42 | 0.4 | n |  | TRUE
61 | bus_LV_261-169_0_6_node_40 | 0.4 | n |  | TRUE
62 | bus_LV_261-169_0_6_node_41 | 0.4 | n |  | TRUE
63 | bus_LV_261-169_0_6_node_43 | 0.4 | n |  | TRUE
64 | bus_LV_261-169_0_6_node_44 | 0.4 | n |  | TRUE
65 | bus_LV_261-169_0_6_node_45 | 0.4 | n |  | TRUE
66 | bus_LV_261-169_0_6_node_49 | 0.4 | n |  | TRUE
67 | bus_LV_261-169_0_6_node_50 | 0.4 | n |  | TRUE
68 | bus_LV_261-169_0_6_node_51 | 0.4 | n |  | TRUE
69 | bus_LV_261-169_0_6_node_90 | 0.4 | n |  | TRUE
70 | bus_LV_261-169_0_6_node_91 | 0.4 | n |  | TRUE
71 | bus_LV_261-169_0_6_node_59 | 0.4 | n |  | TRUE
72 | bus_LV_261-169_0_6_node_60 | 0.4 | n |  | TRUE
73 | bus_LV_261-169_0_6_node_54 | 0.4 | n |  | TRUE
74 | bus_LV_261-169_0_6_node_55 | 0.4 | n |  | TRUE
75 | bus_LV_261-169_0_6_node_56 | 0.4 | n |  | TRUE
76 | bus_LV_261-169_0_6_node_57 | 0.4 | n |  | TRUE
77 | bus_LV_261-169_0_6_node_58 | 0.4 | n |  | TRUE
78 | bus_LV_261-169_0_6_node_80 | 0.4 | n |  | TRUE
79 | bus_LV_261-169_0_6_node_93 | 0.4 | n |  | TRUE
80 | bus_LV_261-169_0_6_node_92 | 0.4 | n |  | TRUE
81 | bus_LV_261-169_0_6_node_61 | 0.4 | n |  | TRUE
82 | bus_LV_261-169_0_6_node_62 | 0.4 | n |  | TRUE
83 | bus_LV_261-169_0_6_node_66 | 0.4 | n |  | TRUE
84 | bus_LV_261-169_0_6_node_78 | 0.4 | n |  | TRUE
85 | bus_LV_261-169_0_6_node_67 | 0.4 | n |  | TRUE
86 | bus_LV_261-169_0_6_node_65 | 0.4 | n |  | TRUE
87 | bus_LV_261-169_0_6_node_76 | 0.4 | n |  | TRUE
88 | bus_LV_261-169_0_6_node_88 | 0.4 | n |  | TRUE
89 | bus_LV_261-169_0_6_node_89 | 0.4 | n |  | TRUE
90 | bus_LV_261-169_0_6_node_73 | 0.4 | n |  | TRUE
91 | bus_LV_261-169_0_6_node_72 | 0.4 | n |  | TRUE
92 | bus_LV_261-169_0_6_node_103 | 0.4 | n |  | TRUE
93 | bus_LV_261-169_0_6_node_75 | 0.4 | n |  | TRUE
94 | bus_LV_261-169_0_6_node_105 | 0.4 | n |  | TRUE
95 | bus_LV_261-169_0_6_node_81 | 0.4 | n |  | TRUE
96 | bus_LV_261-169_0_6_node_83 | 0.4 | n |  | TRUE
97 | bus_LV_261-169_0_6_node_86 | 0.4 | n |  | TRUE
98 | bus_LV_261-169_0_6_node_102 | 0.4 | n |  | TRUE
99 | bus_LV_261-169_0_6_node_100 | 0.4 | n |  | TRUE
100 | bus_MV_518_0_node_41 | 20 | n |  | TRUE

## load
| name | bus | p_mw | q_mvar | const_z_percent | const_i_percent | sn_mva | scaling | in_service | type
0 | LV_261-169_0_6_load_0 | 0 | 0.0018998 | 0.00047614 | 0 | 0 |  | 1 | TRUE | wye
1 | LV_261-169_0_6_load_1 | 1 | 0.0019645 | 0.00049234 | 0 | 0 |  | 1 | TRUE | wye
2 | LV_261-169_0_6_load_3 | 3 | 0.0018354 | 0.00046001 | 0 | 0 |  | 1 | TRUE | wye
3 | LV_261-169_0_6_load_98 | 5 | 0.0017778 | 0.00044557 | 0 | 0 |  | 1 | TRUE | wye
4 | LV_261-169_0_6_load_97 | 6 | 0.0016948 | 0.00042477 | 0 | 0 |  | 1 | TRUE | wye
5 | LV_261-169_0_6_load_4 | 7 | 0.0038412 | 0.00096269 | 0 | 0 |  | 1 | TRUE | wye
6 | LV_261-169_0_6_load_5 | 8 | 0.0066301 | 0.0016617 | 0 | 0 |  | 1 | TRUE | wye
7 | LV_261-169_0_6_load_104 | 11 | 0.011825 | 0.0029637 | 0 | 0 |  | 1 | TRUE | wye
8 | LV_261-169_0_6_load_95 | 13 | 0.0017784 | 0.00044572 | 0 | 0 |  | 1 | TRUE | wye
9 | LV_261-169_0_6_load_14 | 14 | 0.0016932 | 0.00042435 | 0 | 0 |  | 1 | TRUE | wye
10 | LV_261-169_0_6_load_99 | 15 | 0.0016468 | 0.00041273 | 0 | 0 |  | 1 | TRUE | wye
11 | LV_261-169_0_6_load_96 | 16 | 0.001648 | 0.00041303 | 0 | 0 |  | 1 | TRUE | wye
12 | LV_261-169_0_6_load_7 | 17 | 0.0076443 | 0.0019158 | 0 | 0 |  | 1 | TRUE | wye
13 | LV_261-169_0_6_load_8 | 18 | 0.0060829 | 0.0015245 | 0 | 0 |  | 1 | TRUE | wye
14 | LV_261-169_0_6_load_11 | 21 | 0.0045633 | 0.0011437 | 0 | 0 |  | 1 | TRUE | wye
15 | LV_261-169_0_6_load_12 | 22 | 0.010469 | 0.0026237 | 0 | 0 |  | 1 | TRUE | wye
16 | LV_261-169_0_6_load_19 | 25 | 0.0047156 | 0.0011818 | 0 | 0 |  | 1 | TRUE | wye
17 | LV_261-169_0_6_load_63 | 26 | 0.0044076 | 0.0011046 | 0 | 0 |  | 1 | TRUE | wye
18 | LV_261-169_0_6_load_74 | 27 | 0.0069814 | 0.0017497 | 0 | 0 |  | 1 | TRUE | wye
19 | LV_261-169_0_6_load_71 | 28 | 0.0062645 | 0.00157 | 0 | 0 |  | 1 | TRUE | wye
20 | LV_261-169_0_6_load_84 | 29 | 0.009783 | 0.0024519 | 0 | 0 |  | 1 | TRUE | wye
21 | LV_261-169_0_6_load_101 | 30 | 0.0069814 | 0.0017497 | 0 | 0 |  | 1 | TRUE | wye
22 | LV_261-169_0_6_load_18 | 31 | 0.0043228 | 0.0010834 | 0 | 0 |  | 1 | TRUE | wye
23 | LV_261-169_0_6_load_64 | 32 | 0.0032943 | 0.00082562 | 0 | 0 |  | 1 | TRUE | wye
24 | LV_261-169_0_6_load_13 | 33 | 0.0016473 | 0.00041286 | 0 | 0 |  | 1 | TRUE | wye
25 | LV_261-169_0_6_load_15 | 34 | 0.0017785 | 0.00044572 | 0 | 0 |  | 1 | TRUE | wye
26 | LV_261-169_0_6_load_17 | 35 | 0.004774 | 0.0011965 | 0 | 0 |  | 1 | TRUE | wye
27 | LV_261-169_0_6_load_20 | 36 | 0.0099829 | 0.002502 | 0 | 0 |  | 1 | TRUE | wye
28 | LV_261-169_0_6_load_21 | 37 | 0.011182 | 0.0028024 | 0 | 0 |  | 1 | TRUE | wye
29 | LV_261-169_0_6_load_24 | 40 | 0.011752 | 0.0029454 | 0 | 0 |  | 1 | TRUE | wye
30 | LV_261-169_0_6_load_25 | 41 | 0.0076896 | 0.0019272 | 0 | 0 |  | 1 | TRUE | wye
31 | LV_261-169_0_6_load_29 | 42 | 0.02117 | 0.0053058 | 0 | 0 |  | 1 | TRUE | wye
32 | LV_261-169_0_6_load_26 | 43 | 0.010566 | 0.0026482 | 0 | 0 |  | 1 | TRUE | wye
33 | LV_261-169_0_6_load_38 | 44 | 0.0057017 | 0.001429 | 0 | 0 |  | 1 | TRUE | wye
34 | LV_261-169_0_6_load_47 | 45 | 0.0079907 | 0.0020027 | 0 | 0 |  | 1 | TRUE | wye
35 | LV_261-169_0_6_load_27 | 47 | 0.0086066 | 0.002157 | 0 | 0 |  | 1 | TRUE | wye
36 | LV_261-169_0_6_load_48 | 49 | 0.0063209 | 0.0015842 | 0 | 0 |  | 1 | TRUE | wye
37 | LV_261-169_0_6_load_28 | 50 | 0.008511 | 0.002133 | 0 | 0 |  | 1 | TRUE | wye
38 | LV_261-169_0_6_load_30 | 51 | 0.0031678 | 0.00079393 | 0 | 0 |  | 1 | TRUE | wye
39 | LV_261-169_0_6_load_53 | 52 | 0.0038065 | 0.00095399 | 0 | 0 |  | 1 | TRUE | wye
40 | LV_261-169_0_6_load_31 | 53 | 0.0097593 | 0.0024459 | 0 | 0 |  | 1 | TRUE | wye
41 | LV_261-169_0_6_load_33 | 55 | 0.017543 | 0.0043967 | 0 | 0 |  | 1 | TRUE | wye
42 | LV_261-169_0_6_load_35 | 56 | 0.007439 | 0.0018644 | 0 | 0 |  | 1 | TRUE | wye
43 | LV_261-169_0_6_load_36 | 57 | 0.011377 | 0.0028513 | 0 | 0 |  | 1 | TRUE | wye
44 | LV_261-169_0_6_load_37 | 58 | 0.004137 | 0.0010368 | 0 | 0 |  | 1 | TRUE | wye
45 | LV_261-169_0_6_load_40 | 61 | 0.005123 | 0.001284 | 0 | 0 |  | 1 | TRUE | wye
46 | LV_261-169_0_6_load_41 | 62 | 0.0051175 | 0.0012826 | 0 | 0 |  | 1 | TRUE | wye
47 | LV_261-169_0_6_load_44 | 64 | 0.0077741 | 0.0019484 | 0 | 0 |  | 1 | TRUE | wye
48 | LV_261-169_0_6_load_45 | 65 | 0.0088845 | 0.0022267 | 0 | 0 |  | 1 | TRUE | wye
49 | LV_261-169_0_6_load_49 | 66 | 0.007426 | 0.0018611 | 0 | 0 |  | 1 | TRUE | wye
50 | LV_261-169_0_6_load_50 | 67 | 0.0058714 | 0.0014715 | 0 | 0 |  | 1 | TRUE | wye
51 | LV_261-169_0_6_load_51 | 68 | 0.0060811 | 0.0015241 | 0 | 0 |  | 1 | TRUE | wye
52 | LV_261-169_0_6_load_90 | 69 | 0.0061501 | 0.0015414 | 0 | 0 |  | 1 | TRUE | wye
53 | LV_261-169_0_6_load_91 | 70 | 0.0058145 | 0.0014572 | 0 | 0 |  | 1 | TRUE | wye
54 | LV_261-169_0_6_load_59 | 71 | 0.009627 | 0.0024128 | 0 | 0 |  | 1 | TRUE | wye
55 | LV_261-169_0_6_load_60 | 72 | 0.0018486 | 0.0004633 | 0 | 0 |  | 1 | TRUE | wye
56 | LV_261-169_0_6_load_54 | 73 | 0.012481 | 0.0031279 | 0 | 0 |  | 1 | TRUE | wye
57 | LV_261-169_0_6_load_55 | 74 | 0.0074385 | 0.0018643 | 0 | 0 |  | 1 | TRUE | wye
58 | LV_261-169_0_6_load_56 | 75 | 0.006416 | 0.001608 | 0 | 0 |  | 1 | TRUE | wye
59 | LV_261-169_0_6_load_57 | 76 | 0.0047668 | 0.0011947 | 0 | 0 |  | 1 | TRUE | wye
60 | LV_261-169_0_6_load_58 | 77 | 0.0056333 | 0.0014118 | 0 | 0 |  | 1 | TRUE | wye
61 | LV_261-169_0_6_load_92 | 80 | 0.0059063 | 0.0014802 | 0 | 0 |  | 1 | TRUE | wye
62 | LV_261-169_0_6_load_61 | 81 | 0.0048084 | 0.0012051 | 0 | 0 |  | 1 | TRUE | wye
63 | LV_261-169_0_6_load_78 | 84 | 0.0049933 | 0.0012514 | 0 | 0 |  | 1 | TRUE | wye
64 | LV_261-169_0_6_load_67 | 85 | 0.0052756 | 0.0013222 | 0 | 0 |  | 1 | TRUE | wye
65 | LV_261-169_0_6_load_65 | 86 | 0.0038018 | 0.00095283 | 0 | 0 |  | 1 | TRUE | wye
66 | LV_261-169_0_6_load_76 | 87 | 0.0015171 | 0.00038023 | 0 | 0 |  | 1 | TRUE | wye
67 | LV_261-169_0_6_load_88 | 88 | 0.0052753 | 0.0013221 | 0 | 0 |  | 1 | TRUE | wye
68 | LV_261-169_0_6_load_89 | 89 | 0.0047388 | 0.0011876 | 0 | 0 |  | 1 | TRUE | wye
69 | LV_261-169_0_6_load_73 | 90 | 0.0039721 | 0.0009955 | 0 | 0 |  | 1 | TRUE | wye
70 | LV_261-169_0_6_load_72 | 91 | 0.0046372 | 0.0011622 | 0 | 0 |  | 1 | TRUE | wye
71 | LV_261-169_0_6_load_103 | 92 | 0.0049215 | 0.0012335 | 0 | 0 |  | 1 | TRUE | wye
72 | LV_261-169_0_6_load_75 | 93 | 0.0019904 | 0.00049885 | 0 | 0 |  | 1 | TRUE | wye
73 | LV_261-169_0_6_load_105 | 94 | 0.0061253 | 0.0015352 | 0 | 0 |  | 1 | TRUE | wye
74 | LV_261-169_0_6_load_81 | 95 | 0.0094596 | 0.0023708 | 0 | 0 |  | 1 | TRUE | wye
75 | LV_261-169_0_6_load_86 | 97 | 0.0055117 | 0.0013814 | 0 | 0 |  | 1 | TRUE | wye
76 | LV_261-169_0_6_load_102 | 98 | 0.0043836 | 0.0010986 | 0 | 0 |  | 1 | TRUE | wye
77 | LV_261-169_0_6_load_100 | 99 | 0.0023366 | 0.0005856 | 0 | 0 |  | 1 | TRUE | wye

## ext_grid
| name | bus | vm_pu | va_degree | slack_weight | in_service
0 |  | 42 | 1 | 0 | 1 | TRUE

## line
| name | std_type | from_bus | to_bus | length_km | r_ohm_per_km | x_ohm_per_km | c_nf_per_km | g_us_per_km | max_i_ka | df | parallel | type | in_service
0 | LV_261-169_0_6_line_0 |  | 0 | 1 | 0.0078969 | 0.125 | 0.08 | 261 | 0 | 0.364 | 1 | 1 | cs | TRUE
1 | LV_261-169_0_6_line_1 |  | 1 | 2 | 0.018506 | 0.125 | 0.08 | 261 | 0 | 0.364 | 1 | 1 | cs | TRUE
2 | LV_261-169_0_6_line_2 |  | 2 | 3 | 0.0037122 | 0.125 | 0.08 | 261 | 0 | 0.364 | 1 | 1 | cs | TRUE
3 | LV_261-169_0_6_line_3 |  | 3 | 7 | 0.010445 | 0.125 | 0.08 | 261 | 0 | 0.364 | 1 | 1 | cs | TRUE
4 | LV_261-169_0_6_line_4 |  | 4 | 5 | 0.0097451 | 0.125 | 0.08 | 261 | 0 | 0.364 | 1 | 1 | cs | TRUE
5 | LV_261-169_0_6_line_5 |  | 4 | 6 | 0.010469 | 0.125 | 0.08 | 261 | 0 | 0.364 | 1 | 1 | cs | TRUE
6 | LV_261-169_0_6_line_6 |  | 5 | 15 | 0.0077575 | 0.125 | 0.08 | 261 | 0 | 0.364 | 1 | 1 | cs | TRUE
7 | LV_261-169_0_6_line_7 |  | 6 | 16 | 0.0075618 | 0.125 | 0.08 | 261 | 0 | 0.364 | 1 | 1 | cs | TRUE
8 | LV_261-169_0_6_line_8 |  | 7 | 8 | 0.021489 | 0.125 | 0.08 | 261 | 0 | 0.364 | 1 | 1 | cs | TRUE
9 | LV_261-169_0_6_line_9 |  | 8 | 9 | 0.013725 | 0.125 | 0.08 | 261 | 0 | 0.364 | 1 | 1 | cs | TRUE
10 | LV_261-169_0_6_line_10 |  | 8 | 10 | 0.027016 | 0.125 | 0.08 | 261 | 0 | 0.364 | 1 | 1 | cs | TRUE
11 | LV_261-169_0_6_line_11 |  | 9 | 11 | 0.008144 | 0.125 | 0.08 | 261 | 0 | 0.364 | 1 | 1 | cs | TRUE
12 | LV_261-169_0_6_line_12 |  | 9 | 12 | 0.040936 | 0.125 | 0.08 | 261 | 0 | 0.364 | 1 | 1 | cs | TRUE
13 | LV_261-169_0_6_line_13 |  | 10 | 13 | 0.0099717 | 0.125 | 0.08 | 261 | 0 | 0.364 | 1 | 1 | cs | TRUE
14 | LV_261-169_0_6_line_14 |  | 10 | 14 | 0.01053 | 0.125 | 0.08 | 261 | 0 | 0.364 | 1 | 1 | cs | TRUE
15 | LV_261-169_0_6_line_15 |  | 12 | 29 | 0.030052 | 0.125 | 0.08 | 261 | 0 | 0.364 | 1 | 1 | cs | TRUE
16 | LV_261-169_0_6_line_16 |  | 12 | 95 | 0.028855 | 0.125 | 0.08 | 261 | 0 | 0.364 | 1 | 1 | cs | TRUE
17 | LV_261-169_0_6_line_17 |  | 13 | 16 | 0.0077567 | 0.125 | 0.08 | 261 | 0 | 0.364 | 1 | 1 | cs | TRUE
18 | LV_261-169_0_6_line_18 |  | 14 | 33 | 0.0075641 | 0.125 | 0.08 | 261 | 0 | 0.364 | 1 | 1 | cs | TRUE
19 | LV_261-169_0_6_line_19 |  | 15 | 99 | 0.0035722 | 0.125 | 0.08 | 261 | 0 | 0.364 | 1 | 1 | cs | TRUE
20 | LV_261-169_0_6_line_20 |  | 17 | 18 | 0.010941 | 0.125 | 0.08 | 261 | 0 | 0.364 | 1 | 1 | cs | TRUE
21 | LV_261-169_0_6_line_21 |  | 17 | 19 | 0.031864 | 0.125 | 0.08 | 261 | 0 | 0.364 | 1 | 2 | cs | TRUE
22 | LV_261-169_0_6_line_22 |  | 18 | 20 | 0.022435 | 0.125 | 0.08 | 261 | 0 | 0.364 | 1 | 1 | cs | TRUE
23 | LV_261-169_0_6_line_23 |  | 19 | 21 | 0.022821 | 0.125 | 0.08 | 261 | 0 | 0.364 | 1 | 1 | cs | TRUE
24 | LV_261-169_0_6_line_24 |  | 19 | 22 | 0.016904 | 0.125 | 0.08 | 261 | 0 | 0.364 | 1 | 3 | cs | TRUE
25 | LV_261-169_0_6_line_25 |  | 20 | 23 | 0.034164 | 0.125 | 0.08 | 261 | 0 | 0.364 | 1 | 1 | cs | TRUE
26 | LV_261-169_0_6_line_26 |  | 20 | 24 | 0.024616 | 0.125 | 0.08 | 261 | 0 | 0.364 | 1 | 1 | cs | TRUE
27 | LV_261-169_0_6_line_27 |  | 21 | 25 | 0.0094783 | 0.125 | 0.08 | 261 | 0 | 0.364 | 1 | 1 | cs | TRUE
28 | LV_261-169_0_6_line_28 |  | 22 | 26 | 0.03007 | 0.125 | 0.08 | 261 | 0 | 0.364 | 1 | 3 | cs | TRUE
29 | LV_261-169_0_6_line_29 |  | 23 | 27 | 0.020417 | 0.125 | 0.08 | 261 | 0 | 0.364 | 1 | 1 | cs | TRUE
30 | LV_261-169_0_6_line_30 |  | 23 | 28 | 0.004778 | 0.125 | 0.08 | 261 | 0 | 0.364 | 1 | 1 | cs | TRUE
31 | LV_261-169_0_6_line_31 |  | 24 | 29 | 0.00831 | 0.125 | 0.08 | 261 | 0 | 0.364 | 1 | 1 | cs | TRUE
32 | LV_261-169_0_6_line_32 |  | 24 | 30 | 0.01954 | 0.125 | 0.08 | 261 | 0 | 0.364 | 1 | 1 | cs | TRUE
33 | LV_261-169_0_6_line_33 |  | 25 | 31 | 0.01645 | 0.125 | 0.08 | 261 | 0 | 0.364 | 1 | 1 | cs | TRUE
34 | LV_261-169_0_6_line_34 |  | 26 | 32 | 0.027546 | 0.125 | 0.08 | 261 | 0 | 0.364 | 1 | 3 | cs | TRUE
35 | LV_261-169_0_6_line_35 |  | 28 | 91 | 0.030138 | 0.125 | 0.08 | 261 | 0 | 0.364 | 1 | 1 | cs | TRUE
36 | LV_261-169_0_6_line_36 |  | 29 | 92 | 0.021382 | 0.125 | 0.08 | 261 | 0 | 0.364 | 1 | 1 | cs | TRUE
37 | LV_261-169_0_6_line_37 |  | 31 | 35 | 0.009577 | 0.125 | 0.08 | 261 | 0 | 0.364 | 1 | 1 | cs | TRUE
38 | LV_261-169_0_6_line_38 |  | 32 | 86 | 0.02697 | 0.125 | 0.08 | 261 | 0 | 0.364 | 1 | 3 | cs | TRUE
39 | LV_261-169_0_6_line_39 |  | 33 | 34 | 0.0026278 | 0.125 | 0.08 | 261 | 0 | 0.364 | 1 | 1 | cs | TRUE
40 | LV_261-169_0_6_line_40 |  | 36 | 37 | 0.00037037 | 0.125 | 0.08 | 261 | 0 | 0.364 | 1 | 3 | cs | TRUE
41 | LV_261-169_0_6_line_41 |  | 36 | 38 | 0.018127 | 0.125 | 0.08 | 261 | 0 | 0.364 | 1 | 2 | cs | TRUE
42 | LV_261-169_0_6_line_42 |  | 37 | 39 | 0.040896 | 0.125 | 0.08 | 261 | 0 | 0.364 | 1 | 3 | cs | TRUE
43 | LV_261-169_0_6_line_43 |  | 38 | 40 | 0.0025809 | 0.125 | 0.08 | 261 | 0 | 0.364 | 1 | 1 | cs | TRUE
44 | LV_261-169_0_6_line_44 |  | 38 | 41 | 0.030895 | 0.125 | 0.08 | 261 | 0 | 0.364 | 1 | 1 | cs | TRUE
45 | LV_261-169_0_6_line_45 |  | 39 | 42 | 0.003618 | 0.125 | 0.08 | 261 | 0 | 0.364 | 1 | 3 | cs | TRUE
46 | LV_261-169_0_6_line_46 |  | 39 | 43 | 0.0034955 | 0.125 | 0.08 | 261 | 0 | 0.364 | 1 | 1 | cs | TRUE
47 | LV_261-169_0_6_line_47 |  | 40 | 44 | 0.034037 | 0.125 | 0.08 | 261 | 0 | 0.364 | 1 | 1 | cs | TRUE
48 | LV_261-169_0_6_line_48 |  | 41 | 45 | 0.003112 | 0.125 | 0.08 | 261 | 0 | 0.364 | 1 | 1 | cs | TRUE
49 | LV_261-169_0_6_line_49 |  | 42 | 46 | 0.02416 | 0.125 | 0.08 | 261 | 0 | 0.364 | 1 | 3 | cs | TRUE
50 | LV_261-169_0_6_line_50 |  | 43 | 47 | 0.028702 | 0.125 | 0.08 | 261 | 0 | 0.364 | 1 | 1 | cs | TRUE
51 | LV_261-169_0_6_line_51 |  | 44 | 48 | 0.011673 | 0.125 | 0.08 | 261 | 0 | 0.364 | 1 | 1 | cs | TRUE
52 | LV_261-169_0_6_line_52 |  | 45 | 49 | 0.020354 | 0.125 | 0.08 | 261 | 0 | 0.364 | 1 | 1 | cs | TRUE
53 | LV_261-169_0_6_line_53 |  | 46 | 52 | 0.042075 | 0.125 | 0.08 | 261 | 0 | 0.364 | 1 | 3 | cs | TRUE
54 | LV_261-169_0_6_line_54 |  | 47 | 50 | 0.017491 | 0.125 | 0.08 | 261 | 0 | 0.364 | 1 | 1 | cs | TRUE
55 | LV_261-169_0_6_line_55 |  | 48 | 56 | 0.017938 | 0.125 | 0.08 | 261 | 0 | 0.364 | 1 | 1 | cs | TRUE
56 | LV_261-169_0_6_line_56 |  | 48 | 54 | 0.036661 | 0.125 | 0.08 | 261 | 0 | 0.364 | 1 | 1 | cs | TRUE
57 | LV_261-169_0_6_line_57 |  | 49 | 66 | 0.0084202 | 0.125 | 0.08 | 261 | 0 | 0.364 | 1 | 1 | cs | TRUE
58 | LV_261-169_0_6_line_58 |  | 50 | 51 | 0.0062102 | 0.125 | 0.08 | 261 | 0 | 0.364 | 1 | 1 | cs | TRUE
59 | LV_261-169_0_6_line_59 |  | 52 | 71 | 0.035171 | 0.125 | 0.08 | 261 | 0 | 0.364 | 1 | 3 | cs | TRUE
60 | LV_261-169_0_6_line_60 |  | 53 | 54 | 0.035082 | 0.125 | 0.08 | 261 | 0 | 0.364 | 1 | 1 | cs | TRUE
61 | LV_261-169_0_6_line_61 |  | 53 | 55 | 0.010928 | 0.125 | 0.08 | 261 | 0 | 0.364 | 1 | 1 | cs | TRUE
62 | LV_261-169_0_6_line_62 |  | 56 | 57 | 0.0058219 | 0.125 | 0.08 | 261 | 0 | 0.364 | 1 | 1 | cs | TRUE
63 | LV_261-169_0_6_line_63 |  | 57 | 58 | 0.0093309 | 0.125 | 0.08 | 261 | 0 | 0.364 | 1 | 1 | cs | TRUE
64 | LV_261-169_0_6_line_64 |  | 58 | 59 | 0.060779 | 0.125 | 0.08 | 261 | 0 | 0.364 | 1 | 1 | cs | TRUE
65 | LV_261-169_0_6_line_65 |  | 59 | 60 | 0.052742 | 0.125 | 0.08 | 261 | 0 | 0.364 | 1 | 1 | cs | TRUE
66 | LV_261-169_0_6_line_66 |  | 60 | 61 | 0.028052 | 0.125 | 0.08 | 261 | 0 | 0.364 | 1 | 1 | cs | TRUE
67 | LV_261-169_0_6_line_67 |  | 61 | 62 | 0.0018053 | 0.125 | 0.08 | 261 | 0 | 0.364 | 1 | 1 | cs | TRUE
68 | LV_261-169_0_6_line_68 |  | 62 | 63 | 0.0054407 | 0.125 | 0.08 | 261 | 0 | 0.364 | 1 | 1 | cs | TRUE
69 | LV_261-169_0_6_line_69 |  | 63 | 64 | 0.022291 | 0.125 | 0.08 | 261 | 0 | 0.364 | 1 | 1 | cs | TRUE
70 | LV_261-169_0_6_line_70 |  | 64 | 65 | 0.019084 | 0.125 | 0.08 | 261 | 0 | 0.364 | 1 | 1 | cs | TRUE
71 | LV_261-169_0_6_line_71 |  | 66 | 67 | 0.017286 | 0.125 | 0.08 | 261 | 0 | 0.364 | 1 | 1 | cs | TRUE
72 | LV_261-169_0_6_line_72 |  | 67 | 68 | 0.0046682 | 0.125 | 0.08 | 261 | 0 | 0.364 | 1 | 1 | cs | TRUE
73 | LV_261-169_0_6_line_73 |  | 68 | 69 | 0.016853 | 0.125 | 0.08 | 261 | 0 | 0.364 | 1 | 1 | cs | TRUE
74 | LV_261-169_0_6_line_74 |  | 69 | 70 | 0.0056341 | 0.125 | 0.08 | 261 | 0 | 0.364 | 1 | 1 | cs | TRUE
75 | LV_261-169_0_6_line_75 |  | 70 | 80 | 0.015587 | 0.125 | 0.08 | 261 | 0 | 0.364 | 1 | 1 | cs | TRUE
76 | LV_261-169_0_6_line_76 |  | 71 | 72 | 0.03017 | 0.125 | 0.08 | 261 | 0 | 0.364 | 1 | 3 | cs | TRUE
77 | LV_261-169_0_6_line_77 |  | 72 | 81 | 0.022922 | 0.125 | 0.08 | 261 | 0 | 0.364 | 1 | 3 | cs | TRUE
78 | LV_261-169_0_6_line_78 |  | 73 | 74 | 0.010844 | 0.125 | 0.08 | 261 | 0 | 0.364 | 1 | 1 | cs | TRUE
79 | LV_261-169_0_6_line_79 |  | 73 | 75 | 0.010112 | 0.125 | 0.08 | 261 | 0 | 0.364 | 1 | 1 | cs | TRUE
80 | LV_261-169_0_6_line_80 |  | 74 | 76 | 0.021003 | 0.125 | 0.08 | 261 | 0 | 0.364 | 1 | 1 | cs | TRUE
81 | LV_261-169_0_6_line_81 |  | 75 | 77 | 0.017885 | 0.125 | 0.08 | 261 | 0 | 0.364 | 1 | 1 | cs | TRUE
82 | LV_261-169_0_6_line_82 |  | 77 | 78 | 0.020215 | 0.125 | 0.08 | 261 | 0 | 0.364 | 1 | 1 | cs | TRUE
83 | LV_261-169_0_6_line_83 |  | 78 | 79 | 0.084461 | 0.125 | 0.08 | 261 | 0 | 0.364 | 1 | 1 | cs | TRUE
84 | LV_261-169_0_6_line_84 |  | 78 | 80 | 0.0015825 | 0.125 | 0.08 | 261 | 0 | 0.364 | 1 | 1 | cs | TRUE
85 | LV_261-169_0_6_line_85 |  | 79 | 94 | 0.059595 | 0.125 | 0.08 | 261 | 0 | 0.364 | 1 | 1 | cs | TRUE
86 | LV_261-169_0_6_line_86 |  | 81 | 82 | 0.023729 | 0.125 | 0.08 | 261 | 0 | 0.364 | 1 | 3 | cs | TRUE
87 | LV_261-169_0_6_line_87 |  | 82 | 83 | 0.007446 | 0.125 | 0.08 | 261 | 0 | 0.364 | 1 | 3 | cs | TRUE
88 | LV_261-169_0_6_line_88 |  | 82 | 84 | 0.0015016 | 0.125 | 0.08 | 261 | 0 | 0.364 | 1 | 1 | cs | TRUE
89 | LV_261-169_0_6_line_89 |  | 83 | 85 | 0.023526 | 0.125 | 0.08 | 261 | 0 | 0.364 | 1 | 1 | cs | TRUE
90 | LV_261-169_0_6_line_90 |  | 83 | 86 | 0.013372 | 0.125 | 0.08 | 261 | 0 | 0.364 | 1 | 3 | cs | TRUE
91 | LV_261-169_0_6_line_91 |  | 84 | 87 | 0.020295 | 0.125 | 0.08 | 261 | 0 | 0.364 | 1 | 1 | cs | TRUE
92 | LV_261-169_0_6_line_92 |  | 85 | 88 | 0.015268 | 0.125 | 0.08 | 261 | 0 | 0.364 | 1 | 1 | cs | TRUE
93 | LV_261-169_0_6_line_93 |  | 87 | 93 | 0.016866 | 0.125 | 0.08 | 261 | 0 | 0.364 | 1 | 1 | cs | TRUE
94 | LV_261-169_0_6_line_94 |  | 89 | 90 | 0.016111 | 0.125 | 0.08 | 261 | 0 | 0.364 | 1 | 1 | cs | TRUE
95 | LV_261-169_0_6_line_95 |  | 90 | 91 | 0.016006 | 0.125 | 0.08 | 261 | 0 | 0.364 | 1 | 1 | cs | TRUE
96 | LV_261-169_0_6_line_96 |  | 92 | 98 | 0.013551 | 0.125 | 0.08 | 261 | 0 | 0.364 | 1 | 1 | cs | TRUE
97 | LV_261-169_0_6_line_97 |  | 95 | 96 | 0.015557 | 0.125 | 0.08 | 261 | 0 | 0.364 | 1 | 1 | cs | TRUE
98 | LV_261-169_0_6_line_98 |  | 96 | 97 | 0.032652 | 0.125 | 0.08 | 261 | 0 | 0.364 | 1 | 1 | cs | TRUE

## trafo
| name | std_type | hv_bus | lv_bus | sn_mva | vn_hv_kv | vn_lv_kv | vk_percent | vkr_percent | pfe_kw | i0_percent | shift_degree | tap_side | tap_neutral | tap_min | tap_max | tap_step_percent | tap_step_degree | tap_pos | tap_phase_shifter | parallel | df | in_service
0 | LV_261-169_0_6_trafo_29 | 0.63 MVA 20/0.4 kV | 100 | 42 | 0.63 | 20 | 0.4 | 6 | 1.206 | 1.65 | 0.2619 | 150 | hv | 0 | -2 | 2 | 2.5 | 0 | 0 | FALSE | 1 | 1 | TRUE

## line_geodata
| x0 | y0 | x1 | y1 | x2 | y2 | x3 | y3 | x4 | y4 | x5 | y5 | x6 | y6
0 | 2679411.9008 | 1251067.4251 | 2679419.0396 | 1251064.0489
1 | 2679435.7685 | 1251056.1369 | 2679419.0396 | 1251064.0489
2 | 2679435.7685 | 1251056.1369 | 2679439.1246 | 1251054.5504
3 | 2679439.1246 | 1251054.5504 | 2679448.5676 | 1251050.0863
4 | 2679447.3799 | 1251080.7997 | 2679438.5968 | 1251085.0214
5 | 2679447.3799 | 1251080.7997 | 2679456.8157 | 1251076.2646
6 | 2679438.5968 | 1251085.0214 | 2679431.605 | 1251088.3821
7 | 2679463.6312 | 1251072.9889 | 2679456.8157 | 1251076.2646
8 | 2679467.9951 | 1251040.9021 | 2679448.5676 | 1251050.0863
9 | 2679480.4315 | 1251035.0201 | 2679467.9951 | 1251040.9021
10 | 2679467.9951 | 1251040.9021 | 2679479.6098 | 1251065.3092
11 | 2679487.867 | 1251031.6507 | 2679480.4315 | 1251035.0201
12 | 2679481.3835 | 1251005.1442 | 2679468.6891 | 1251010.5557 | 2679480.4315 | 1251035.0201
13 | 2679479.6098 | 1251065.3092 | 2679470.6224 | 1251069.6288
14 | 2679479.6098 | 1251065.3092 | 2679489.0999 | 1251060.7468
15 | 2679481.3835 | 1251005.1442 | 2679509.2054 | 1250993.5866
16 | 2679481.3835 | 1251005.1442 | 2679479.4703 | 1251000.8931 | 2679469.5666 | 1250978.8199
17 | 2679470.6224 | 1251069.6288 | 2679463.6312 | 1251072.9889
18 | 2679489.0999 | 1251060.7468 | 2679495.9171 | 1251057.4694
19 | 2679428.3855 | 1251089.9296 | 2679431.605 | 1251088.3821
20 | 2679548.0974 | 1251001.0687 | 2679552.8458 | 1251010.9253
21 | 2679568.2577 | 1251038.7568 | 2679566.5381 | 1251035.2644 | 2679560.5251 | 1251024.8983 | 2679557.3928 | 1251020.364 | 2679552.8458 | 1251010.9253
22 | 2679539.4502 | 1250980.3715 | 2679546.9494 | 1250998.6856 | 2679548.0974 | 1251001.0687
23 | 2679568.2577 | 1251038.7568 | 2679549.5098 | 1251051.7682
24 | 2679568.2577 | 1251038.7568 | 2679582.1856 | 1251029.1783
25 | 2679539.4502 | 1250980.3715 | 2679570.012 | 1250964.9258
26 | 2679539.4502 | 1250980.3715 | 2679516.8442 | 1250990.2644
27 | 2679549.5098 | 1251051.7682 | 2679541.7231 | 1251057.1724
28 | 2679582.1856 | 1251029.1783 | 2679606.9621 | 1251012.1389
29 | 2679570.012 | 1250964.9258 | 2679561.3954 | 1250946.4158
30 | 2679570.012 | 1250964.9258 | 2679574.1451 | 1250962.5288
31 | 2679509.2054 | 1250993.5866 | 2679516.8442 | 1250990.2644
32 | 2679516.8442 | 1250990.2644 | 2679512.991 | 1250981.5062 | 2679510.2534 | 1250975.1203 | 2679508.7106 | 1250972.5199
33 | 2679528.209 | 1251066.5514 | 2679541.7231 | 1251057.1724
34 | 2679606.9621 | 1251012.1389 | 2679607.8247 | 1251011.5457 | 2679629.595 | 1250996.4377
35 | 2679574.1451 | 1250962.5288 | 2679600.216 | 1250947.4086
36 | 2679509.2054 | 1250993.5866 | 2679505.1822 | 1250983.9922 | 2679502.6715 | 1250978.1431 | 2679499.4162 | 1250979.3892 | 2679498.9995 | 1250978.3415
37 | 2679528.209 | 1251066.5514 | 2679525.3807 | 1251068.5144 | 2679520.3234 | 1251071.9861
38 | 2679629.595 | 1250996.4377 | 2679650.4053 | 1250981.996 | 2679651.6468 | 1250980.925
39 | 2679498.2854 | 1251056.3308 | 2679495.9171 | 1251057.4694
40 | 2679557.211 | 1251124.9098 | 2679557.3562 | 1251125.2505
41 | 2679564.4636 | 1251141.9264 | 2679557.3562 | 1251125.2505
42 | 2679549.6621 | 1251090.6677 | 2679556.5326 | 1251105.7599 | 2679550.3836 | 1251108.8908 | 2679557.211 | 1251124.9098
43 | 2679564.4636 | 1251141.9264 | 2679562.1185 | 1251143.0042
44 | 2679564.4636 | 1251141.9264 | 2679593.0136 | 1251130.12
45 | 2679549.6621 | 1251090.6677 | 2679548.1637 | 1251087.3745
46 | 2679549.6621 | 1251090.6677 | 2679546.649 | 1251092.4397 | 2679546.649 | 1251092.4397
47 | 2679562.1185 | 1251143.0042 | 2679542.1325 | 1251152.1898 | 2679531.8563 | 1251158.4658
48 | 2679593.0136 | 1251130.12 | 2679595.6623 | 1251129.0247 | 2679595.8898 | 1251128.932
49 | 2679538.1576 | 1251065.3835 | 2679548.1637 | 1251087.3745
50 | 2679546.649 | 1251092.4397 | 2679548.0304 | 1251098.0624 | 2679529.1333 | 1251111.0188
51 | 2679521.8945 | 1251164.5496 | 2679531.8563 | 1251158.4658
52 | 2679614.7418 | 1251121.2571 | 2679595.8898 | 1251128.932
53 | 2679538.1576 | 1251065.3835 | 2679540.2382 | 1251063.9104 | 2679555.4414 | 1251053.2399 | 2679571.6812 | 1251041.8383 | 2679572.5945 | 1251041.2096
54 | 2679514.7073 | 1251120.9097 | 2679529.1333 | 1251111.0188
55 | 2679521.8945 | 1251164.5496 | 2679529.9568 | 1251180.574
56 | 2679521.8945 | 1251164.5496 | 2679492.8103 | 1251186.976
57 | 2679622.5405 | 1251118.0821 | 2679614.7418 | 1251121.2571
58 | 2679509.5853 | 1251124.4215 | 2679514.7073 | 1251120.9097
59 | 2679601.5654 | 1251021.2673 | 2679572.5945 | 1251041.2096
60 | 2679492.8103 | 1251186.976 | 2679488.1237 | 1251183.5217 | 2679480.2589 | 1251175.01 | 2679478.9372 | 1251171.6898 | 2679478.7686 | 1251167.3732 | 2679479.4814 | 1251165.448 | 2679484.7642 | 1251159.8128
61 | 2679494.4082 | 1251156.7863 | 2679492.138 | 1251156.0775 | 2679489.7409 | 1251156.3901 | 2679486.4199 | 1251158.0467 | 2679484.7642 | 1251159.8128
62 | 2679529.9568 | 1251180.574 | 2679532.5734 | 1251185.7747
63 | 2679532.5734 | 1251185.7747 | 2679536.7671 | 1251194.1101
64 | 2679561.7353 | 1251247.2453 | 2679541.0885 | 1251220.3706 | 2679538.989 | 1251198.5263 | 2679536.7671 | 1251194.1101
65 | 2679561.7353 | 1251247.2453 | 2679579.0805 | 1251233.3123 | 2679590.0457 | 1251224.542 | 2679602.8289 | 1251214.1838
66 | 2679602.8289 | 1251214.1838 | 2679619.5151 | 1251202.6772 | 2679626.1683 | 1251198.6379
67 | 2679626.1683 | 1251198.6379 | 2679627.7114 | 1251197.7009
68 | 2679632.3621 | 1251194.8774 | 2679627.7114 | 1251197.7009
69 | 2679632.3621 | 1251194.8774 | 2679652.6649 | 1251185.6742
70 | 2679652.6649 | 1251185.6742 | 2679670.0462 | 1251177.7954
71 | 2679622.5405 | 1251118.0821 | 2679625.8034 | 1251116.7538 | 2679638.4746 | 1251111.381
72 | 2679642.7724 | 1251109.5586 | 2679638.4746 | 1251111.381
73 | 2679658.2881 | 1251102.9797 | 2679642.7724 | 1251109.5586
74 | 2679658.2881 | 1251102.9797 | 2679663.4752 | 1251100.7803
75 | 2679663.4752 | 1251100.7803 | 2679677.825 | 1251094.6957
76 | 2679601.5654 | 1251021.2673 | 2679626.4169 | 1251004.1605
77 | 2679626.4169 | 1251004.1605 | 2679645.2979 | 1250991.1636
78 | 2679659.2192 | 1251052.3997 | 2679661.0408 | 1251048.299 | 2679666.6774 | 1251045.3602
79 | 2679659.2192 | 1251052.3997 | 2679659.2192 | 1251052.3997 | 2679663.7005 | 1251061.4642
80 | 2679666.6774 | 1251045.3602 | 2679681.9772 | 1251037.3834 | 2679685.7248 | 1251037.31
81 | 2679663.7005 | 1251061.4642 | 2679663.7682 | 1251061.601 | 2679664.611 | 1251064.6034 | 2679663.3082 | 1251069.4228 | 2679667.6568 | 1251073.8734 | 2679668.6924 | 1251077.1105
82 | 2679679.282 | 1251094.0779 | 2679670.2792 | 1251082.0703 | 2679668.6924 | 1251077.1105
83 | 2679679.282 | 1251094.0779 | 2679704.2525 | 1251083.4836 | 2679730.1297 | 1251071.1559 | 2679737.1195 | 1251067.8252 | 2679755.4851 | 1251057.7871
84 | 2679679.282 | 1251094.0779 | 2679677.825 | 1251094.6957
85 | 2679721.0565 | 1251017.283 | 2679733.7404 | 1251035.656 | 2679736.4915 | 1251034.292 | 2679742.0525 | 1251040.0822 | 2679743.2259 | 1251051.6065 | 2679751.6615 | 1251053.0322 | 2679755.4851 | 1251057.7871
86 | 2679664.8437 | 1250977.7091 | 2679645.2979 | 1250991.1636
87 | 2679664.8437 | 1250977.7091 | 2679660.7148 | 1250971.5046
88 | 2679664.8437 | 1250977.7091 | 2679666.0678 | 1250976.8393
89 | 2679660.7148 | 1250971.5046 | 2679666.521 | 1250967.5019 | 2679669.8019 | 1250968.2799 | 2679673.6552 | 1250966.9084 | 2679681.0715 | 1250961.7884
90 | 2679660.7148 | 1250971.5046 | 2679656.1583 | 1250974.6456 | 2679655.0223 | 1250977.1656 | 2679652.9562 | 1250979.7953 | 2679651.6468 | 1250980.925
91 | 2679682.6118 | 1250965.0839 | 2679666.0678 | 1250976.8393
92 | 2679693.6359 | 1250953.1143 | 2679681.0715 | 1250961.7884
93 | 2679696.3604 | 1250955.3147 | 2679682.6118 | 1250965.0839
94 | 2679614.0618 | 1250939.3785 | 2679627.9985 | 1250931.2957
95 | 2679600.216 | 1250947.4086 | 2679614.0618 | 1250939.3785
96 | 2679493.9536 | 1250965.7652 | 2679495.0274 | 1250968.3556 | 2679498.9995 | 1250978.3415
97 | 2679463.1982 | 1250964.626 | 2679469.5666 | 1250978.8199
98 | 2679463.1982 | 1250964.626 | 2679432.5542 | 1250975.8991

## bus_geodata
| x | y | coords
0 | 2679411.9008 | 1251067.4251
1 | 2679419.0396 | 1251064.0489
2 | 2679435.7685 | 1251056.1369
3 | 2679439.1246 | 1251054.5504
4 | 2679447.3799 | 1251080.7997
5 | 2679438.5968 | 1251085.0214
6 | 2679456.8157 | 1251076.2646
7 | 2679448.5676 | 1251050.0863
8 | 2679467.9951 | 1251040.9021
9 | 2679480.4315 | 1251035.0201
10 | 2679479.6098 | 1251065.3092
11 | 2679487.867 | 1251031.6507
12 | 2679481.3835 | 1251005.1442
13 | 2679470.6224 | 1251069.6288
14 | 2679489.0999 | 1251060.7468
15 | 2679431.605 | 1251088.3821
16 | 2679463.6312 | 1251072.9889
17 | 2679552.8458 | 1251010.9253
18 | 2679548.0974 | 1251001.0687
19 | 2679568.2577 | 1251038.7568
20 | 2679539.4502 | 1250980.3715
21 | 2679549.5098 | 1251051.7682
22 | 2679582.1856 | 1251029.1783
23 | 2679570.012 | 1250964.9258
24 | 2679516.8442 | 1250990.2644
25 | 2679541.7231 | 1251057.1724
26 | 2679606.9621 | 1251012.1389
27 | 2679561.3954 | 1250946.4158
28 | 2679574.1451 | 1250962.5287
29 | 2679509.2054 | 1250993.5866
30 | 2679508.7106 | 1250972.5199
31 | 2679528.209 | 1251066.5514
32 | 2679629.595 | 1250996.4377
33 | 2679495.9171 | 1251057.4694
34 | 2679498.2854 | 1251056.3308
35 | 2679520.3234 | 1251071.9861
36 | 2679557.3562 | 1251125.2505
37 | 2679557.211 | 1251124.9098
38 | 2679564.4636 | 1251141.9264
39 | 2679549.6621 | 1251090.6677
40 | 2679562.1185 | 1251143.0042
41 | 2679593.0136 | 1251130.12
42 | 2679548.1637 | 1251087.3745
43 | 2679546.649 | 1251092.4397
44 | 2679531.8563 | 1251158.4658
45 | 2679595.8898 | 1251128.932
46 | 2679538.1576 | 1251065.3835
47 | 2679529.1333 | 1251111.0188
48 | 2679521.8945 | 1251164.5496
49 | 2679614.7418 | 1251121.2571
50 | 2679514.7073 | 1251120.9097
51 | 2679509.5853 | 1251124.4215
52 | 2679572.5945 | 1251041.2096
53 | 2679484.7642 | 1251159.8128
54 | 2679492.8103 | 1251186.976
55 | 2679494.4082 | 1251156.7863
56 | 2679529.9568 | 1251180.574
57 | 2679532.5734 | 1251185.7747
58 | 2679536.7671 | 1251194.1101
59 | 2679561.7353 | 1251247.2453
60 | 2679602.8289 | 1251214.1838
61 | 2679626.1683 | 1251198.6379
62 | 2679627.7114 | 1251197.7009
63 | 2679632.3621 | 1251194.8774
64 | 2679652.6649 | 1251185.6742
65 | 2679670.0462 | 1251177.7954
66 | 2679622.5405 | 1251118.0821
67 | 2679638.4746 | 1251111.381
68 | 2679642.7724 | 1251109.5586
69 | 2679658.2881 | 1251102.9797
70 | 2679663.4752 | 1251100.7803
71 | 2679601.5654 | 1251021.2673
72 | 2679626.4169 | 1251004.1605
73 | 2679659.2192 | 1251052.3997
74 | 2679666.6774 | 1251045.3602
75 | 2679663.7005 | 1251061.4642
76 | 2679685.7248 | 1251037.31
77 | 2679668.6924 | 1251077.1105
78 | 2679679.282 | 1251094.0779
79 | 2679755.4851 | 1251057.7871
80 | 2679677.825 | 1251094.6957
81 | 2679645.2979 | 1250991.1636
82 | 2679664.8437 | 1250977.7091
83 | 2679660.7148 | 1250971.5046
84 | 2679666.0678 | 1250976.8393
85 | 2679681.0715 | 1250961.7884
86 | 2679651.6468 | 1250980.925
87 | 2679682.6118 | 1250965.0839
88 | 2679693.6359 | 1250953.1143
89 | 2679627.9985 | 1250931.2957
90 | 2679614.0618 | 1250939.3785
91 | 2679600.216 | 1250947.4086
92 | 2679498.9995 | 1250978.3415
93 | 2679696.3604 | 1250955.3147
94 | 2679721.0565 | 1251017.283
95 | 2679469.5666 | 1250978.8199
96 | 2679463.1982 | 1250964.626
97 | 2679432.5542 | 1250975.8991
98 | 2679493.9536 | 1250965.7652
99 | 2679428.3855 | 1251089.9296
100 | 2679549.6621 | 1251090.6677

## line_std_types
| c_nf_per_km | r_ohm_per_km | x_ohm_per_km | max_i_ka | type | q_mm2 | alpha | voltage_rating
NAYY 4x50 SE | 210 | 0.642 | 0.083 | 0.142 | cs | 50 | 0.00403 | LV
NAYY 4x120 SE | 264 | 0.225 | 0.08 | 0.242 | cs | 120 | 0.00403 | LV
NAYY 4x150 SE | 261 | 0.208 | 0.08 | 0.27 | cs | 150 | 0.00403 | LV
NA2XS2Y 1x95 RM/25 12/20 kV | 216 | 0.313 | 0.132 | 0.252 | cs | 95 | 0.00403 | MV
NA2XS2Y 1x185 RM/25 12/20 kV | 273 | 0.161 | 0.117 | 0.362 | cs | 185 | 0.00403 | MV
NA2XS2Y 1x240 RM/25 12/20 kV | 304 | 0.122 | 0.112 | 0.421 | cs | 240 | 0.00403 | MV
NA2XS2Y 1x95 RM/25 6/10 kV | 315 | 0.313 | 0.123 | 0.249 | cs | 95 | 0.00403 | MV
NA2XS2Y 1x185 RM/25 6/10 kV | 406 | 0.161 | 0.11 | 0.358 | cs | 185 | 0.00403 | MV
NA2XS2Y 1x240 RM/25 6/10 kV | 456 | 0.122 | 0.105 | 0.416 | cs | 240 | 0.00403 | MV
NA2XS2Y 1x150 RM/25 12/20 kV | 250 | 0.206 | 0.116 | 0.319 | cs | 150 | 0.00403 | MV
NA2XS2Y 1x120 RM/25 12/20 kV | 230 | 0.253 | 0.119 | 0.283 | cs | 120 | 0.00403 | MV
NA2XS2Y 1x70 RM/25 12/20 kV | 190 | 0.443 | 0.132 | 0.22 | cs | 70 | 0.00403 | MV
NA2XS2Y 1x150 RM/25 6/10 kV | 360 | 0.206 | 0.11 | 0.315 | cs | 150 | 0.00403 | MV
NA2XS2Y 1x120 RM/25 6/10 kV | 340 | 0.253 | 0.113 | 0.28 | cs | 120 | 0.00403 | MV
NA2XS2Y 1x70 RM/25 6/10 kV | 280 | 0.443 | 0.123 | 0.217 | cs | 70 | 0.00403 | MV
N2XS(FL)2Y 1x120 RM/35 64/110 kV | 112 | 0.153 | 0.166 | 0.366 | cs | 120 | 0.00393 | HV
N2XS(FL)2Y 1x185 RM/35 64/110 kV | 125 | 0.099 | 0.156 | 0.457 | cs | 185 | 0.00393 | HV
N2XS(FL)2Y 1x240 RM/35 64/110 kV | 135 | 0.075 | 0.149 | 0.526 | cs | 240 | 0.00393 | HV
N2XS(FL)2Y 1x300 RM/35 64/110 kV | 144 | 0.06 | 0.144 | 0.588 | cs | 300 | 0.00393 | HV
15-AL1/3-ST1A 0.4 | 11 | 1.8769 | 0.35 | 0.105 | ol | 16 | 0.00403 | LV
24-AL1/4-ST1A 0.4 | 11.25 | 1.2012 | 0.335 | 0.14 | ol | 24 | 0.00403 | LV
48-AL1/8-ST1A 0.4 | 12.2 | 0.5939 | 0.3 | 0.21 | ol | 48 | 0.00403 | LV
94-AL1/15-ST1A 0.4 | 13.2 | 0.306 | 0.29 | 0.35 | ol | 94 | 0.00403 | LV
34-AL1/6-ST1A 10.0 | 9.7 | 0.8342 | 0.36 | 0.17 | ol | 34 | 0.00403 | MV
48-AL1/8-ST1A 10.0 | 10.1 | 0.5939 | 0.35 | 0.21 | ol | 48 | 0.00403 | MV
70-AL1/11-ST1A 10.0 | 10.4 | 0.4132 | 0.339 | 0.29 | ol | 70 | 0.00403 | MV
94-AL1/15-ST1A 10.0 | 10.75 | 0.306 | 0.33 | 0.35 | ol | 94 | 0.00403 | MV
122-AL1/20-ST1A 10.0 | 11.1 | 0.2376 | 0.323 | 0.41 | ol | 122 | 0.00403 | MV
149-AL1/24-ST1A 10.0 | 11.25 | 0.194 | 0.315 | 0.47 | ol | 149 | 0.00403 | MV
34-AL1/6-ST1A 20.0 | 9.15 | 0.8342 | 0.382 | 0.17 | ol | 34 | 0.00403 | MV
48-AL1/8-ST1A 20.0 | 9.5 | 0.5939 | 0.372 | 0.21 | ol | 48 | 0.00403 | MV
70-AL1/11-ST1A 20.0 | 9.7 | 0.4132 | 0.36 | 0.29 | ol | 70 | 0.00403 | MV
94-AL1/15-ST1A 20.0 | 10 | 0.306 | 0.35 | 0.35 | ol | 94 | 0.00403 | MV
122-AL1/20-ST1A 20.0 | 10.3 | 0.2376 | 0.344 | 0.41 | ol | 122 | 0.00403 | MV
149-AL1/24-ST1A 20.0 | 10.5 | 0.194 | 0.337 | 0.47 | ol | 149 | 0.00403 | MV
184-AL1/30-ST1A 20.0 | 10.75 | 0.1571 | 0.33 | 0.535 | ol | 184 | 0.00403 | MV
243-AL1/39-ST1A 20.0 | 11 | 0.1188 | 0.32 | 0.645 | ol | 243 | 0.00403 | MV
48-AL1/8-ST1A 110.0 | 8 | 0.5939 | 0.46 | 0.21 | ol | 48 | 0.00403 | HV
70-AL1/11-ST1A 110.0 | 8.4 | 0.4132 | 0.45 | 0.29 | ol | 70 | 0.00403 | HV
94-AL1/15-ST1A 110.0 | 8.65 | 0.306 | 0.44 | 0.35 | ol | 94 | 0.00403 | HV
122-AL1/20-ST1A 110.0 | 8.5 | 0.2376 | 0.43 | 0.41 | ol | 122 | 0.00403 | HV
149-AL1/24-ST1A 110.0 | 8.75 | 0.194 | 0.41 | 0.47 | ol | 149 | 0.00403 | HV
184-AL1/30-ST1A 110.0 | 8.8 | 0.1571 | 0.4 | 0.535 | ol | 184 | 0.00403 | HV
243-AL1/39-ST1A 110.0 | 9 | 0.1188 | 0.39 | 0.645 | ol | 243 | 0.00403 | HV
305-AL1/39-ST1A 110.0 | 9.2 | 0.0949 | 0.38 | 0.74 | ol | 305 | 0.00403 | HV
490-AL1/64-ST1A 110.0 | 9.75 | 0.059 | 0.37 | 0.96 | ol | 490 | 0.00403 | HV
679-AL1/86-ST1A 110.0 | 9.95 | 0.042 | 0.36 | 1.15 | ol | 679 | 0.00403 | HV
490-AL1/64-ST1A 220.0 | 10 | 0.059 | 0.285 | 0.96 | ol | 490 | 0.00403 | HV
679-AL1/86-ST1A 220.0 | 11.7 | 0.042 | 0.275 | 1.15 | ol | 679 | 0.00403 | HV
490-AL1/64-ST1A 380.0 | 11 | 0.059 | 0.253 | 0.96 | ol | 490 | 0.00403 | HV
679-AL1/86-ST1A 380.0 | 14.6 | 0.042 | 0.25 | 1.15 | ol | 679 | 0.00403 | HV

## trafo_std_types
| i0_percent | pfe_kw | vkr_percent | sn_mva | vn_lv_kv | vn_hv_kv | vk_percent | shift_degree | vector_group | tap_side | tap_neutral | tap_min | tap_max | tap_step_degree | tap_step_percent | tap_phase_shifter
160 MVA 380/110 kV | 0.06 | 60 | 0.25 | 160 | 110 | 380 | 12.2 | 0 | Yy0 | hv | 0 | -9 | 9 | 0 | 1.5 | FALSE
100 MVA 220/110 kV | 0.06 | 55 | 0.26 | 100 | 110 | 220 | 12 | 0 | Yy0 | hv | 0 | -9 | 9 | 0 | 1.5 | FALSE
63 MVA 110/20 kV | 0.04 | 22 | 0.32 | 63 | 20 | 110 | 18 | 150 | YNd5 | hv | 0 | -9 | 9 | 0 | 1.5 | FALSE
40 MVA 110/20 kV | 0.05 | 18 | 0.34 | 40 | 20 | 110 | 16.2 | 150 | YNd5 | hv | 0 | -9 | 9 | 0 | 1.5 | FALSE
25 MVA 110/20 kV | 0.07 | 14 | 0.41 | 25 | 20 | 110 | 12 | 150 | YNd5 | hv | 0 | -9 | 9 | 0 | 1.5 | FALSE
63 MVA 110/10 kV | 0.04 | 22 | 0.32 | 63 | 10 | 110 | 18 | 150 | YNd5 | hv | 0 | -9 | 9 | 0 | 1.5 | FALSE
40 MVA 110/10 kV | 0.05 | 18 | 0.34 | 40 | 10 | 110 | 16.2 | 150 | YNd5 | hv | 0 | -9 | 9 | 0 | 1.5 | FALSE
25 MVA 110/10 kV | 0.07 | 14 | 0.41 | 25 | 10 | 110 | 12 | 150 | YNd5 | hv | 0 | -9 | 9 | 0 | 1.5 | FALSE
0.25 MVA 20/0.4 kV | 0.32 | 0.8 | 1.44 | 0.25 | 0.4 | 20 | 6 | 150 | Yzn5 | hv | 0 | -2 | 2 | 0 | 2.5 | FALSE
0.4 MVA 20/0.4 kV | 0.3375 | 1.35 | 1.425 | 0.4 | 0.4 | 20 | 6 | 150 | Dyn5 | hv | 0 | -2 | 2 | 0 | 2.5 | FALSE
0.63 MVA 20/0.4 kV | 0.2619 | 1.65 | 1.206 | 0.63 | 0.4 | 20 | 6 | 150 | Dyn5 | hv | 0 | -2 | 2 | 0 | 2.5 | FALSE
0.25 MVA 10/0.4 kV | 0.24 | 0.6 | 1.2 | 0.25 | 0.4 | 10 | 4 | 150 | Dyn5 | hv | 0 | -2 | 2 | 0 | 2.5 | FALSE
0.4 MVA 10/0.4 kV | 0.2375 | 0.95 | 1.325 | 0.4 | 0.4 | 10 | 4 | 150 | Dyn5 | hv | 0 | -2 | 2 | 0 | 2.5 | FALSE
0.63 MVA 10/0.4 kV | 0.1873 | 1.18 | 1.0794 | 0.63 | 0.4 | 10 | 4 | 150 | Dyn5 | hv | 0 | -2 | 2 | 0 | 2.5 | FALSE

## trafo3w_std_types
| sn_hv_mva | sn_mv_mva | sn_lv_mva | vn_hv_kv | vn_mv_kv | vn_lv_kv | vk_hv_percent | vk_mv_percent | vk_lv_percent | vkr_hv_percent | vkr_mv_percent | vkr_lv_percent | pfe_kw | i0_percent | shift_mv_degree | shift_lv_degree | vector_group | tap_side | tap_neutral | tap_min | tap_max | tap_step_percent
63/25/38 MVA 110/20/10 kV | 63 | 25 | 38 | 110 | 20 | 10 | 10.4 | 10.4 | 10.4 | 0.28 | 0.32 | 0.35 | 35 | 0.89 | 0 | 0 | YN0yn0yn0 | hv | 0 | -10 | 10 | 1.2
63/25/38 MVA 110/10/10 kV | 63 | 25 | 38 | 110 | 10 | 10 | 10.4 | 10.4 | 10.4 | 0.28 | 0.32 | 0.35 | 35 | 0.89 | 0 | 0 | YN0yn0yn0 | hv | 0 | -10 | 10 | 1.2

## fuse_std_types
| fuse_type | i_rated_a | t_avg | t_min | t_total | x_avg | x_min | x_total
HV 100A | HV 100A | 100 | 0 | [10.0, 3.64, 0.854, 0.281, 0.1, 0.0531, 0.022, 0.01] | [10.0, 4.267, 1.21, 0.403, 0.1, 0.058, 0.022, 0.01] | 0 | [300.0, 350.0, 450.0, 550.0, 700.0, 850.0, 1200.0, 1752.0] | [600.0, 700.0, 900.0, 1150.0, 1665.0, 2000.0, 3000.0, 4313.0]
HV 10A | HV 10A | 10 | 0 | [10.0, 1675.0, 0.344, 0.156, 0.1, 0.0417, 0.0171, 0.01] | [10.0, 1.3, 0.3, 0.155, 0.1, 0.0555, 0.023, 0.01] | 0 | [30.0, 32.0, 35.0, 37.0, 39.0, 50.0, 70.0, 88.0] | [60.0, 70.0, 80.0, 87.0, 94.0, 110.0, 150.0, 216.0]
HV 125A | HV 125A | 125 | 0 | [10.0, 1.82, 0.344, 0.1, 0.0467, 0.0269, 0.01] | [10.0, 2.478, 0.426, 0.1, 0.0427, 0.0211, 0.01] | 0 | [375.0, 500.0, 700.0, 925.0, 1200.0, 1500.0, 2341.0] | [750.0, 1000.0, 1500.0, 2200.0, 3000.0, 4000.0, 5765.0]
HV 160A | HV 160A | 160 | 0 | [10.0, 4.15, 1.03, 0.198, 0.1, 0.051, 0.0172, 0.01] | [10.0, 2.3, 0.734, 0.274, 0.1, 0.046, 0.0177, 0.01] | 0 | [480.0, 550.0, 700.0, 1000.0, 1260.0, 1600.0, 2500.0, 3227.0] | [960.0, 1300.0, 1700.0, 2200.0, 2996.0, 4000.0, 6000.0, 7946.0]
HV 16A | HV 16A | 16 | 0 | [10.0, 0.352, 0.164, 0.1, 0.0649, 0.0342, 0.01] | [10.0, 2.34, 0.722, 0.181, 0.1, 0.055, 0.0296, 0.01] | 0 | [48.0, 60.0, 65.0, 71.0, 80.0, 100.0, 162.0] | [96.0, 110.0, 125.0, 150.0, 168.0, 200.0, 250.0, 398.0]
HV 200A | HV 200A | 200 | 0 | [10.0, 4.267, 1.21, 0.403, 0.1, 0.058, 0.022, 0.01] | [10.0, 3.73, 1.654, 0.328, 0.1, 0.0531, 0.019, 0.01] | 0 | [600.0, 700.0, 900.0, 1150.0, 1665.0, 2000.0, 3000.0, 4313.0] | [1200.0, 1500.0, 1800.0, 2700.0, 3960.0, 5000.0, 7500.0, 10620.0]
HV 20A | HV 20A | 20 | 0 | [10.0, 1.3, 0.3, 0.155, 0.1, 0.0555, 0.023, 0.01] | [10.0, 1.3, 0.161, 0.1, 0.0611, 0.0399, 0.0141, 0.01] | 0 | [60.0, 70.0, 80.0, 87.0, 94.0, 110.0, 150.0, 216.0] | [120.0, 150.0, 200.0, 223.0, 260.0, 300.0, 450.0, 532.0]
HV 25A | HV 25A | 25 | 0 | [10.0, 2.512, 0.833, 0.299, 0.1, 0.0372, 0.0223, 0.01] | [10.0, 3.125, 0.597, 0.198, 0.1, 0.0378, 0.022, 0.01] | 0 | [75.0, 82.0, 90.0, 100.0, 124.0, 170.0, 200.0, 289.0] | [150.0, 170.0, 210.0, 250.0, 294.0, 400.0, 500.0, 711.0]
HV 31.5A | HV 31.5A | 31.5 | 0 | [10.0, 2.34, 0.722, 0.181, 0.1, 0.055, 0.0296, 0.01] | [10.0, 2.84, 0.368, 0.164, 0.1, 0.0621, 0.0378, 0.0195, 0.01] | 0 | [95.0, 110.0, 125.0, 150.0, 165.0, 200.0, 250.0, 390.0] | [189.0, 220.0, 300.0, 350.0, 393.0, 450.0, 530.0, 700.0, 960.0]
HV 40A | HV 40A | 40 | 0 | [10.0, 1.3, 0.161, 0.1, 0.0611, 0.0399, 0.0141, 0.01] | [10.0, 2.05, 0.369, 0.198, 0.1, 0.051, 0.0298, 0.01] | 0 | [120.0, 150.0, 200.0, 223.0, 260.0, 300.0, 450.0, 532.0] | [240.0, 300.0, 400.0, 450.0, 530.0, 650.0, 800.0, 1311.0]
HV 50A | HV 50A | 50 | 0 | [10.0, 3.215, 0.597, 0.198, 0.1, 0.0378, 0.022, 0.01] | [10.0, 3.64, 0.854, 0.281, 0.1, 0.0531, 0.022, 0.01] | 0 | [150.0, 170.0, 210.0, 250.0, 294.0, 400.0, 500.0, 711.0] | [300.0, 350.0, 450.0, 550.0, 700.0, 850.0, 1200.0, 1752.0]
HV 6.3A | HV 6.3A | 6.3 | 0 | [10.0, 1.39, 0.344, 0.168, 0.1, 0.056, 0.0263, 0.01] | [10.0, 1.711, 0.516, 0.198, 0.1, 0.0634, 0.0303, 0.01] | 0 | [19.0, 19.5, 20.4, 20.8, 22.0, 25.0, 32.0, 48.0] | [38.0, 40.0, 43.0, 48.0, 53.0, 60.0, 75.0, 118.0]
HV 63A | HV 63A | 63 | 0 | [10.0, 2.84, 0.368, 0.164, 0.1, 0.0621, 0.0378, 0.0195, 0.01] | [10.0, 1.82, 0.344, 0.1, 0.0467, 0.0269, 0.01] | 0 | [189.0, 220.0, 300.0, 350.0, 393.0, 450.0, 530.0, 700.0, 961.0] | [378.0, 500.0, 700.0, 934.0, 1200.0, 1500.0, 2366.0]
HV 80A | HV 80A | 80 | 0 | [10.0, 2.05, 0.369, 0.198, 0.1, 0.051, 0.0298, 0.01] | [10.0, 4.15, 1.03, 0.198, 0.1, 0.051, 0.0172, 0.01] | 0 | [240.0, 300.0, 400.0, 450.0, 530.0, 650.0, 800.0, 1311.0] | [480.0, 550.0, 700.0, 1000.0, 1260.0, 1600.0, 2500.0, 3227.0]
Siemens NH-1-100 | Siemens NH-1-100 | 100 | [5400.0, 2000.0, 400.0, 20.0, 1.0, 0.2, 0.012, 0.004] | 0 | 0 | [150.0, 190.0, 250.0, 430.0, 900.0, 1250.0, 2700.0, 3600.0] | 0 | 0
Siemens NH-1-125 | Siemens NH-1-125 | 125 | [4800.0, 120.0, 7.0, 0.1, 0.004] | 0 | 0 | [180.0, 400.0, 740.0, 2000.0, 4250.0] | 0 | 0
Siemens NH-1-16 | Siemens NH-1-16 | 16 | [4000.0, 400.0, 2.0, 0.1, 0.04, 0.01] | 0 | 0 | [26.0, 35.0, 75.0, 150.0, 200.0, 300.0] | 0 | 0
Siemens NH-1-160 | Siemens NH-1-160 | 160 | [4800.0, 120.0, 7.0, 0.1, 0.004] | 0 | 0 | [210.0, 500.0, 900.0, 2300.0, 5000.0] | 0 | 0
Siemens NH-1-25 | Siemens NH-1-25 | 25 | [4000.0, 1000.0, 10.0, 0.2, 0.02, 0.01] | 0 | 0 | [40.0, 50.0, 100.0, 210.0, 400.0, 500.0] | 0 | 0
Siemens NH-1-50 | Siemens NH-1-50 | 50 | [4000.0, 40.0, 4.0, 1.0, 0.02, 0.01] | 0 | 0 | [86.0, 200.0, 300.0, 400.0, 1000.0, 1280.0] | 0 | 0
Siemens NH-1-63 | Siemens NH-1-63 | 63 | [4000.0, 100.0, 10.0, 2.0, 0.04, 0.01] | 0 | 0 | [100.0, 200.0, 300.0, 400.0, 1000.0, 1500.0] | 0 | 0
Siemens NH-1-80 | Siemens NH-1-80 | 80 | [4800.0, 120.0, 7.0, 0.1, 0.01] | 0 | 0 | [150.58, 250.0, 450.0, 1150.0, 2470.0] | 0 | 0
Siemens NH-2-1000 | Siemens NH-2-1000 | 1000 | [4800.0, 120.0, 7.0, 0.1, 0.004] | 0 | 0 | [1900.0, 3500.0, 8400.0, 24000.0, 52000.0] | 0 | 0
Siemens NH-2-200 | Siemens NH-2-200 | 200 | [4800.0, 120.0, 7.0, 0.1, 0.004] | 0 | 0 | [280.0, 650.0, 1200.0, 3000.0, 7000.0] | 0 | 0
Siemens NH-2-224 | Siemens NH-2-224 | 224 | [4800.0, 120.0, 7.0, 0.2, 0.04, 0.004] | 0 | 0 | [400.0, 750.0, 1453.0, 3025.0, 4315.0, 7600.0] | 0 | 0
Siemens NH-2-250 | Siemens NH-2-250 | 250 | [4800.0, 120.0, 7.0, 0.1, 0.004] | 0 | 0 | [450.0, 800.0, 1650.0, 4000.0, 8500.0] | 0 | 0
Siemens NH-2-315 | Siemens NH-2-315 | 315 | [4800.0, 120.0, 7.0, 0.1, 0.004] | 0 | 0 | [550.0, 920.0, 1900.0, 5000.0, 11000.0] | 0 | 0
Siemens NH-2-355 | Siemens NH-2-355 | 355 | [4800.0, 120.0, 6.0, 0.1, 0.004] | 0 | 0 | [650.0, 1116.27, 2350.0, 5840.0, 12790.0] | 0 | 0
Siemens NH-2-400 | Siemens NH-2-400 | 400 | [4800.0, 120.0, 7.0, 0.1, 0.004] | 0 | 0 | [720.0, 1350.0, 2800.0, 6500.0, 15000.0] | 0 | 0
Siemens NH-2-425 | Siemens NH-2-425 | 425 | [4800.0, 120.0, 7.0, 0.1, 0.004] | 0 | 0 | [850.0, 1500.0, 3050.0, 7500.0, 16500.0] | 0 | 0
Siemens NH-2-630 | Siemens NH-2-630 | 630 | [4800.0, 120.0, 7.0, 0.1, 0.004] | 0 | 0 | [1200.0, 2000.0, 4800.0, 12000.0, 26000.0] | 0 | 0

## res_bus
| vm_pu | va_degree | p_mw | q_mvar
0 | 0.97111 | -0.55773 | 0.0018998 | 0.00047614
1 | 0.97112 | -0.55745 | 0.0019645 | 0.00049234
2 | 0.97119 | -0.55613 | 0 | 0
3 | 0.9712 | -0.55586 | 0.0018354 | 0.00046001
4 | 0.97077 | -0.56444 | 0 | 0
5 | 0.97071 | -0.56547 | 0.0017778 | 0.00044557
6 | 0.97082 | -0.56332 | 0.0016948 | 0.00042477
7 | 0.97126 | -0.55476 | 0.0038412 | 0.00096269
8 | 0.97145 | -0.55098 | 0.0066301 | 0.0016617
9 | 0.97186 | -0.54282 | 0 | 0
10 | 0.97104 | -0.55896 | 0 | 0
11 | 0.97177 | -0.5446 | 0.011825 | 0.0029637
12 | 0.97354 | -0.50964 | 0 | 0
13 | 0.97094 | -0.56097 | 0.0017784 | 0.00044572
14 | 0.97099 | -0.55996 | 0.0016932 | 0.00042435
15 | 0.97069 | -0.56605 | 0.0016468 | 0.00041273
16 | 0.97088 | -0.56228 | 0.001648 | 0.00041303
17 | 0.98128 | -0.35807 | 0.0076443 | 0.0019158
18 | 0.98008 | -0.38141 | 0.0060829 | 0.0015245
19 | 0.98314 | -0.32198 | 0 | 0
20 | 0.97775 | -0.42697 | 0 | 0
21 | 0.98276 | -0.32954 | 0.0045633 | 0.0011437
22 | 0.9839 | -0.30738 | 0.010469 | 0.0026237
23 | 0.97691 | -0.44355 | 0 | 0
24 | 0.9758 | -0.46522 | 0 | 0
25 | 0.98264 | -0.33191 | 0.0047156 | 0.0011818
26 | 0.98533 | -0.27959 | 0.0044076 | 0.0011046
27 | 0.97677 | -0.44615 | 0.0069814 | 0.0017497
28 | 0.97682 | -0.44526 | 0.0062645 | 0.00157
29 | 0.97519 | -0.4771 | 0.009783 | 0.0024519
30 | 0.97567 | -0.46771 | 0.0069814 | 0.0017497
31 | 0.9825 | -0.33461 | 0.0043228 | 0.0010834
32 | 0.98669 | -0.25348 | 0.0032943 | 0.00082562
33 | 0.97097 | -0.56044 | 0.0016473 | 0.00041286
34 | 0.97096 | -0.56053 | 0.0017785 | 0.00044572
35 | 0.98246 | -0.33543 | 0.004774 | 0.0011965
36 | 0.99698 | -0.057623 | 0.0099829 | 0.002502
37 | 0.997 | -0.057175 | 0.011182 | 0.0028024
38 | 0.99534 | -0.088943 | 0 | 0
39 | 0.99973 | -0.0052305 | 0 | 0
40 | 0.99512 | -0.093241 | 0.011752 | 0.0029454
41 | 0.99244 | -0.14461 | 0.0076896 | 0.0019272
42 | 1 | 0 | -0.46129 | -0.11752
43 | 0.99963 | -0.0071115 | 0.010566 | 0.0026482
44 | 0.99253 | -0.14301 | 0.0057017 | 0.001429
45 | 0.99217 | -0.14981 | 0.0079907 | 0.0020027
46 | 0.99847 | -0.028806 | 0 | 0
47 | 0.9991 | -0.017273 | 0.0086066 | 0.002157
48 | 0.99171 | -0.15896 | 0 | 0
49 | 0.99056 | -0.18102 | 0.0063209 | 0.0015842
50 | 0.99891 | -0.020841 | 0.008511 | 0.002133
51 | 0.9989 | -0.021184 | 0.0031678 | 0.00079393
52 | 0.99581 | -0.079181 | 0.0038065 | 0.00095399
53 | 0.98991 | -0.19374 | 0.0097593 | 0.0024459
54 | 0.99079 | -0.17672 | 0 | 0
55 | 0.98974 | -0.19715 | 0.017543 | 0.0043967
56 | 0.99089 | -0.17483 | 0.007439 | 0.0018644
57 | 0.99066 | -0.17921 | 0.011377 | 0.0028513
58 | 0.99039 | -0.18436 | 0.004137 | 0.0010368
59 | 0.98889 | -0.21346 | 0 | 0
60 | 0.98759 | -0.23878 | 0 | 0
61 | 0.98689 | -0.25228 | 0.005123 | 0.001284
62 | 0.98686 | -0.25298 | 0.0051175 | 0.0012826
63 | 0.98677 | -0.2546 | 0 | 0
64 | 0.98643 | -0.26125 | 0.0077741 | 0.0019484
65 | 0.98628 | -0.26429 | 0.0088845 | 0.0022267
66 | 0.98994 | -0.19301 | 0.007426 | 0.0018611
67 | 0.98878 | -0.21538 | 0.0058714 | 0.0014715
68 | 0.9885 | -0.22094 | 0.0060811 | 0.0015241
69 | 0.98755 | -0.23922 | 0.0061501 | 0.0015414
70 | 0.98727 | -0.24472 | 0.0058145 | 0.0014572
71 | 0.99362 | -0.12071 | 0.009627 | 0.0024128
72 | 0.99183 | -0.15476 | 0.0018486 | 0.0004633
73 | 0.98508 | -0.28731 | 0.012481 | 0.0031279
74 | 0.98496 | -0.28969 | 0.0074385 | 0.0018643
75 | 0.98531 | -0.28283 | 0.006416 | 0.001608
76 | 0.98487 | -0.29149 | 0.0047668 | 0.0011947
77 | 0.98583 | -0.27285 | 0.0056333 | 0.0014118
78 | 0.98651 | -0.25954 | 0 | 0
79 | 0.98603 | -0.26881 | 0 | 0
80 | 0.98657 | -0.25832 | 0.0059063 | 0.0014802
81 | 0.99049 | -0.18047 | 0.0048084 | 0.0012051
82 | 0.98913 | -0.20647 | 0 | 0
83 | 0.98873 | -0.21427 | 0 | 0
84 | 0.98912 | -0.2067 | 0.0049933 | 0.0012514
85 | 0.9885 | -0.21869 | 0.0052756 | 0.0013222
86 | 0.98804 | -0.22745 | 0.0038018 | 0.00095283
87 | 0.98906 | -0.20796 | 0.0015171 | 0.00038023
88 | 0.98842 | -0.22013 | 0.0052753 | 0.0013221
89 | 0.97625 | -0.45656 | 0.0047388 | 0.0011876
90 | 0.97632 | -0.45516 | 0.0039721 | 0.0009955
91 | 0.97645 | -0.45261 | 0.0046372 | 0.0011622
92 | 0.97501 | -0.48075 | 0.0049215 | 0.0012335
93 | 0.98903 | -0.20856 | 0.0019904 | 0.00049885
94 | 0.9857 | -0.27536 | 0.0061253 | 0.0015352
95 | 0.97314 | -0.51759 | 0.0094596 | 0.0023708
96 | 0.97306 | -0.51917 | 0 | 0
97 | 0.97289 | -0.52248 | 0.0055117 | 0.0013814
98 | 0.97495 | -0.48184 | 0.0043836 | 0.0010986
99 | 0.97068 | -0.5662 | 0.0023366 | 0.0005856
100 | 0.99998 | 149.9956 | 0 | 0

## res_line
| p_from_mw | q_from_mvar | p_to_mw | q_to_mvar | pl_mw | ql_mvar | i_from_ka | i_to_ka | i_ka | vm_from_pu | va_from_degree | vm_to_pu | va_to_degree | loading_percent
0 | -0.0018998 | -0.00047614 | 0.0018998 | 0.00047606 | 2.5095e-08 | -8.1642e-08 | 0.0029111 | 0.002911 | 0.0029111 | 0.97111 | -0.55773 | 0.97112 | -0.55745 | 0.79975
1 | -0.0038643 | -0.0009684 | 0.0038646 | 0.00096833 | 2.433e-07 | -7.3264e-08 | 0.0059211 | 0.0059211 | 0.0059211 | 0.97112 | -0.55745 | 0.97119 | -0.55613 | 1.6267
2 | -0.0038646 | -0.00096833 | 0.0038646 | 0.00096831 | 4.8804e-08 | -1.4701e-08 | 0.0059211 | 0.005921 | 0.0059211 | 0.97119 | -0.55613 | 0.9712 | -0.55586 | 1.6267
3 | -0.0057001 | -0.0014283 | 0.0057004 | 0.0014284 | 2.9874e-07 | 6.1932e-08 | 0.0087332 | 0.0087332 | 0.0087332 | 0.9712 | -0.55586 | 0.97126 | -0.55476 | 2.3992
4 | 0.0057616 | 0.0014439 | -0.0057613 | -0.0014438 | 2.8503e-07 | 6.1942e-08 | 0.0088315 | 0.0088316 | 0.0088316 | 0.97077 | -0.56444 | 0.97071 | -0.56547 | 2.4263
5 | -0.0057616 | -0.0014439 | 0.0057619 | 0.001444 | 3.062e-07 | 6.6528e-08 | 0.0088315 | 0.0088315 | 0.0088315 | 0.97077 | -0.56444 | 0.97082 | -0.56332 | 2.4262
6 | 0.0039835 | 0.00099827 | -0.0039834 | -0.00099829 | 1.0847e-07 | -2.6475e-08 | 0.0061063 | 0.0061063 | 0.0061063 | 0.97071 | -0.56547 | 0.97069 | -0.56605 | 1.6776
7 | -0.0074568 | -0.0018687 | 0.0074571 | 0.0018689 | 3.7042e-07 | 1.4356e-07 | 0.011429 | 0.011429 | 0.011429 | 0.97082 | -0.56332 | 0.97088 | -0.56228 | 3.1399
8 | -0.0095415 | -0.0023911 | 0.0095433 | 0.0023919 | 1.722e-06 | 8.3605e-07 | 0.014618 | 0.014618 | 0.014618 | 0.97126 | -0.55476 | 0.97145 | -0.55098 | 4.0159
9 | -0.032184 | -0.0080685 | 0.032196 | 0.0080763 | 1.2509e-05 | 7.8356e-06 | 0.049299 | 0.049299 | 0.049299 | 0.97145 | -0.55098 | 0.97186 | -0.54282 | 13.5436
10 | 0.016011 | 0.0040149 | -0.016005 | -0.0040113 | 6.0936e-06 | 3.5656e-06 | 0.024525 | 0.024525 | 0.024525 | 0.97145 | -0.55098 | 0.97104 | -0.55896 | 6.7377
11 | 0.011826 | 0.0029642 | -0.011825 | -0.0029637 | 1.0013e-06 | 5.3995e-07 | 0.018107 | 0.018107 | 0.018107 | 0.97186 | -0.54282 | 0.97177 | -0.5446 | 4.9746
12 | -0.044023 | -0.011041 | 0.044092 | 0.011085 | 6.9748e-05 | 4.4131e-05 | 0.067406 | 0.067406 | 0.067406 | 0.97186 | -0.54282 | 0.97354 | -0.50964 | 18.5181
13 | 0.010885 | 0.0027284 | -0.010884 | -0.0027279 | 1.0404e-06 | 5.4254e-07 | 0.016681 | 0.016681 | 0.016681 | 0.97104 | -0.55896 | 0.97094 | -0.56097 | 4.5826
14 | 0.0051193 | 0.0012829 | -0.005119 | -0.0012829 | 2.43e-07 | 2.5268e-08 | 0.0078447 | 0.0078447 | 0.0078447 | 0.97104 | -0.55896 | 0.97099 | -0.55996 | 2.1551
15 | -0.059071 | -0.01484 | 0.059163 | 0.014899 | 9.1892e-05 | 5.8437e-05 | 0.0903 | 0.0903 | 0.0903 | 0.97354 | -0.50964 | 0.97519 | -0.4771 | 24.8077
16 | 0.014978 | 0.0037557 | -0.014973 | -0.0037524 | 5.6716e-06 | 3.2712e-06 | 0.022894 | 0.022894 | 0.022894 | 0.97354 | -0.50964 | 0.97314 | -0.51759 | 6.2897
17 | 0.0091057 | 0.0022822 | -0.0091052 | -0.0022819 | 5.6646e-07 | 2.6661e-07 | 0.013955 | 0.013955 | 0.013955 | 0.97094 | -0.56097 | 0.97088 | -0.56228 | 3.8338
18 | 0.0034259 | 0.00085851 | -0.0034258 | -0.00085855 | 7.8182e-08 | -4.3523e-08 | 0.00525 | 0.00525 | 0.00525 | 0.97099 | -0.55996 | 0.97097 | -0.56044 | 1.4423
19 | 0.0023366 | 0.00058556 | -0.0023366 | -0.0005856 | 1.7186e-08 | -3.3157e-08 | 0.0035818 | 0.0035819 | 0.0035819 | 0.97069 | -0.56605 | 0.97068 | -0.5662 | 0.98403
20 | 0.11852 | 0.03001 | -0.11839 | -0.029925 | 0.00013268 | 8.4779e-05 | 0.17983 | 0.17983 | 0.17983 | 0.98128 | -0.35807 | 0.98008 | -0.38141 | 49.4046
21 | -0.12616 | -0.031925 | 0.12638 | 0.032065 | 0.00021893 | 0.00013931 | 0.19142 | 0.19142 | 0.19142 | 0.98128 | -0.35807 | 0.98314 | -0.32198 | 26.2945
22 | 0.1123 | 0.0284 | -0.11206 | -0.028244 | 0.00024485 | 0.00015642 | 0.1706 | 0.1706 | 0.1706 | 0.98008 | -0.38141 | 0.97775 | -0.42697 | 46.8674
23 | 0.018385 | 0.0046108 | -0.018379 | -0.0046068 | 6.627e-06 | 3.952e-06 | 0.027828 | 0.027828 | 0.027828 | 0.98314 | -0.32198 | 0.98276 | -0.32954 | 7.645
24 | -0.14477 | -0.036676 | 0.14487 | 0.03674 | 0.00010157 | 6.4363e-05 | 0.21925 | 0.21925 | 0.21925 | 0.98314 | -0.32198 | 0.9839 | -0.30738 | 20.078
25 | 0.026624 | 0.0066825 | -0.026603 | -0.0066694 | 2.1036e-05 | 1.3035e-05 | 0.040521 | 0.040521 | 0.040521 | 0.97775 | -0.42697 | 0.97691 | -0.44355 | 11.1323
26 | 0.085435 | 0.021561 | -0.085279 | -0.021462 | 0.00015619 | 9.9651e-05 | 0.13008 | 0.13008 | 0.13008 | 0.97775 | -0.42697 | 0.9758 | -0.46522 | 35.7352
27 | 0.013815 | 0.0034631 | -0.013814 | -0.0034623 | 1.5553e-06 | 8.7532e-07 | 0.020918 | 0.020918 | 0.020918 | 0.98276 | -0.32954 | 0.98264 | -0.33191 | 5.7468
28 | -0.15534 | -0.039364 | 0.15555 | 0.039495 | 0.00020773 | 0.0001318 | 0.23508 | 0.23508 | 0.23508 | 0.9839 | -0.30738 | 0.98533 | -0.27959 | 21.5278
29 | 0.0069823 | 0.00175 | -0.0069814 | -0.0017497 | 8.6604e-07 | 2.9867e-07 | 0.010635 | 0.010635 | 0.010635 | 0.97691 | -0.44355 | 0.97677 | -0.44615 | 2.9218
30 | 0.01962 | 0.0049194 | -0.019619 | -0.0049185 | 1.6003e-06 | 9.6441e-07 | 0.029886 | 0.029886 | 0.029886 | 0.97691 | -0.44355 | 0.97682 | -0.44526 | 8.2105
31 | 0.078297 | 0.019712 | -0.078253 | -0.019683 | 4.4448e-05 | 2.8343e-05 | 0.11943 | 0.11943 | 0.11943 | 0.9758 | -0.46522 | 0.97519 | -0.4771 | 32.8101
32 | 0.0069822 | 0.00175 | -0.0069814 | -0.0017497 | 8.3069e-07 | 2.8758e-07 | 0.010647 | 0.010647 | 0.010647 | 0.9758 | -0.46522 | 0.97567 | -0.46771 | 2.9251
33 | 0.0090982 | 0.0022804 | -0.009097 | -0.0022799 | 1.1709e-06 | 5.4105e-07 | 0.013778 | 0.013778 | 0.013778 | 0.98264 | -0.33191 | 0.9825 | -0.33461 | 3.7851
34 | -0.15995 | -0.0406 | 0.16015 | 0.040728 | 0.00020122 | 0.00012772 | 0.24174 | 0.24174 | 0.24174 | 0.98533 | -0.27959 | 0.98669 | -0.25348 | 22.1373
35 | 0.013354 | 0.0033484 | -0.013349 | -0.0033458 | 4.6773e-06 | 2.6163e-06 | 0.020343 | 0.020343 | 0.020343 | 0.97682 | -0.44526 | 0.97645 | -0.45261 | 5.5888
36 | 0.009307 | 0.0023328 | -0.0093053 | -0.0023321 | 1.6171e-06 | 7.6823e-07 | 0.014201 | 0.014201 | 0.014201 | 0.97519 | -0.4771 | 0.97501 | -0.48075 | 3.9015
37 | 0.0047742 | 0.0011965 | -0.004774 | -0.0011965 | 1.8776e-07 | -1.1092e-09 | 0.0072306 | 0.0072307 | 0.0072307 | 0.9825 | -0.33461 | 0.98246 | -0.33543 | 1.9864
38 | -0.16345 | -0.041553 | 0.16365 | 0.041684 | 0.00020519 | 0.00013029 | 0.24671 | 0.24671 | 0.24671 | 0.98669 | -0.25348 | 0.98804 | -0.22745 | 22.5923
39 | 0.0017785 | 0.00044569 | -0.0017785 | -0.00044572 | 7.3199e-09 | -2.7817e-08 | 0.0027255 | 0.0027255 | 0.0027255 | 0.97097 | -0.56044 | 0.97096 | -0.56053 | 0.74876
40 | -0.2082 | -0.052751 | 0.2082 | 0.052754 | 4.4761e-06 | 2.8502e-06 | 0.31094 | 0.31094 | 0.31094 | 0.99698 | -0.057623 | 0.997 | -0.057175 | 28.4744
41 | 0.19821 | 0.050249 | -0.19792 | -0.050059 | 0.00029788 | 0.00019017 | 0.29604 | 0.29604 | 0.29604 | 0.99698 | -0.057623 | 0.99534 | -0.088943 | 40.665
42 | -0.21938 | -0.055556 | 0.21993 | 0.055906 | 0.00054873 | 0.00034958 | 0.32763 | 0.32763 | 0.32763 | 0.997 | -0.057175 | 0.99973 | -0.0052305 | 30.0027
43 | 0.095084 | 0.024011 | -0.095064 | -0.023998 | 1.9574e-05 | 1.2494e-05 | 0.14221 | 0.14221 | 0.14221 | 0.99534 | -0.088943 | 0.99512 | -0.093241 | 39.0692
44 | 0.10283 | 0.026048 | -0.10256 | -0.025873 | 0.00027415 | 0.00017506 | 0.15383 | 0.15383 | 0.15383 | 0.99534 | -0.088943 | 0.99244 | -0.14461 | 42.2609
45 | -0.2508 | -0.063647 | 0.25086 | 0.063687 | 6.3115e-05 | 4.0251e-05 | 0.37357 | 0.37357 | 0.37357 | 0.99973 | -0.0052305 | 1 | 0 | 34.2099
46 | 0.030866 | 0.0077408 | -0.030864 | -0.0077391 | 2.767e-06 | 1.725e-06 | 0.045944 | 0.045944 | 0.045944 | 0.99973 | -0.0052305 | 0.99963 | -0.0071115 | 12.622
47 | 0.083312 | 0.021053 | -0.083113 | -0.020926 | 0.00019828 | 0.00012646 | 0.12464 | 0.12464 | 0.12464 | 0.99512 | -0.093241 | 0.99253 | -0.14301 | 34.2414
48 | 0.094868 | 0.023946 | -0.094844 | -0.023931 | 2.3631e-05 | 1.5083e-05 | 0.1423 | 0.1423 | 0.1423 | 0.99244 | -0.14461 | 0.99217 | -0.14981 | 39.0935
49 | 0.20878 | 0.053833 | -0.20849 | -0.053647 | 0.00029249 | 0.00018624 | 0.3112 | 0.3112 | 0.3112 | 1 | 0 | 0.99847 | -0.028806 | 28.4985
50 | 0.020297 | 0.0050909 | -0.020287 | -0.005085 | 9.8265e-06 | 5.9129e-06 | 0.030215 | 0.030215 | 0.030215 | 0.99963 | -0.0071115 | 0.9991 | -0.017273 | 8.3009
51 | 0.077412 | 0.019497 | -0.077353 | -0.01946 | 5.8992e-05 | 3.7604e-05 | 0.11609 | 0.11609 | 0.11609 | 0.99253 | -0.14301 | 0.99171 | -0.15896 | 31.893
52 | 0.086854 | 0.021928 | -0.086724 | -0.021846 | 0.00012962 | 8.2697e-05 | 0.13032 | 0.13032 | 0.13032 | 0.99217 | -0.14981 | 0.99056 | -0.18102 | 35.8012
53 | 0.20849 | 0.053647 | -0.20798 | -0.053323 | 0.00050936 | 0.00032434 | 0.3112 | 0.3112 | 0.3112 | 0.99847 | -0.028806 | 0.99581 | -0.079181 | 28.4986
54 | 0.011681 | 0.002928 | -0.011679 | -0.0029269 | 1.9852e-06 | 1.0415e-06 | 0.017397 | 0.017397 | 0.017397 | 0.9991 | -0.017273 | 0.99891 | -0.020841 | 4.7794
55 | 0.050002 | 0.012587 | -0.049964 | -0.012563 | 3.7885e-05 | 2.4015e-05 | 0.075046 | 0.075046 | 0.075046 | 0.99171 | -0.15896 | 0.99089 | -0.17483 | 20.617
56 | 0.027351 | 0.0068724 | -0.027327 | -0.006858 | 2.3161e-05 | 1.435e-05 | 0.041045 | 0.041045 | 0.041045 | 0.99171 | -0.15896 | 0.99079 | -0.17672 | 11.276
57 | 0.080403 | 0.020261 | -0.080357 | -0.020232 | 4.6094e-05 | 2.9392e-05 | 0.12082 | 0.12082 | 0.12082 | 0.99056 | -0.18102 | 0.98994 | -0.19301 | 33.1926
58 | 0.0031679 | 0.00079388 | -0.0031678 | -0.00079393 | 5.186e-08 | -4.8105e-08 | 0.004719 | 0.004719 | 0.004719 | 0.99891 | -0.020841 | 0.9989 | -0.021184 | 1.2964
59 | 0.20417 | 0.052369 | -0.20376 | -0.052108 | 0.00041036 | 0.00026126 | 0.30552 | 0.30552 | 0.30552 | 0.99581 | -0.079181 | 0.99362 | -0.12071 | 27.9777
60 | -0.027305 | -0.0068443 | 0.027327 | 0.006858 | 2.2163e-05 | 1.3733e-05 | 0.041045 | 0.041045 | 0.041045 | 0.98991 | -0.19374 | 0.99079 | -0.17672 | 11.2761
61 | 0.017546 | 0.0043984 | -0.017543 | -0.0043967 | 2.8507e-06 | 1.684e-06 | 0.026375 | 0.026375 | 0.026375 | 0.98991 | -0.19374 | 0.98974 | -0.19715 | 7.2459
62 | 0.042525 | 0.010699 | -0.042516 | -0.010693 | 8.9075e-06 | 5.6258e-06 | 0.063875 | 0.063875 | 0.063875 | 0.99089 | -0.17483 | 0.99066 | -0.17921 | 17.548
63 | 0.03114 | 0.0078421 | -0.031132 | -0.0078373 | 7.6595e-06 | 4.782e-06 | 0.046787 | 0.046787 | 0.046787 | 0.99066 | -0.17921 | 0.99039 | -0.18436 | 12.8535
64 | 0.026995 | 0.0068005 | -0.026958 | -0.0067773 | 3.7516e-05 | 2.3229e-05 | 0.040571 | 0.040571 | 0.040571 | 0.99039 | -0.18436 | 0.98889 | -0.21346 | 11.146
65 | 0.026958 | 0.0067773 | -0.026925 | -0.0067571 | 3.2556e-05 | 2.016e-05 | 0.040571 | 0.040572 | 0.040572 | 0.98889 | -0.21346 | 0.98759 | -0.23878 | 11.146
66 | 0.026925 | 0.0067571 | -0.026908 | -0.0067464 | 1.7316e-05 | 1.0723e-05 | 0.040572 | 0.040572 | 0.040572 | 0.98759 | -0.23878 | 0.98689 | -0.25228 | 11.1461
67 | 0.021785 | 0.0054625 | -0.021784 | -0.005462 | 7.3045e-07 | 4.4442e-07 | 0.032847 | 0.032847 | 0.032847 | 0.98689 | -0.25228 | 0.98686 | -0.25298 | 9.024
68 | 0.016666 | 0.0041795 | -0.016665 | -0.0041787 | 1.2886e-06 | 7.5518e-07 | 0.025131 | 0.025131 | 0.025131 | 0.98686 | -0.25298 | 0.98677 | -0.2546 | 6.9041
69 | 0.016665 | 0.0041787 | -0.01666 | -0.0041756 | 5.2795e-06 | 3.0942e-06 | 0.025131 | 0.025131 | 0.025131 | 0.98677 | -0.2546 | 0.98643 | -0.26125 | 6.9042
70 | 0.0088858 | 0.0022272 | -0.0088845 | -0.0022267 | 1.2858e-06 | 5.7933e-07 | 0.013404 | 0.013404 | 0.013404 | 0.98643 | -0.26125 | 0.98628 | -0.26429 | 3.6825
71 | 0.072931 | 0.018371 | -0.072853 | -0.018321 | 7.795e-05 | 4.9666e-05 | 0.10966 | 0.10966 | 0.10966 | 0.98994 | -0.19301 | 0.98878 | -0.21538 | 30.126
72 | 0.066982 | 0.01685 | -0.066964 | -0.016838 | 1.7795e-05 | 1.1329e-05 | 0.10082 | 0.10082 | 0.10082 | 0.98878 | -0.21538 | 0.9885 | -0.22094 | 27.6986
73 | 0.060883 | 0.015314 | -0.06083 | -0.015281 | 5.3106e-05 | 3.3772e-05 | 0.091669 | 0.091669 | 0.091669 | 0.9885 | -0.22094 | 0.98755 | -0.23922 | 25.1838
74 | 0.05468 | 0.013739 | -0.054665 | -0.01373 | 1.4346e-05 | 9.1094e-06 | 0.082402 | 0.082402 | 0.082402 | 0.98755 | -0.23922 | 0.98727 | -0.24472 | 22.6379
75 | 0.048851 | 0.012273 | -0.048819 | -0.012253 | 3.1695e-05 | 2.0086e-05 | 0.073639 | 0.073639 | 0.073639 | 0.98727 | -0.24472 | 0.98657 | -0.25832 | 20.2304
76 | 0.19413 | 0.049695 | -0.19381 | -0.049492 | 0.00031958 | 0.00020336 | 0.2911 | 0.2911 | 0.2911 | 0.99362 | -0.12071 | 0.99183 | -0.15476 | 26.6575
77 | 0.19197 | 0.049028 | -0.19173 | -0.048877 | 0.00023819 | 0.00015156 | 0.28833 | 0.28833 | 0.28833 | 0.99183 | -0.15476 | 0.99049 | -0.18047 | 26.4036
78 | 0.012207 | 0.0030597 | -0.012206 | -0.0030589 | 1.3827e-06 | 7.4686e-07 | 0.018439 | 0.01844 | 0.01844 | 0.98508 | -0.28731 | 0.98496 | -0.28969 | 5.0658
79 | -0.024688 | -0.0061876 | 0.024693 | 0.0061909 | 5.2734e-06 | 3.2462e-06 | 0.037292 | 0.037292 | 0.037292 | 0.98508 | -0.28731 | 0.98531 | -0.28283 | 10.2451
80 | 0.0047672 | 0.0011947 | -0.0047668 | -0.0011947 | 4.0851e-07 | -5.8425e-09 | 0.0072019 | 0.007202 | 0.007202 | 0.98496 | -0.28969 | 0.98487 | -0.29149 | 1.9786
81 | -0.031109 | -0.0077989 | 0.031124 | 0.0078081 | 1.4803e-05 | 9.2463e-06 | 0.046981 | 0.046981 | 0.046981 | 0.98531 | -0.28283 | 0.98583 | -0.27285 | 12.907
82 | -0.036757 | -0.0092199 | 0.03678 | 0.0092346 | 2.3337e-05 | 1.4678e-05 | 0.055484 | 0.055484 | 0.055484 | 0.98583 | -0.27285 | 0.98651 | -0.25954 | 15.2429
83 | 0.00613 | 0.0015363 | -0.0061272 | -0.0015356 | 2.7079e-06 | 6.552e-07 | 0.0092462 | 0.0092466 | 0.0092466 | 0.98651 | -0.25954 | 0.98603 | -0.26881 | 2.5403
84 | -0.04291 | -0.010771 | 0.042913 | 0.010772 | 2.4865e-06 | 1.5711e-06 | 0.06473 | 0.06473 | 0.06473 | 0.98651 | -0.25954 | 0.98657 | -0.25832 | 17.7831
85 | 0.0061272 | 0.0015356 | -0.0061253 | -0.0015352 | 1.9108e-06 | 4.6302e-07 | 0.0092466 | 0.0092469 | 0.0092469 | 0.98603 | -0.26881 | 0.9857 | -0.27536 | 2.5403
86 | 0.18692 | 0.047672 | -0.18668 | -0.047522 | 0.00023438 | 0.00014909 | 0.2811 | 0.2811 | 0.2811 | 0.99049 | -0.18047 | 0.98913 | -0.20647 | 25.7421
87 | 0.17818 | 0.045392 | -0.17812 | -0.04535 | 6.7008e-05 | 4.2598e-05 | 0.26832 | 0.26832 | 0.26832 | 0.98913 | -0.20647 | 0.98873 | -0.21427 | 24.571
88 | 0.0085012 | 0.0021302 | -0.0085011 | -0.0021302 | 9.2098e-08 | 3.9669e-08 | 0.012789 | 0.012789 | 0.012789 | 0.98913 | -0.20647 | 0.98912 | -0.2067 | 3.5134
89 | 0.010553 | 0.0026455 | -0.010551 | -0.0026443 | 2.2256e-06 | 1.1227e-06 | 0.015883 | 0.015883 | 0.015883 | 0.98873 | -0.21427 | 0.9885 | -0.21869 | 4.3635
90 | 0.16756 | 0.042704 | -0.16746 | -0.042637 | 0.00010651 | 6.7654e-05 | 0.25243 | 0.25243 | 0.25243 | 0.98873 | -0.21427 | 0.98804 | -0.22745 | 23.1166
91 | 0.0035078 | 0.00087877 | -0.0035076 | -0.0008789 | 2.1194e-07 | -1.2484e-07 | 0.005277 | 0.0052771 | 0.0052771 | 0.98912 | -0.2067 | 0.98906 | -0.20796 | 1.4497
92 | 0.0052757 | 0.0013222 | -0.0052753 | -0.0013221 | 3.611e-07 | 3.5396e-08 | 0.0079416 | 0.0079417 | 0.0079417 | 0.9885 | -0.21869 | 0.98842 | -0.22013 | 2.1818
93 | 0.0019905 | 0.00049867 | -0.0019904 | -0.00049885 | 5.6718e-08 | -1.8015e-07 | 0.0029946 | 0.0029946 | 0.0029946 | 0.98906 | -0.20796 | 0.98903 | -0.20856 | 0.82271
94 | -0.0047388 | -0.0011876 | 0.0047391 | 0.0011876 | 3.1519e-07 | 2.6533e-10 | 0.0072229 | 0.0072228 | 0.0072229 | 0.97625 | -0.45656 | 0.97632 | -0.45516 | 1.9843
95 | -0.0087112 | -0.0021831 | 0.0087122 | 0.0021836 | 1.058e-06 | 4.7695e-07 | 0.013277 | 0.013277 | 0.013277 | 0.97632 | -0.45516 | 0.97645 | -0.45261 | 3.6475
96 | 0.0043838 | 0.0010986 | -0.0043836 | -0.0010986 | 2.2746e-07 | -2.3422e-08 | 0.0066903 | 0.0066904 | 0.0066904 | 0.97501 | -0.48075 | 0.97495 | -0.48184 | 1.838
97 | 0.005513 | 0.0013816 | -0.0055126 | -0.0013815 | 4.1457e-07 | 7.2062e-08 | 0.0084298 | 0.0084299 | 0.0084299 | 0.97314 | -0.51759 | 0.97306 | -0.51917 | 2.3159
98 | 0.0055126 | 0.0013815 | -0.0055117 | -0.0013814 | 8.7014e-07 | 1.5136e-07 | 0.0084299 | 0.00843 | 0.00843 | 0.97306 | -0.51917 | 0.97289 | -0.52248 | 2.3159

## res_trafo
| p_hv_mw | q_hv_mvar | p_lv_mw | q_lv_mvar | pl_mw | ql_mvar | i_hv_ka | i_lv_ka | vm_hv_pu | va_hv_degree | vm_lv_pu | va_lv_degree | loading_percent
0 | -1.2729e-15 | -1.3162e-15 | 0.00165 | 1.2699e-07 | 0.00165 | 1.2699e-07 | 5.2857e-17 | 0.0023815 | 0.99998 | 149.9956 | 1 | 0 | 0.2619

## res_ext_grid
| p_mw | q_mvar
0 | 0.48246 | 0.12283

## res_load
| p_mw | q_mvar
0 | 0.0018998 | 0.00047614
1 | 0.0019645 | 0.00049234
2 | 0.0018354 | 0.00046001
3 | 0.0017778 | 0.00044557
4 | 0.0016948 | 0.00042477
5 | 0.0038412 | 0.00096269
6 | 0.0066301 | 0.0016617
7 | 0.011825 | 0.0029637
8 | 0.0017784 | 0.00044572
9 | 0.0016932 | 0.00042435
10 | 0.0016468 | 0.00041273
11 | 0.001648 | 0.00041303
12 | 0.0076443 | 0.0019158
13 | 0.0060829 | 0.0015245
14 | 0.0045633 | 0.0011437
15 | 0.010469 | 0.0026237
16 | 0.0047156 | 0.0011818
17 | 0.0044076 | 0.0011046
18 | 0.0069814 | 0.0017497
19 | 0.0062645 | 0.00157
20 | 0.009783 | 0.0024519
21 | 0.0069814 | 0.0017497
22 | 0.0043228 | 0.0010834
23 | 0.0032943 | 0.00082562
24 | 0.0016473 | 0.00041286
25 | 0.0017785 | 0.00044572
26 | 0.004774 | 0.0011965
27 | 0.0099829 | 0.002502
28 | 0.011182 | 0.0028024
29 | 0.011752 | 0.0029454
30 | 0.0076896 | 0.0019272
31 | 0.02117 | 0.0053058
32 | 0.010566 | 0.0026482
33 | 0.0057017 | 0.001429
34 | 0.0079907 | 0.0020027
35 | 0.0086066 | 0.002157
36 | 0.0063209 | 0.0015842
37 | 0.008511 | 0.002133
38 | 0.0031678 | 0.00079393
39 | 0.0038065 | 0.00095399
40 | 0.0097593 | 0.0024459
41 | 0.017543 | 0.0043967
42 | 0.007439 | 0.0018644
43 | 0.011377 | 0.0028513
44 | 0.004137 | 0.0010368
45 | 0.005123 | 0.001284
46 | 0.0051175 | 0.0012826
47 | 0.0077741 | 0.0019484
48 | 0.0088845 | 0.0022267
49 | 0.007426 | 0.0018611
50 | 0.0058714 | 0.0014715
51 | 0.0060811 | 0.0015241
52 | 0.0061501 | 0.0015414
53 | 0.0058145 | 0.0014572
54 | 0.009627 | 0.0024128
55 | 0.0018486 | 0.0004633
56 | 0.012481 | 0.0031279
57 | 0.0074385 | 0.0018643
58 | 0.006416 | 0.001608
59 | 0.0047668 | 0.0011947
60 | 0.0056333 | 0.0014118
61 | 0.0059063 | 0.0014802
62 | 0.0048084 | 0.0012051
63 | 0.0049933 | 0.0012514
64 | 0.0052756 | 0.0013222
65 | 0.0038018 | 0.00095283
66 | 0.0015171 | 0.00038023
67 | 0.0052753 | 0.0013221
68 | 0.0047388 | 0.0011876
69 | 0.0039721 | 0.0009955
70 | 0.0046372 | 0.0011622
71 | 0.0049215 | 0.0012335
72 | 0.0019904 | 0.00049885
73 | 0.0061253 | 0.0015352
74 | 0.0094596 | 0.0023708
75 | 0.0055117 | 0.0013814
76 | 0.0043836 | 0.0010986
77 | 0.0023366 | 0.0005856

## dtypes
| element | column | dtype
0 | bus | name | object
1 | bus | vn_kv | float64
2 | bus | type | object
3 | bus | zone | object
4 | bus | in_service | bool
5 | load | name | object
6 | load | bus | uint32
7 | load | p_mw | float64
8 | load | q_mvar | float64
9 | load | const_z_percent | float64
10 | load | const_i_percent | float64
11 | load | sn_mva | float64
12 | load | scaling | float64
13 | load | in_service | bool
14 | load | type | object
15 | ext_grid | name | object
16 | ext_grid | bus | uint32
17 | ext_grid | vm_pu | float64
18 | ext_grid | va_degree | float64
19 | ext_grid | slack_weight | float64
20 | ext_grid | in_service | bool
21 | line | name | object
22 | line | std_type | object
23 | line | from_bus | uint32
24 | line | to_bus | uint32
25 | line | length_km | float64
26 | line | r_ohm_per_km | float64
27 | line | x_ohm_per_km | float64
28 | line | c_nf_per_km | float64
29 | line | g_us_per_km | float64
30 | line | max_i_ka | float64
31 | line | df | float64
32 | line | parallel | uint32
33 | line | type | object
34 | line | in_service | bool
35 | trafo | name | object
36 | trafo | std_type | object
37 | trafo | hv_bus | uint32
38 | trafo | lv_bus | uint32
39 | trafo | sn_mva | float64
40 | trafo | vn_hv_kv | float64
41 | trafo | vn_lv_kv | float64
42 | trafo | vk_percent | float64
43 | trafo | vkr_percent | float64
44 | trafo | pfe_kw | float64
45 | trafo | i0_percent | float64
46 | trafo | shift_degree | float64
47 | trafo | tap_side | object
48 | trafo | tap_neutral | int32
49 | trafo | tap_min | int32
50 | trafo | tap_max | int32
51 | trafo | tap_step_percent | float64
52 | trafo | tap_step_degree | float64
53 | trafo | tap_pos | int32
54 | trafo | tap_phase_shifter | bool
55 | trafo | parallel | uint32
56 | trafo | df | float64
57 | trafo | in_service | bool
58 | line_geodata | coords | object
59 | bus_geodata | x | float64
60 | bus_geodata | y | float64
61 | bus_geodata | coords | object
62 | res_bus | vm_pu | float64
63 | res_bus | va_degree | float64
64 | res_bus | p_mw | float64
65 | res_bus | q_mvar | float64
66 | res_line | p_from_mw | float64
67 | res_line | q_from_mvar | float64
68 | res_line | p_to_mw | float64
69 | res_line | q_to_mvar | float64
70 | res_line | pl_mw | float64
71 | res_line | ql_mvar | float64
72 | res_line | i_from_ka | float64
73 | res_line | i_to_ka | float64
74 | res_line | i_ka | float64
75 | res_line | vm_from_pu | float64
76 | res_line | va_from_degree | float64
77 | res_line | vm_to_pu | float64
78 | res_line | va_to_degree | float64
79 | res_line | loading_percent | float64
80 | res_trafo | p_hv_mw | float64
81 | res_trafo | q_hv_mvar | float64
82 | res_trafo | p_lv_mw | float64
83 | res_trafo | q_lv_mvar | float64
84 | res_trafo | pl_mw | float64
85 | res_trafo | ql_mvar | float64
86 | res_trafo | i_hv_ka | float64
87 | res_trafo | i_lv_ka | float64
88 | res_trafo | vm_hv_pu | float64
89 | res_trafo | va_hv_degree | float64
90 | res_trafo | vm_lv_pu | float64
91 | res_trafo | va_lv_degree | float64
92 | res_trafo | loading_percent | float64
93 | res_ext_grid | p_mw | float64
94 | res_ext_grid | q_mvar | float64
95 | res_load | p_mw | float64
96 | res_load | q_mvar | float64

## parameters
| version | format_version | converged | OPF_converged | name | f_hz | sn_mva
0 | 2.14.6 | 2.14.0 | TRUE | FALSE |  | 50 | 1