## bus
| name | vn_kv | type | zone | in_service
0 | bus_LV_261-217_0_3_node_0 | 0.4 | n |  | TRUE
1 | bus_LV_261-217_0_3_node_1 | 0.4 | n |  | TRUE
2 | bus_LV_261-217_0_3_node_9 | 0.4 | n |  | TRUE
3 | bus_LV_261-217_0_3_node_2 | 0.4 | n |  | TRUE
4 | bus_LV_261-217_0_3_node_14 | 0.4 | n |  | TRUE
5 | bus_LV_261-217_0_3_node_23 | 0.4 | n |  | TRUE
6 | bus_LV_261-217_0_3_node_3 | 0.4 | n |  | TRUE
7 | bus_LV_261-217_0_3_node_64 | 0.4 | n |  | TRUE
8 | bus_LV_261-217_0_3_node_4 | 0.4 | n |  | TRUE
9 | bus_LV_261-217_0_3_node_47 | 0.4 | n |  | TRUE
10 | bus_LV_261-217_0_3_node_39 | 0.4 | n |  | TRUE
11 | bus_LV_261-217_0_3_node_5 | 0.4 | n |  | TRUE
12 | bus_LV_261-217_0_3_node_11 | 0.4 | n |  | TRUE
13 | bus_LV_261-217_0_3_node_40 | 0.4 | n |  | TRUE
14 | bus_LV_261-217_0_3_node_12 | 0.4 | n |  | TRUE
15 | bus_LV_261-217_0_3_node_8 | 0.4 | n |  | TRUE
16 | bus_LV_261-217_0_3_node_19 | 0.4 | n |  | TRUE
17 | bus_LV_261-217_0_3_node_71 | 0.4 | n |  | TRUE
18 | bus_LV_261-217_0_3_node_10 | 0.4 | n |  | TRUE
19 | bus_LV_261-217_0_3_node_21 | 0.4 | n |  | TRUE
20 | bus_LV_261-217_0_3_node_68 | 0.4 | n |  | TRUE
21 | bus_LV_261-217_0_3_node_69 | 0.4 | n |  | TRUE
22 | bus_LV_261-217_0_3_node_13 | 0.4 | n |  | TRUE
23 | bus_LV_261-217_0_3_node_66 | 0.4 | n |  | TRUE
24 | bus_LV_261-217_0_3_node_65 | 0.4 | n |  | TRUE
25 | bus_LV_261-217_0_3_node_28 | 0.4 | n |  | TRUE
26 | bus_LV_261-217_0_3_node_16 | 0.4 | n |  | TRUE
27 | bus_LV_261-217_0_3_node_26 | 0.4 | n |  | TRUE
28 | bus_LV_261-217_0_3_node_35 | 0.4 | n |  | TRUE
29 | bus_LV_261-217_0_3_node_29 | 0.4 | n |  | TRUE
30 | bus_LV_261-217_0_3_node_56 | 0.4 | n |  | TRUE
31 | bus_LV_261-217_0_3_node_51 | 0.4 | n |  | TRUE
32 | bus_LV_261-217_0_3_node_22 | 0.4 | n |  | TRUE
33 | bus_LV_261-217_0_3_node_43 | 0.4 | n |  | TRUE
34 | bus_LV_261-217_0_3_node_49 | 0.4 | n |  | TRUE
35 | bus_LV_261-217_0_3_node_48 | 0.4 | n |  | TRUE
36 | bus_LV_261-217_0_3_node_20 | 0.4 | n |  | TRUE
37 | bus_LV_261-217_0_3_node_18 | 0.4 | n |  | TRUE
38 | bus_LV_261-217_0_3_node_46 | 0.4 | n |  | TRUE
39 | bus_LV_261-217_0_3_node_27 | 0.4 | n |  | TRUE
40 | bus_LV_261-217_0_3_node_70 | 0.4 | n |  | TRUE
41 | bus_LV_261-217_0_3_node_33 | 0.4 | n |  | TRUE
42 | bus_LV_261-217_0_3_node_24 | 0.4 | n |  | TRUE
43 | bus_LV_261-217_0_3_node_25 | 0.4 | n |  | TRUE
44 | bus_LV_261-217_0_3_node_30 | 0.4 | n |  | TRUE
45 | bus_LV_261-217_0_3_node_59 | 0.4 | n |  | TRUE
46 | bus_LV_261-217_0_3_node_50 | 0.4 | n |  | TRUE
47 | bus_LV_261-217_0_3_node_31 | 0.4 | n |  | TRUE
48 | bus_LV_261-217_0_3_node_32 | 0.4 | n |  | TRUE
49 | bus_LV_261-217_0_3_node_34 | 0.4 | n |  | TRUE
50 | bus_LV_261-217_0_3_node_36 | 0.4 | n |  | TRUE
51 | bus_LV_261-217_0_3_node_37 | 0.4 | n |  | TRUE
52 | bus_LV_261-217_0_3_node_38 | 0.4 | n |  | TRUE
53 | bus_LV_261-217_0_3_node_58 | 0.4 | n |  | TRUE
54 | bus_LV_261-217_0_3_node_53 | 0.4 | n |  | TRUE
55 | bus_LV_261-217_0_3_node_54 | 0.4 | n |  | TRUE
56 | bus_LV_261-217_0_3_node_41 | 0.4 | n |  | TRUE
57 | bus_LV_261-217_0_3_node_42 | 0.4 | n |  | TRUE
58 | bus_LV_261-217_0_3_node_44 | 0.4 | n |  | TRUE
59 | bus_LV_261-217_0_3_node_52 | 0.4 | n |  | TRUE
60 | bus_LV_261-217_0_3_node_55 | 0.4 | n |  | TRUE
61 | bus_LV_261-217_0_3_node_57 | 0.4 | n |  | TRUE
62 | bus_LV_261-217_0_3_node_63 | 0.4 | n |  | TRUE
63 | bus_LV_261-217_0_3_node_72 | 0.4 | n |  | TRUE
64 | bus_LV_261-217_0_3_node_73 | 0.4 | n |  | TRUE
65 | bus_LV_261-217_0_3_node_62 | 0.4 | n |  | TRUE
66 | bus_LV_261-217_0_3_node_60 | 0.4 | n |  | TRUE
67 | bus_LV_261-217_0_3_node_61 | 0.4 | n |  | TRUE
68 | bus_MV_469_0_node_163 | 20 | n |  | TRUE

## load
| name | bus | p_mw | q_mvar | const_z_percent | const_i_percent | sn_mva | scaling | in_service | type
0 | LV_261-217_0_3_load_0 | 0 | 0.011146 | 0.0027934 | 0 | 0 |  | 1 | TRUE | wye
1 | LV_261-217_0_3_load_23 | 5 | 0.0013793 | 0.0003457 | 0 | 0 |  | 1 | TRUE | wye
2 | LV_261-217_0_3_load_64 | 7 | 0.0016503 | 0.0004136 | 0 | 0 |  | 1 | TRUE | wye
3 | LV_261-217_0_3_load_47 | 9 | 0.0093538 | 0.0023443 | 0 | 0 |  | 1 | TRUE | wye
4 | LV_261-217_0_3_load_39 | 10 | 0.01032 | 0.0025865 | 0 | 0 |  | 1 | TRUE | wye
5 | LV_261-217_0_3_load_71 | 17 | 0.0022936 | 0.00057483 | 0 | 0 |  | 1 | TRUE | wye
6 | LV_261-217_0_3_load_21 | 19 | 0.030551 | 0.0076569 | 0 | 0 |  | 1 | TRUE | wye
7 | LV_261-217_0_3_load_68 | 20 | 0.0030741 | 0.00077044 | 0 | 0 |  | 1 | TRUE | wye
8 | LV_261-217_0_3_load_69 | 21 | 0.0042017 | 0.001053 | 0 | 0 |  | 1 | TRUE | wye
9 | LV_261-217_0_3_load_66 | 23 | 0.015647 | 0.0039215 | 0 | 0 |  | 1 | TRUE | wye
10 | LV_261-217_0_3_load_65 | 24 | 0.024413 | 0.0061185 | 0 | 0 |  | 1 | TRUE | wye
11 | LV_261-217_0_3_load_28 | 25 | 0.0069185 | 0.001734 | 0 | 0 |  | 1 | TRUE | wye
12 | LV_261-217_0_3_load_26 | 27 | 0.0029156 | 0.00073073 | 0 | 0 |  | 1 | TRUE | wye
13 | LV_261-217_0_3_load_35 | 28 | 0.0021535 | 0.00053971 | 0 | 0 |  | 1 | TRUE | wye
14 | LV_261-217_0_3_load_56 | 30 | 0.0038318 | 0.00096033 | 0 | 0 |  | 1 | TRUE | wye
15 | LV_261-217_0_3_load_51 | 31 | 0.004947 | 0.0012398 | 0 | 0 |  | 1 | TRUE | wye
16 | LV_261-217_0_3_load_22 | 32 | 0.0027381 | 0.00068623 | 0 | 0 |  | 1 | TRUE | wye
17 | LV_261-217_0_3_load_49 | 34 | 0.012212 | 0.0030607 | 0 | 0 |  | 1 | TRUE | wye
18 | LV_261-217_0_3_load_48 | 35 | 0.0017104 | 0.00042867 | 0 | 0 |  | 1 | TRUE | wye
19 | LV_261-217_0_3_load_20 | 36 | 0.0058237 | 0.0014596 | 0 | 0 |  | 1 | TRUE | wye
20 | LV_261-217_0_3_load_18 | 37 | 0.0017065 | 0.00042768 | 0 | 0 |  | 1 | TRUE | wye
21 | LV_261-217_0_3_load_27 | 39 | 0.002067 | 0.00051803 | 0 | 0 |  | 1 | TRUE | wye
22 | LV_261-217_0_3_load_70 | 40 | 0.001709 | 0.00042832 | 0 | 0 |  | 1 | TRUE | wye
23 | LV_261-217_0_3_load_24 | 42 | 0.0031325 | 0.00078507 | 0 | 0 |  | 1 | TRUE | wye
24 | LV_261-217_0_3_load_25 | 43 | 0.005153 | 0.0012915 | 0 | 0 |  | 1 | TRUE | wye
25 | LV_261-217_0_3_load_30 | 44 | 0.010735 | 0.0026905 | 0 | 0 |  | 1 | TRUE | wye
26 | LV_261-217_0_3_load_59 | 45 | 0.020032 | 0.0050206 | 0 | 0 |  | 1 | TRUE | wye
27 | LV_261-217_0_3_load_50 | 46 | 0.012049 | 0.0030198 | 0 | 0 |  | 1 | TRUE | wye
28 | LV_261-217_0_3_load_31 | 47 | 0.0081805 | 0.0020502 | 0 | 0 |  | 1 | TRUE | wye
29 | LV_261-217_0_3_load_32 | 48 | 0.01776 | 0.0044511 | 0 | 0 |  | 1 | TRUE | wye
30 | LV_261-217_0_3_load_36 | 50 | 0.0065901 | 0.0016516 | 0 | 0 |  | 1 | TRUE | wye
31 | LV_261-217_0_3_load_37 | 51 | 0.0060273 | 0.0015106 | 0 | 0 |  | 1 | TRUE | wye
32 | LV_261-217_0_3_load_38 | 52 | 0.0028111 | 0.00070453 | 0 | 0 |  | 1 | TRUE | wye
33 | LV_261-217_0_3_load_58 | 53 | 0.0059698 | 0.0014962 | 0 | 0 |  | 1 | TRUE | wye
34 | LV_261-217_0_3_load_53 | 54 | 0.0016521 | 0.00041405 | 0 | 0 |  | 1 | TRUE | wye
35 | LV_261-217_0_3_load_54 | 55 | 0.0018557 | 0.00046507 | 0 | 0 |  | 1 | TRUE | wye
36 | LV_261-217_0_3_load_41 | 56 | 0.0017574 | 0.00044045 | 0 | 0 |  | 1 | TRUE | wye
37 | LV_261-217_0_3_load_52 | 59 | 0.0037253 | 0.00093365 | 0 | 0 |  | 1 | TRUE | wye
38 | LV_261-217_0_3_load_57 | 61 | 0.0074664 | 0.0018713 | 0 | 0 |  | 1 | TRUE | wye
39 | LV_261-217_0_3_load_72 | 63 | 0.016555 | 0.004149 | 0 | 0 |  | 1 | TRUE | wye
40 | LV_261-217_0_3_load_73 | 64 | 0.01589 | 0.0039823 | 0 | 0 |  | 1 | TRUE | wye
41 | LV_261-217_0_3_load_60 | 66 | 0.0061186 | 0.0015335 | 0 | 0 |  | 1 | TRUE | wye
42 | LV_261-217_0_3_load_61 | 67 | 0.019904 | 0.0049885 | 0 | 0 |  | 1 | TRUE | wye

## ext_grid
| name | bus | vm_pu | va_degree | slack_weight | in_service
0 |  | 64 | 1 | 0 | 1 | TRUE

## line
| name | std_type | from_bus | to_bus | length_km | r_ohm_per_km | x_ohm_per_km | c_nf_per_km | g_us_per_km | max_i_ka | df | parallel | type | in_service
0 | LV_261-217_0_3_line_0 |  | 0 | 1 | 0.026051 | 0.125 | 0.08 | 261 | 0 | 0.364 | 1 | 1 | cs | TRUE
1 | LV_261-217_0_3_line_1 |  | 1 | 2 | 0.040095 | 0.125 | 0.08 | 261 | 0 | 0.364 | 1 | 1 | cs | TRUE
2 | LV_261-217_0_3_line_2 |  | 2 | 17 | 0.019468 | 0.125 | 0.08 | 261 | 0 | 0.364 | 1 | 1 | cs | TRUE
3 | LV_261-217_0_3_line_3 |  | 2 | 6 | 0.03501 | 0.125 | 0.08 | 261 | 0 | 0.364 | 1 | 1 | cs | TRUE
4 | LV_261-217_0_3_line_4 |  | 3 | 4 | 0.036715 | 0.125 | 0.08 | 261 | 0 | 0.364 | 1 | 1 | cs | TRUE
5 | LV_261-217_0_3_line_5 |  | 3 | 5 | 0.026551 | 0.125 | 0.08 | 261 | 0 | 0.364 | 1 | 1 | cs | TRUE
6 | LV_261-217_0_3_line_6 |  | 4 | 25 | 0.015125 | 0.125 | 0.08 | 261 | 0 | 0.364 | 1 | 1 | cs | TRUE
7 | LV_261-217_0_3_line_7 |  | 4 | 26 | 0.035326 | 0.125 | 0.08 | 261 | 0 | 0.364 | 1 | 1 | cs | TRUE
8 | LV_261-217_0_3_line_8 |  | 4 | 27 | 0.023108 | 0.125 | 0.08 | 261 | 0 | 0.364 | 1 | 1 | cs | TRUE
9 | LV_261-217_0_3_line_9 |  | 5 | 32 | 0.014432 | 0.125 | 0.08 | 261 | 0 | 0.364 | 1 | 1 | cs | TRUE
10 | LV_261-217_0_3_line_10 |  | 6 | 7 | 0.032347 | 0.125 | 0.08 | 261 | 0 | 0.364 | 1 | 1 | cs | TRUE
11 | LV_261-217_0_3_line_11 |  | 6 | 8 | 0.007962 | 0.125 | 0.08 | 261 | 0 | 0.364 | 1 | 1 | cs | TRUE
12 | LV_261-217_0_3_line_12 |  | 6 | 9 | 0.030198 | 0.125 | 0.08 | 261 | 0 | 0.364 | 1 | 2 | cs | TRUE
13 | LV_261-217_0_3_line_13 |  | 7 | 24 | 0.021603 | 0.125 | 0.08 | 261 | 0 | 0.364 | 1 | 1 | cs | TRUE
14 | LV_261-217_0_3_line_14 |  | 8 | 10 | 0.027999 | 0.125 | 0.08 | 261 | 0 | 0.364 | 1 | 1 | cs | TRUE
15 | LV_261-217_0_3_line_15 |  | 9 | 33 | 0.038581 | 0.125 | 0.08 | 261 | 0 | 0.364 | 1 | 3 | cs | TRUE
16 | LV_261-217_0_3_line_16 |  | 11 | 12 | 0.01296 | 0.125 | 0.08 | 261 | 0 | 0.364 | 1 | 1 | cs | TRUE
17 | LV_261-217_0_3_line_17 |  | 11 | 13 | 0.021281 | 0.125 | 0.08 | 261 | 0 | 0.364 | 1 | 1 | cs | TRUE
18 | LV_261-217_0_3_line_18 |  | 11 | 14 | 0.036059 | 0.125 | 0.08 | 261 | 0 | 0.364 | 1 | 1 | cs | TRUE
19 | LV_261-217_0_3_line_19 |  | 12 | 20 | 0.02132 | 0.125 | 0.08 | 261 | 0 | 0.364 | 1 | 1 | cs | TRUE
20 | LV_261-217_0_3_line_20 |  | 13 | 34 | 0.020094 | 0.125 | 0.08 | 261 | 0 | 0.364 | 1 | 1 | cs | TRUE
21 | LV_261-217_0_3_line_21 |  | 13 | 35 | 0.044277 | 0.125 | 0.08 | 261 | 0 | 0.364 | 1 | 1 | cs | TRUE
22 | LV_261-217_0_3_line_22 |  | 14 | 21 | 0.012844 | 0.125 | 0.08 | 261 | 0 | 0.364 | 1 | 1 | cs | TRUE
23 | LV_261-217_0_3_line_23 |  | 14 | 18 | 0.004193 | 0.125 | 0.08 | 261 | 0 | 0.364 | 1 | 1 | cs | TRUE
24 | LV_261-217_0_3_line_24 |  | 15 | 16 | 0.01088 | 0.125 | 0.08 | 261 | 0 | 0.364 | 1 | 1 | cs | TRUE
25 | LV_261-217_0_3_line_25 |  | 15 | 17 | 0.012527 | 0.125 | 0.08 | 261 | 0 | 0.364 | 1 | 1 | cs | TRUE
26 | LV_261-217_0_3_line_26 |  | 16 | 36 | 0.0032425 | 0.125 | 0.08 | 261 | 0 | 0.364 | 1 | 1 | cs | TRUE
27 | LV_261-217_0_3_line_27 |  | 16 | 37 | 0.016746 | 0.125 | 0.08 | 261 | 0 | 0.364 | 1 | 1 | cs | TRUE
28 | LV_261-217_0_3_line_28 |  | 18 | 19 | 0.044737 | 0.125 | 0.08 | 261 | 0 | 0.364 | 1 | 1 | cs | TRUE
29 | LV_261-217_0_3_line_29 |  | 19 | 36 | 0.026163 | 0.125 | 0.08 | 261 | 0 | 0.364 | 1 | 1 | cs | TRUE
30 | LV_261-217_0_3_line_30 |  | 22 | 23 | 0.014101 | 0.125 | 0.08 | 261 | 0 | 0.364 | 1 | 1 | cs | TRUE
31 | LV_261-217_0_3_line_31 |  | 22 | 24 | 0.038545 | 0.125 | 0.08 | 261 | 0 | 0.364 | 1 | 1 | cs | TRUE
32 | LV_261-217_0_3_line_32 |  | 23 | 38 | 0.01579 | 0.125 | 0.08 | 261 | 0 | 0.364 | 1 | 1 | cs | TRUE
33 | LV_261-217_0_3_line_33 |  | 26 | 28 | 0.03128 | 0.125 | 0.08 | 261 | 0 | 0.364 | 1 | 1 | cs | TRUE
34 | LV_261-217_0_3_line_34 |  | 27 | 39 | 0.031284 | 0.125 | 0.08 | 261 | 0 | 0.364 | 1 | 1 | cs | TRUE
35 | LV_261-217_0_3_line_35 |  | 28 | 41 | 0.025875 | 0.125 | 0.08 | 261 | 0 | 0.364 | 1 | 1 | cs | TRUE
36 | LV_261-217_0_3_line_36 |  | 29 | 30 | 0.061426 | 0.125 | 0.08 | 261 | 0 | 0.364 | 1 | 1 | cs | TRUE
37 | LV_261-217_0_3_line_37 |  | 29 | 31 | 0.08064 | 0.125 | 0.08 | 261 | 0 | 0.364 | 1 | 1 | cs | TRUE
38 | LV_261-217_0_3_line_38 |  | 30 | 40 | 0.0063819 | 0.125 | 0.08 | 261 | 0 | 0.364 | 1 | 1 | cs | TRUE
39 | LV_261-217_0_3_line_39 |  | 31 | 46 | 0.035013 | 0.125 | 0.08 | 261 | 0 | 0.364 | 1 | 1 | cs | TRUE
40 | LV_261-217_0_3_line_40 |  | 32 | 42 | 0.024778 | 0.125 | 0.08 | 261 | 0 | 0.364 | 1 | 1 | cs | TRUE
41 | LV_261-217_0_3_line_41 |  | 33 | 56 | 0.0044349 | 0.125 | 0.08 | 261 | 0 | 0.364 | 1 | 3 | cs | TRUE
42 | LV_261-217_0_3_line_42 |  | 38 | 45 | 0.024654 | 0.125 | 0.08 | 261 | 0 | 0.364 | 1 | 1 | cs | TRUE
43 | LV_261-217_0_3_line_43 |  | 41 | 50 | 0.0201 | 0.125 | 0.08 | 261 | 0 | 0.364 | 1 | 1 | cs | TRUE
44 | LV_261-217_0_3_line_44 |  | 41 | 47 | 0.0017435 | 0.125 | 0.08 | 261 | 0 | 0.364 | 1 | 1 | cs | TRUE
45 | LV_261-217_0_3_line_45 |  | 42 | 43 | 0.029186 | 0.125 | 0.08 | 261 | 0 | 0.364 | 1 | 1 | cs | TRUE
46 | LV_261-217_0_3_line_46 |  | 44 | 45 | 0.030368 | 0.125 | 0.08 | 261 | 0 | 0.364 | 1 | 1 | cs | TRUE
47 | LV_261-217_0_3_line_47 |  | 46 | 59 | 0.059148 | 0.125 | 0.08 | 261 | 0 | 0.364 | 1 | 1 | cs | TRUE
48 | LV_261-217_0_3_line_48 |  | 47 | 48 | 0.039689 | 0.125 | 0.08 | 261 | 0 | 0.364 | 1 | 1 | cs | TRUE
49 | LV_261-217_0_3_line_49 |  | 48 | 49 | 0.00070652 | 0.125 | 0.08 | 261 | 0 | 0.364 | 1 | 1 | cs | TRUE
50 | LV_261-217_0_3_line_50 |  | 49 | 51 | 0.048057 | 0.125 | 0.08 | 261 | 0 | 0.364 | 1 | 1 | cs | TRUE
51 | LV_261-217_0_3_line_51 |  | 49 | 52 | 0.012935 | 0.125 | 0.08 | 261 | 0 | 0.364 | 1 | 1 | cs | TRUE
52 | LV_261-217_0_3_line_52 |  | 50 | 53 | 0.03321 | 0.125 | 0.08 | 261 | 0 | 0.364 | 1 | 1 | cs | TRUE
53 | LV_261-217_0_3_line_53 |  | 52 | 54 | 0.010025 | 0.125 | 0.08 | 261 | 0 | 0.364 | 1 | 1 | cs | TRUE
54 | LV_261-217_0_3_line_54 |  | 54 | 55 | 0.029137 | 0.125 | 0.08 | 261 | 0 | 0.364 | 1 | 1 | cs | TRUE
55 | LV_261-217_0_3_line_55 |  | 55 | 60 | 0.022206 | 0.125 | 0.08 | 261 | 0 | 0.364 | 1 | 1 | cs | TRUE
56 | LV_261-217_0_3_line_56 |  | 56 | 57 | 0.02166 | 0.125 | 0.08 | 261 | 0 | 0.364 | 1 | 3 | cs | TRUE
57 | LV_261-217_0_3_line_57 |  | 57 | 58 | 0.019118 | 0.125 | 0.08 | 261 | 0 | 0.364 | 1 | 3 | cs | TRUE
58 | LV_261-217_0_3_line_58 |  | 58 | 59 | 0.020026 | 0.125 | 0.08 | 261 | 0 | 0.364 | 1 | 1 | cs | TRUE
59 | LV_261-217_0_3_line_59 |  | 58 | 60 | 0.020112 | 0.125 | 0.08 | 261 | 0 | 0.364 | 1 | 3 | cs | TRUE
60 | LV_261-217_0_3_line_60 |  | 60 | 61 | 0.026986 | 0.125 | 0.08 | 261 | 0 | 0.364 | 1 | 3 | cs | TRUE
61 | LV_261-217_0_3_line_61 |  | 61 | 62 | 0.010466 | 0.125 | 0.08 | 261 | 0 | 0.364 | 1 | 3 | cs | TRUE
62 | LV_261-217_0_3_line_62 |  | 61 | 63 | 0.034367 | 0.125 | 0.08 | 261 | 0 | 0.364 | 1 | 1 | cs | TRUE
63 | LV_261-217_0_3_line_63 |  | 62 | 64 | 0.025678 | 0.125 | 0.08 | 261 | 0 | 0.364 | 1 | 3 | cs | TRUE
64 | LV_261-217_0_3_line_64 |  | 62 | 65 | 0.006551 | 0.125 | 0.08 | 261 | 0 | 0.364 | 1 | 1 | cs | TRUE
65 | LV_261-217_0_3_line_65 |  | 65 | 66 | 0.012289 | 0.125 | 0.08 | 261 | 0 | 0.364 | 1 | 1 | cs | TRUE
66 | LV_261-217_0_3_line_66 |  | 66 | 67 | 0.030982 | 0.125 | 0.08 | 261 | 0 | 0.364 | 1 | 1 | cs | TRUE

## trafo
| name | std_type | hv_bus | lv_bus | sn_mva | vn_hv_kv | vn_lv_kv | vk_percent | vkr_percent | pfe_kw | i0_percent | shift_degree | tap_side | tap_neutral | tap_min | tap_max | tap_step_percent | tap_step_degree | tap_pos | tap_phase_shifter | parallel | df | in_service
0 | LV_261-217_0_3_trafo_73 | 0.63 MVA 20/0.4 kV | 68 | 64 | 0.63 | 20 | 0.4 | 6 | 1.206 | 1.65 | 0.2619 | 150 | hv | 0 | -2 | 2 | 2.5 | 0 | 0 | FALSE | 1 | 1 | TRUE

## line_geodata
| x0 | y0 | x1 | y1 | x2 | y2 | x3 | y3 | x4 | y4 | x5 | y5 | x6 | y6
0 | 2683654.7314 | 1253404.8892 | 2683657.5678 | 1253407.6202 | 2683659.6588 | 1253413.443 | 2683660.2638 | 1253416.5539 | 2683661.0511 | 1253427.0507 | 2683662.0883 | 1253429.0257
1 | 2683654.7314 | 1253404.8892 | 2683659.9747 | 1253395.3561 | 2683661.8814 | 1253393.3926 | 2683664.1278 | 1253392.4903 | 2683668.4441 | 1253385.0123 | 2683675.7856 | 1253393.0776 | 2683678.575 | 1253389.5255
2 | 2683678.575 | 1253389.5255 | 2683681.3492 | 1253385.9842 | 2683682.9954 | 1253378.9577 | 2683686.7315 | 1253372.1643
3 | 2683657.5054 | 1253368.779 | 2683662.3157 | 1253376.5416 | 2683668.4441 | 1253385.0123 | 2683675.7856 | 1253393.0776 | 2683678.575 | 1253389.5255
4 | 2683392.115 | 1253341.7394 | 2683389.3888 | 1253341.8901 | 2683390.1848 | 1253346.9829 | 2683395.3089 | 1253375.3541
5 | 2683395.3089 | 1253375.3541 | 2683404.6231 | 1253376.7863 | 2683419.9725 | 1253384.3858
6 | 2683392.115 | 1253341.7394 | 2683389.7711 | 1253326.7973
7 | 2683385.0066 | 1253309.5929 | 2683386.2815 | 1253317.6614 | 2683389.3888 | 1253341.8901 | 2683392.115 | 1253341.7394
8 | 2683392.115 | 1253341.7394 | 2683406.5791 | 1253340.7868 | 2683415.0916 | 1253342.0989
9 | 2683432.4488 | 1253391.6314 | 2683421.5215 | 1253385.1528 | 2683419.9725 | 1253384.3858
10 | 2683657.5054 | 1253368.779 | 2683643.0439 | 1253393.0486 | 2683640.9497 | 1253396.5682
11 | 2683661.6164 | 1253361.9541 | 2683657.5054 | 1253368.779
12 | 2683657.5054 | 1253368.779 | 2683645.5314 | 1253349.4398 | 2683640.851 | 1253343.6407
13 | 2683629.9032 | 1253415.1338 | 2683640.9497 | 1253396.5682
14 | 2683661.6164 | 1253361.9541 | 2683675.8213 | 1253337.8257
15 | 2683614.7198 | 1253315.3236 | 2683631.9597 | 1253332.6244 | 2683640.851 | 1253343.6407
16 | 2683709.7461 | 1253280.2278 | 2683716.3334 | 1253269.0569
17 | 2683689.3908 | 1253282.5976 | 2683698.5943 | 1253279.0583 | 2683704.3383 | 1253278.4278 | 2683709.7461 | 1253280.2278
18 | 2683709.7461 | 1253280.2278 | 2683716.9559 | 1253284.2661 | 2683706.4883 | 1253301.9537 | 2683712.7453 | 1253305.6004
19 | 2683716.3334 | 1253269.0569 | 2683724.2443 | 1253256.6038 | 2683727.6218 | 1253250.9729
20 | 2683689.3908 | 1253282.5976 | 2683688.5094 | 1253273.4116 | 2683685.855 | 1253269.0152 | 2683684.8731 | 1253263.3696
21 | 2683689.3908 | 1253282.5976 | 2683674.2893 | 1253286.9876 | 2683646.0558 | 1253291.2326
22 | 2683712.7453 | 1253305.6004 | 2683723.8437 | 1253312.0645
23 | 2683710.619 | 1253309.2176 | 2683712.7453 | 1253305.6004
24 | 2683699.7966 | 1253361.0816 | 2683697.7014 | 1253359.8288 | 2683689.2756 | 1253360.6771
25 | 2683689.2756 | 1253360.6771 | 2683690.3378 | 1253365.6069 | 2683686.7315 | 1253372.1643
26 | 2683699.7966 | 1253361.0816 | 2683700.6124 | 1253361.5601 | 2683702.5802 | 1253362.7444
27 | 2683699.7966 | 1253361.0816 | 2683695.171 | 1253368.0103 | 2683693.3893 | 1253368.0741 | 2683689.9442 | 1253373.7418
28 | 2683710.619 | 1253309.2176 | 2683728.3455 | 1253319.309 | 2683715.9512 | 1253340.2559
29 | 2683715.9512 | 1253340.2559 | 2683704.7974 | 1253359.1063 | 2683702.5802 | 1253362.7444
30 | 2683610.2535 | 1253448.2941 | 2683606.252 | 1253446.3139 | 2683597.7571 | 1253441.7645
31 | 2683610.2535 | 1253448.2941 | 2683626.3791 | 1253421.0567 | 2683629.9032 | 1253415.1338
32 | 2683583.5501 | 1253435.352 | 2683585.9934 | 1253435.4644 | 2683597.7571 | 1253441.7645
33 | 2683385.0066 | 1253309.5929 | 2683404.1984 | 1253305.1597 | 2683415.4383 | 1253302.3611
34 | 2683446.2099 | 1253344.0806 | 2683429.0478 | 1253344.2502 | 2683415.0916 | 1253342.0989
35 | 2683440.6819 | 1253296.7337 | 2683430.6574 | 1253298.5717 | 2683415.4383 | 1253302.3611
36 | 2683489.0346 | 1253175.468 | 2683473.0033 | 1253182.1027 | 2683432.3627 | 1253199.1621
37 | 2683489.0346 | 1253175.468 | 2683498.5971 | 1253197.3081 | 2683491.7461 | 1253199.9135 | 2683501.8669 | 1253224.9639 | 2683505.555 | 1253223.5037 | 2683510.9178 | 1253235.9887 | 2683515.7892 | 1253235.4934
38 | 2683426.4782 | 1253201.6322 | 2683432.3627 | 1253199.1621
39 | 2683549.4855 | 1253227.2053 | 2683532.4327 | 1253233.8014 | 2683515.7892 | 1253235.4934
40 | 2683432.4488 | 1253391.6314 | 2683446.2469 | 1253399.812 | 2683454.2198 | 1253403.3856
41 | 2683614.7198 | 1253315.3236 | 2683611.3223 | 1253312.4729
42 | 2683583.5501 | 1253435.352 | 2683578.7227 | 1253441.0882 | 2683569.1983 | 1253435.3051 | 2683563.5122 | 1253433.3459
43 | 2683440.6819 | 1253296.7337 | 2683441.826 | 1253316.8014
44 | 2683440.6819 | 1253296.7337 | 2683442.397 | 1253296.4202
45 | 2683481.9274 | 1253412.4468 | 2683458.8746 | 1253405.4719 | 2683454.2198 | 1253403.3856
46 | 2683534.0116 | 1253426.1687 | 2683562.0644 | 1253432.8471 | 2683563.5122 | 1253433.3459
47 | 2683549.4855 | 1253227.2053 | 2683550.3774 | 1253226.8603 | 2683571.8357 | 1253275.7331 | 2683572.5189 | 1253280.5003
48 | 2683481.439 | 1253289.2835 | 2683442.397 | 1253296.4202
49 | 2683482.134 | 1253289.1564 | 2683481.439 | 1253289.2835
50 | 2683482.134 | 1253289.1564 | 2683483.5388 | 1253296.5596 | 2683482.5526 | 1253337.0651
51 | 2683482.134 | 1253289.1564 | 2683493.0922 | 1253287.4651 | 2683494.9387 | 1253287.4743
52 | 2683437.1568 | 1253330.5429 | 2683437.8044 | 1253338.6693 | 2683440.0992 | 1253338.6126 | 2683442.8601 | 1253334.9376 | 2683441.826 | 1253316.8014
53 | 2683504.8904 | 1253288.5777 | 2683496.7518 | 1253287.4834 | 2683494.9387 | 1253287.4743
54 | 2683504.8904 | 1253288.5777 | 2683505.0669 | 1253288.6014 | 2683518.5655 | 1253291.3826 | 2683533.4691 | 1253294.2473
55 | 2683555.2759 | 1253298.4389 | 2683533.4691 | 1253294.2473
56 | 2683594.4643 | 1253298.8809 | 2683601.9819 | 1253304.6358 | 2683611.3223 | 1253312.4729
57 | 2683594.4643 | 1253298.8809 | 2683588.2269 | 1253299.7157 | 2683575.3597 | 1253300.3236
58 | 2683575.3597 | 1253300.3236 | 2683572.5189 | 1253280.5003
59 | 2683555.2759 | 1253298.4389 | 2683575.3597 | 1253300.3236
60 | 2683555.2759 | 1253298.4389 | 2683551.4353 | 1253325.1493
61 | 2683551.4353 | 1253325.1493 | 2683558.7471 | 1253332.6581
62 | 2683547.068 | 1253359.2356 | 2683551.4353 | 1253325.1493
63 | 2683584.0519 | 1253332.4593 | 2683564.5524 | 1253334.6303 | 2683558.7471 | 1253332.6581
64 | 2683558.7471 | 1253332.6581 | 2683557.7126 | 1253339.1261
65 | 2683557.7126 | 1253339.1261 | 2683556.5966 | 1253351.3641
66 | 2683556.5966 | 1253351.3641 | 2683556.5966 | 1253351.3641 | 2683554.6524 | 1253363.468 | 2683561.038 | 1253366.5604 | 2683561.7597 | 1253368.3608 | 2683571.2993 | 1253370.0539

## bus_geodata
| x | y | coords
0 | 2683662.0883 | 1253429.0257
1 | 2683654.7314 | 1253404.8892
2 | 2683678.575 | 1253389.5255
3 | 2683395.3089 | 1253375.3541
4 | 2683392.115 | 1253341.7394
5 | 2683419.9725 | 1253384.3858
6 | 2683657.5054 | 1253368.779
7 | 2683640.9497 | 1253396.5682
8 | 2683661.6164 | 1253361.9541
9 | 2683640.851 | 1253343.6407
10 | 2683675.8213 | 1253337.8257
11 | 2683709.7461 | 1253280.2278
12 | 2683716.3334 | 1253269.0569
13 | 2683689.3908 | 1253282.5976
14 | 2683712.7453 | 1253305.6004
15 | 2683689.2756 | 1253360.6771
16 | 2683699.7966 | 1253361.0816
17 | 2683686.7315 | 1253372.1643
18 | 2683710.619 | 1253309.2176
19 | 2683715.9512 | 1253340.2559
20 | 2683727.6218 | 1253250.9729
21 | 2683723.8437 | 1253312.0645
22 | 2683610.2535 | 1253448.2941
23 | 2683597.7571 | 1253441.7645
24 | 2683629.9032 | 1253415.1338
25 | 2683389.7711 | 1253326.7973
26 | 2683385.0066 | 1253309.5929
27 | 2683415.0916 | 1253342.0989
28 | 2683415.4383 | 1253302.3611
29 | 2683489.0346 | 1253175.468
30 | 2683432.3627 | 1253199.1621
31 | 2683515.7892 | 1253235.4934
32 | 2683432.4488 | 1253391.6314
33 | 2683614.7198 | 1253315.3236
34 | 2683684.8731 | 1253263.3696
35 | 2683646.0558 | 1253291.2326
36 | 2683702.5802 | 1253362.7444
37 | 2683689.9442 | 1253373.7418
38 | 2683583.5501 | 1253435.352
39 | 2683446.2099 | 1253344.0806
40 | 2683426.4782 | 1253201.6322
41 | 2683440.6819 | 1253296.7337
42 | 2683454.2198 | 1253403.3856
43 | 2683481.9274 | 1253412.4468
44 | 2683534.0116 | 1253426.1687
45 | 2683563.5122 | 1253433.3459
46 | 2683549.4855 | 1253227.2053
47 | 2683442.397 | 1253296.4202
48 | 2683481.439 | 1253289.2835
49 | 2683482.134 | 1253289.1564
50 | 2683441.826 | 1253316.8014
51 | 2683482.5526 | 1253337.0651
52 | 2683494.9387 | 1253287.4743
53 | 2683437.1568 | 1253330.5429
54 | 2683504.8904 | 1253288.5777
55 | 2683533.4691 | 1253294.2473
56 | 2683611.3223 | 1253312.4729
57 | 2683594.4643 | 1253298.8809
58 | 2683575.3597 | 1253300.3236
59 | 2683572.5189 | 1253280.5003
60 | 2683555.2759 | 1253298.4389
61 | 2683551.4353 | 1253325.1493
62 | 2683558.7471 | 1253332.6581
63 | 2683547.068 | 1253359.2356
64 | 2683584.0519 | 1253332.4593
65 | 2683557.7126 | 1253339.1261
66 | 2683556.5966 | 1253351.3641
67 | 2683571.2993 | 1253370.0539
68 | 2683558.7471 | 1253332.6581

## line_std_types
| c_nf_per_km | r_ohm_per_km | x_ohm_per_km | max_i_ka | type | q_mm2 | alpha | voltage_rating
NAYY 4x50 SE | 210 | 0.642 | 0.083 | 0.142 | cs | 50 | 0.00403 | LV
NAYY 4x120 SE | 264 | 0.225 | 0.08 | 0.242 | cs | 120 | 0.00403 | LV
NAYY 4x150 SE | 261 | 0.208 | 0.08 | 0.27 | cs | 150 | 0.00403 | LV
NA2XS2Y 1x95 RM/25 12/20 kV | 216 | 0.313 | 0.132 | 0.252 | cs | 95 | 0.00403 | MV
NA2XS2Y 1x185 RM/25 12/20 kV | 273 | 0.161 | 0.117 | 0.362 | cs | 185 | 0.00403 | MV
NA2XS2Y 1x240 RM/25 12/20 kV | 304 | 0.122 | 0.112 | 0.421 | cs | 240 | 0.00403 | MV
NA2XS2Y 1x95 RM/25 6/10 kV | 315 | 0.313 | 0.123 | 0.249 | cs | 95 | 0.00403 | MV
NA2XS2Y 1x185 RM/25 6/10 kV | 406 | 0.161 | 0.11 | 0.358 | cs | 185 | 0.00403 | MV
NA2XS2Y 1x240 RM/25 6/10 kV | 456 | 0.122 | 0.105 | 0.416 | cs | 240 | 0.00403 | MV
NA2XS2Y 1x150 RM/25 12/20 kV | 250 | 0.206 | 0.116 | 0.319 | cs | 150 | 0.00403 | MV
NA2XS2Y 1x120 RM/25 12/20 kV | 230 | 0.253 | 0.119 | 0.283 | cs | 120 | 0.00403 | MV
NA2XS2Y 1x70 RM/25 12/20 kV | 190 | 0.443 | 0.132 | 0.22 | cs | 70 | 0.00403 | MV
NA2XS2Y 1x150 RM/25 6/10 kV | 360 | 0.206 | 0.11 | 0.315 | cs | 150 | 0.00403 | MV
NA2XS2Y 1x120 RM/25 6/10 kV | 340 | 0.253 | 0.113 | 0.28 | cs | 120 | 0.00403 | MV
NA2XS2Y 1x70 RM/25 6/10 kV | 280 | 0.443 | 0.123 | 0.217 | cs | 70 | 0.00403 | MV
N2XS(FL)2Y 1x120 RM/35 64/110 kV | 112 | 0.153 | 0.166 | 0.366 | cs | 120 | 0.00393 | HV
N2XS(FL)2Y 1x185 RM/35 64/110 kV | 125 | 0.099 | 0.156 | 0.457 | cs | 185 | 0.00393 | HV
N2XS(FL)2Y 1x240 RM/35 64/110 kV | 135 | 0.075 | 0.149 | 0.526 | cs | 240 | 0.00393 | HV
N2XS(FL)2Y 1x300 RM/35 64/110 kV | 144 | 0.06 | 0.144 | 0.588 | cs | 300 | 0.00393 | HV
15-AL1/3-ST1A 0.4 | 11 | 1.8769 | 0.35 | 0.105 | ol | 16 | 0.00403 | LV
24-AL1/4-ST1A 0.4 | 11.25 | 1.2012 | 0.335 | 0.14 | ol | 24 | 0.00403 | LV
48-AL1/8-ST1A 0.4 | 12.2 | 0.5939 | 0.3 | 0.21 | ol | 48 | 0.00403 | LV
94-AL1/15-ST1A 0.4 | 13.2 | 0.306 | 0.29 | 0.35 | ol | 94 | 0.00403 | LV
34-AL1/6-ST1A 10.0 | 9.7 | 0.8342 | 0.36 | 0.17 | ol | 34 | 0.00403 | MV
48-AL1/8-ST1A 10.0 | 10.1 | 0.5939 | 0.35 | 0.21 | ol | 48 | 0.00403 | MV
70-AL1/11-ST1A 10.0 | 10.4 | 0.4132 | 0.339 | 0.29 | ol | 70 | 0.00403 | MV
94-AL1/15-ST1A 10.0 | 10.75 | 0.306 | 0.33 | 0.35 | ol | 94 | 0.00403 | MV
122-AL1/20-ST1A 10.0 | 11.1 | 0.2376 | 0.323 | 0.41 | ol | 122 | 0.00403 | MV
149-AL1/24-ST1A 10.0 | 11.25 | 0.194 | 0.315 | 0.47 | ol | 149 | 0.00403 | MV
34-AL1/6-ST1A 20.0 | 9.15 | 0.8342 | 0.382 | 0.17 | ol | 34 | 0.00403 | MV
48-AL1/8-ST1A 20.0 | 9.5 | 0.5939 | 0.372 | 0.21 | ol | 48 | 0.00403 | MV
70-AL1/11-ST1A 20.0 | 9.7 | 0.4132 | 0.36 | 0.29 | ol | 70 | 0.00403 | MV
94-AL1/15-ST1A 20.0 | 10 | 0.306 | 0.35 | 0.35 | ol | 94 | 0.00403 | MV
122-AL1/20-ST1A 20.0 | 10.3 | 0.2376 | 0.344 | 0.41 | ol | 122 | 0.00403 | MV
149-AL1/24-ST1A 20.0 | 10.5 | 0.194 | 0.337 | 0.47 | ol | 149 | 0.00403 | MV
184-AL1/30-ST1A 20.0 | 10.75 | 0.1571 | 0.33 | 0.535 | ol | 184 | 0.00403 | MV
243-AL1/39-ST1A 20.0 | 11 | 0.1188 | 0.32 | 0.645 | ol | 243 | 0.00403 | MV
48-AL1/8-ST1A 110.0 | 8 | 0.5939 | 0.46 | 0.21 | ol | 48 | 0.00403 | HV
70-AL1/11-ST1A 110.0 | 8.4 | 0.4132 | 0.45 | 0.29 | ol | 70 | 0.00403 | HV
94-AL1/15-ST1A 110.0 | 8.65 | 0.306 | 0.44 | 0.35 | ol | 94 | 0.00403 | HV
122-AL1/20-ST1A 110.0 | 8.5 | 0.2376 | 0.43 | 0.41 | ol | 122 | 0.00403 | HV
149-AL1/24-ST1A 110.0 | 8.75 | 0.194 | 0.41 | 0.47 | ol | 149 | 0.00403 | HV
184-AL1/30-ST1A 110.0 | 8.8 | 0.1571 | 0.4 | 0.535 | ol | 184 | 0.00403 | HV
243-AL1/39-ST1A 110.0 | 9 | 0.1188 | 0.39 | 0.645 | ol | 243 | 0.00403 | HV
305-AL1/39-ST1A 110.0 | 9.2 | 0.0949 | 0.38 | 0.74 | ol | 305 | 0.00403 | HV
490-AL1/64-ST1A 110.0 | 9.75 | 0.059 | 0.37 | 0.96 | ol | 490 | 0.00403 | HV
679-AL1/86-ST1A 110.0 | 9.95 | 0.042 | 0.36 | 1.15 | ol | 679 | 0.00403 | HV
490-AL1/64-ST1A 220.0 | 10 | 0.059 | 0.285 | 0.96 | ol | 490 | 0.00403 | HV
679-AL1/86-ST1A 220.0 | 11.7 | 0.042 | 0.275 | 1.15 | ol | 679 | 0.00403 | HV
490-AL1/64-ST1A 380.0 | 11 | 0.059 | 0.253 | 0.96 | ol | 490 | 0.00403 | HV
679-AL1/86-ST1A 380.0 | 14.6 | 0.042 | 0.25 | 1.15 | ol | 679 | 0.00403 | HV

## trafo_std_types
| i0_percent | pfe_kw | vkr_percent | sn_mva | vn_lv_kv | vn_hv_kv | vk_percent | shift_degree | vector_group | tap_side | tap_neutral | tap_min | tap_max | tap_step_degree | tap_step_percent | tap_phase_shifter
160 MVA 380/110 kV | 0.06 | 60 | 0.25 | 160 | 110 | 380 | 12.2 | 0 | Yy0 | hv | 0 | -9 | 9 | 0 | 1.5 | FALSE
100 MVA 220/110 kV | 0.06 | 55 | 0.26 | 100 | 110 | 220 | 12 | 0 | Yy0 | hv | 0 | -9 | 9 | 0 | 1.5 | FALSE
63 MVA 110/20 kV | 0.04 | 22 | 0.32 | 63 | 20 | 110 | 18 | 150 | YNd5 | hv | 0 | -9 | 9 | 0 | 1.5 | FALSE
40 MVA 110/20 kV | 0.05 | 18 | 0.34 | 40 | 20 | 110 | 16.2 | 150 | YNd5 | hv | 0 | -9 | 9 | 0 | 1.5 | FALSE
25 MVA 110/20 kV | 0.07 | 14 | 0.41 | 25 | 20 | 110 | 12 | 150 | YNd5 | hv | 0 | -9 | 9 | 0 | 1.5 | FALSE
63 MVA 110/10 kV | 0.04 | 22 | 0.32 | 63 | 10 | 110 | 18 | 150 | YNd5 | hv | 0 | -9 | 9 | 0 | 1.5 | FALSE
40 MVA 110/10 kV | 0.05 | 18 | 0.34 | 40 | 10 | 110 | 16.2 | 150 | YNd5 | hv | 0 | -9 | 9 | 0 | 1.5 | FALSE
25 MVA 110/10 kV | 0.07 | 14 | 0.41 | 25 | 10 | 110 | 12 | 150 | YNd5 | hv | 0 | -9 | 9 | 0 | 1.5 | FALSE
0.25 MVA 20/0.4 kV | 0.32 | 0.8 | 1.44 | 0.25 | 0.4 | 20 | 6 | 150 | Yzn5 | hv | 0 | -2 | 2 | 0 | 2.5 | FALSE
0.4 MVA 20/0.4 kV | 0.3375 | 1.35 | 1.425 | 0.4 | 0.4 | 20 | 6 | 150 | Dyn5 | hv | 0 | -2 | 2 | 0 | 2.5 | FALSE
0.63 MVA 20/0.4 kV | 0.2619 | 1.65 | 1.206 | 0.63 | 0.4 | 20 | 6 | 150 | Dyn5 | hv | 0 | -2 | 2 | 0 | 2.5 | FALSE
0.25 MVA 10/0.4 kV | 0.24 | 0.6 | 1.2 | 0.25 | 0.4 | 10 | 4 | 150 | Dyn5 | hv | 0 | -2 | 2 | 0 | 2.5 | FALSE
0.4 MVA 10/0.4 kV | 0.2375 | 0.95 | 1.325 | 0.4 | 0.4 | 10 | 4 | 150 | Dyn5 | hv | 0 | -2 | 2 | 0 | 2.5 | FALSE
0.63 MVA 10/0.4 kV | 0.1873 | 1.18 | 1.0794 | 0.63 | 0.4 | 10 | 4 | 150 | Dyn5 | hv | 0 | -2 | 2 | 0 | 2.5 | FALSE

## trafo3w_std_types
| sn_hv_mva | sn_mv_mva | sn_lv_mva | vn_hv_kv | vn_mv_kv | vn_lv_kv | vk_hv_percent | vk_mv_percent | vk_lv_percent | vkr_hv_percent | vkr_mv_percent | vkr_lv_percent | pfe_kw | i0_percent | shift_mv_degree | shift_lv_degree | vector_group | tap_side | tap_neutral | tap_min | tap_max | tap_step_percent
63/25/38 MVA 110/20/10 kV | 63 | 25 | 38 | 110 | 20 | 10 | 10.4 | 10.4 | 10.4 | 0.28 | 0.32 | 0.35 | 35 | 0.89 | 0 | 0 | YN0yn0yn0 | hv | 0 | -10 | 10 | 1.2
63/25/38 MVA 110/10/10 kV | 63 | 25 | 38 | 110 | 10 | 10 | 10.4 | 10.4 | 10.4 | 0.28 | 0.32 | 0.35 | 35 | 0.89 | 0 | 0 | YN0yn0yn0 | hv | 0 | -10 | 10 | 1.2

## fuse_std_types
| fuse_type | i_rated_a | t_avg | t_min | t_total | x_avg | x_min | x_total
HV 100A | HV 100A | 100 | 0 | [10.0, 3.64, 0.854, 0.281, 0.1, 0.0531, 0.022, 0.01] | [10.0, 4.267, 1.21, 0.403, 0.1, 0.058, 0.022, 0.01] | 0 | [300.0, 350.0, 450.0, 550.0, 700.0, 850.0, 1200.0, 1752.0] | [600.0, 700.0, 900.0, 1150.0, 1665.0, 2000.0, 3000.0, 4313.0]
HV 10A | HV 10A | 10 | 0 | [10.0, 1675.0, 0.344, 0.156, 0.1, 0.0417, 0.0171, 0.01] | [10.0, 1.3, 0.3, 0.155, 0.1, 0.0555, 0.023, 0.01] | 0 | [30.0, 32.0, 35.0, 37.0, 39.0, 50.0, 70.0, 88.0] | [60.0, 70.0, 80.0, 87.0, 94.0, 110.0, 150.0, 216.0]
HV 125A | HV 125A | 125 | 0 | [10.0, 1.82, 0.344, 0.1, 0.0467, 0.0269, 0.01] | [10.0, 2.478, 0.426, 0.1, 0.0427, 0.0211, 0.01] | 0 | [375.0, 500.0, 700.0, 925.0, 1200.0, 1500.0, 2341.0] | [750.0, 1000.0, 1500.0, 2200.0, 3000.0, 4000.0, 5765.0]
HV 160A | HV 160A | 160 | 0 | [10.0, 4.15, 1.03, 0.198, 0.1, 0.051, 0.0172, 0.01] | [10.0, 2.3, 0.734, 0.274, 0.1, 0.046, 0.0177, 0.01] | 0 | [480.0, 550.0, 700.0, 1000.0, 1260.0, 1600.0, 2500.0, 3227.0] | [960.0, 1300.0, 1700.0, 2200.0, 2996.0, 4000.0, 6000.0, 7946.0]
HV 16A | HV 16A | 16 | 0 | [10.0, 0.352, 0.164, 0.1, 0.0649, 0.0342, 0.01] | [10.0, 2.34, 0.722, 0.181, 0.1, 0.055, 0.0296, 0.01] | 0 | [48.0, 60.0, 65.0, 71.0, 80.0, 100.0, 162.0] | [96.0, 110.0, 125.0, 150.0, 168.0, 200.0, 250.0, 398.0]
HV 200A | HV 200A | 200 | 0 | [10.0, 4.267, 1.21, 0.403, 0.1, 0.058, 0.022, 0.01] | [10.0, 3.73, 1.654, 0.328, 0.1, 0.0531, 0.019, 0.01] | 0 | [600.0, 700.0, 900.0, 1150.0, 1665.0, 2000.0, 3000.0, 4313.0] | [1200.0, 1500.0, 1800.0, 2700.0, 3960.0, 5000.0, 7500.0, 10620.0]
HV 20A | HV 20A | 20 | 0 | [10.0, 1.3, 0.3, 0.155, 0.1, 0.0555, 0.023, 0.01] | [10.0, 1.3, 0.161, 0.1, 0.0611, 0.0399, 0.0141, 0.01] | 0 | [60.0, 70.0, 80.0, 87.0, 94.0, 110.0, 150.0, 216.0] | [120.0, 150.0, 200.0, 223.0, 260.0, 300.0, 450.0, 532.0]
HV 25A | HV 25A | 25 | 0 | [10.0, 2.512, 0.833, 0.299, 0.1, 0.0372, 0.0223, 0.01] | [10.0, 3.125, 0.597, 0.198, 0.1, 0.0378, 0.022, 0.01] | 0 | [75.0, 82.0, 90.0, 100.0, 124.0, 170.0, 200.0, 289.0] | [150.0, 170.0, 210.0, 250.0, 294.0, 400.0, 500.0, 711.0]
HV 31.5A | HV 31.5A | 31.5 | 0 | [10.0, 2.34, 0.722, 0.181, 0.1, 0.055, 0.0296, 0.01] | [10.0, 2.84, 0.368, 0.164, 0.1, 0.0621, 0.0378, 0.0195, 0.01] | 0 | [95.0, 110.0, 125.0, 150.0, 165.0, 200.0, 250.0, 390.0] | [189.0, 220.0, 300.0, 350.0, 393.0, 450.0, 530.0, 700.0, 960.0]
HV 40A | HV 40A | 40 | 0 | [10.0, 1.3, 0.161, 0.1, 0.0611, 0.0399, 0.0141, 0.01] | [10.0, 2.05, 0.369, 0.198, 0.1, 0.051, 0.0298, 0.01] | 0 | [120.0, 150.0, 200.0, 223.0, 260.0, 300.0, 450.0, 532.0] | [240.0, 300.0, 400.0, 450.0, 530.0, 650.0, 800.0, 1311.0]
HV 50A | HV 50A | 50 | 0 | [10.0, 3.215, 0.597, 0.198, 0.1, 0.0378, 0.022, 0.01] | [10.0, 3.64, 0.854, 0.281, 0.1, 0.0531, 0.022, 0.01] | 0 | [150.0, 170.0, 210.0, 250.0, 294.0, 400.0, 500.0, 711.0] | [300.0, 350.0, 450.0, 550.0, 700.0, 850.0, 1200.0, 1752.0]
HV 6.3A | HV 6.3A | 6.3 | 0 | [10.0, 1.39, 0.344, 0.168, 0.1, 0.056, 0.0263, 0.01] | [10.0, 1.711, 0.516, 0.198, 0.1, 0.0634, 0.0303, 0.01] | 0 | [19.0, 19.5, 20.4, 20.8, 22.0, 25.0, 32.0, 48.0] | [38.0, 40.0, 43.0, 48.0, 53.0, 60.0, 75.0, 118.0]
HV 63A | HV 63A | 63 | 0 | [10.0, 2.84, 0.368, 0.164, 0.1, 0.0621, 0.0378, 0.0195, 0.01] | [10.0, 1.82, 0.344, 0.1, 0.0467, 0.0269, 0.01] | 0 | [189.0, 220.0, 300.0, 350.0, 393.0, 450.0, 530.0, 700.0, 961.0] | [378.0, 500.0, 700.0, 934.0, 1200.0, 1500.0, 2366.0]
HV 80A | HV 80A | 80 | 0 | [10.0, 2.05, 0.369, 0.198, 0.1, 0.051, 0.0298, 0.01] | [10.0, 4.15, 1.03, 0.198, 0.1, 0.051, 0.0172, 0.01] | 0 | [240.0, 300.0, 400.0, 450.0, 530.0, 650.0, 800.0, 1311.0] | [480.0, 550.0, 700.0, 1000.0, 1260.0, 1600.0, 2500.0, 3227.0]
Siemens NH-1-100 | Siemens NH-1-100 | 100 | [5400.0, 2000.0, 400.0, 20.0, 1.0, 0.2, 0.012, 0.004] | 0 | 0 | [150.0, 190.0, 250.0, 430.0, 900.0, 1250.0, 2700.0, 3600.0] | 0 | 0
Siemens NH-1-125 | Siemens NH-1-125 | 125 | [4800.0, 120.0, 7.0, 0.1, 0.004] | 0 | 0 | [180.0, 400.0, 740.0, 2000.0, 4250.0] | 0 | 0
Siemens NH-1-16 | Siemens NH-1-16 | 16 | [4000.0, 400.0, 2.0, 0.1, 0.04, 0.01] | 0 | 0 | [26.0, 35.0, 75.0, 150.0, 200.0, 300.0] | 0 | 0
Siemens NH-1-160 | Siemens NH-1-160 | 160 | [4800.0, 120.0, 7.0, 0.1, 0.004] | 0 | 0 | [210.0, 500.0, 900.0, 2300.0, 5000.0] | 0 | 0
Siemens NH-1-25 | Siemens NH-1-25 | 25 | [4000.0, 1000.0, 10.0, 0.2, 0.02, 0.01] | 0 | 0 | [40.0, 50.0, 100.0, 210.0, 400.0, 500.0] | 0 | 0
Siemens NH-1-50 | Siemens NH-1-50 | 50 | [4000.0, 40.0, 4.0, 1.0, 0.02, 0.01] | 0 | 0 | [86.0, 200.0, 300.0, 400.0, 1000.0, 1280.0] | 0 | 0
Siemens NH-1-63 | Siemens NH-1-63 | 63 | [4000.0, 100.0, 10.0, 2.0, 0.04, 0.01] | 0 | 0 | [100.0, 200.0, 300.0, 400.0, 1000.0, 1500.0] | 0 | 0
Siemens NH-1-80 | Siemens NH-1-80 | 80 | [4800.0, 120.0, 7.0, 0.1, 0.01] | 0 | 0 | [150.58, 250.0, 450.0, 1150.0, 2470.0] | 0 | 0
Siemens NH-2-1000 | Siemens NH-2-1000 | 1000 | [4800.0, 120.0, 7.0, 0.1, 0.004] | 0 | 0 | [1900.0, 3500.0, 8400.0, 24000.0, 52000.0] | 0 | 0
Siemens NH-2-200 | Siemens NH-2-200 | 200 | [4800.0, 120.0, 7.0, 0.1, 0.004] | 0 | 0 | [280.0, 650.0, 1200.0, 3000.0, 7000.0] | 0 | 0
Siemens NH-2-224 | Siemens NH-2-224 | 224 | [4800.0, 120.0, 7.0, 0.2, 0.04, 0.004] | 0 | 0 | [400.0, 750.0, 1453.0, 3025.0, 4315.0, 7600.0] | 0 | 0
Siemens NH-2-250 | Siemens NH-2-250 | 250 | [4800.0, 120.0, 7.0, 0.1, 0.004] | 0 | 0 | [450.0, 800.0, 1650.0, 4000.0, 8500.0] | 0 | 0
Siemens NH-2-315 | Siemens NH-2-315 | 315 | [4800.0, 120.0, 7.0, 0.1, 0.004] | 0 | 0 | [550.0, 920.0, 1900.0, 5000.0, 11000.0] | 0 | 0
Siemens NH-2-355 | Siemens NH-2-355 | 355 | [4800.0, 120.0, 6.0, 0.1, 0.004] | 0 | 0 | [650.0, 1116.27, 2350.0, 5840.0, 12790.0] | 0 | 0
Siemens NH-2-400 | Siemens NH-2-400 | 400 | [4800.0, 120.0, 7.0, 0.1, 0.004] | 0 | 0 | [720.0, 1350.0, 2800.0, 6500.0, 15000.0] | 0 | 0
Siemens NH-2-425 | Siemens NH-2-425 | 425 | [4800.0, 120.0, 7.0, 0.1, 0.004] | 0 | 0 | [850.0, 1500.0, 3050.0, 7500.0, 16500.0] | 0 | 0
Siemens NH-2-630 | Siemens NH-2-630 | 630 | [4800.0, 120.0, 7.0, 0.1, 0.004] | 0 | 0 | [1200.0, 2000.0, 4800.0, 12000.0, 26000.0] | 0 | 0

## res_bus
| vm_pu | va_degree | p_mw | q_mvar
0 | 0.98361 | -0.3146 | 0.011146 | 0.0027934
1 | 0.98388 | -0.30937 | 0 | 0
2 | 0.98429 | -0.30133 | 0 | 0
3 | 0.9848 | -0.29239 | 0 | 0
4 | 0.98522 | -0.28421 | 0 | 0
5 | 0.9845 | -0.29831 | 0.0013793 | 0.0003457
6 | 0.98665 | -0.25563 | 0 | 0
7 | 0.98448 | -0.2977 | 0.0016503 | 0.0004136
8 | 0.98657 | -0.2571 | 0 | 0
9 | 0.98882 | -0.21367 | 0.0093538 | 0.0023443
10 | 0.9863 | -0.26228 | 0.01032 | 0.0025865
11 | 0.97894 | -0.40585 | 0 | 0
12 | 0.97891 | -0.40657 | 0 | 0
13 | 0.97867 | -0.41124 | 0 | 0
14 | 0.97951 | -0.3947 | 0 | 0
15 | 0.98249 | -0.33632 | 0 | 0
16 | 0.9819 | -0.34798 | 0 | 0
17 | 0.98318 | -0.32292 | 0.0022936 | 0.00057483
18 | 0.97959 | -0.39309 | 0 | 0
19 | 0.98047 | -0.37587 | 0.030551 | 0.0076569
20 | 0.97885 | -0.40776 | 0.0030741 | 0.00077044
21 | 0.97946 | -0.39568 | 0.0042017 | 0.001053
22 | 0.98141 | -0.35758 | 0 | 0
23 | 0.9808 | -0.36943 | 0.015647 | 0.0039215
24 | 0.98306 | -0.32526 | 0.024413 | 0.0061185
25 | 0.98512 | -0.28609 | 0.0069185 | 0.001734
26 | 0.98601 | -0.2688 | 0 | 0
27 | 0.98511 | -0.28628 | 0.0029156 | 0.00073073
28 | 0.98671 | -0.25517 | 0.0021535 | 0.00053971
29 | 0.99065 | -0.17887 | 0 | 0
30 | 0.99034 | -0.18492 | 0.0038318 | 0.00096033
31 | 0.99106 | -0.17094 | 0.004947 | 0.0012398
32 | 0.98435 | -0.30117 | 0.0027381 | 0.00068623
33 | 0.99078 | -0.17595 | 0 | 0
34 | 0.97844 | -0.4157 | 0.012212 | 0.0030607
35 | 0.9786 | -0.41262 | 0.0017104 | 0.00042867
36 | 0.98173 | -0.35135 | 0.0058237 | 0.0014596
37 | 0.98187 | -0.34849 | 0.0017065 | 0.00042768
38 | 0.98035 | -0.37824 | 0 | 0
39 | 0.98505 | -0.28744 | 0.002067 | 0.00051803
40 | 0.99033 | -0.18512 | 0.001709 | 0.00042832
41 | 0.98734 | -0.24292 | 0 | 0
42 | 0.98416 | -0.30487 | 0.0031325 | 0.00078507
43 | 0.98402 | -0.30757 | 0.005153 | 0.0012915
44 | 0.97935 | -0.39793 | 0.010735 | 0.0026905
45 | 0.97965 | -0.39201 | 0.020032 | 0.0050206
46 | 0.9914 | -0.16442 | 0.012049 | 0.0030198
47 | 0.9874 | -0.24171 | 0.0081805 | 0.0020502
48 | 0.98913 | -0.20827 | 0.01776 | 0.0044511
49 | 0.98917 | -0.20745 | 0 | 0
50 | 0.98711 | -0.24744 | 0.0065901 | 0.0016516
51 | 0.9889 | -0.21261 | 0.0060273 | 0.0015106
52 | 0.99001 | -0.19111 | 0.0028111 | 0.00070453
53 | 0.98693 | -0.25099 | 0.0059698 | 0.0014962
54 | 0.99069 | -0.17796 | 0.0016521 | 0.00041405
55 | 0.99271 | -0.13899 | 0.0018557 | 0.00046507
56 | 0.991 | -0.17162 | 0.0017574 | 0.00044045
57 | 0.99211 | -0.15029 | 0 | 0
58 | 0.9931 | -0.1315 | 0 | 0
59 | 0.99261 | -0.1408 | 0.0037253 | 0.00093365
60 | 0.99429 | -0.10867 | 0 | 0
61 | 0.99653 | -0.065907 | 0.0074664 | 0.0018713
62 | 0.99748 | -0.047905 | 0 | 0
63 | 0.99601 | -0.075898 | 0.016555 | 0.004149
64 | 1 | 0 | -0.32601 | -0.082872
65 | 0.99732 | -0.050892 | 0 | 0
66 | 0.99703 | -0.056498 | 0.0061186 | 0.0015335
67 | 0.99647 | -0.067317 | 0.019904 | 0.0049885
68 | 0.99998 | 149.9956 | 0 | 0

## res_line
| p_from_mw | q_from_mvar | p_to_mw | q_to_mvar | pl_mw | ql_mvar | i_from_ka | i_to_ka | i_ka | vm_from_pu | va_from_degree | vm_to_pu | va_to_degree | loading_percent
0 | -0.011146 | -0.0027934 | 0.011148 | 0.0027948 | 2.7773e-06 | 1.4467e-06 | 0.016861 | 0.016861 | 0.016861 | 0.98361 | -0.3146 | 0.98388 | -0.30937 | 4.6322
1 | -0.011148 | -0.0027948 | 0.011153 | 0.002797 | 4.2745e-06 | 2.2263e-06 | 0.016861 | 0.016861 | 0.016861 | 0.98388 | -0.30937 | 0.98429 | -0.30133 | 4.6322
2 | 0.061813 | 0.015581 | -0.06175 | -0.015541 | 6.3795e-05 | 4.0582e-05 | 0.093479 | 0.093479 | 0.093479 | 0.98429 | -0.30133 | 0.98318 | -0.32292 | 25.6811
3 | -0.072966 | -0.018378 | 0.073126 | 0.01848 | 0.00015984 | 0.00010185 | 0.11034 | 0.11034 | 0.11034 | 0.98429 | -0.30133 | 0.98665 | -0.25563 | 30.3132
4 | -0.01241 | -0.0031118 | 0.012415 | 0.0031145 | 4.8414e-06 | 2.6311e-06 | 0.018752 | 0.018752 | 0.018752 | 0.9848 | -0.29239 | 0.98522 | -0.28421 | 5.1516
5 | 0.01241 | 0.0031118 | -0.012407 | -0.0031099 | 3.5012e-06 | 1.903e-06 | 0.018752 | 0.018752 | 0.018752 | 0.9848 | -0.29239 | 0.9845 | -0.29831 | 5.1517
6 | 0.0069192 | 0.0017342 | -0.0069185 | -0.001734 | 6.1942e-07 | 2.0384e-07 | 0.01045 | 0.01045 | 0.01045 | 0.98522 | -0.28421 | 0.98512 | -0.28609 | 2.871
7 | -0.024317 | -0.0060971 | 0.024335 | 0.0061081 | 1.787e-05 | 1.0987e-05 | 0.036728 | 0.036728 | 0.036728 | 0.98522 | -0.28421 | 0.98601 | -0.2688 | 10.0902
8 | 0.0049832 | 0.0012485 | -0.0049827 | -0.0012484 | 4.9086e-07 | 1.9912e-08 | 0.0075262 | 0.0075263 | 0.0075263 | 0.98522 | -0.28421 | 0.98511 | -0.28628 | 2.0677
9 | 0.011027 | 0.0027642 | -0.011026 | -0.0027634 | 1.5034e-06 | 7.7872e-07 | 0.016667 | 0.016667 | 0.016667 | 0.9845 | -0.29831 | 0.98435 | -0.30117 | 4.5789
10 | 0.072852 | 0.018402 | -0.072706 | -0.018309 | 0.00014657 | 9.3394e-05 | 0.10992 | 0.10992 | 0.10992 | 0.98665 | -0.25563 | 0.98448 | -0.2977 | 30.1989
11 | 0.010324 | 0.0025881 | -0.010323 | -0.0025878 | 7.2381e-07 | 3.6156e-07 | 0.01557 | 0.01557 | 0.01557 | 0.98665 | -0.25563 | 0.98657 | -0.2571 | 4.2774
12 | -0.1563 | -0.03947 | 0.15662 | 0.039671 | 0.00031491 | 0.00020077 | 0.23583 | 0.23583 | 0.23583 | 0.98665 | -0.25563 | 0.98882 | -0.21367 | 32.3947
13 | 0.071055 | 0.017895 | -0.070962 | -0.017835 | 9.3498e-05 | 5.9565e-05 | 0.10743 | 0.10743 | 0.10743 | 0.98448 | -0.2977 | 0.98306 | -0.32526 | 29.5137
14 | 0.010323 | 0.0025878 | -0.01032 | -0.0025865 | 2.5454e-06 | 1.2716e-06 | 0.01557 | 0.01557 | 0.01557 | 0.98657 | -0.2571 | 0.9863 | -0.26228 | 4.2775
15 | -0.16597 | -0.042015 | 0.16627 | 0.042207 | 0.00030119 | 0.00019128 | 0.24991 | 0.24991 | 0.24991 | 0.98882 | -0.21367 | 0.99078 | -0.17595 | 22.8855
16 | 0.0030744 | 0.00077019 | -0.0030743 | -0.00077028 | 1.0613e-07 | -9.5013e-08 | 0.004673 | 0.004673 | 0.004673 | 0.97894 | -0.40585 | 0.97891 | -0.40657 | 1.2838
17 | 0.013929 | 0.0034923 | -0.013925 | -0.0034903 | 3.5776e-06 | 2.0222e-06 | 0.021173 | 0.021173 | 0.021173 | 0.97894 | -0.40585 | 0.97867 | -0.41124 | 5.8168
18 | -0.017003 | -0.0042625 | 0.017012 | 0.0042678 | 9.0328e-06 | 5.3274e-06 | 0.025846 | 0.025846 | 0.025846 | 0.97894 | -0.40585 | 0.97951 | -0.3947 | 7.1005
19 | 0.0030743 | 0.00077028 | -0.0030741 | -0.00077044 | 1.7459e-07 | -1.5627e-07 | 0.004673 | 0.0046731 | 0.0046731 | 0.97891 | -0.40657 | 0.97885 | -0.40776 | 1.2838
20 | 0.012215 | 0.0030621 | -0.012212 | -0.0030607 | 2.5992e-06 | 1.4111e-06 | 0.018572 | 0.018573 | 0.018573 | 0.97867 | -0.41124 | 0.97844 | -0.4157 | 5.1023
21 | 0.0017105 | 0.00042819 | -0.0017104 | -0.00042867 | 1.123e-07 | -4.8446e-07 | 0.0026006 | 0.0026008 | 0.0026008 | 0.97867 | -0.41124 | 0.9786 | -0.41262 | 0.71451
22 | 0.0042019 | 0.001053 | -0.0042017 | -0.001053 | 1.9625e-07 | -3.6058e-08 | 0.0063832 | 0.0063833 | 0.0063833 | 0.97951 | -0.3947 | 0.97946 | -0.39568 | 1.7537
23 | -0.021214 | -0.0053208 | 0.021216 | 0.0053218 | 1.6332e-06 | 9.9249e-07 | 0.032229 | 0.032229 | 0.032229 | 0.97951 | -0.3947 | 0.97959 | -0.39309 | 8.8541
24 | 0.059418 | 0.014942 | -0.059385 | -0.014921 | 3.3054e-05 | 2.1017e-05 | 0.090008 | 0.090008 | 0.090008 | 0.98249 | -0.33632 | 0.9819 | -0.34798 | 24.7275
25 | -0.059418 | -0.014942 | 0.059456 | 0.014966 | 3.8056e-05 | 2.4197e-05 | 0.090008 | 0.090008 | 0.090008 | 0.98249 | -0.33632 | 0.98318 | -0.32292 | 24.7275
26 | 0.057678 | 0.014493 | -0.057669 | -0.014487 | 9.2929e-06 | 5.9064e-06 | 0.087422 | 0.087422 | 0.087422 | 0.9819 | -0.34798 | 0.98173 | -0.35135 | 24.017
27 | 0.0017065 | 0.0004275 | -0.0017065 | -0.00042768 | 4.2e-08 | -1.8493e-07 | 0.0025861 | 0.0025862 | 0.0025862 | 0.9819 | -0.34798 | 0.98187 | -0.34849 | 0.71048
28 | -0.021216 | -0.0053218 | 0.021233 | 0.0053324 | 1.7426e-05 | 1.0589e-05 | 0.032229 | 0.032229 | 0.032229 | 0.97959 | -0.39309 | 0.98047 | -0.37587 | 8.8541
29 | -0.051785 | -0.012989 | 0.051845 | 0.013028 | 6.0606e-05 | 3.8458e-05 | 0.078595 | 0.078595 | 0.078595 | 0.98047 | -0.37587 | 0.98173 | -0.35135 | 21.5921
30 | 0.046477 | 0.011672 | -0.046451 | -0.011655 | 2.6265e-05 | 1.6632e-05 | 0.070477 | 0.070477 | 0.070477 | 0.98141 | -0.35758 | 0.9808 | -0.36943 | 19.3619
31 | -0.046477 | -0.011672 | 0.046549 | 0.011717 | 7.1795e-05 | 4.5461e-05 | 0.070477 | 0.070477 | 0.070477 | 0.98141 | -0.35758 | 0.98306 | -0.32526 | 19.3619
32 | 0.030804 | 0.0077334 | -0.030791 | -0.0077253 | 1.2935e-05 | 8.0795e-06 | 0.046739 | 0.046739 | 0.046739 | 0.9808 | -0.36943 | 0.98035 | -0.37824 | 12.8403
33 | -0.024335 | -0.0061081 | 0.024351 | 0.0061178 | 1.5823e-05 | 9.7276e-06 | 0.036728 | 0.036728 | 0.036728 | 0.98601 | -0.2688 | 0.98671 | -0.25517 | 10.0901
34 | 0.0020671 | 0.00051771 | -0.002067 | -0.00051803 | 1.1437e-07 | -3.2508e-07 | 0.0031222 | 0.0031224 | 0.0031224 | 0.98511 | -0.28628 | 0.98505 | -0.28744 | 0.85779
35 | -0.026504 | -0.0066575 | 0.02652 | 0.0066671 | 1.5506e-05 | 9.5932e-06 | 0.039975 | 0.039975 | 0.039975 | 0.98671 | -0.25517 | 0.98734 | -0.24292 | 10.9823
36 | 0.0055424 | 0.0013888 | -0.0055408 | -0.0013886 | 1.5965e-06 | 2.3111e-07 | 0.0083249 | 0.0083252 | 0.0083252 | 0.99065 | -0.17887 | 0.99034 | -0.18492 | 2.2871
37 | -0.0055424 | -0.0013888 | 0.0055445 | 0.0013891 | 2.0957e-06 | 3.0255e-07 | 0.0083249 | 0.0083245 | 0.0083249 | 0.99065 | -0.17887 | 0.99106 | -0.17094 | 2.2871
38 | 0.001709 | 0.00042825 | -0.001709 | -0.00042832 | 1.5781e-08 | -7.2016e-08 | 0.0025679 | 0.0025679 | 0.0025679 | 0.99034 | -0.18492 | 0.99033 | -0.18512 | 0.70546
39 | -0.010492 | -0.002629 | 0.010495 | 0.0026306 | 3.2579e-06 | 1.6338e-06 | 0.015752 | 0.015752 | 0.015752 | 0.99106 | -0.17094 | 0.9914 | -0.16442 | 4.3275
40 | 0.0082876 | 0.0020772 | -0.0082862 | -0.0020766 | 1.4584e-06 | 6.1847e-07 | 0.012528 | 0.012528 | 0.012528 | 0.98435 | -0.30117 | 0.98416 | -0.30487 | 3.4419
41 | -0.16627 | -0.042207 | 0.16631 | 0.042229 | 3.4623e-05 | 2.1987e-05 | 0.24991 | 0.24991 | 0.24991 | 0.99078 | -0.17595 | 0.991 | -0.17162 | 22.8854
42 | 0.030791 | 0.0077253 | -0.030771 | -0.0077127 | 2.0196e-05 | 1.2615e-05 | 0.046739 | 0.046739 | 0.046739 | 0.98035 | -0.37824 | 0.97965 | -0.39201 | 12.8404
43 | 0.012564 | 0.0031495 | -0.012561 | -0.003148 | 2.7025e-06 | 1.4726e-06 | 0.018935 | 0.018935 | 0.018935 | 0.98734 | -0.24292 | 0.98711 | -0.24744 | 5.2019
44 | -0.039084 | -0.0098166 | 0.039086 | 0.009818 | 2.269e-06 | 1.4299e-06 | 0.05891 | 0.05891 | 0.05891 | 0.98734 | -0.24292 | 0.9874 | -0.24171 | 16.1841
45 | 0.0051537 | 0.0012915 | -0.005153 | -0.0012915 | 6.6455e-07 | 5.4498e-08 | 0.0077922 | 0.0077923 | 0.0077923 | 0.98416 | -0.30487 | 0.98402 | -0.30757 | 2.1407
46 | -0.010735 | -0.0026905 | 0.010738 | 0.0026921 | 3.0299e-06 | 1.5569e-06 | 0.016311 | 0.016311 | 0.016311 | 0.97935 | -0.39793 | 0.97965 | -0.39201 | 4.4811
47 | -0.022544 | -0.0056504 | 0.022569 | 0.0056659 | 2.5396e-05 | 1.5489e-05 | 0.033837 | 0.033837 | 0.033837 | 0.9914 | -0.16442 | 0.99261 | -0.1408 | 9.2959
48 | -0.047266 | -0.011868 | 0.047342 | 0.011916 | 7.5531e-05 | 4.7831e-05 | 0.071238 | 0.071238 | 0.071238 | 0.9874 | -0.24171 | 0.98913 | -0.20827 | 19.5709
49 | -0.065102 | -0.016367 | 0.065105 | 0.016369 | 2.5423e-06 | 1.618e-06 | 0.097956 | 0.097956 | 0.097956 | 0.98913 | -0.20827 | 0.98917 | -0.20745 | 26.911
50 | 0.0060287 | 0.0015109 | -0.0060273 | -0.0015106 | 1.4823e-06 | 3.3192e-07 | 0.0090691 | 0.0090693 | 0.0090693 | 0.98917 | -0.20745 | 0.9889 | -0.21261 | 2.4916
51 | -0.071133 | -0.01788 | 0.071189 | 0.017915 | 5.5559e-05 | 3.5391e-05 | 0.10703 | 0.10703 | 0.10703 | 0.98917 | -0.20745 | 0.99001 | -0.19111 | 29.4025
52 | 0.0059708 | 0.0014964 | -0.0059698 | -0.0014962 | 1.0089e-06 | 2.2126e-07 | 0.0090007 | 0.0090009 | 0.0090009 | 0.98711 | -0.24744 | 0.98693 | -0.25099 | 2.4728
53 | -0.074 | -0.01862 | 0.074047 | 0.018649 | 4.6528e-05 | 2.9649e-05 | 0.11125 | 0.11125 | 0.11125 | 0.99001 | -0.19111 | 0.99069 | -0.17796 | 30.5633
54 | -0.075699 | -0.019063 | 0.07584 | 0.019153 | 0.00014133 | 9.0075e-05 | 0.11373 | 0.11373 | 0.11373 | 0.99069 | -0.17796 | 0.99271 | -0.13899 | 31.245
55 | -0.077696 | -0.019619 | 0.077809 | 0.019691 | 0.00011304 | 7.2061e-05 | 0.11651 | 0.11651 | 0.11651 | 0.99271 | -0.13899 | 0.99429 | -0.10867 | 32.0091
56 | -0.16806 | -0.042669 | 0.16824 | 0.042779 | 0.00017269 | 0.00010968 | 0.25255 | 0.25255 | 0.25255 | 0.991 | -0.17162 | 0.99211 | -0.15029 | 23.1271
57 | -0.16824 | -0.042779 | 0.16839 | 0.042876 | 0.00015242 | 9.6806e-05 | 0.25255 | 0.25255 | 0.25255 | 0.99211 | -0.15029 | 0.9931 | -0.1315 | 23.127
58 | 0.026306 | 0.0066068 | -0.026295 | -0.0065995 | 1.167e-05 | 7.21e-06 | 0.039421 | 0.039421 | 0.039421 | 0.9931 | -0.1315 | 0.99261 | -0.1408 | 10.8301
59 | -0.1947 | -0.049482 | 0.19491 | 0.049619 | 0.00021431 | 0.00013637 | 0.29197 | 0.29197 | 0.29197 | 0.9931 | -0.1315 | 0.99429 | -0.10867 | 26.737
60 | -0.27272 | -0.069309 | 0.27328 | 0.069669 | 0.00056285 | 0.00035917 | 0.40848 | 0.40848 | 0.40848 | 0.99429 | -0.10867 | 0.99653 | -0.065907 | 37.4067
61 | -0.29731 | -0.075693 | 0.29757 | 0.075858 | 0.00025832 | 0.00016492 | 0.44436 | 0.44436 | 0.44436 | 0.99653 | -0.065907 | 0.99748 | -0.047905 | 40.6924
62 | 0.016563 | 0.0041536 | -0.016555 | -0.004149 | 7.8831e-06 | 4.5976e-06 | 0.024732 | 0.024732 | 0.024732 | 0.99653 | -0.065907 | 0.99601 | -0.075898 | 6.7946
63 | -0.32361 | -0.082393 | 0.32436 | 0.082872 | 0.00074946 | 0.00047865 | 0.48321 | 0.48321 | 0.48321 | 0.99748 | -0.047905 | 1 | 0 | 44.2504
64 | 0.026044 | 0.0065347 | -0.02604 | -0.0065324 | 3.7086e-06 | 2.288e-06 | 0.038854 | 0.038854 | 0.038854 | 0.99748 | -0.047905 | 0.99732 | -0.050892 | 10.6742
65 | 0.02604 | 0.0065324 | -0.026033 | -0.0065281 | 6.9569e-06 | 4.2921e-06 | 0.038854 | 0.038854 | 0.038854 | 0.99732 | -0.050892 | 0.99703 | -0.056498 | 10.6742
66 | 0.019914 | 0.0049946 | -0.019904 | -0.0049885 | 1.0264e-05 | 6.1652e-06 | 0.029722 | 0.029723 | 0.029723 | 0.99703 | -0.056498 | 0.99647 | -0.067317 | 8.1656

## res_trafo
| p_hv_mw | q_hv_mvar | p_lv_mw | q_lv_mvar | pl_mw | ql_mvar | i_hv_ka | i_lv_ka | vm_hv_pu | va_hv_degree | vm_lv_pu | va_lv_degree | loading_percent
0 | -1.2729e-15 | -1.3162e-15 | 0.00165 | 1.2699e-07 | 0.00165 | 1.2699e-07 | 5.2857e-17 | 0.0023815 | 0.99998 | 149.9956 | 1 | 0 | 0.2619

## res_ext_grid
| p_mw | q_mvar
0 | 0.3419 | 0.086854

## res_load
| p_mw | q_mvar
0 | 0.011146 | 0.0027934
1 | 0.0013793 | 0.0003457
2 | 0.0016503 | 0.0004136
3 | 0.0093538 | 0.0023443
4 | 0.01032 | 0.0025865
5 | 0.0022936 | 0.00057483
6 | 0.030551 | 0.0076569
7 | 0.0030741 | 0.00077044
8 | 0.0042017 | 0.001053
9 | 0.015647 | 0.0039215
10 | 0.024413 | 0.0061185
11 | 0.0069185 | 0.001734
12 | 0.0029156 | 0.00073073
13 | 0.0021535 | 0.00053971
14 | 0.0038318 | 0.00096033
15 | 0.004947 | 0.0012398
16 | 0.0027381 | 0.00068623
17 | 0.012212 | 0.0030607
18 | 0.0017104 | 0.00042867
19 | 0.0058237 | 0.0014596
20 | 0.0017065 | 0.00042768
21 | 0.002067 | 0.00051803
22 | 0.001709 | 0.00042832
23 | 0.0031325 | 0.00078507
24 | 0.005153 | 0.0012915
25 | 0.010735 | 0.0026905
26 | 0.020032 | 0.0050206
27 | 0.012049 | 0.0030198
28 | 0.0081805 | 0.0020502
29 | 0.01776 | 0.0044511
30 | 0.0065901 | 0.0016516
31 | 0.0060273 | 0.0015106
32 | 0.0028111 | 0.00070453
33 | 0.0059698 | 0.0014962
34 | 0.0016521 | 0.00041405
35 | 0.0018557 | 0.00046507
36 | 0.0017574 | 0.00044045
37 | 0.0037253 | 0.00093365
38 | 0.0074664 | 0.0018713
39 | 0.016555 | 0.004149
40 | 0.01589 | 0.0039823
41 | 0.0061186 | 0.0015335
42 | 0.019904 | 0.0049885

## dtypes
| element | column | dtype
0 | bus | name | object
1 | bus | vn_kv | float64
2 | bus | type | object
3 | bus | zone | object
4 | bus | in_service | bool
5 | load | name | object
6 | load | bus | uint32
7 | load | p_mw | float64
8 | load | q_mvar | float64
9 | load | const_z_percent | float64
10 | load | const_i_percent | float64
11 | load | sn_mva | float64
12 | load | scaling | float64
13 | load | in_service | bool
14 | load | type | object
15 | ext_grid | name | object
16 | ext_grid | bus | uint32
17 | ext_grid | vm_pu | float64
18 | ext_grid | va_degree | float64
19 | ext_grid | slack_weight | float64
20 | ext_grid | in_service | bool
21 | line | name | object
22 | line | std_type | object
23 | line | from_bus | uint32
24 | line | to_bus | uint32
25 | line | length_km | float64
26 | line | r_ohm_per_km | float64
27 | line | x_ohm_per_km | float64
28 | line | c_nf_per_km | float64
29 | line | g_us_per_km | float64
30 | line | max_i_ka | float64
31 | line | df | float64
32 | line | parallel | uint32
33 | line | type | object
34 | line | in_service | bool
35 | trafo | name | object
36 | trafo | std_type | object
37 | trafo | hv_bus | uint32
38 | trafo | lv_bus | uint32
39 | trafo | sn_mva | float64
40 | trafo | vn_hv_kv | float64
41 | trafo | vn_lv_kv | float64
42 | trafo | vk_percent | float64
43 | trafo | vkr_percent | float64
44 | trafo | pfe_kw | float64
45 | trafo | i0_percent | float64
46 | trafo | shift_degree | float64
47 | trafo | tap_side | object
48 | trafo | tap_neutral | int32
49 | trafo | tap_min | int32
50 | trafo | tap_max | int32
51 | trafo | tap_step_percent | float64
52 | trafo | tap_step_degree | float64
53 | trafo | tap_pos | int32
54 | trafo | tap_phase_shifter | bool
55 | trafo | parallel | uint32
56 | trafo | df | float64
57 | trafo | in_service | bool
58 | line_geodata | coords | object
59 | bus_geodata | x | float64
60 | bus_geodata | y | float64
61 | bus_geodata | coords | object
62 | res_bus | vm_pu | float64
63 | res_bus | va_degree | float64
64 | res_bus | p_mw | float64
65 | res_bus | q_mvar | float64
66 | res_line | p_from_mw | float64
67 | res_line | q_from_mvar | float64
68 | res_line | p_to_mw | float64
69 | res_line | q_to_mvar | float64
70 | res_line | pl_mw | float64
71 | res_line | ql_mvar | float64
72 | res_line | i_from_ka | float64
73 | res_line | i_to_ka | float64
74 | res_line | i_ka | float64
75 | res_line | vm_from_pu | float64
76 | res_line | va_from_degree | float64
77 | res_line | vm_to_pu | float64
78 | res_line | va_to_degree | float64
79 | res_line | loading_percent | float64
80 | res_trafo | p_hv_mw | float64
81 | res_trafo | q_hv_mvar | float64
82 | res_trafo | p_lv_mw | float64
83 | res_trafo | q_lv_mvar | float64
84 | res_trafo | pl_mw | float64
85 | res_trafo | ql_mvar | float64
86 | res_trafo | i_hv_ka | float64
87 | res_trafo | i_lv_ka | float64
88 | res_trafo | vm_hv_pu | float64
89 | res_trafo | va_hv_degree | float64
90 | res_trafo | vm_lv_pu | float64
91 | res_trafo | va_lv_degree | float64
92 | res_trafo | loading_percent | float64
93 | res_ext_grid | p_mw | float64
94 | res_ext_grid | q_mvar | float64
95 | res_load | p_mw | float64
96 | res_load | q_mvar | float64

## parameters
| version | format_version | converged | OPF_converged | name | f_hz | sn_mva
0 | 2.14.6 | 2.14.0 | TRUE | FALSE |  | 50 | 1