## bus
| name | vn_kv | type | zone | in_service
0 | bus_LV_261-218_0_3_node_0 | 0.4 | n |  | TRUE
1 | bus_LV_261-218_0_3_node_1 | 0.4 | n |  | TRUE
2 | bus_LV_261-218_0_3_node_3 | 0.4 | n |  | TRUE
3 | bus_LV_261-218_0_3_node_4 | 0.4 | n |  | TRUE
4 | bus_LV_261-218_0_3_node_70 | 0.4 | n |  | TRUE
5 | bus_LV_261-218_0_3_node_41 | 0.4 | n |  | TRUE
6 | bus_LV_261-218_0_3_node_6 | 0.4 | n |  | TRUE
7 | bus_LV_261-218_0_3_node_40 | 0.4 | n |  | TRUE
8 | bus_LV_261-218_0_3_node_45 | 0.4 | n |  | TRUE
9 | bus_LV_261-218_0_3_node_44 | 0.4 | n |  | TRUE
10 | bus_LV_261-218_0_3_node_7 | 0.4 | n |  | TRUE
11 | bus_LV_261-218_0_3_node_8 | 0.4 | n |  | TRUE
12 | bus_LV_261-218_0_3_node_9 | 0.4 | n |  | TRUE
13 | bus_LV_261-218_0_3_node_10 | 0.4 | n |  | TRUE
14 | bus_LV_261-218_0_3_node_69 | 0.4 | n |  | TRUE
15 | bus_LV_261-218_0_3_node_22 | 0.4 | n |  | TRUE
16 | bus_LV_261-218_0_3_node_24 | 0.4 | n |  | TRUE
17 | bus_LV_261-218_0_3_node_23 | 0.4 | n |  | TRUE
18 | bus_LV_261-218_0_3_node_32 | 0.4 | n |  | TRUE
19 | bus_LV_261-218_0_3_node_20 | 0.4 | n |  | TRUE
20 | bus_LV_261-218_0_3_node_31 | 0.4 | n |  | TRUE
21 | bus_LV_261-218_0_3_node_11 | 0.4 | n |  | TRUE
22 | bus_LV_261-218_0_3_node_12 | 0.4 | n |  | TRUE
23 | bus_LV_261-218_0_3_node_13 | 0.4 | n |  | TRUE
24 | bus_LV_261-218_0_3_node_14 | 0.4 | n |  | TRUE
25 | bus_LV_261-218_0_3_node_36 | 0.4 | n |  | TRUE
26 | bus_LV_261-218_0_3_node_37 | 0.4 | n |  | TRUE
27 | bus_LV_261-218_0_3_node_35 | 0.4 | n |  | TRUE
28 | bus_LV_261-218_0_3_node_26 | 0.4 | n |  | TRUE
29 | bus_LV_261-218_0_3_node_33 | 0.4 | n |  | TRUE
30 | bus_LV_261-218_0_3_node_16 | 0.4 | n |  | TRUE
31 | bus_LV_261-218_0_3_node_28 | 0.4 | n |  | TRUE
32 | bus_LV_261-218_0_3_node_25 | 0.4 | n |  | TRUE
33 | bus_LV_261-218_0_3_node_34 | 0.4 | n |  | TRUE
34 | bus_LV_261-218_0_3_node_17 | 0.4 | n |  | TRUE
35 | bus_LV_261-218_0_3_node_15 | 0.4 | n |  | TRUE
36 | bus_LV_261-218_0_3_node_19 | 0.4 | n |  | TRUE
37 | bus_LV_261-218_0_3_node_18 | 0.4 | n |  | TRUE
38 | bus_LV_261-218_0_3_node_21 | 0.4 | n |  | TRUE
39 | bus_LV_261-218_0_3_node_27 | 0.4 | n |  | TRUE
40 | bus_LV_261-218_0_3_node_29 | 0.4 | n |  | TRUE
41 | bus_LV_261-218_0_3_node_30 | 0.4 | n |  | TRUE
42 | bus_LV_261-218_0_3_node_60 | 0.4 | n |  | TRUE
43 | bus_LV_261-218_0_3_node_61 | 0.4 | n |  | TRUE
44 | bus_LV_261-218_0_3_node_59 | 0.4 | n |  | TRUE
45 | bus_LV_261-218_0_3_node_48 | 0.4 | n |  | TRUE
46 | bus_LV_261-218_0_3_node_49 | 0.4 | n |  | TRUE
47 | bus_LV_261-218_0_3_node_46 | 0.4 | n |  | TRUE
48 | bus_LV_261-218_0_3_node_38 | 0.4 | n |  | TRUE
49 | bus_LV_261-218_0_3_node_39 | 0.4 | n |  | TRUE
50 | bus_LV_261-218_0_3_node_55 | 0.4 | n |  | TRUE
51 | bus_LV_261-218_0_3_node_54 | 0.4 | n |  | TRUE
52 | bus_LV_261-218_0_3_node_42 | 0.4 | n |  | TRUE
53 | bus_LV_261-218_0_3_node_43 | 0.4 | n |  | TRUE
54 | bus_LV_261-218_0_3_node_47 | 0.4 | n |  | TRUE
55 | bus_LV_261-218_0_3_node_67 | 0.4 | n |  | TRUE
56 | bus_LV_261-218_0_3_node_50 | 0.4 | n |  | TRUE
57 | bus_LV_261-218_0_3_node_52 | 0.4 | n |  | TRUE
58 | bus_LV_261-218_0_3_node_53 | 0.4 | n |  | TRUE
59 | bus_LV_261-218_0_3_node_57 | 0.4 | n |  | TRUE
60 | bus_LV_261-218_0_3_node_58 | 0.4 | n |  | TRUE
61 | bus_LV_261-218_0_3_node_56 | 0.4 | n |  | TRUE
62 | bus_LV_261-218_0_3_node_66 | 0.4 | n |  | TRUE
63 | bus_LV_261-218_0_3_node_64 | 0.4 | n |  | TRUE
64 | bus_LV_261-218_0_3_node_68 | 0.4 | n |  | TRUE
65 | bus_LV_261-218_0_3_node_62 | 0.4 | n |  | TRUE
66 | bus_LV_261-218_0_3_node_63 | 0.4 | n |  | TRUE
67 | bus_MV_469_0_node_165 | 20 | n |  | TRUE

## load
| name | bus | p_mw | q_mvar | const_z_percent | const_i_percent | sn_mva | scaling | in_service | type
0 | LV_261-218_0_3_load_0 | 0 | 0.013572 | 0.0034015 | 0 | 0 |  | 1 | TRUE | wye
1 | LV_261-218_0_3_load_4 | 3 | 0.0042858 | 0.0010741 | 0 | 0 |  | 1 | TRUE | wye
2 | LV_261-218_0_3_load_70 | 4 | 0.020661 | 0.0051781 | 0 | 0 |  | 1 | TRUE | wye
3 | LV_261-218_0_3_load_41 | 5 | 0.0055345 | 0.0013871 | 0 | 0 |  | 1 | TRUE | wye
4 | LV_261-218_0_3_load_6 | 6 | 0.025538 | 0.0064003 | 0 | 0 |  | 1 | TRUE | wye
5 | LV_261-218_0_3_load_40 | 7 | 0.0073851 | 0.0018509 | 0 | 0 |  | 1 | TRUE | wye
6 | LV_261-218_0_3_load_45 | 8 | 0.050542 | 0.012667 | 0 | 0 |  | 1 | TRUE | wye
7 | LV_261-218_0_3_load_44 | 9 | 0.0073979 | 0.0018541 | 0 | 0 |  | 1 | TRUE | wye
8 | LV_261-218_0_3_load_8 | 11 | 0.033587 | 0.0084176 | 0 | 0 |  | 1 | TRUE | wye
9 | LV_261-218_0_3_load_69 | 14 | 0.0022052 | 0.00055267 | 0 | 0 |  | 1 | TRUE | wye
10 | LV_261-218_0_3_load_32 | 18 | 0.0020921 | 0.00052434 | 0 | 0 |  | 1 | TRUE | wye
11 | LV_261-218_0_3_load_31 | 20 | 0.0027396 | 0.0006866 | 0 | 0 |  | 1 | TRUE | wye
12 | LV_261-218_0_3_load_11 | 21 | 0.0068095 | 0.0017066 | 0 | 0 |  | 1 | TRUE | wye
13 | LV_261-218_0_3_load_14 | 24 | 0.0041931 | 0.0010509 | 0 | 0 |  | 1 | TRUE | wye
14 | LV_261-218_0_3_load_36 | 25 | 0.0030112 | 0.00075467 | 0 | 0 |  | 1 | TRUE | wye
15 | LV_261-218_0_3_load_35 | 27 | 0.003893 | 0.00097568 | 0 | 0 |  | 1 | TRUE | wye
16 | LV_261-218_0_3_load_33 | 29 | 0.0033659 | 0.00084358 | 0 | 0 |  | 1 | TRUE | wye
17 | LV_261-218_0_3_load_28 | 31 | 0.0062402 | 0.0015639 | 0 | 0 |  | 1 | TRUE | wye
18 | LV_261-218_0_3_load_25 | 32 | 0.0042469 | 0.0010644 | 0 | 0 |  | 1 | TRUE | wye
19 | LV_261-218_0_3_load_34 | 33 | 0.0093144 | 0.0023344 | 0 | 0 |  | 1 | TRUE | wye
20 | LV_261-218_0_3_load_17 | 34 | 0.002419 | 0.00060625 | 0 | 0 |  | 1 | TRUE | wye
21 | LV_261-218_0_3_load_15 | 35 | 0.007046 | 0.0017659 | 0 | 0 |  | 1 | TRUE | wye
22 | LV_261-218_0_3_load_18 | 37 | 0.0069753 | 0.0017482 | 0 | 0 |  | 1 | TRUE | wye
23 | LV_261-218_0_3_load_21 | 38 | 0.0088698 | 0.002223 | 0 | 0 |  | 1 | TRUE | wye
24 | LV_261-218_0_3_load_29 | 40 | 0.0082995 | 0.00208 | 0 | 0 |  | 1 | TRUE | wye
25 | LV_261-218_0_3_load_30 | 41 | 0.0065504 | 0.0016417 | 0 | 0 |  | 1 | TRUE | wye
26 | LV_261-218_0_3_load_60 | 42 | 0.0059385 | 0.0014883 | 0 | 0 |  | 1 | TRUE | wye
27 | LV_261-218_0_3_load_59 | 44 | 0.0084949 | 0.002129 | 0 | 0 |  | 1 | TRUE | wye
28 | LV_261-218_0_3_load_48 | 45 | 0.0011512 | 0.00028852 | 0 | 0 |  | 1 | TRUE | wye
29 | LV_261-218_0_3_load_49 | 46 | 0.0073143 | 0.0018331 | 0 | 0 |  | 1 | TRUE | wye
30 | LV_261-218_0_3_load_38 | 48 | 0.003838 | 0.00096189 | 0 | 0 |  | 1 | TRUE | wye
31 | LV_261-218_0_3_load_39 | 49 | 0.0030124 | 0.00075499 | 0 | 0 |  | 1 | TRUE | wye
32 | LV_261-218_0_3_load_42 | 52 | 0.0033612 | 0.0008424 | 0 | 0 |  | 1 | TRUE | wye
33 | LV_261-218_0_3_load_43 | 53 | 0.0046847 | 0.0011741 | 0 | 0 |  | 1 | TRUE | wye
34 | LV_261-218_0_3_load_47 | 54 | 0.013299 | 0.0033331 | 0 | 0 |  | 1 | TRUE | wye
35 | LV_261-218_0_3_load_50 | 56 | 0.027632 | 0.0069252 | 0 | 0 |  | 1 | TRUE | wye
36 | LV_261-218_0_3_load_57 | 59 | 0.001883 | 0.00047191 | 0 | 0 |  | 1 | TRUE | wye
37 | LV_261-218_0_3_load_58 | 60 | 0.0016633 | 0.00041687 | 0 | 0 |  | 1 | TRUE | wye
38 | LV_261-218_0_3_load_56 | 61 | 0.018272 | 0.0045793 | 0 | 0 |  | 1 | TRUE | wye
39 | LV_261-218_0_3_load_66 | 62 | 0.011027 | 0.0027636 | 0 | 0 |  | 1 | TRUE | wye
40 | LV_261-218_0_3_load_64 | 63 | 0.0016637 | 0.00041697 | 0 | 0 |  | 1 | TRUE | wye
41 | LV_261-218_0_3_load_68 | 64 | 0.0029808 | 0.00074706 | 0 | 0 |  | 1 | TRUE | wye
42 | LV_261-218_0_3_load_62 | 65 | 0.011032 | 0.002765 | 0 | 0 |  | 1 | TRUE | wye
43 | LV_261-218_0_3_load_63 | 66 | 0.0016652 | 0.00041734 | 0 | 0 |  | 1 | TRUE | wye

## ext_grid
| name | bus | vm_pu | va_degree | slack_weight | in_service
0 |  | 46 | 1 | 0 | 1 | TRUE

## line
| name | std_type | from_bus | to_bus | length_km | r_ohm_per_km | x_ohm_per_km | c_nf_per_km | g_us_per_km | max_i_ka | df | parallel | type | in_service
0 | LV_261-218_0_3_line_0 |  | 0 | 1 | 0.032624 | 0.125 | 0.08 | 261 | 0 | 0.364 | 1 | 1 | cs | TRUE
1 | LV_261-218_0_3_line_1 |  | 1 | 2 | 0.005844 | 0.125 | 0.08 | 261 | 0 | 0.364 | 1 | 1 | cs | TRUE
2 | LV_261-218_0_3_line_2 |  | 1 | 3 | 0.078327 | 0.125 | 0.08 | 261 | 0 | 0.364 | 1 | 1 | cs | TRUE
3 | LV_261-218_0_3_line_3 |  | 2 | 4 | 0.042422 | 0.125 | 0.08 | 261 | 0 | 0.364 | 1 | 1 | cs | TRUE
4 | LV_261-218_0_3_line_4 |  | 3 | 5 | 0.063588 | 0.125 | 0.08 | 261 | 0 | 0.364 | 1 | 1 | cs | TRUE
5 | LV_261-218_0_3_line_5 |  | 4 | 6 | 0.064518 | 0.125 | 0.08 | 261 | 0 | 0.364 | 1 | 1 | cs | TRUE
6 | LV_261-218_0_3_line_6 |  | 5 | 7 | 0.0018014 | 0.125 | 0.08 | 261 | 0 | 0.364 | 1 | 1 | cs | TRUE
7 | LV_261-218_0_3_line_7 |  | 6 | 10 | 0.023921 | 0.125 | 0.08 | 261 | 0 | 0.364 | 1 | 2 | cs | TRUE
8 | LV_261-218_0_3_line_8 |  | 7 | 52 | 0.007636 | 0.125 | 0.08 | 261 | 0 | 0.364 | 1 | 1 | cs | TRUE
9 | LV_261-218_0_3_line_9 |  | 8 | 9 | 0.042325 | 0.125 | 0.08 | 261 | 0 | 0.364 | 1 | 1 | cs | TRUE
10 | LV_261-218_0_3_line_10 |  | 9 | 47 | 0.029551 | 0.125 | 0.08 | 261 | 0 | 0.364 | 1 | 1 | cs | TRUE
11 | LV_261-218_0_3_line_11 |  | 10 | 11 | 0.012851 | 0.125 | 0.08 | 261 | 0 | 0.364 | 1 | 3 | cs | TRUE
12 | LV_261-218_0_3_line_12 |  | 11 | 12 | 0.010466 | 0.125 | 0.08 | 261 | 0 | 0.364 | 1 | 3 | cs | TRUE
13 | LV_261-218_0_3_line_13 |  | 12 | 13 | 0.015815 | 0.125 | 0.08 | 261 | 0 | 0.364 | 1 | 3 | cs | TRUE
14 | LV_261-218_0_3_line_14 |  | 13 | 14 | 0.028943 | 0.125 | 0.08 | 261 | 0 | 0.364 | 1 | 3 | cs | TRUE
15 | LV_261-218_0_3_line_15 |  | 14 | 15 | 0.004065 | 0.125 | 0.08 | 261 | 0 | 0.364 | 1 | 3 | cs | TRUE
16 | LV_261-218_0_3_line_16 |  | 15 | 16 | 0.015748 | 0.125 | 0.08 | 261 | 0 | 0.364 | 1 | 3 | cs | TRUE
17 | LV_261-218_0_3_line_17 |  | 16 | 20 | 0.043744 | 0.125 | 0.08 | 261 | 0 | 0.364 | 1 | 3 | cs | TRUE
18 | LV_261-218_0_3_line_18 |  | 17 | 18 | 0.033618 | 0.125 | 0.08 | 261 | 0 | 0.364 | 1 | 3 | cs | TRUE
19 | LV_261-218_0_3_line_19 |  | 17 | 19 | 0.054105 | 0.125 | 0.08 | 261 | 0 | 0.364 | 1 | 3 | cs | TRUE
20 | LV_261-218_0_3_line_20 |  | 18 | 20 | 0.018383 | 0.125 | 0.08 | 261 | 0 | 0.364 | 1 | 3 | cs | TRUE
21 | LV_261-218_0_3_line_21 |  | 19 | 38 | 0.02601 | 0.125 | 0.08 | 261 | 0 | 0.364 | 1 | 1 | cs | TRUE
22 | LV_261-218_0_3_line_22 |  | 19 | 36 | 0.032169 | 0.125 | 0.08 | 261 | 0 | 0.364 | 1 | 3 | cs | TRUE
23 | LV_261-218_0_3_line_23 |  | 21 | 22 | 0.024736 | 0.125 | 0.08 | 261 | 0 | 0.364 | 1 | 1 | cs | TRUE
24 | LV_261-218_0_3_line_24 |  | 22 | 23 | 0.017791 | 0.125 | 0.08 | 261 | 0 | 0.364 | 1 | 3 | cs | TRUE
25 | LV_261-218_0_3_line_25 |  | 22 | 24 | 0.026492 | 0.125 | 0.08 | 261 | 0 | 0.364 | 1 | 3 | cs | TRUE
26 | LV_261-218_0_3_line_26 |  | 23 | 28 | 0.010073 | 0.125 | 0.08 | 261 | 0 | 0.364 | 1 | 3 | cs | TRUE
27 | LV_261-218_0_3_line_27 |  | 23 | 29 | 0.012894 | 0.125 | 0.08 | 261 | 0 | 0.364 | 1 | 1 | cs | TRUE
28 | LV_261-218_0_3_line_28 |  | 24 | 30 | 0.00157 | 0.125 | 0.08 | 261 | 0 | 0.364 | 1 | 3 | cs | TRUE
29 | LV_261-218_0_3_line_29 |  | 25 | 26 | 0.0097669 | 0.125 | 0.08 | 261 | 0 | 0.364 | 1 | 1 | cs | TRUE
30 | LV_261-218_0_3_line_30 |  | 25 | 27 | 0.036208 | 0.125 | 0.08 | 261 | 0 | 0.364 | 1 | 1 | cs | TRUE
31 | LV_261-218_0_3_line_31 |  | 26 | 48 | 0.011253 | 0.125 | 0.08 | 261 | 0 | 0.364 | 1 | 1 | cs | TRUE
32 | LV_261-218_0_3_line_32 |  | 26 | 49 | 0.019349 | 0.125 | 0.08 | 261 | 0 | 0.364 | 1 | 1 | cs | TRUE
33 | LV_261-218_0_3_line_33 |  | 27 | 33 | 0.0006942 | 0.125 | 0.08 | 261 | 0 | 0.364 | 1 | 1 | cs | TRUE
34 | LV_261-218_0_3_line_34 |  | 28 | 31 | 0.024214 | 0.125 | 0.08 | 261 | 0 | 0.364 | 1 | 1 | cs | TRUE
35 | LV_261-218_0_3_line_35 |  | 28 | 32 | 0.02519 | 0.125 | 0.08 | 261 | 0 | 0.364 | 1 | 3 | cs | TRUE
36 | LV_261-218_0_3_line_36 |  | 29 | 33 | 0.0095581 | 0.125 | 0.08 | 261 | 0 | 0.364 | 1 | 1 | cs | TRUE
37 | LV_261-218_0_3_line_37 |  | 30 | 34 | 0.014588 | 0.125 | 0.08 | 261 | 0 | 0.364 | 1 | 3 | cs | TRUE
38 | LV_261-218_0_3_line_38 |  | 30 | 35 | 0.024706 | 0.125 | 0.08 | 261 | 0 | 0.364 | 1 | 1 | cs | TRUE
39 | LV_261-218_0_3_line_39 |  | 32 | 39 | 0.0067236 | 0.125 | 0.08 | 261 | 0 | 0.364 | 1 | 3 | cs | TRUE
40 | LV_261-218_0_3_line_40 |  | 34 | 36 | 0.019383 | 0.125 | 0.08 | 261 | 0 | 0.364 | 1 | 3 | cs | TRUE
41 | LV_261-218_0_3_line_41 |  | 36 | 37 | 0.025904 | 0.125 | 0.08 | 261 | 0 | 0.364 | 1 | 1 | cs | TRUE
42 | LV_261-218_0_3_line_42 |  | 39 | 40 | 0.030351 | 0.125 | 0.08 | 261 | 0 | 0.364 | 1 | 1 | cs | TRUE
43 | LV_261-218_0_3_line_43 |  | 39 | 41 | 0.021406 | 0.125 | 0.08 | 261 | 0 | 0.364 | 1 | 3 | cs | TRUE
44 | LV_261-218_0_3_line_44 |  | 40 | 45 | 0.032407 | 0.125 | 0.08 | 261 | 0 | 0.364 | 1 | 1 | cs | TRUE
45 | LV_261-218_0_3_line_45 |  | 41 | 46 | 0.00094796 | 0.125 | 0.08 | 261 | 0 | 0.364 | 1 | 3 | cs | TRUE
46 | LV_261-218_0_3_line_46 |  | 42 | 43 | 0.031295 | 0.125 | 0.08 | 261 | 0 | 0.364 | 1 | 1 | cs | TRUE
47 | LV_261-218_0_3_line_47 |  | 42 | 44 | 0.027563 | 0.125 | 0.08 | 261 | 0 | 0.364 | 1 | 1 | cs | TRUE
48 | LV_261-218_0_3_line_48 |  | 43 | 55 | 0.058504 | 0.125 | 0.08 | 261 | 0 | 0.364 | 1 | 1 | cs | TRUE
49 | LV_261-218_0_3_line_49 |  | 43 | 45 | 0.027844 | 0.125 | 0.08 | 261 | 0 | 0.364 | 1 | 1 | cs | TRUE
50 | LV_261-218_0_3_line_50 |  | 44 | 59 | 0.0050564 | 0.125 | 0.08 | 261 | 0 | 0.364 | 1 | 1 | cs | TRUE
51 | LV_261-218_0_3_line_51 |  | 45 | 47 | 0.027478 | 0.125 | 0.08 | 261 | 0 | 0.364 | 1 | 1 | cs | TRUE
52 | LV_261-218_0_3_line_52 |  | 47 | 54 | 0.034283 | 0.125 | 0.08 | 261 | 0 | 0.364 | 1 | 1 | cs | TRUE
53 | LV_261-218_0_3_line_53 |  | 49 | 50 | 0.01648 | 0.125 | 0.08 | 261 | 0 | 0.364 | 1 | 1 | cs | TRUE
54 | LV_261-218_0_3_line_54 |  | 50 | 51 | 0.020534 | 0.125 | 0.08 | 261 | 0 | 0.364 | 1 | 1 | cs | TRUE
55 | LV_261-218_0_3_line_55 |  | 51 | 61 | 0.027873 | 0.125 | 0.08 | 261 | 0 | 0.364 | 1 | 1 | cs | TRUE
56 | LV_261-218_0_3_line_56 |  | 51 | 57 | 0.004525 | 0.125 | 0.08 | 261 | 0 | 0.364 | 1 | 1 | cs | TRUE
57 | LV_261-218_0_3_line_57 |  | 52 | 53 | 0.010375 | 0.125 | 0.08 | 261 | 0 | 0.364 | 1 | 1 | cs | TRUE
58 | LV_261-218_0_3_line_58 |  | 55 | 64 | 0.0026934 | 0.125 | 0.08 | 261 | 0 | 0.364 | 1 | 1 | cs | TRUE
59 | LV_261-218_0_3_line_59 |  | 56 | 57 | 0.044557 | 0.125 | 0.08 | 261 | 0 | 0.364 | 1 | 1 | cs | TRUE
60 | LV_261-218_0_3_line_60 |  | 58 | 59 | 0.017462 | 0.125 | 0.08 | 261 | 0 | 0.364 | 1 | 1 | cs | TRUE
61 | LV_261-218_0_3_line_61 |  | 58 | 60 | 0.033189 | 0.125 | 0.08 | 261 | 0 | 0.364 | 1 | 1 | cs | TRUE
62 | LV_261-218_0_3_line_62 |  | 60 | 62 | 0.018662 | 0.125 | 0.08 | 261 | 0 | 0.364 | 1 | 1 | cs | TRUE
63 | LV_261-218_0_3_line_63 |  | 62 | 63 | 0.013856 | 0.125 | 0.08 | 261 | 0 | 0.364 | 1 | 1 | cs | TRUE
64 | LV_261-218_0_3_line_64 |  | 63 | 65 | 0.017997 | 0.125 | 0.08 | 261 | 0 | 0.364 | 1 | 1 | cs | TRUE
65 | LV_261-218_0_3_line_65 |  | 65 | 66 | 0.014572 | 0.125 | 0.08 | 261 | 0 | 0.364 | 1 | 1 | cs | TRUE

## trafo
| name | std_type | hv_bus | lv_bus | sn_mva | vn_hv_kv | vn_lv_kv | vk_percent | vkr_percent | pfe_kw | i0_percent | shift_degree | tap_side | tap_neutral | tap_min | tap_max | tap_step_percent | tap_step_degree | tap_pos | tap_phase_shifter | parallel | df | in_service
0 | LV_261-218_0_3_trafo_49 | 0.63 MVA 20/0.4 kV | 67 | 46 | 0.63 | 20 | 0.4 | 6 | 1.206 | 1.65 | 0.2619 | 150 | hv | 0 | -2 | 2 | 2.5 | 0 | 0 | FALSE | 1 | 1 | TRUE

## line_geodata
| x0 | y0 | x1 | y1 | x2 | y2 | x3 | y3 | x4 | y4 | x5 | y5 | x6 | y6
0 | 2683793.3671 | 1253436.828 | 2683799.0611 | 1253438.1206 | 2683825.8088 | 1253436.7091
1 | 2683793.3671 | 1253436.828 | 2683790.6255 | 1253431.6631
2 | 2683793.3671 | 1253436.828 | 2683795.6131 | 1253431.6892 | 2683800.2253 | 1253417.7106 | 2683800.785 | 1253409.6235 | 2683799.7975 | 1253394.6204 | 2683808.2209 | 1253390.7478 | 2683833.8038 | 1253390.3344
3 | 2683790.6255 | 1253431.6631 | 2683794.9635 | 1253420.5383 | 2683796.0256 | 1253417.4732 | 2683796.4075 | 1253415.0101 | 2683796.546 | 1253412.6881 | 2683796.5167 | 1253407.2947 | 2683795.195 | 1253390.3188
4 | 2683883.3202 | 1253420.4766 | 2683877.5453 | 1253413.1791 | 2683861.0327 | 1253393.0746 | 2683851.5167 | 1253393.6403 | 2683845.9974 | 1253390.1374 | 2683833.8038 | 1253390.3344
5 | 2683795.195 | 1253390.3188 | 2683745.9608 | 1253348.6223
6 | 2683884.4381 | 1253421.8892 | 2683883.3202 | 1253420.4766
7 | 2683743.8466 | 1253326.6781 | 2683746.7484 | 1253327.9868 | 2683745.5491 | 1253335.4199 | 2683745.9608 | 1253348.6223
8 | 2683884.4381 | 1253421.8892 | 2683889.1767 | 1253427.8771 | 2683889.1767 | 1253427.8771
9 | 2683917.9425 | 1253387.4687 | 2683911.1546 | 1253392.4505 | 2683912.9899 | 1253395.0006 | 2683911.6466 | 1253397.6725 | 2683925.8722 | 1253421.5253 | 2683925.8722 | 1253421.5253
10 | 2683944.6138 | 1253375.4116 | 2683925.2158 | 1253382.1307 | 2683917.9425 | 1253387.4687
11 | 2683743.8466 | 1253326.6781 | 2683742.6206 | 1253322.124 | 2683736.5275 | 1253317.034 | 2683736.3428 | 1253316.9707
12 | 2683726.4419 | 1253313.5778 | 2683736.3428 | 1253316.9707
13 | 2683726.4419 | 1253313.5778 | 2683712.7453 | 1253305.6004
14 | 2683712.7453 | 1253305.6004 | 2683727.6531 | 1253280.7926
15 | 2683729.7469 | 1253277.3082 | 2683727.6531 | 1253280.7926
16 | 2683716.3334 | 1253269.0569 | 2683723.3955 | 1253273.4044 | 2683729.7469 | 1253277.3082
17 | 2683716.3334 | 1253269.0569 | 2683724.2443 | 1253256.6038 | 2683739.1563 | 1253231.7426
18 | 2683766.4845 | 1253187.5043 | 2683749.0449 | 1253215.2564 | 2683748.612 | 1253215.9781
19 | 2683766.4845 | 1253187.5043 | 2683768.7016 | 1253183.8773 | 2683776.16 | 1253187.9525 | 2683781.6698 | 1253179.3462 | 2683788.0318 | 1253184.1175 | 2683806.0418 | 1253198.7166
20 | 2683748.612 | 1253215.9781 | 2683739.1563 | 1253231.7426
21 | 2683806.0418 | 1253198.7166 | 2683790.2042 | 1253219.3487
22 | 2683806.0418 | 1253198.7166 | 2683820.1808 | 1253209.5692 | 2683831.4024 | 1253218.6014
23 | 2683871.1609 | 1253265.6663 | 2683852.9237 | 1253282.378
24 | 2683871.1609 | 1253265.6663 | 2683881.4669 | 1253280.1898
25 | 2683871.1609 | 1253265.6663 | 2683855.8082 | 1253244.0761
26 | 2683887.0148 | 1253288.608 | 2683881.4669 | 1253280.1898
27 | 2683881.4669 | 1253280.1898 | 2683891.4614 | 1253273.5596 | 2683892.0757 | 1253272.9014
28 | 2683854.8983 | 1253242.7966 | 2683855.8082 | 1253244.0761
29 | 2683909.8019 | 1253224.3489 | 2683901.3654 | 1253229.2701
30 | 2683901.3654 | 1253229.2701 | 2683899.0703 | 1253265.4057
31 | 2683909.8019 | 1253224.3489 | 2683916.9912 | 1253233.0239
32 | 2683909.8019 | 1253224.3489 | 2683926.5219 | 1253214.6118
33 | 2683899.0703 | 1253265.4057 | 2683898.5967 | 1253265.9132
34 | 2683887.0148 | 1253288.608 | 2683869.3585 | 1253305.1784
35 | 2683887.0148 | 1253288.608 | 2683894.7432 | 1253299.7147 | 2683901.399 | 1253309.2876
36 | 2683892.0757 | 1253272.9014 | 2683898.5967 | 1253265.9132
37 | 2683854.8983 | 1253242.7966 | 2683847.2919 | 1253232.1254 | 2683846.1626 | 1253231.1642
38 | 2683854.8983 | 1253242.7966 | 2683836.6809 | 1253259.4858
39 | 2683905.2372 | 1253314.8081 | 2683901.399 | 1253309.2876
40 | 2683831.4024 | 1253218.6014 | 2683846.1626 | 1253231.1642
41 | 2683831.4024 | 1253218.6014 | 2683814.4217 | 1253238.1634
42 | 2683905.2372 | 1253314.8081 | 2683923.0442 | 1253339.4233
43 | 2683905.2372 | 1253314.8081 | 2683897.5092 | 1253320.1916 | 2683887.8559 | 1253327.2989
44 | 2683951.8386 | 1253354.2923 | 2683923.0442 | 1253339.4233
45 | 2683887.0925 | 1253327.861 | 2683887.8559 | 1253327.2989
46 | 2683975.0737 | 1253338.949 | 2683972.6426 | 1253335.3118 | 2683964.9501 | 1253324.3501 | 2683956.7034 | 1253313.6251
47 | 2683979.5983 | 1253298.2773 | 2683956.7034 | 1253313.6251
48 | 2683981.6131 | 1253389.1685 | 2683993.2317 | 1253365.9268 | 2683987.7981 | 1253357.9771 | 2683975.0737 | 1253338.949
49 | 2683975.0737 | 1253338.949 | 2683951.8386 | 1253354.2923
50 | 2683983.7983 | 1253295.4618 | 2683979.5983 | 1253298.2773
51 | 2683944.6138 | 1253375.4116 | 2683940.9172 | 1253361.5043 | 2683951.8386 | 1253354.2923
52 | 2683944.6138 | 1253375.4116 | 2683950.5814 | 1253397.8575 | 2683959.4518 | 1253404.4993
53 | 2683940.7631 | 1253206.3183 | 2683926.5219 | 1253214.6118
54 | 2683940.7631 | 1253206.3183 | 2683952.5074 | 1253223.1863
55 | 2683952.5074 | 1253223.1863 | 2683968.4289 | 1253246.0646
56 | 2683952.5074 | 1253223.1863 | 2683956.2489 | 1253220.6263
57 | 2683889.1767 | 1253427.8771 | 2683898.9667 | 1253424.4429
58 | 2683981.6131 | 1253389.1685 | 2683979.8972 | 1253391.2446
59 | 2683956.2489 | 1253220.6263 | 2683981.9956 | 1253256.9921
60 | 2683998.4117 | 1253285.9065 | 2683992.1146 | 1253289.8869 | 2683983.7983 | 1253295.4618
61 | 2683998.4117 | 1253285.9065 | 2683999.6916 | 1253291.4288 | 2684000.4209 | 1253292.6845 | 2684005.4876 | 1253295.6475 | 2684012.0292 | 1253303.6908 | 2684017.4844 | 1253311.87
62 | 2684027.8394 | 1253327.3954 | 2684027.7971 | 1253327.3322 | 2684017.4844 | 1253311.87
63 | 2684027.8394 | 1253327.3954 | 2684035.5548 | 1253338.9049
64 | 2684045.5757 | 1253353.8537 | 2684035.5548 | 1253338.9049
65 | 2684045.5757 | 1253353.8537 | 2684053.6894 | 1253365.9575

## bus_geodata
| x | y | coords
0 | 2683825.8088 | 1253436.7091
1 | 2683793.3671 | 1253436.828
2 | 2683790.6255 | 1253431.6631
3 | 2683833.8038 | 1253390.3344
4 | 2683795.195 | 1253390.3188
5 | 2683883.3202 | 1253420.4766
6 | 2683745.9608 | 1253348.6223
7 | 2683884.4381 | 1253421.8892
8 | 2683925.8722 | 1253421.5253
9 | 2683917.9425 | 1253387.4687
10 | 2683743.8466 | 1253326.6781
11 | 2683736.3428 | 1253316.9707
12 | 2683726.4419 | 1253313.5778
13 | 2683712.7453 | 1253305.6004
14 | 2683727.6531 | 1253280.7926
15 | 2683729.7469 | 1253277.3082
16 | 2683716.3334 | 1253269.0569
17 | 2683766.4845 | 1253187.5043
18 | 2683748.612 | 1253215.9781
19 | 2683806.0418 | 1253198.7166
20 | 2683739.1563 | 1253231.7426
21 | 2683852.9237 | 1253282.378
22 | 2683871.1609 | 1253265.6663
23 | 2683881.4669 | 1253280.1898
24 | 2683855.8082 | 1253244.0761
25 | 2683901.3654 | 1253229.2701
26 | 2683909.8019 | 1253224.3489
27 | 2683899.0703 | 1253265.4057
28 | 2683887.0148 | 1253288.608
29 | 2683892.0757 | 1253272.9014
30 | 2683854.8983 | 1253242.7966
31 | 2683869.3585 | 1253305.1784
32 | 2683901.399 | 1253309.2876
33 | 2683898.5967 | 1253265.9132
34 | 2683846.1626 | 1253231.1642
35 | 2683836.6809 | 1253259.4858
36 | 2683831.4024 | 1253218.6014
37 | 2683814.4217 | 1253238.1634
38 | 2683790.2042 | 1253219.3487
39 | 2683905.2372 | 1253314.8081
40 | 2683923.0442 | 1253339.4233
41 | 2683887.8559 | 1253327.2989
42 | 2683956.7034 | 1253313.6251
43 | 2683975.0737 | 1253338.949
44 | 2683979.5983 | 1253298.2773
45 | 2683951.8386 | 1253354.2923
46 | 2683887.0925 | 1253327.861
47 | 2683944.6138 | 1253375.4116
48 | 2683916.9912 | 1253233.0239
49 | 2683926.5219 | 1253214.6118
50 | 2683940.7631 | 1253206.3183
51 | 2683952.5074 | 1253223.1863
52 | 2683889.1767 | 1253427.8771
53 | 2683898.9667 | 1253424.4429
54 | 2683959.4518 | 1253404.4993
55 | 2683981.6131 | 1253389.1685
56 | 2683981.9956 | 1253256.9921
57 | 2683956.2489 | 1253220.6263
58 | 2683998.4117 | 1253285.9065
59 | 2683983.7983 | 1253295.4618
60 | 2684017.4844 | 1253311.87
61 | 2683968.4289 | 1253246.0646
62 | 2684027.8394 | 1253327.3954
63 | 2684035.5548 | 1253338.9049
64 | 2683979.8972 | 1253391.2446
65 | 2684045.5757 | 1253353.8537
66 | 2684053.6894 | 1253365.9575
67 | 2683905.2372 | 1253314.8081

## line_std_types
| c_nf_per_km | r_ohm_per_km | x_ohm_per_km | max_i_ka | type | q_mm2 | alpha | voltage_rating
NAYY 4x50 SE | 210 | 0.642 | 0.083 | 0.142 | cs | 50 | 0.00403 | LV
NAYY 4x120 SE | 264 | 0.225 | 0.08 | 0.242 | cs | 120 | 0.00403 | LV
NAYY 4x150 SE | 261 | 0.208 | 0.08 | 0.27 | cs | 150 | 0.00403 | LV
NA2XS2Y 1x95 RM/25 12/20 kV | 216 | 0.313 | 0.132 | 0.252 | cs | 95 | 0.00403 | MV
NA2XS2Y 1x185 RM/25 12/20 kV | 273 | 0.161 | 0.117 | 0.362 | cs | 185 | 0.00403 | MV
NA2XS2Y 1x240 RM/25 12/20 kV | 304 | 0.122 | 0.112 | 0.421 | cs | 240 | 0.00403 | MV
NA2XS2Y 1x95 RM/25 6/10 kV | 315 | 0.313 | 0.123 | 0.249 | cs | 95 | 0.00403 | MV
NA2XS2Y 1x185 RM/25 6/10 kV | 406 | 0.161 | 0.11 | 0.358 | cs | 185 | 0.00403 | MV
NA2XS2Y 1x240 RM/25 6/10 kV | 456 | 0.122 | 0.105 | 0.416 | cs | 240 | 0.00403 | MV
NA2XS2Y 1x150 RM/25 12/20 kV | 250 | 0.206 | 0.116 | 0.319 | cs | 150 | 0.00403 | MV
NA2XS2Y 1x120 RM/25 12/20 kV | 230 | 0.253 | 0.119 | 0.283 | cs | 120 | 0.00403 | MV
NA2XS2Y 1x70 RM/25 12/20 kV | 190 | 0.443 | 0.132 | 0.22 | cs | 70 | 0.00403 | MV
NA2XS2Y 1x150 RM/25 6/10 kV | 360 | 0.206 | 0.11 | 0.315 | cs | 150 | 0.00403 | MV
NA2XS2Y 1x120 RM/25 6/10 kV | 340 | 0.253 | 0.113 | 0.28 | cs | 120 | 0.00403 | MV
NA2XS2Y 1x70 RM/25 6/10 kV | 280 | 0.443 | 0.123 | 0.217 | cs | 70 | 0.00403 | MV
N2XS(FL)2Y 1x120 RM/35 64/110 kV | 112 | 0.153 | 0.166 | 0.366 | cs | 120 | 0.00393 | HV
N2XS(FL)2Y 1x185 RM/35 64/110 kV | 125 | 0.099 | 0.156 | 0.457 | cs | 185 | 0.00393 | HV
N2XS(FL)2Y 1x240 RM/35 64/110 kV | 135 | 0.075 | 0.149 | 0.526 | cs | 240 | 0.00393 | HV
N2XS(FL)2Y 1x300 RM/35 64/110 kV | 144 | 0.06 | 0.144 | 0.588 | cs | 300 | 0.00393 | HV
15-AL1/3-ST1A 0.4 | 11 | 1.8769 | 0.35 | 0.105 | ol | 16 | 0.00403 | LV
24-AL1/4-ST1A 0.4 | 11.25 | 1.2012 | 0.335 | 0.14 | ol | 24 | 0.00403 | LV
48-AL1/8-ST1A 0.4 | 12.2 | 0.5939 | 0.3 | 0.21 | ol | 48 | 0.00403 | LV
94-AL1/15-ST1A 0.4 | 13.2 | 0.306 | 0.29 | 0.35 | ol | 94 | 0.00403 | LV
34-AL1/6-ST1A 10.0 | 9.7 | 0.8342 | 0.36 | 0.17 | ol | 34 | 0.00403 | MV
48-AL1/8-ST1A 10.0 | 10.1 | 0.5939 | 0.35 | 0.21 | ol | 48 | 0.00403 | MV
70-AL1/11-ST1A 10.0 | 10.4 | 0.4132 | 0.339 | 0.29 | ol | 70 | 0.00403 | MV
94-AL1/15-ST1A 10.0 | 10.75 | 0.306 | 0.33 | 0.35 | ol | 94 | 0.00403 | MV
122-AL1/20-ST1A 10.0 | 11.1 | 0.2376 | 0.323 | 0.41 | ol | 122 | 0.00403 | MV
149-AL1/24-ST1A 10.0 | 11.25 | 0.194 | 0.315 | 0.47 | ol | 149 | 0.00403 | MV
34-AL1/6-ST1A 20.0 | 9.15 | 0.8342 | 0.382 | 0.17 | ol | 34 | 0.00403 | MV
48-AL1/8-ST1A 20.0 | 9.5 | 0.5939 | 0.372 | 0.21 | ol | 48 | 0.00403 | MV
70-AL1/11-ST1A 20.0 | 9.7 | 0.4132 | 0.36 | 0.29 | ol | 70 | 0.00403 | MV
94-AL1/15-ST1A 20.0 | 10 | 0.306 | 0.35 | 0.35 | ol | 94 | 0.00403 | MV
122-AL1/20-ST1A 20.0 | 10.3 | 0.2376 | 0.344 | 0.41 | ol | 122 | 0.00403 | MV
149-AL1/24-ST1A 20.0 | 10.5 | 0.194 | 0.337 | 0.47 | ol | 149 | 0.00403 | MV
184-AL1/30-ST1A 20.0 | 10.75 | 0.1571 | 0.33 | 0.535 | ol | 184 | 0.00403 | MV
243-AL1/39-ST1A 20.0 | 11 | 0.1188 | 0.32 | 0.645 | ol | 243 | 0.00403 | MV
48-AL1/8-ST1A 110.0 | 8 | 0.5939 | 0.46 | 0.21 | ol | 48 | 0.00403 | HV
70-AL1/11-ST1A 110.0 | 8.4 | 0.4132 | 0.45 | 0.29 | ol | 70 | 0.00403 | HV
94-AL1/15-ST1A 110.0 | 8.65 | 0.306 | 0.44 | 0.35 | ol | 94 | 0.00403 | HV
122-AL1/20-ST1A 110.0 | 8.5 | 0.2376 | 0.43 | 0.41 | ol | 122 | 0.00403 | HV
149-AL1/24-ST1A 110.0 | 8.75 | 0.194 | 0.41 | 0.47 | ol | 149 | 0.00403 | HV
184-AL1/30-ST1A 110.0 | 8.8 | 0.1571 | 0.4 | 0.535 | ol | 184 | 0.00403 | HV
243-AL1/39-ST1A 110.0 | 9 | 0.1188 | 0.39 | 0.645 | ol | 243 | 0.00403 | HV
305-AL1/39-ST1A 110.0 | 9.2 | 0.0949 | 0.38 | 0.74 | ol | 305 | 0.00403 | HV
490-AL1/64-ST1A 110.0 | 9.75 | 0.059 | 0.37 | 0.96 | ol | 490 | 0.00403 | HV
679-AL1/86-ST1A 110.0 | 9.95 | 0.042 | 0.36 | 1.15 | ol | 679 | 0.00403 | HV
490-AL1/64-ST1A 220.0 | 10 | 0.059 | 0.285 | 0.96 | ol | 490 | 0.00403 | HV
679-AL1/86-ST1A 220.0 | 11.7 | 0.042 | 0.275 | 1.15 | ol | 679 | 0.00403 | HV
490-AL1/64-ST1A 380.0 | 11 | 0.059 | 0.253 | 0.96 | ol | 490 | 0.00403 | HV
679-AL1/86-ST1A 380.0 | 14.6 | 0.042 | 0.25 | 1.15 | ol | 679 | 0.00403 | HV

## trafo_std_types
| i0_percent | pfe_kw | vkr_percent | sn_mva | vn_lv_kv | vn_hv_kv | vk_percent | shift_degree | vector_group | tap_side | tap_neutral | tap_min | tap_max | tap_step_degree | tap_step_percent | tap_phase_shifter
160 MVA 380/110 kV | 0.06 | 60 | 0.25 | 160 | 110 | 380 | 12.2 | 0 | Yy0 | hv | 0 | -9 | 9 | 0 | 1.5 | FALSE
100 MVA 220/110 kV | 0.06 | 55 | 0.26 | 100 | 110 | 220 | 12 | 0 | Yy0 | hv | 0 | -9 | 9 | 0 | 1.5 | FALSE
63 MVA 110/20 kV | 0.04 | 22 | 0.32 | 63 | 20 | 110 | 18 | 150 | YNd5 | hv | 0 | -9 | 9 | 0 | 1.5 | FALSE
40 MVA 110/20 kV | 0.05 | 18 | 0.34 | 40 | 20 | 110 | 16.2 | 150 | YNd5 | hv | 0 | -9 | 9 | 0 | 1.5 | FALSE
25 MVA 110/20 kV | 0.07 | 14 | 0.41 | 25 | 20 | 110 | 12 | 150 | YNd5 | hv | 0 | -9 | 9 | 0 | 1.5 | FALSE
63 MVA 110/10 kV | 0.04 | 22 | 0.32 | 63 | 10 | 110 | 18 | 150 | YNd5 | hv | 0 | -9 | 9 | 0 | 1.5 | FALSE
40 MVA 110/10 kV | 0.05 | 18 | 0.34 | 40 | 10 | 110 | 16.2 | 150 | YNd5 | hv | 0 | -9 | 9 | 0 | 1.5 | FALSE
25 MVA 110/10 kV | 0.07 | 14 | 0.41 | 25 | 10 | 110 | 12 | 150 | YNd5 | hv | 0 | -9 | 9 | 0 | 1.5 | FALSE
0.25 MVA 20/0.4 kV | 0.32 | 0.8 | 1.44 | 0.25 | 0.4 | 20 | 6 | 150 | Yzn5 | hv | 0 | -2 | 2 | 0 | 2.5 | FALSE
0.4 MVA 20/0.4 kV | 0.3375 | 1.35 | 1.425 | 0.4 | 0.4 | 20 | 6 | 150 | Dyn5 | hv | 0 | -2 | 2 | 0 | 2.5 | FALSE
0.63 MVA 20/0.4 kV | 0.2619 | 1.65 | 1.206 | 0.63 | 0.4 | 20 | 6 | 150 | Dyn5 | hv | 0 | -2 | 2 | 0 | 2.5 | FALSE
0.25 MVA 10/0.4 kV | 0.24 | 0.6 | 1.2 | 0.25 | 0.4 | 10 | 4 | 150 | Dyn5 | hv | 0 | -2 | 2 | 0 | 2.5 | FALSE
0.4 MVA 10/0.4 kV | 0.2375 | 0.95 | 1.325 | 0.4 | 0.4 | 10 | 4 | 150 | Dyn5 | hv | 0 | -2 | 2 | 0 | 2.5 | FALSE
0.63 MVA 10/0.4 kV | 0.1873 | 1.18 | 1.0794 | 0.63 | 0.4 | 10 | 4 | 150 | Dyn5 | hv | 0 | -2 | 2 | 0 | 2.5 | FALSE

## trafo3w_std_types
| sn_hv_mva | sn_mv_mva | sn_lv_mva | vn_hv_kv | vn_mv_kv | vn_lv_kv | vk_hv_percent | vk_mv_percent | vk_lv_percent | vkr_hv_percent | vkr_mv_percent | vkr_lv_percent | pfe_kw | i0_percent | shift_mv_degree | shift_lv_degree | vector_group | tap_side | tap_neutral | tap_min | tap_max | tap_step_percent
63/25/38 MVA 110/20/10 kV | 63 | 25 | 38 | 110 | 20 | 10 | 10.4 | 10.4 | 10.4 | 0.28 | 0.32 | 0.35 | 35 | 0.89 | 0 | 0 | YN0yn0yn0 | hv | 0 | -10 | 10 | 1.2
63/25/38 MVA 110/10/10 kV | 63 | 25 | 38 | 110 | 10 | 10 | 10.4 | 10.4 | 10.4 | 0.28 | 0.32 | 0.35 | 35 | 0.89 | 0 | 0 | YN0yn0yn0 | hv | 0 | -10 | 10 | 1.2

## fuse_std_types
| fuse_type | i_rated_a | t_avg | t_min | t_total | x_avg | x_min | x_total
HV 100A | HV 100A | 100 | 0 | [10.0, 3.64, 0.854, 0.281, 0.1, 0.0531, 0.022, 0.01] | [10.0, 4.267, 1.21, 0.403, 0.1, 0.058, 0.022, 0.01] | 0 | [300.0, 350.0, 450.0, 550.0, 700.0, 850.0, 1200.0, 1752.0] | [600.0, 700.0, 900.0, 1150.0, 1665.0, 2000.0, 3000.0, 4313.0]
HV 10A | HV 10A | 10 | 0 | [10.0, 1675.0, 0.344, 0.156, 0.1, 0.0417, 0.0171, 0.01] | [10.0, 1.3, 0.3, 0.155, 0.1, 0.0555, 0.023, 0.01] | 0 | [30.0, 32.0, 35.0, 37.0, 39.0, 50.0, 70.0, 88.0] | [60.0, 70.0, 80.0, 87.0, 94.0, 110.0, 150.0, 216.0]
HV 125A | HV 125A | 125 | 0 | [10.0, 1.82, 0.344, 0.1, 0.0467, 0.0269, 0.01] | [10.0, 2.478, 0.426, 0.1, 0.0427, 0.0211, 0.01] | 0 | [375.0, 500.0, 700.0, 925.0, 1200.0, 1500.0, 2341.0] | [750.0, 1000.0, 1500.0, 2200.0, 3000.0, 4000.0, 5765.0]
HV 160A | HV 160A | 160 | 0 | [10.0, 4.15, 1.03, 0.198, 0.1, 0.051, 0.0172, 0.01] | [10.0, 2.3, 0.734, 0.274, 0.1, 0.046, 0.0177, 0.01] | 0 | [480.0, 550.0, 700.0, 1000.0, 1260.0, 1600.0, 2500.0, 3227.0] | [960.0, 1300.0, 1700.0, 2200.0, 2996.0, 4000.0, 6000.0, 7946.0]
HV 16A | HV 16A | 16 | 0 | [10.0, 0.352, 0.164, 0.1, 0.0649, 0.0342, 0.01] | [10.0, 2.34, 0.722, 0.181, 0.1, 0.055, 0.0296, 0.01] | 0 | [48.0, 60.0, 65.0, 71.0, 80.0, 100.0, 162.0] | [96.0, 110.0, 125.0, 150.0, 168.0, 200.0, 250.0, 398.0]
HV 200A | HV 200A | 200 | 0 | [10.0, 4.267, 1.21, 0.403, 0.1, 0.058, 0.022, 0.01] | [10.0, 3.73, 1.654, 0.328, 0.1, 0.0531, 0.019, 0.01] | 0 | [600.0, 700.0, 900.0, 1150.0, 1665.0, 2000.0, 3000.0, 4313.0] | [1200.0, 1500.0, 1800.0, 2700.0, 3960.0, 5000.0, 7500.0, 10620.0]
HV 20A | HV 20A | 20 | 0 | [10.0, 1.3, 0.3, 0.155, 0.1, 0.0555, 0.023, 0.01] | [10.0, 1.3, 0.161, 0.1, 0.0611, 0.0399, 0.0141, 0.01] | 0 | [60.0, 70.0, 80.0, 87.0, 94.0, 110.0, 150.0, 216.0] | [120.0, 150.0, 200.0, 223.0, 260.0, 300.0, 450.0, 532.0]
HV 25A | HV 25A | 25 | 0 | [10.0, 2.512, 0.833, 0.299, 0.1, 0.0372, 0.0223, 0.01] | [10.0, 3.125, 0.597, 0.198, 0.1, 0.0378, 0.022, 0.01] | 0 | [75.0, 82.0, 90.0, 100.0, 124.0, 170.0, 200.0, 289.0] | [150.0, 170.0, 210.0, 250.0, 294.0, 400.0, 500.0, 711.0]
HV 31.5A | HV 31.5A | 31.5 | 0 | [10.0, 2.34, 0.722, 0.181, 0.1, 0.055, 0.0296, 0.01] | [10.0, 2.84, 0.368, 0.164, 0.1, 0.0621, 0.0378, 0.0195, 0.01] | 0 | [95.0, 110.0, 125.0, 150.0, 165.0, 200.0, 250.0, 390.0] | [189.0, 220.0, 300.0, 350.0, 393.0, 450.0, 530.0, 700.0, 960.0]
HV 40A | HV 40A | 40 | 0 | [10.0, 1.3, 0.161, 0.1, 0.0611, 0.0399, 0.0141, 0.01] | [10.0, 2.05, 0.369, 0.198, 0.1, 0.051, 0.0298, 0.01] | 0 | [120.0, 150.0, 200.0, 223.0, 260.0, 300.0, 450.0, 532.0] | [240.0, 300.0, 400.0, 450.0, 530.0, 650.0, 800.0, 1311.0]
HV 50A | HV 50A | 50 | 0 | [10.0, 3.215, 0.597, 0.198, 0.1, 0.0378, 0.022, 0.01] | [10.0, 3.64, 0.854, 0.281, 0.1, 0.0531, 0.022, 0.01] | 0 | [150.0, 170.0, 210.0, 250.0, 294.0, 400.0, 500.0, 711.0] | [300.0, 350.0, 450.0, 550.0, 700.0, 850.0, 1200.0, 1752.0]
HV 6.3A | HV 6.3A | 6.3 | 0 | [10.0, 1.39, 0.344, 0.168, 0.1, 0.056, 0.0263, 0.01] | [10.0, 1.711, 0.516, 0.198, 0.1, 0.0634, 0.0303, 0.01] | 0 | [19.0, 19.5, 20.4, 20.8, 22.0, 25.0, 32.0, 48.0] | [38.0, 40.0, 43.0, 48.0, 53.0, 60.0, 75.0, 118.0]
HV 63A | HV 63A | 63 | 0 | [10.0, 2.84, 0.368, 0.164, 0.1, 0.0621, 0.0378, 0.0195, 0.01] | [10.0, 1.82, 0.344, 0.1, 0.0467, 0.0269, 0.01] | 0 | [189.0, 220.0, 300.0, 350.0, 393.0, 450.0, 530.0, 700.0, 961.0] | [378.0, 500.0, 700.0, 934.0, 1200.0, 1500.0, 2366.0]
HV 80A | HV 80A | 80 | 0 | [10.0, 2.05, 0.369, 0.198, 0.1, 0.051, 0.0298, 0.01] | [10.0, 4.15, 1.03, 0.198, 0.1, 0.051, 0.0172, 0.01] | 0 | [240.0, 300.0, 400.0, 450.0, 530.0, 650.0, 800.0, 1311.0] | [480.0, 550.0, 700.0, 1000.0, 1260.0, 1600.0, 2500.0, 3227.0]
Siemens NH-1-100 | Siemens NH-1-100 | 100 | [5400.0, 2000.0, 400.0, 20.0, 1.0, 0.2, 0.012, 0.004] | 0 | 0 | [150.0, 190.0, 250.0, 430.0, 900.0, 1250.0, 2700.0, 3600.0] | 0 | 0
Siemens NH-1-125 | Siemens NH-1-125 | 125 | [4800.0, 120.0, 7.0, 0.1, 0.004] | 0 | 0 | [180.0, 400.0, 740.0, 2000.0, 4250.0] | 0 | 0
Siemens NH-1-16 | Siemens NH-1-16 | 16 | [4000.0, 400.0, 2.0, 0.1, 0.04, 0.01] | 0 | 0 | [26.0, 35.0, 75.0, 150.0, 200.0, 300.0] | 0 | 0
Siemens NH-1-160 | Siemens NH-1-160 | 160 | [4800.0, 120.0, 7.0, 0.1, 0.004] | 0 | 0 | [210.0, 500.0, 900.0, 2300.0, 5000.0] | 0 | 0
Siemens NH-1-25 | Siemens NH-1-25 | 25 | [4000.0, 1000.0, 10.0, 0.2, 0.02, 0.01] | 0 | 0 | [40.0, 50.0, 100.0, 210.0, 400.0, 500.0] | 0 | 0
Siemens NH-1-50 | Siemens NH-1-50 | 50 | [4000.0, 40.0, 4.0, 1.0, 0.02, 0.01] | 0 | 0 | [86.0, 200.0, 300.0, 400.0, 1000.0, 1280.0] | 0 | 0
Siemens NH-1-63 | Siemens NH-1-63 | 63 | [4000.0, 100.0, 10.0, 2.0, 0.04, 0.01] | 0 | 0 | [100.0, 200.0, 300.0, 400.0, 1000.0, 1500.0] | 0 | 0
Siemens NH-1-80 | Siemens NH-1-80 | 80 | [4800.0, 120.0, 7.0, 0.1, 0.01] | 0 | 0 | [150.58, 250.0, 450.0, 1150.0, 2470.0] | 0 | 0
Siemens NH-2-1000 | Siemens NH-2-1000 | 1000 | [4800.0, 120.0, 7.0, 0.1, 0.004] | 0 | 0 | [1900.0, 3500.0, 8400.0, 24000.0, 52000.0] | 0 | 0
Siemens NH-2-200 | Siemens NH-2-200 | 200 | [4800.0, 120.0, 7.0, 0.1, 0.004] | 0 | 0 | [280.0, 650.0, 1200.0, 3000.0, 7000.0] | 0 | 0
Siemens NH-2-224 | Siemens NH-2-224 | 224 | [4800.0, 120.0, 7.0, 0.2, 0.04, 0.004] | 0 | 0 | [400.0, 750.0, 1453.0, 3025.0, 4315.0, 7600.0] | 0 | 0
Siemens NH-2-250 | Siemens NH-2-250 | 250 | [4800.0, 120.0, 7.0, 0.1, 0.004] | 0 | 0 | [450.0, 800.0, 1650.0, 4000.0, 8500.0] | 0 | 0
Siemens NH-2-315 | Siemens NH-2-315 | 315 | [4800.0, 120.0, 7.0, 0.1, 0.004] | 0 | 0 | [550.0, 920.0, 1900.0, 5000.0, 11000.0] | 0 | 0
Siemens NH-2-355 | Siemens NH-2-355 | 355 | [4800.0, 120.0, 6.0, 0.1, 0.004] | 0 | 0 | [650.0, 1116.27, 2350.0, 5840.0, 12790.0] | 0 | 0
Siemens NH-2-400 | Siemens NH-2-400 | 400 | [4800.0, 120.0, 7.0, 0.1, 0.004] | 0 | 0 | [720.0, 1350.0, 2800.0, 6500.0, 15000.0] | 0 | 0
Siemens NH-2-425 | Siemens NH-2-425 | 425 | [4800.0, 120.0, 7.0, 0.1, 0.004] | 0 | 0 | [850.0, 1500.0, 3050.0, 7500.0, 16500.0] | 0 | 0
Siemens NH-2-630 | Siemens NH-2-630 | 630 | [4800.0, 120.0, 7.0, 0.1, 0.004] | 0 | 0 | [1200.0, 2000.0, 4800.0, 12000.0, 26000.0] | 0 | 0

## res_bus
| vm_pu | va_degree | p_mw | q_mvar
0 | 0.97374 | -0.50669 | 0.013572 | 0.0034015
1 | 0.97415 | -0.49855 | 0 | 0
2 | 0.97436 | -0.49439 | 0 | 0
3 | 0.9723 | -0.53496 | 0.0042858 | 0.0010741
4 | 0.9759 | -0.46419 | 0.020661 | 0.0051781
5 | 0.97106 | -0.55957 | 0.0055345 | 0.0013871
6 | 0.97947 | -0.3942 | 0.025538 | 0.0064003
7 | 0.97103 | -0.56008 | 0.0073851 | 0.0018509
8 | 0.98501 | -0.28819 | 0.050542 | 0.012667
9 | 0.98698 | -0.24984 | 0.0073979 | 0.0018541
10 | 0.98042 | -0.37574 | 0 | 0
11 | 0.98076 | -0.36914 | 0.033587 | 0.0084176
12 | 0.98114 | -0.36165 | 0 | 0
13 | 0.98172 | -0.35033 | 0 | 0
14 | 0.98278 | -0.32966 | 0.0022052 | 0.00055267
15 | 0.98294 | -0.3267 | 0 | 0
16 | 0.98353 | -0.31527 | 0 | 0
17 | 0.98717 | -0.24476 | 0 | 0
18 | 0.98587 | -0.26998 | 0.0020921 | 0.00052434
19 | 0.98928 | -0.20431 | 0 | 0
20 | 0.98516 | -0.28357 | 0.0027396 | 0.0006866
21 | 0.9933 | -0.12736 | 0.0068095 | 0.0017066
22 | 0.99346 | -0.12438 | 0 | 0
23 | 0.99435 | -0.10743 | 0 | 0
24 | 0.99219 | -0.14862 | 0.0041931 | 0.0010509
25 | 0.99099 | -0.17205 | 0.0030112 | 0.00075467
26 | 0.99052 | -0.18119 | 0 | 0
27 | 0.99285 | -0.13627 | 0.003893 | 0.00097568
28 | 0.99507 | -0.093572 | 0 | 0
29 | 0.99349 | -0.12389 | 0.0033659 | 0.00084358
30 | 0.99211 | -0.15002 | 0 | 0
31 | 0.99493 | -0.096232 | 0.0062402 | 0.0015639
32 | 0.99694 | -0.058077 | 0.0042469 | 0.0010644
33 | 0.99289 | -0.13554 | 0.0093144 | 0.0023344
34 | 0.99146 | -0.16242 | 0.002419 | 0.00060625
35 | 0.99195 | -0.1531 | 0.007046 | 0.0017659
36 | 0.99062 | -0.17865 | 0 | 0
37 | 0.99045 | -0.18186 | 0.0069753 | 0.0017482
38 | 0.98907 | -0.20842 | 0.0088698 | 0.002223
39 | 0.99744 | -0.048459 | 0 | 0
40 | 0.9939 | -0.11626 | 0.0082995 | 0.00208
41 | 0.99989 | -0.0020845 | 0.0065504 | 0.0016417
42 | 0.98792 | -0.23158 | 0.0059385 | 0.0014883
43 | 0.98917 | -0.20737 | 0 | 0
44 | 0.98697 | -0.25002 | 0.0084949 | 0.002129
45 | 0.99036 | -0.1844 | 0.0011512 | 0.00028852
46 | 1 | 0 | -0.38538 | -0.098225
47 | 0.98855 | -0.21925 | 0 | 0
48 | 0.99048 | -0.18196 | 0.003838 | 0.00096189
49 | 0.98965 | -0.19802 | 0.0030124 | 0.00075499
50 | 0.98896 | -0.2115 | 0 | 0
51 | 0.98809 | -0.22831 | 0 | 0
52 | 0.97097 | -0.56122 | 0.0033612 | 0.0008424
53 | 0.97093 | -0.56212 | 0.0046847 | 0.0011741
54 | 0.98814 | -0.22739 | 0.013299 | 0.0033331
55 | 0.98901 | -0.21047 | 0 | 0
56 | 0.98684 | -0.25255 | 0.027632 | 0.0069252
57 | 0.98797 | -0.23054 | 0 | 0
58 | 0.9864 | -0.2611 | 0 | 0
59 | 0.98684 | -0.25264 | 0.001883 | 0.00047191
60 | 0.98557 | -0.27719 | 0.0016633 | 0.00041687
61 | 0.98762 | -0.23741 | 0.018272 | 0.0045793
62 | 0.98514 | -0.2857 | 0.011027 | 0.0027636
63 | 0.98496 | -0.28928 | 0.0016637 | 0.00041697
64 | 0.989 | -0.21062 | 0.0029808 | 0.00074706
65 | 0.98475 | -0.29338 | 0.011032 | 0.002765
66 | 0.98472 | -0.29382 | 0.0016652 | 0.00041734
67 | 0.99998 | 149.9956 | 0 | 0

## res_line
| p_from_mw | q_from_mvar | p_to_mw | q_to_mvar | pl_mw | ql_mvar | i_from_ka | i_to_ka | i_ka | vm_from_pu | va_from_degree | vm_to_pu | va_to_degree | loading_percent
0 | -0.013572 | -0.0034015 | 0.013578 | 0.0034045 | 5.2626e-06 | 2.9621e-06 | 0.020741 | 0.02074 | 0.020741 | 0.97374 | -0.50669 | 0.97415 | -0.49855 | 5.6979
1 | -0.038898 | -0.0097756 | 0.038906 | 0.0097805 | 7.7394e-06 | 4.8805e-06 | 0.059427 | 0.059427 | 0.059427 | 0.97415 | -0.49855 | 0.97436 | -0.49439 | 16.3261
2 | 0.025321 | 0.0063711 | -0.025277 | -0.0063439 | 4.3961e-05 | 2.7162e-05 | 0.038687 | 0.038687 | 0.038687 | 0.97415 | -0.49855 | 0.9723 | -0.53496 | 10.6283
3 | -0.038906 | -0.0097805 | 0.038962 | 0.0098159 | 5.6181e-05 | 3.5427e-05 | 0.059427 | 0.059427 | 0.059427 | 0.97436 | -0.49439 | 0.9759 | -0.46419 | 16.3261
4 | 0.020991 | 0.0052698 | -0.020966 | -0.0052548 | 2.4614e-05 | 1.4965e-05 | 0.032128 | 0.032128 | 0.032128 | 0.9723 | -0.53496 | 0.97106 | -0.55957 | 8.8265
5 | -0.059623 | -0.014994 | 0.059823 | 0.015121 | 0.00020004 | 0.00012722 | 0.09093 | 0.09093 | 0.09093 | 0.9759 | -0.46419 | 0.97947 | -0.3942 | 24.9808
6 | 0.015432 | 0.0038678 | -0.015432 | -0.0038675 | 3.7776e-07 | 2.1948e-07 | 0.023647 | 0.023647 | 0.023647 | 0.97106 | -0.55957 | 0.97103 | -0.56008 | 6.4966
7 | -0.085361 | -0.021522 | 0.085436 | 0.021569 | 7.5482e-05 | 4.7706e-05 | 0.12973 | 0.12973 | 0.12973 | 0.97947 | -0.3942 | 0.98042 | -0.37574 | 17.8196
8 | 0.0080465 | 0.0020167 | -0.0080461 | -0.0020165 | 4.3538e-07 | 1.8419e-07 | 0.012331 | 0.012331 | 0.012331 | 0.97103 | -0.56008 | 0.97097 | -0.56122 | 3.3875
9 | -0.050542 | -0.012667 | 0.050634 | 0.012726 | 9.2526e-05 | 5.8677e-05 | 0.076351 | 0.076351 | 0.076351 | 0.98501 | -0.28819 | 0.98698 | -0.24984 | 20.9757
10 | -0.058032 | -0.01458 | 0.058117 | 0.014634 | 8.4852e-05 | 5.3927e-05 | 0.087505 | 0.087505 | 0.087505 | 0.98698 | -0.24984 | 0.98855 | -0.21925 | 24.0398
11 | -0.085436 | -0.021569 | 0.085464 | 0.021586 | 2.7033e-05 | 1.6815e-05 | 0.12973 | 0.12973 | 0.12973 | 0.98042 | -0.37574 | 0.98076 | -0.36914 | 11.8797
12 | -0.11905 | -0.030004 | 0.11909 | 0.030031 | 4.2711e-05 | 2.6938e-05 | 0.18068 | 0.18068 | 0.18068 | 0.98076 | -0.36914 | 0.98114 | -0.36165 | 16.5462
13 | -0.11909 | -0.030031 | 0.11916 | 0.030071 | 6.4539e-05 | 4.0705e-05 | 0.18068 | 0.18068 | 0.18068 | 0.98114 | -0.36165 | 0.98172 | -0.35033 | 16.5462
14 | -0.11916 | -0.030071 | 0.11928 | 0.030146 | 0.00011811 | 7.4491e-05 | 0.18068 | 0.18068 | 0.18068 | 0.98172 | -0.35033 | 0.98278 | -0.32966 | 16.5462
15 | -0.12148 | -0.030699 | 0.1215 | 0.030709 | 1.7207e-05 | 1.0858e-05 | 0.18402 | 0.18402 | 0.18402 | 0.98278 | -0.32966 | 0.98294 | -0.3267 | 16.8519
16 | -0.1215 | -0.030709 | 0.12156 | 0.030751 | 6.6663e-05 | 4.2065e-05 | 0.18402 | 0.18402 | 0.18402 | 0.98294 | -0.3267 | 0.98353 | -0.31527 | 16.8519
17 | -0.12156 | -0.030751 | 0.12175 | 0.030868 | 0.00018517 | 0.00011684 | 0.18402 | 0.18402 | 0.18402 | 0.98353 | -0.31527 | 0.98516 | -0.28357 | 16.8518
18 | 0.12682 | 0.032228 | -0.12666 | -0.032131 | 0.00015381 | 9.7153e-05 | 0.19132 | 0.19132 | 0.19132 | 0.98717 | -0.24476 | 0.98587 | -0.26998 | 17.5199
19 | -0.12682 | -0.032228 | 0.12706 | 0.032384 | 0.00024754 | 0.00015635 | 0.19132 | 0.19132 | 0.19132 | 0.98717 | -0.24476 | 0.98928 | -0.20431 | 17.5198
20 | 0.12457 | 0.031606 | -0.12449 | -0.031555 | 8.1353e-05 | 5.1363e-05 | 0.18816 | 0.18816 | 0.18816 | 0.98587 | -0.26998 | 0.98516 | -0.28357 | 17.2307
21 | 0.0088716 | 0.0022238 | -0.0088698 | -0.002223 | 1.7369e-06 | 7.777e-07 | 0.013344 | 0.013344 | 0.013344 | 0.98928 | -0.20431 | 0.98907 | -0.20842 | 3.666
22 | -0.13594 | -0.034608 | 0.1361 | 0.034714 | 0.00016843 | 0.00010655 | 0.20466 | 0.20466 | 0.20466 | 0.98928 | -0.20431 | 0.99062 | -0.17865 | 18.7417
23 | -0.0068095 | -0.0017066 | 0.0068105 | 0.0017069 | 9.6525e-07 | 2.9752e-07 | 0.010201 | 0.010201 | 0.010201 | 0.9933 | -0.12736 | 0.99346 | -0.12438 | 2.8025
24 | -0.16394 | -0.041843 | 0.16408 | 0.041928 | 0.00013439 | 8.5318e-05 | 0.24583 | 0.24583 | 0.24583 | 0.99346 | -0.12438 | 0.99435 | -0.10743 | 22.5116
25 | 0.15713 | 0.040136 | -0.15695 | -0.040019 | 0.00018386 | 0.00011664 | 0.23563 | 0.23563 | 0.23563 | 0.99346 | -0.12438 | 0.99219 | -0.14862 | 21.5775
26 | -0.23678 | -0.060287 | 0.23694 | 0.060388 | 0.00015839 | 0.00010098 | 0.35467 | 0.35467 | 0.35467 | 0.99435 | -0.10743 | 0.99507 | -0.093572 | 32.479
27 | 0.072701 | 0.018359 | -0.072644 | -0.018323 | 5.7285e-05 | 3.6495e-05 | 0.10884 | 0.10885 | 0.10885 | 0.99435 | -0.10743 | 0.99349 | -0.12389 | 29.9025
28 | 0.15276 | 0.038968 | -0.15275 | -0.038962 | 1.0322e-05 | 6.5453e-06 | 0.22934 | 0.22934 | 0.22934 | 0.99219 | -0.14862 | 0.99211 | -0.15002 | 21.0016
29 | 0.052923 | 0.013328 | -0.0529 | -0.013313 | 2.3142e-05 | 1.4685e-05 | 0.079489 | 0.079489 | 0.079489 | 0.99099 | -0.17205 | 0.99052 | -0.18119 | 21.8375
30 | -0.055934 | -0.014082 | 0.05603 | 0.014143 | 9.583e-05 | 6.0864e-05 | 0.08401 | 0.08401 | 0.08401 | 0.99099 | -0.17205 | 0.99285 | -0.13627 | 23.0797
31 | 0.0038381 | 0.00096184 | -0.003838 | -0.00096189 | 1.4029e-07 | -5.5054e-08 | 0.0057658 | 0.0057659 | 0.0057659 | 0.99052 | -0.18119 | 0.99048 | -0.18196 | 1.584
32 | 0.049062 | 0.012351 | -0.049022 | -0.012326 | 3.9435e-05 | 2.499e-05 | 0.073723 | 0.073723 | 0.073723 | 0.99052 | -0.18119 | 0.98965 | -0.19802 | 20.2535
33 | -0.059923 | -0.015119 | 0.059925 | 0.01512 | 2.1013e-06 | 1.3359e-06 | 0.089844 | 0.089844 | 0.089844 | 0.99285 | -0.13627 | 0.99289 | -0.13554 | 24.6825
34 | 0.006241 | 0.0015641 | -0.0062402 | -0.0015639 | 7.9089e-07 | 1.9166e-07 | 0.0093327 | 0.0093328 | 0.0093328 | 0.99507 | -0.093572 | 0.99493 | -0.096232 | 2.5639
35 | -0.24318 | -0.061952 | 0.2436 | 0.062218 | 0.00041721 | 0.00026603 | 0.364 | 0.364 | 0.364 | 0.99507 | -0.093572 | 0.99694 | -0.058077 | 33.3337
36 | 0.069278 | 0.017479 | -0.069239 | -0.017455 | 3.8622e-05 | 2.4594e-05 | 0.1038 | 0.1038 | 0.1038 | 0.99349 | -0.12389 | 0.99289 | -0.13554 | 28.5175
37 | 0.1457 | 0.037196 | -0.14561 | -0.03714 | 8.727e-05 | 5.5288e-05 | 0.21877 | 0.21877 | 0.21877 | 0.99211 | -0.15002 | 0.99146 | -0.16242 | 20.0338
38 | 0.0070471 | 0.0017662 | -0.007046 | -0.0017659 | 1.035e-06 | 3.4344e-07 | 0.01057 | 0.01057 | 0.01057 | 0.99211 | -0.15002 | 0.99195 | -0.1531 | 2.9038
39 | -0.24784 | -0.063283 | 0.24796 | 0.063356 | 0.00011527 | 7.351e-05 | 0.37034 | 0.37034 | 0.37034 | 0.99694 | -0.058077 | 0.99744 | -0.048459 | 33.9141
40 | 0.14319 | 0.036534 | -0.14308 | -0.036463 | 0.00011214 | 7.102e-05 | 0.21514 | 0.21514 | 0.21514 | 0.99146 | -0.16242 | 0.99062 | -0.17865 | 19.7013
41 | 0.0069764 | 0.0017485 | -0.0069753 | -0.0017482 | 1.0668e-06 | 3.4929e-07 | 0.010479 | 0.010479 | 0.010479 | 0.99062 | -0.17865 | 0.99045 | -0.18186 | 2.879
42 | 0.12833 | 0.032662 | -0.12792 | -0.032395 | 0.00041795 | 0.00026709 | 0.19163 | 0.19163 | 0.19163 | 0.99744 | -0.048459 | 0.9939 | -0.11626 | 52.6453
43 | -0.37629 | -0.096018 | 0.37714 | 0.096558 | 0.00084503 | 0.00053998 | 0.56197 | 0.56197 | 0.56197 | 0.99744 | -0.048459 | 0.99989 | -0.0020845 | 51.4625
44 | 0.11962 | 0.030315 | -0.11923 | -0.030065 | 0.00039027 | 0.00024935 | 0.1792 | 0.1792 | 0.1792 | 0.9939 | -0.11626 | 0.99036 | -0.1844 | 49.2317
45 | -0.38369 | -0.0982 | 0.38373 | 0.098225 | 3.8731e-05 | 2.4751e-05 | 0.57172 | 0.57172 | 0.57172 | 0.99989 | -0.0020845 | 1 | 0 | 52.3552
46 | -0.043452 | -0.010921 | 0.043502 | 0.010952 | 5.0285e-05 | 3.1781e-05 | 0.065458 | 0.065458 | 0.065458 | 0.98792 | -0.23158 | 0.98917 | -0.20737 | 17.983
47 | 0.037513 | 0.0094323 | -0.03748 | -0.0094116 | 3.3012e-05 | 2.0775e-05 | 0.056513 | 0.056514 | 0.056514 | 0.98792 | -0.23158 | 0.98697 | -0.25002 | 15.5257
48 | 0.0029813 | 0.00074657 | -0.0029808 | -0.00074703 | 4.4124e-07 | -4.6848e-07 | 0.0044845 | 0.0044848 | 0.0044848 | 0.98917 | -0.20737 | 0.98901 | -0.21047 | 1.2321
49 | -0.046483 | -0.011699 | 0.046534 | 0.011731 | 5.1079e-05 | 3.2333e-05 | 0.069942 | 0.069942 | 0.069942 | 0.98917 | -0.20737 | 0.99036 | -0.1844 | 19.215
50 | 0.028985 | 0.0072825 | -0.028981 | -0.0072803 | 3.6221e-06 | 2.2535e-06 | 0.043706 | 0.043706 | 0.043706 | 0.98697 | -0.25002 | 0.98684 | -0.25264 | 12.0072
51 | 0.071541 | 0.018046 | -0.071422 | -0.01797 | 0.00011915 | 7.5902e-05 | 0.10753 | 0.10753 | 0.10753 | 0.99036 | -0.1844 | 0.98855 | -0.21925 | 29.5417
52 | 0.013304 | 0.003336 | -0.013299 | -0.0033331 | 5.1564e-06 | 2.8607e-06 | 0.020027 | 0.020027 | 0.020027 | 0.98855 | -0.21925 | 0.98814 | -0.22739 | 5.502
53 | 0.04601 | 0.011571 | -0.04598 | -0.011552 | 2.9588e-05 | 1.8725e-05 | 0.069193 | 0.069194 | 0.069194 | 0.98965 | -0.19802 | 0.98896 | -0.2115 | 19.0092
54 | 0.04598 | 0.011552 | -0.045943 | -0.011529 | 3.6867e-05 | 2.3332e-05 | 0.069194 | 0.069194 | 0.069194 | 0.98896 | -0.2115 | 0.98809 | -0.22831 | 19.0092
55 | 0.018279 | 0.004584 | -0.018272 | -0.0045793 | 7.9214e-06 | 4.7128e-06 | 0.027529 | 0.027529 | 0.027529 | 0.98809 | -0.22831 | 0.98762 | -0.23741 | 7.563
56 | 0.027664 | 0.006945 | -0.027661 | -0.0069432 | 2.9457e-06 | 1.8273e-06 | 0.041665 | 0.041665 | 0.041665 | 0.98809 | -0.22831 | 0.98797 | -0.23054 | 11.4463
57 | 0.0046849 | 0.0011741 | -0.0046847 | -0.0011741 | 2.0054e-07 | 2.884e-11 | 0.0071795 | 0.0071796 | 0.0071796 | 0.97097 | -0.56122 | 0.97093 | -0.56212 | 1.9724
58 | 0.0029808 | 0.00074703 | -0.0029808 | -0.00074706 | 2.0315e-08 | -2.1561e-08 | 0.0044848 | 0.0044848 | 0.0044848 | 0.98901 | -0.21047 | 0.989 | -0.21062 | 1.2321
59 | -0.027632 | -0.0069252 | 0.027661 | 0.0069432 | 2.9006e-05 | 1.7994e-05 | 0.041665 | 0.041665 | 0.041665 | 0.98684 | -0.25255 | 0.98797 | -0.23054 | 11.4464
60 | -0.027088 | -0.0068016 | 0.027099 | 0.0068084 | 1.0936e-05 | 6.7761e-06 | 0.040867 | 0.040867 | 0.040867 | 0.9864 | -0.2611 | 0.98684 | -0.25264 | 11.2272
61 | 0.027088 | 0.0068016 | -0.027067 | -0.0067887 | 2.0786e-05 | 1.288e-05 | 0.040867 | 0.040867 | 0.040867 | 0.9864 | -0.2611 | 0.98557 | -0.27719 | 11.2272
62 | 0.025403 | 0.0063718 | -0.025393 | -0.0063655 | 1.0296e-05 | 6.3515e-06 | 0.038356 | 0.038356 | 0.038356 | 0.98557 | -0.27719 | 0.98514 | -0.2857 | 10.5374
63 | 0.014366 | 0.0036019 | -0.014364 | -0.0036005 | 2.4468e-06 | 1.3896e-06 | 0.0217 | 0.0217 | 0.0217 | 0.98514 | -0.2857 | 0.98496 | -0.28928 | 5.9616
64 | 0.0127 | 0.0031835 | -0.012698 | -0.0031821 | 2.4844e-06 | 1.361e-06 | 0.019187 | 0.019187 | 0.019187 | 0.98496 | -0.28928 | 0.98475 | -0.29338 | 5.2711
65 | 0.0016652 | 0.00041718 | -0.0016652 | -0.00041734 | 3.4598e-08 | -1.6324e-07 | 0.0025162 | 0.0025163 | 0.0025163 | 0.98475 | -0.29338 | 0.98472 | -0.29382 | 0.69129

## res_trafo
| p_hv_mw | q_hv_mvar | p_lv_mw | q_lv_mvar | pl_mw | ql_mvar | i_hv_ka | i_lv_ka | vm_hv_pu | va_hv_degree | vm_lv_pu | va_lv_degree | loading_percent
0 | -1.2729e-15 | -1.3162e-15 | 0.00165 | 1.2699e-07 | 0.00165 | 1.2699e-07 | 5.2857e-17 | 0.0023815 | 0.99998 | 149.9956 | 1 | 0 | 0.2619

## res_ext_grid
| p_mw | q_mvar
0 | 0.39269 | 0.10006

## res_load
| p_mw | q_mvar
0 | 0.013572 | 0.0034015
1 | 0.0042858 | 0.0010741
2 | 0.020661 | 0.0051781
3 | 0.0055345 | 0.0013871
4 | 0.025538 | 0.0064003
5 | 0.0073851 | 0.0018509
6 | 0.050542 | 0.012667
7 | 0.0073979 | 0.0018541
8 | 0.033587 | 0.0084176
9 | 0.0022052 | 0.00055267
10 | 0.0020921 | 0.00052434
11 | 0.0027396 | 0.0006866
12 | 0.0068095 | 0.0017066
13 | 0.0041931 | 0.0010509
14 | 0.0030112 | 0.00075467
15 | 0.003893 | 0.00097568
16 | 0.0033659 | 0.00084358
17 | 0.0062402 | 0.0015639
18 | 0.0042469 | 0.0010644
19 | 0.0093144 | 0.0023344
20 | 0.002419 | 0.00060625
21 | 0.007046 | 0.0017659
22 | 0.0069753 | 0.0017482
23 | 0.0088698 | 0.002223
24 | 0.0082995 | 0.00208
25 | 0.0065504 | 0.0016417
26 | 0.0059385 | 0.0014883
27 | 0.0084949 | 0.002129
28 | 0.0011512 | 0.00028852
29 | 0.0073143 | 0.0018331
30 | 0.003838 | 0.00096189
31 | 0.0030124 | 0.00075499
32 | 0.0033612 | 0.0008424
33 | 0.0046847 | 0.0011741
34 | 0.013299 | 0.0033331
35 | 0.027632 | 0.0069252
36 | 0.001883 | 0.00047191
37 | 0.0016633 | 0.00041687
38 | 0.018272 | 0.0045793
39 | 0.011027 | 0.0027636
40 | 0.0016637 | 0.00041697
41 | 0.0029808 | 0.00074706
42 | 0.011032 | 0.002765
43 | 0.0016652 | 0.00041734

## dtypes
| element | column | dtype
0 | bus | name | object
1 | bus | vn_kv | float64
2 | bus | type | object
3 | bus | zone | object
4 | bus | in_service | bool
5 | load | name | object
6 | load | bus | uint32
7 | load | p_mw | float64
8 | load | q_mvar | float64
9 | load | const_z_percent | float64
10 | load | const_i_percent | float64
11 | load | sn_mva | float64
12 | load | scaling | float64
13 | load | in_service | bool
14 | load | type | object
15 | ext_grid | name | object
16 | ext_grid | bus | uint32
17 | ext_grid | vm_pu | float64
18 | ext_grid | va_degree | float64
19 | ext_grid | slack_weight | float64
20 | ext_grid | in_service | bool
21 | line | name | object
22 | line | std_type | object
23 | line | from_bus | uint32
24 | line | to_bus | uint32
25 | line | length_km | float64
26 | line | r_ohm_per_km | float64
27 | line | x_ohm_per_km | float64
28 | line | c_nf_per_km | float64
29 | line | g_us_per_km | float64
30 | line | max_i_ka | float64
31 | line | df | float64
32 | line | parallel | uint32
33 | line | type | object
34 | line | in_service | bool
35 | trafo | name | object
36 | trafo | std_type | object
37 | trafo | hv_bus | uint32
38 | trafo | lv_bus | uint32
39 | trafo | sn_mva | float64
40 | trafo | vn_hv_kv | float64
41 | trafo | vn_lv_kv | float64
42 | trafo | vk_percent | float64
43 | trafo | vkr_percent | float64
44 | trafo | pfe_kw | float64
45 | trafo | i0_percent | float64
46 | trafo | shift_degree | float64
47 | trafo | tap_side | object
48 | trafo | tap_neutral | int32
49 | trafo | tap_min | int32
50 | trafo | tap_max | int32
51 | trafo | tap_step_percent | float64
52 | trafo | tap_step_degree | float64
53 | trafo | tap_pos | int32
54 | trafo | tap_phase_shifter | bool
55 | trafo | parallel | uint32
56 | trafo | df | float64
57 | trafo | in_service | bool
58 | line_geodata | coords | object
59 | bus_geodata | x | float64
60 | bus_geodata | y | float64
61 | bus_geodata | coords | object
62 | res_bus | vm_pu | float64
63 | res_bus | va_degree | float64
64 | res_bus | p_mw | float64
65 | res_bus | q_mvar | float64
66 | res_line | p_from_mw | float64
67 | res_line | q_from_mvar | float64
68 | res_line | p_to_mw | float64
69 | res_line | q_to_mvar | float64
70 | res_line | pl_mw | float64
71 | res_line | ql_mvar | float64
72 | res_line | i_from_ka | float64
73 | res_line | i_to_ka | float64
74 | res_line | i_ka | float64
75 | res_line | vm_from_pu | float64
76 | res_line | va_from_degree | float64
77 | res_line | vm_to_pu | float64
78 | res_line | va_to_degree | float64
79 | res_line | loading_percent | float64
80 | res_trafo | p_hv_mw | float64
81 | res_trafo | q_hv_mvar | float64
82 | res_trafo | p_lv_mw | float64
83 | res_trafo | q_lv_mvar | float64
84 | res_trafo | pl_mw | float64
85 | res_trafo | ql_mvar | float64
86 | res_trafo | i_hv_ka | float64
87 | res_trafo | i_lv_ka | float64
88 | res_trafo | vm_hv_pu | float64
89 | res_trafo | va_hv_degree | float64
90 | res_trafo | vm_lv_pu | float64
91 | res_trafo | va_lv_degree | float64
92 | res_trafo | loading_percent | float64
93 | res_ext_grid | p_mw | float64
94 | res_ext_grid | q_mvar | float64
95 | res_load | p_mw | float64
96 | res_load | q_mvar | float64

## parameters
| version | format_version | converged | OPF_converged | name | f_hz | sn_mva
0 | 2.14.6 | 2.14.0 | TRUE | FALSE |  | 50 | 1