## bus
| name | vn_kv | type | zone | in_service
0 | bus_LV_261-241_0_3_node_0 | 0.4 | n |  | TRUE
1 | bus_LV_261-241_0_3_node_1 | 0.4 | n |  | TRUE
2 | bus_LV_261-241_0_3_node_2 | 0.4 | n |  | TRUE
3 | bus_LV_261-241_0_3_node_3 | 0.4 | n |  | TRUE
4 | bus_LV_261-241_0_3_node_4 | 0.4 | n |  | TRUE
5 | bus_LV_261-241_0_3_node_5 | 0.4 | n |  | TRUE
6 | bus_LV_261-241_0_3_node_63 | 0.4 | n |  | TRUE
7 | bus_LV_261-241_0_3_node_48 | 0.4 | n |  | TRUE
8 | bus_LV_261-241_0_3_node_46 | 0.4 | n |  | TRUE
9 | bus_LV_261-241_0_3_node_6 | 0.4 | n |  | TRUE
10 | bus_LV_261-241_0_3_node_7 | 0.4 | n |  | TRUE
11 | bus_LV_261-241_0_3_node_8 | 0.4 | n |  | TRUE
12 | bus_LV_261-241_0_3_node_9 | 0.4 | n |  | TRUE
13 | bus_LV_261-241_0_3_node_10 | 0.4 | n |  | TRUE
14 | bus_LV_261-241_0_3_node_11 | 0.4 | n |  | TRUE
15 | bus_LV_261-241_0_3_node_12 | 0.4 | n |  | TRUE
16 | bus_LV_261-241_0_3_node_17 | 0.4 | n |  | TRUE
17 | bus_LV_261-241_0_3_node_13 | 0.4 | n |  | TRUE
18 | bus_LV_261-241_0_3_node_16 | 0.4 | n |  | TRUE
19 | bus_LV_261-241_0_3_node_14 | 0.4 | n |  | TRUE
20 | bus_LV_261-241_0_3_node_15 | 0.4 | n |  | TRUE
21 | bus_LV_261-241_0_3_node_22 | 0.4 | n |  | TRUE
22 | bus_LV_261-241_0_3_node_21 | 0.4 | n |  | TRUE
23 | bus_LV_261-241_0_3_node_65 | 0.4 | n |  | TRUE
24 | bus_LV_261-241_0_3_node_64 | 0.4 | n |  | TRUE
25 | bus_LV_261-241_0_3_node_19 | 0.4 | n |  | TRUE
26 | bus_LV_261-241_0_3_node_20 | 0.4 | n |  | TRUE
27 | bus_LV_261-241_0_3_node_23 | 0.4 | n |  | TRUE
28 | bus_LV_261-241_0_3_node_24 | 0.4 | n |  | TRUE
29 | bus_LV_261-241_0_3_node_30 | 0.4 | n |  | TRUE
30 | bus_LV_261-241_0_3_node_27 | 0.4 | n |  | TRUE
31 | bus_LV_261-241_0_3_node_25 | 0.4 | n |  | TRUE
32 | bus_LV_261-241_0_3_node_26 | 0.4 | n |  | TRUE
33 | bus_LV_261-241_0_3_node_28 | 0.4 | n |  | TRUE
34 | bus_LV_261-241_0_3_node_31 | 0.4 | n |  | TRUE
35 | bus_LV_261-241_0_3_node_29 | 0.4 | n |  | TRUE
36 | bus_LV_261-241_0_3_node_32 | 0.4 | n |  | TRUE
37 | bus_LV_261-241_0_3_node_33 | 0.4 | n |  | TRUE
38 | bus_LV_261-241_0_3_node_52 | 0.4 | n |  | TRUE
39 | bus_LV_261-241_0_3_node_56 | 0.4 | n |  | TRUE
40 | bus_LV_261-241_0_3_node_62 | 0.4 | n |  | TRUE
41 | bus_LV_261-241_0_3_node_57 | 0.4 | n |  | TRUE
42 | bus_LV_261-241_0_3_node_53 | 0.4 | n |  | TRUE
43 | bus_LV_261-241_0_3_node_51 | 0.4 | n |  | TRUE
44 | bus_LV_261-241_0_3_node_61 | 0.4 | n |  | TRUE
45 | bus_LV_261-241_0_3_node_34 | 0.4 | n |  | TRUE
46 | bus_LV_261-241_0_3_node_35 | 0.4 | n |  | TRUE
47 | bus_LV_261-241_0_3_node_36 | 0.4 | n |  | TRUE
48 | bus_LV_261-241_0_3_node_37 | 0.4 | n |  | TRUE
49 | bus_LV_261-241_0_3_node_38 | 0.4 | n |  | TRUE
50 | bus_LV_261-241_0_3_node_39 | 0.4 | n |  | TRUE
51 | bus_LV_261-241_0_3_node_43 | 0.4 | n |  | TRUE
52 | bus_LV_261-241_0_3_node_41 | 0.4 | n |  | TRUE
53 | bus_LV_261-241_0_3_node_45 | 0.4 | n |  | TRUE
54 | bus_LV_261-241_0_3_node_67 | 0.4 | n |  | TRUE
55 | bus_LV_261-241_0_3_node_40 | 0.4 | n |  | TRUE
56 | bus_LV_261-241_0_3_node_44 | 0.4 | n |  | TRUE
57 | bus_LV_261-241_0_3_node_42 | 0.4 | n |  | TRUE
58 | bus_LV_261-241_0_3_node_47 | 0.4 | n |  | TRUE
59 | bus_LV_261-241_0_3_node_49 | 0.4 | n |  | TRUE
60 | bus_LV_261-241_0_3_node_50 | 0.4 | n |  | TRUE
61 | bus_LV_261-241_0_3_node_54 | 0.4 | n |  | TRUE
62 | bus_LV_261-241_0_3_node_55 | 0.4 | n |  | TRUE
63 | bus_LV_261-241_0_3_node_58 | 0.4 | n |  | TRUE
64 | bus_LV_261-241_0_3_node_59 | 0.4 | n |  | TRUE
65 | bus_LV_261-241_0_3_node_60 | 0.4 | n |  | TRUE
66 | bus_MV_524_0_node_41 | 20 | n |  | TRUE

## load
| name | bus | p_mw | q_mvar | const_z_percent | const_i_percent | sn_mva | scaling | in_service | type
0 | LV_261-241_0_3_load_0 | 0 | 0.0051193 | 0.001283 | 0 | 0 |  | 1 | TRUE | wye
1 | LV_261-241_0_3_load_1 | 1 | 0.0052093 | 0.0013056 | 0 | 0 |  | 1 | TRUE | wye
2 | LV_261-241_0_3_load_3 | 3 | 0.0058816 | 0.0014741 | 0 | 0 |  | 1 | TRUE | wye
3 | LV_261-241_0_3_load_5 | 5 | 0.016749 | 0.0041976 | 0 | 0 |  | 1 | TRUE | wye
4 | LV_261-241_0_3_load_63 | 6 | 0.0062224 | 0.0015595 | 0 | 0 |  | 1 | TRUE | wye
5 | LV_261-241_0_3_load_6 | 9 | 0.0063003 | 0.001579 | 0 | 0 |  | 1 | TRUE | wye
6 | LV_261-241_0_3_load_7 | 10 | 0.0040339 | 0.001011 | 0 | 0 |  | 1 | TRUE | wye
7 | LV_261-241_0_3_load_8 | 11 | 0.0016388 | 0.00041072 | 0 | 0 |  | 1 | TRUE | wye
8 | LV_261-241_0_3_load_9 | 12 | 0.0019022 | 0.00047673 | 0 | 0 |  | 1 | TRUE | wye
9 | LV_261-241_0_3_load_10 | 13 | 0.003109 | 0.00077918 | 0 | 0 |  | 1 | TRUE | wye
10 | LV_261-241_0_3_load_11 | 14 | 0.00054817 | 0.00013738 | 0 | 0 |  | 1 | TRUE | wye
11 | LV_261-241_0_3_load_12 | 15 | 0.003149 | 0.00078921 | 0 | 0 |  | 1 | TRUE | wye
12 | LV_261-241_0_3_load_17 | 16 | 0.00084188 | 0.000211 | 0 | 0 |  | 1 | TRUE | wye
13 | LV_261-241_0_3_load_13 | 17 | 0.01152 | 0.0028871 | 0 | 0 |  | 1 | TRUE | wye
14 | LV_261-241_0_3_load_16 | 18 | 0.00092977 | 0.00023302 | 0 | 0 |  | 1 | TRUE | wye
15 | LV_261-241_0_3_load_14 | 19 | 0.007915 | 0.0019837 | 0 | 0 |  | 1 | TRUE | wye
16 | LV_261-241_0_3_load_15 | 20 | 0.0069868 | 0.0017511 | 0 | 0 |  | 1 | TRUE | wye
17 | LV_261-241_0_3_load_22 | 21 | 0.0057972 | 0.0014529 | 0 | 0 |  | 1 | TRUE | wye
18 | LV_261-241_0_3_load_64 | 24 | 0.0016546 | 0.00041468 | 0 | 0 |  | 1 | TRUE | wye
19 | LV_261-241_0_3_load_19 | 25 | 0.0086677 | 0.0021723 | 0 | 0 |  | 1 | TRUE | wye
20 | LV_261-241_0_3_load_20 | 26 | 0.054778 | 0.013729 | 0 | 0 |  | 1 | TRUE | wye
21 | LV_261-241_0_3_load_23 | 27 | 0.0081038 | 0.002031 | 0 | 0 |  | 1 | TRUE | wye
22 | LV_261-241_0_3_load_24 | 28 | 0.0079261 | 0.0019865 | 0 | 0 |  | 1 | TRUE | wye
23 | LV_261-241_0_3_load_30 | 29 | 0.0029365 | 0.00073595 | 0 | 0 |  | 1 | TRUE | wye
24 | LV_261-241_0_3_load_25 | 31 | 0.010584 | 0.0026525 | 0 | 0 |  | 1 | TRUE | wye
25 | LV_261-241_0_3_load_26 | 32 | 0.0049609 | 0.0012433 | 0 | 0 |  | 1 | TRUE | wye
26 | LV_261-241_0_3_load_28 | 33 | 0.0050135 | 0.0012565 | 0 | 0 |  | 1 | TRUE | wye
27 | LV_261-241_0_3_load_32 | 36 | 0.0077323 | 0.0019379 | 0 | 0 |  | 1 | TRUE | wye
28 | LV_261-241_0_3_load_56 | 39 | 0.010908 | 0.0027338 | 0 | 0 |  | 1 | TRUE | wye
29 | LV_261-241_0_3_load_62 | 40 | 0.0070151 | 0.0017582 | 0 | 0 |  | 1 | TRUE | wye
30 | LV_261-241_0_3_load_57 | 41 | 0.005685 | 0.0014248 | 0 | 0 |  | 1 | TRUE | wye
31 | LV_261-241_0_3_load_53 | 42 | 0.0024768 | 0.00062075 | 0 | 0 |  | 1 | TRUE | wye
32 | LV_261-241_0_3_load_51 | 43 | 0.0026479 | 0.00066362 | 0 | 0 |  | 1 | TRUE | wye
33 | LV_261-241_0_3_load_61 | 44 | 0.010275 | 0.0025751 | 0 | 0 |  | 1 | TRUE | wye
34 | LV_261-241_0_3_load_34 | 45 | 0.0058181 | 0.0014581 | 0 | 0 |  | 1 | TRUE | wye
35 | LV_261-241_0_3_load_35 | 46 | 0.00566 | 0.0014185 | 0 | 0 |  | 1 | TRUE | wye
36 | LV_261-241_0_3_load_36 | 47 | 0.016239 | 0.0040698 | 0 | 0 |  | 1 | TRUE | wye
37 | LV_261-241_0_3_load_39 | 50 | 0.0054574 | 0.0013677 | 0 | 0 |  | 1 | TRUE | wye
38 | LV_261-241_0_3_load_43 | 51 | 0.0014094 | 0.00035323 | 0 | 0 |  | 1 | TRUE | wye
39 | LV_261-241_0_3_load_41 | 52 | 0.005501 | 0.0013787 | 0 | 0 |  | 1 | TRUE | wye
40 | LV_261-241_0_3_load_45 | 53 | 0.0059298 | 0.0014862 | 0 | 0 |  | 1 | TRUE | wye
41 | LV_261-241_0_3_load_67 | 54 | 0.0097598 | 0.002446 | 0 | 0 |  | 1 | TRUE | wye
42 | LV_261-241_0_3_load_40 | 55 | 0.0053776 | 0.0013478 | 0 | 0 |  | 1 | TRUE | wye
43 | LV_261-241_0_3_load_44 | 56 | 0.0052227 | 0.0013089 | 0 | 0 |  | 1 | TRUE | wye
44 | LV_261-241_0_3_load_42 | 57 | 0.022709 | 0.0056915 | 0 | 0 |  | 1 | TRUE | wye
45 | LV_261-241_0_3_load_47 | 58 | 0.0051931 | 0.0013015 | 0 | 0 |  | 1 | TRUE | wye
46 | LV_261-241_0_3_load_50 | 60 | 0.0021317 | 0.00053425 | 0 | 0 |  | 1 | TRUE | wye
47 | LV_261-241_0_3_load_54 | 61 | 0.0024922 | 0.00062459 | 0 | 0 |  | 1 | TRUE | wye
48 | LV_261-241_0_3_load_55 | 62 | 0.004153 | 0.0010408 | 0 | 0 |  | 1 | TRUE | wye
49 | LV_261-241_0_3_load_58 | 63 | 0.011828 | 0.0029644 | 0 | 0 |  | 1 | TRUE | wye
50 | LV_261-241_0_3_load_59 | 64 | 0.0018829 | 0.0004719 | 0 | 0 |  | 1 | TRUE | wye
51 | LV_261-241_0_3_load_60 | 65 | 0.0099506 | 0.0024938 | 0 | 0 |  | 1 | TRUE | wye

## ext_grid
| name | bus | vm_pu | va_degree | slack_weight | in_service
0 |  | 31 | 1 | 0 | 1 | TRUE

## line
| name | std_type | from_bus | to_bus | length_km | r_ohm_per_km | x_ohm_per_km | c_nf_per_km | g_us_per_km | max_i_ka | df | parallel | type | in_service
0 | LV_261-241_0_3_line_0 |  | 0 | 1 | 0.011166 | 0.125 | 0.08 | 261 | 0 | 0.364 | 1 | 1 | cs | TRUE
1 | LV_261-241_0_3_line_1 |  | 0 | 2 | 0.051049 | 0.125 | 0.08 | 261 | 0 | 0.364 | 1 | 1 | cs | TRUE
2 | LV_261-241_0_3_line_2 |  | 1 | 3 | 0.017943 | 0.125 | 0.08 | 261 | 0 | 0.364 | 1 | 1 | cs | TRUE
3 | LV_261-241_0_3_line_3 |  | 2 | 4 | 0.091105 | 0.125 | 0.08 | 261 | 0 | 0.364 | 1 | 1 | cs | TRUE
4 | LV_261-241_0_3_line_4 |  | 3 | 5 | 0.01658 | 0.125 | 0.08 | 261 | 0 | 0.364 | 1 | 1 | cs | TRUE
5 | LV_261-241_0_3_line_5 |  | 4 | 6 | 0.054306 | 0.125 | 0.08 | 261 | 0 | 0.364 | 1 | 1 | cs | TRUE
6 | LV_261-241_0_3_line_6 |  | 6 | 7 | 0.012898 | 0.125 | 0.08 | 261 | 0 | 0.364 | 1 | 1 | cs | TRUE
7 | LV_261-241_0_3_line_7 |  | 7 | 8 | 0.037928 | 0.125 | 0.08 | 261 | 0 | 0.364 | 1 | 1 | cs | TRUE
8 | LV_261-241_0_3_line_8 |  | 8 | 58 | 0.035631 | 0.125 | 0.08 | 261 | 0 | 0.364 | 1 | 1 | cs | TRUE
9 | LV_261-241_0_3_line_9 |  | 8 | 56 | 0.017029 | 0.125 | 0.08 | 261 | 0 | 0.364 | 1 | 1 | cs | TRUE
10 | LV_261-241_0_3_line_10 |  | 9 | 10 | 0.0017923 | 0.125 | 0.08 | 261 | 0 | 0.364 | 1 | 1 | cs | TRUE
11 | LV_261-241_0_3_line_11 |  | 9 | 11 | 0.00069469 | 0.125 | 0.08 | 261 | 0 | 0.364 | 1 | 1 | cs | TRUE
12 | LV_261-241_0_3_line_12 |  | 10 | 12 | 0.060181 | 0.125 | 0.08 | 261 | 0 | 0.364 | 1 | 1 | cs | TRUE
13 | LV_261-241_0_3_line_13 |  | 11 | 13 | 0.0019155 | 0.125 | 0.08 | 261 | 0 | 0.364 | 1 | 1 | cs | TRUE
14 | LV_261-241_0_3_line_14 |  | 12 | 14 | 0.0015779 | 0.125 | 0.08 | 261 | 0 | 0.364 | 1 | 1 | cs | TRUE
15 | LV_261-241_0_3_line_15 |  | 13 | 15 | 0.0027456 | 0.125 | 0.08 | 261 | 0 | 0.364 | 1 | 1 | cs | TRUE
16 | LV_261-241_0_3_line_16 |  | 14 | 16 | 0.012798 | 0.125 | 0.08 | 261 | 0 | 0.364 | 1 | 1 | cs | TRUE
17 | LV_261-241_0_3_line_17 |  | 15 | 17 | 0.012684 | 0.125 | 0.08 | 261 | 0 | 0.364 | 1 | 1 | cs | TRUE
18 | LV_261-241_0_3_line_18 |  | 16 | 18 | 0.0068422 | 0.125 | 0.08 | 261 | 0 | 0.364 | 1 | 1 | cs | TRUE
19 | LV_261-241_0_3_line_19 |  | 17 | 19 | 0.010903 | 0.125 | 0.08 | 261 | 0 | 0.364 | 1 | 1 | cs | TRUE
20 | LV_261-241_0_3_line_20 |  | 18 | 23 | 0.17873 | 0.125 | 0.08 | 261 | 0 | 0.364 | 1 | 1 | cs | TRUE
21 | LV_261-241_0_3_line_21 |  | 19 | 20 | 0.015186 | 0.125 | 0.08 | 261 | 0 | 0.364 | 1 | 1 | cs | TRUE
22 | LV_261-241_0_3_line_22 |  | 20 | 21 | 0.012535 | 0.125 | 0.08 | 261 | 0 | 0.364 | 1 | 1 | cs | TRUE
23 | LV_261-241_0_3_line_23 |  | 21 | 22 | 0.0015578 | 0.125 | 0.08 | 261 | 0 | 0.364 | 1 | 1 | cs | TRUE
24 | LV_261-241_0_3_line_24 |  | 22 | 27 | 0.025138 | 0.125 | 0.08 | 261 | 0 | 0.364 | 1 | 1 | cs | TRUE
25 | LV_261-241_0_3_line_25 |  | 22 | 25 | 0.019935 | 0.125 | 0.08 | 261 | 0 | 0.364 | 1 | 1 | cs | TRUE
26 | LV_261-241_0_3_line_26 |  | 23 | 24 | 0.11519 | 0.125 | 0.08 | 261 | 0 | 0.364 | 1 | 1 | cs | TRUE
27 | LV_261-241_0_3_line_27 |  | 25 | 26 | 0.016147 | 0.125 | 0.08 | 261 | 0 | 0.364 | 1 | 1 | cs | TRUE
28 | LV_261-241_0_3_line_28 |  | 27 | 28 | 0.0028887 | 0.125 | 0.08 | 261 | 0 | 0.364 | 1 | 1 | cs | TRUE
29 | LV_261-241_0_3_line_29 |  | 28 | 29 | 0.012431 | 0.125 | 0.08 | 261 | 0 | 0.364 | 1 | 1 | cs | TRUE
30 | LV_261-241_0_3_line_30 |  | 29 | 30 | 0.029405 | 0.125 | 0.08 | 261 | 0 | 0.364 | 1 | 1 | cs | TRUE
31 | LV_261-241_0_3_line_31 |  | 30 | 31 | 0.024232 | 0.125 | 0.08 | 261 | 0 | 0.364 | 1 | 1 | cs | TRUE
32 | LV_261-241_0_3_line_32 |  | 31 | 32 | 0.012975 | 0.125 | 0.08 | 261 | 0 | 0.364 | 1 | 2 | cs | TRUE
33 | LV_261-241_0_3_line_33 |  | 32 | 33 | 0.01603 | 0.125 | 0.08 | 261 | 0 | 0.364 | 1 | 2 | cs | TRUE
34 | LV_261-241_0_3_line_34 |  | 33 | 34 | 0.060605 | 0.125 | 0.08 | 261 | 0 | 0.364 | 1 | 2 | cs | TRUE
35 | LV_261-241_0_3_line_35 |  | 34 | 38 | 0.027589 | 0.125 | 0.08 | 261 | 0 | 0.364 | 1 | 2 | cs | TRUE
36 | LV_261-241_0_3_line_36 |  | 34 | 39 | 0.03674 | 0.125 | 0.08 | 261 | 0 | 0.364 | 1 | 1 | cs | TRUE
37 | LV_261-241_0_3_line_37 |  | 35 | 36 | 0.012415 | 0.125 | 0.08 | 261 | 0 | 0.364 | 1 | 1 | cs | TRUE
38 | LV_261-241_0_3_line_38 |  | 35 | 37 | 0.049321 | 0.125 | 0.08 | 261 | 0 | 0.364 | 1 | 1 | cs | TRUE
39 | LV_261-241_0_3_line_39 |  | 36 | 40 | 0.022292 | 0.125 | 0.08 | 261 | 0 | 0.364 | 1 | 1 | cs | TRUE
40 | LV_261-241_0_3_line_40 |  | 37 | 41 | 0.016735 | 0.125 | 0.08 | 261 | 0 | 0.364 | 1 | 1 | cs | TRUE
41 | LV_261-241_0_3_line_41 |  | 37 | 39 | 0.026236 | 0.125 | 0.08 | 261 | 0 | 0.364 | 1 | 1 | cs | TRUE
42 | LV_261-241_0_3_line_42 |  | 38 | 42 | 0.02098 | 0.125 | 0.08 | 261 | 0 | 0.364 | 1 | 1 | cs | TRUE
43 | LV_261-241_0_3_line_43 |  | 38 | 43 | 0.02329 | 0.125 | 0.08 | 261 | 0 | 0.364 | 1 | 2 | cs | TRUE
44 | LV_261-241_0_3_line_44 |  | 40 | 44 | 0.00039948 | 0.125 | 0.08 | 261 | 0 | 0.364 | 1 | 1 | cs | TRUE
45 | LV_261-241_0_3_line_45 |  | 42 | 61 | 0.019852 | 0.125 | 0.08 | 261 | 0 | 0.364 | 1 | 1 | cs | TRUE
46 | LV_261-241_0_3_line_46 |  | 43 | 60 | 0.027908 | 0.125 | 0.08 | 261 | 0 | 0.364 | 1 | 2 | cs | TRUE
47 | LV_261-241_0_3_line_47 |  | 44 | 64 | 0.001857 | 0.125 | 0.08 | 261 | 0 | 0.364 | 1 | 1 | cs | TRUE
48 | LV_261-241_0_3_line_48 |  | 45 | 46 | 0.019036 | 0.125 | 0.08 | 261 | 0 | 0.364 | 1 | 1 | cs | TRUE
49 | LV_261-241_0_3_line_49 |  | 45 | 47 | 0.0023403 | 0.125 | 0.08 | 261 | 0 | 0.364 | 1 | 1 | cs | TRUE
50 | LV_261-241_0_3_line_50 |  | 46 | 48 | 0.01472 | 0.125 | 0.08 | 261 | 0 | 0.364 | 1 | 1 | cs | TRUE
51 | LV_261-241_0_3_line_51 |  | 48 | 49 | 0.032459 | 0.125 | 0.08 | 261 | 0 | 0.364 | 1 | 1 | cs | TRUE
52 | LV_261-241_0_3_line_52 |  | 48 | 50 | 0.0061253 | 0.125 | 0.08 | 261 | 0 | 0.364 | 1 | 1 | cs | TRUE
53 | LV_261-241_0_3_line_53 |  | 49 | 51 | 0.020797 | 0.125 | 0.08 | 261 | 0 | 0.364 | 1 | 1 | cs | TRUE
54 | LV_261-241_0_3_line_54 |  | 49 | 52 | 0.01397 | 0.125 | 0.08 | 261 | 0 | 0.364 | 1 | 1 | cs | TRUE
55 | LV_261-241_0_3_line_55 |  | 50 | 53 | 0.011739 | 0.125 | 0.08 | 261 | 0 | 0.364 | 1 | 1 | cs | TRUE
56 | LV_261-241_0_3_line_56 |  | 51 | 54 | 0.011436 | 0.125 | 0.08 | 261 | 0 | 0.364 | 1 | 1 | cs | TRUE
57 | LV_261-241_0_3_line_57 |  | 52 | 55 | 0.020309 | 0.125 | 0.08 | 261 | 0 | 0.364 | 1 | 1 | cs | TRUE
58 | LV_261-241_0_3_line_58 |  | 53 | 56 | 0.0046609 | 0.125 | 0.08 | 261 | 0 | 0.364 | 1 | 1 | cs | TRUE
59 | LV_261-241_0_3_line_59 |  | 55 | 57 | 0.00085906 | 0.125 | 0.08 | 261 | 0 | 0.364 | 1 | 1 | cs | TRUE
60 | LV_261-241_0_3_line_60 |  | 58 | 59 | 0.00691 | 0.125 | 0.08 | 261 | 0 | 0.364 | 1 | 1 | cs | TRUE
61 | LV_261-241_0_3_line_61 |  | 59 | 60 | 0.02208 | 0.125 | 0.08 | 261 | 0 | 0.364 | 1 | 2 | cs | TRUE
62 | LV_261-241_0_3_line_62 |  | 61 | 62 | 0.001306 | 0.125 | 0.08 | 261 | 0 | 0.364 | 1 | 1 | cs | TRUE
63 | LV_261-241_0_3_line_63 |  | 63 | 64 | 0.042785 | 0.125 | 0.08 | 261 | 0 | 0.364 | 1 | 1 | cs | TRUE
64 | LV_261-241_0_3_line_64 |  | 63 | 65 | 0.0365 | 0.125 | 0.08 | 261 | 0 | 0.364 | 1 | 1 | cs | TRUE

## trafo
| name | std_type | hv_bus | lv_bus | sn_mva | vn_hv_kv | vn_lv_kv | vk_percent | vkr_percent | pfe_kw | i0_percent | shift_degree | tap_side | tap_neutral | tap_min | tap_max | tap_step_percent | tap_step_degree | tap_pos | tap_phase_shifter | parallel | df | in_service
0 | LV_261-241_0_3_trafo_25 | 0.63 MVA 20/0.4 kV | 66 | 31 | 0.63 | 20 | 0.4 | 6 | 1.206 | 1.65 | 0.2619 | 150 | hv | 0 | -2 | 2 | 2.5 | 0 | 0 | FALSE | 1 | 1 | TRUE

## line_geodata
| x0 | y0 | x1 | y1 | x2 | y2 | x3 | y3 | x4 | y4 | x5 | y5
0 | 2680157.539 | 1252613.5141 | 2680160.3408 | 1252611.6342 | 2680166.5937 | 1252606.9854
1 | 2680115.1473 | 1252641.9567 | 2680157.539 | 1252613.5141
2 | 2680180.9932 | 1252596.28 | 2680166.5937 | 1252606.9854
3 | 2680115.1473 | 1252641.9567 | 2680129.7478 | 1252668.9186 | 2680143.4651 | 1252687.5291 | 2680147.0222 | 1252692.3586 | 2680173.0678 | 1252674.9535
4 | 2680180.9932 | 1252596.28 | 2680180.9932 | 1252596.28 | 2680194.0092 | 1252586.0092
5 | 2680173.0678 | 1252674.9535 | 2680218.2208 | 1252644.7813
6 | 2680228.9446 | 1252637.6154 | 2680218.2208 | 1252644.7813
7 | 2680228.9446 | 1252637.6154 | 2680246.9408 | 1252625.5834 | 2680252.3874 | 1252621.8544 | 2680260.3781 | 1252616.3919
8 | 2680260.3781 | 1252616.3919 | 2680276.1236 | 1252605.6194 | 2680289.1784 | 1252595.4414
9 | 2680260.3781 | 1252616.3919 | 2680251.3478 | 1252601.9547
10 | 2680199.2929 | 1252365.5961 | 2680198.1007 | 1252364.2579
11 | 2680199.2929 | 1252365.5961 | 2680199.755 | 1252366.1148
12 | 2680198.1007 | 1252364.2579 | 2680195.8077 | 1252361.6838 | 2680188.4643 | 1252351.0877 | 2680180.3523 | 1252334.8325 | 2680172.2246 | 1252310.8158 | 2680172.122 | 1252310.513
13 | 2680201.0292 | 1252367.5451 | 2680199.755 | 1252366.1148
14 | 2680171.6154 | 1252309.0186 | 2680172.122 | 1252310.513
15 | 2680201.0292 | 1252367.5451 | 2680202.8555 | 1252369.5952
16 | 2680167.5072 | 1252296.8981 | 2680171.6154 | 1252309.0186
17 | 2680213.8211 | 1252375.7381 | 2680204.0596 | 1252370.9469 | 2680202.8555 | 1252369.5952
18 | 2680165.2307 | 1252290.4471 | 2680165.9469 | 1252292.2949 | 2680167.5072 | 1252296.8981
19 | 2680213.8211 | 1252375.7381 | 2680213.8211 | 1252375.7381 | 2680220.8631 | 1252384.0618
20 | 2680165.2307 | 1252290.4471 | 2679986.5592 | 1252285.8772
21 | 2680233.5429 | 1252392.3847 | 2680229.8046 | 1252390.332 | 2680220.8631 | 1252384.0618 | 2680220.8631 | 1252384.0618
22 | 2680233.5429 | 1252392.3847 | 2680244.5306 | 1252398.4178
23 | 2680245.8961 | 1252399.1676 | 2680244.5306 | 1252398.4178
24 | 2680245.8961 | 1252399.1676 | 2680266.0943 | 1252410.7164 | 2680267.7291 | 1252411.6276
25 | 2680245.8961 | 1252399.1676 | 2680240.5913 | 1252403.0097 | 2680229.7511 | 1252410.8607
26 | 2679986.5592 | 1252285.8772 | 2679974.1286 | 1252291.4803 | 2679896.4392 | 1252315.3612 | 2679876.9635 | 1252321.0235
27 | 2680216.6736 | 1252420.3321 | 2680229.7511 | 1252410.8607
28 | 2680267.7291 | 1252411.6276 | 2680270.2523 | 1252413.034
29 | 2680270.2523 | 1252413.034 | 2680281.1105 | 1252419.0863
30 | 2680306.6741 | 1252433.6165 | 2680298.7356 | 1252429.0833 | 2680285.9067 | 1252421.7596 | 2680281.1105 | 1252419.0863
31 | 2680306.6741 | 1252433.6165 | 2680297.8099 | 1252456.1687
32 | 2680297.8099 | 1252456.1687 | 2680308.6704 | 1252463.2683
33 | 2680308.6704 | 1252463.2683 | 2680321.7632 | 1252471.8272 | 2680322.0191 | 1252472.1181
34 | 2680362.6351 | 1252517.0928 | 2680341.5037 | 1252494.2671 | 2680322.0191 | 1252472.1181
35 | 2680362.6351 | 1252517.0928 | 2680345.9893 | 1252539.1279
36 | 2680362.6351 | 1252517.0928 | 2680383.0346 | 1252486.5371
37 | 2680397.4924 | 1252439.4412 | 2680394.1468 | 1252432.3794 | 2680390.9119 | 1252429.1087
38 | 2680397.4924 | 1252439.4412 | 2680411.6903 | 1252434.8638 | 2680412.049 | 1252444.0199 | 2680397.6021 | 1252464.717
39 | 2680390.9119 | 1252429.1087 | 2680385.8532 | 1252423.994 | 2680373.3304 | 1252415.5592
40 | 2680397.6021 | 1252464.717 | 2680411.2275 | 1252474.4333
41 | 2680397.6021 | 1252464.717 | 2680383.0346 | 1252486.5371
42 | 2680345.9893 | 1252539.1279 | 2680342.7768 | 1252536.7159 | 2680344.5286 | 1252534.4268 | 2680333.7952 | 1252526.1974 | 2680333.3666 | 1252525.8447
43 | 2680345.9893 | 1252539.1279 | 2680330.6283 | 1252556.6336
44 | 2680372.999 | 1252415.336 | 2680373.3304 | 1252415.5592
45 | 2680318.5661 | 1252512.6489 | 2680324.1522 | 1252518.2608 | 2680333.3666 | 1252525.8447
46 | 2680311.1437 | 1252576.598 | 2680322.5025 | 1252565.3179 | 2680326.4346 | 1252561.4127 | 2680330.6283 | 1252556.6336
47 | 2680371.4588 | 1252414.2986 | 2680372.999 | 1252415.336
48 | 2680225.7277 | 1252559.3482 | 2680238.5033 | 1252573.46
49 | 2680224.157 | 1252557.6132 | 2680225.7277 | 1252559.3482
50 | 2680248.3824 | 1252584.3723 | 2680238.5033 | 1252573.46
51 | 2680248.3824 | 1252584.3723 | 2680275.6335 | 1252566.6171
52 | 2680248.3824 | 1252584.3723 | 2680243.2504 | 1252587.7164
53 | 2680275.6335 | 1252566.6171 | 2680278.8543 | 1252564.5147 | 2680290.1392 | 1252551.866
54 | 2680275.6335 | 1252566.6171 | 2680265.7054 | 1252556.7894
55 | 2680243.2504 | 1252587.7164 | 2680246.321 | 1252593.9181 | 2680248.8761 | 1252598.0032
56 | 2680297.7523 | 1252543.3328 | 2680290.1392 | 1252551.866
57 | 2680252.5 | 1252541.4317 | 2680259.1309 | 1252550.2814 | 2680265.7054 | 1252556.7894
58 | 2680251.3478 | 1252601.9547 | 2680248.8761 | 1252598.0032
59 | 2680251.9849 | 1252540.7442 | 2680252.5 | 1252541.4317
60 | 2680294.6279 | 1252591.1927 | 2680289.1784 | 1252595.4414
61 | 2680294.6279 | 1252591.1927 | 2680303.0945 | 1252584.5914 | 2680311.1437 | 1252576.598
62 | 2680317.6447 | 1252511.7233 | 2680318.5661 | 1252512.6489
63 | 2680341.9253 | 1252383.6572 | 2680341.9253 | 1252383.6572 | 2680364.5911 | 1252409.6728 | 2680371.4588 | 1252414.2986
64 | 2680341.9253 | 1252383.6572 | 2680353.5041 | 1252349.0426

## bus_geodata
| x | y | coords
0 | 2680157.539 | 1252613.5141
1 | 2680166.5937 | 1252606.9854
2 | 2680115.1473 | 1252641.9567
3 | 2680180.9932 | 1252596.28
4 | 2680173.0678 | 1252674.9535
5 | 2680194.0092 | 1252586.0092
6 | 2680218.2208 | 1252644.7813
7 | 2680228.9446 | 1252637.6154
8 | 2680260.3781 | 1252616.3919
9 | 2680199.2929 | 1252365.5961
10 | 2680198.1007 | 1252364.2579
11 | 2680199.755 | 1252366.1148
12 | 2680172.122 | 1252310.513
13 | 2680201.0292 | 1252367.5451
14 | 2680171.6154 | 1252309.0186
15 | 2680202.8555 | 1252369.5952
16 | 2680167.5072 | 1252296.8981
17 | 2680213.8211 | 1252375.7381
18 | 2680165.2307 | 1252290.4471
19 | 2680220.8631 | 1252384.0618
20 | 2680233.5429 | 1252392.3847
21 | 2680244.5306 | 1252398.4178
22 | 2680245.8961 | 1252399.1676
23 | 2679986.5592 | 1252285.8772
24 | 2679876.9635 | 1252321.0235
25 | 2680229.7511 | 1252410.8607
26 | 2680216.6736 | 1252420.3321
27 | 2680267.7291 | 1252411.6276
28 | 2680270.2523 | 1252413.034
29 | 2680281.1105 | 1252419.0863
30 | 2680306.6741 | 1252433.6165
31 | 2680297.8099 | 1252456.1687
32 | 2680308.6704 | 1252463.2683
33 | 2680322.0191 | 1252472.1181
34 | 2680362.6351 | 1252517.0928
35 | 2680397.4924 | 1252439.4412
36 | 2680390.9119 | 1252429.1087
37 | 2680397.6021 | 1252464.717
38 | 2680345.9893 | 1252539.1279
39 | 2680383.0346 | 1252486.5371
40 | 2680373.3304 | 1252415.5592
41 | 2680411.2275 | 1252474.4333
42 | 2680333.3666 | 1252525.8447
43 | 2680330.6283 | 1252556.6336
44 | 2680372.999 | 1252415.336
45 | 2680225.7277 | 1252559.3482
46 | 2680238.5033 | 1252573.46
47 | 2680224.157 | 1252557.6132
48 | 2680248.3824 | 1252584.3723
49 | 2680275.6335 | 1252566.6171
50 | 2680243.2504 | 1252587.7164
51 | 2680290.1392 | 1252551.866
52 | 2680265.7054 | 1252556.7894
53 | 2680248.8761 | 1252598.0032
54 | 2680297.7523 | 1252543.3328
55 | 2680252.5 | 1252541.4317
56 | 2680251.3478 | 1252601.9547
57 | 2680251.9849 | 1252540.7442
58 | 2680289.1784 | 1252595.4414
59 | 2680294.6279 | 1252591.1927
60 | 2680311.1437 | 1252576.598
61 | 2680318.5661 | 1252512.6489
62 | 2680317.6447 | 1252511.7233
63 | 2680341.9253 | 1252383.6572
64 | 2680371.4588 | 1252414.2986
65 | 2680353.5041 | 1252349.0426
66 | 2680306.6741 | 1252433.6165

## line_std_types
| c_nf_per_km | r_ohm_per_km | x_ohm_per_km | max_i_ka | type | q_mm2 | alpha | voltage_rating
NAYY 4x50 SE | 210 | 0.642 | 0.083 | 0.142 | cs | 50 | 0.00403 | LV
NAYY 4x120 SE | 264 | 0.225 | 0.08 | 0.242 | cs | 120 | 0.00403 | LV
NAYY 4x150 SE | 261 | 0.208 | 0.08 | 0.27 | cs | 150 | 0.00403 | LV
NA2XS2Y 1x95 RM/25 12/20 kV | 216 | 0.313 | 0.132 | 0.252 | cs | 95 | 0.00403 | MV
NA2XS2Y 1x185 RM/25 12/20 kV | 273 | 0.161 | 0.117 | 0.362 | cs | 185 | 0.00403 | MV
NA2XS2Y 1x240 RM/25 12/20 kV | 304 | 0.122 | 0.112 | 0.421 | cs | 240 | 0.00403 | MV
NA2XS2Y 1x95 RM/25 6/10 kV | 315 | 0.313 | 0.123 | 0.249 | cs | 95 | 0.00403 | MV
NA2XS2Y 1x185 RM/25 6/10 kV | 406 | 0.161 | 0.11 | 0.358 | cs | 185 | 0.00403 | MV
NA2XS2Y 1x240 RM/25 6/10 kV | 456 | 0.122 | 0.105 | 0.416 | cs | 240 | 0.00403 | MV
NA2XS2Y 1x150 RM/25 12/20 kV | 250 | 0.206 | 0.116 | 0.319 | cs | 150 | 0.00403 | MV
NA2XS2Y 1x120 RM/25 12/20 kV | 230 | 0.253 | 0.119 | 0.283 | cs | 120 | 0.00403 | MV
NA2XS2Y 1x70 RM/25 12/20 kV | 190 | 0.443 | 0.132 | 0.22 | cs | 70 | 0.00403 | MV
NA2XS2Y 1x150 RM/25 6/10 kV | 360 | 0.206 | 0.11 | 0.315 | cs | 150 | 0.00403 | MV
NA2XS2Y 1x120 RM/25 6/10 kV | 340 | 0.253 | 0.113 | 0.28 | cs | 120 | 0.00403 | MV
NA2XS2Y 1x70 RM/25 6/10 kV | 280 | 0.443 | 0.123 | 0.217 | cs | 70 | 0.00403 | MV
N2XS(FL)2Y 1x120 RM/35 64/110 kV | 112 | 0.153 | 0.166 | 0.366 | cs | 120 | 0.00393 | HV
N2XS(FL)2Y 1x185 RM/35 64/110 kV | 125 | 0.099 | 0.156 | 0.457 | cs | 185 | 0.00393 | HV
N2XS(FL)2Y 1x240 RM/35 64/110 kV | 135 | 0.075 | 0.149 | 0.526 | cs | 240 | 0.00393 | HV
N2XS(FL)2Y 1x300 RM/35 64/110 kV | 144 | 0.06 | 0.144 | 0.588 | cs | 300 | 0.00393 | HV
15-AL1/3-ST1A 0.4 | 11 | 1.8769 | 0.35 | 0.105 | ol | 16 | 0.00403 | LV
24-AL1/4-ST1A 0.4 | 11.25 | 1.2012 | 0.335 | 0.14 | ol | 24 | 0.00403 | LV
48-AL1/8-ST1A 0.4 | 12.2 | 0.5939 | 0.3 | 0.21 | ol | 48 | 0.00403 | LV
94-AL1/15-ST1A 0.4 | 13.2 | 0.306 | 0.29 | 0.35 | ol | 94 | 0.00403 | LV
34-AL1/6-ST1A 10.0 | 9.7 | 0.8342 | 0.36 | 0.17 | ol | 34 | 0.00403 | MV
48-AL1/8-ST1A 10.0 | 10.1 | 0.5939 | 0.35 | 0.21 | ol | 48 | 0.00403 | MV
70-AL1/11-ST1A 10.0 | 10.4 | 0.4132 | 0.339 | 0.29 | ol | 70 | 0.00403 | MV
94-AL1/15-ST1A 10.0 | 10.75 | 0.306 | 0.33 | 0.35 | ol | 94 | 0.00403 | MV
122-AL1/20-ST1A 10.0 | 11.1 | 0.2376 | 0.323 | 0.41 | ol | 122 | 0.00403 | MV
149-AL1/24-ST1A 10.0 | 11.25 | 0.194 | 0.315 | 0.47 | ol | 149 | 0.00403 | MV
34-AL1/6-ST1A 20.0 | 9.15 | 0.8342 | 0.382 | 0.17 | ol | 34 | 0.00403 | MV
48-AL1/8-ST1A 20.0 | 9.5 | 0.5939 | 0.372 | 0.21 | ol | 48 | 0.00403 | MV
70-AL1/11-ST1A 20.0 | 9.7 | 0.4132 | 0.36 | 0.29 | ol | 70 | 0.00403 | MV
94-AL1/15-ST1A 20.0 | 10 | 0.306 | 0.35 | 0.35 | ol | 94 | 0.00403 | MV
122-AL1/20-ST1A 20.0 | 10.3 | 0.2376 | 0.344 | 0.41 | ol | 122 | 0.00403 | MV
149-AL1/24-ST1A 20.0 | 10.5 | 0.194 | 0.337 | 0.47 | ol | 149 | 0.00403 | MV
184-AL1/30-ST1A 20.0 | 10.75 | 0.1571 | 0.33 | 0.535 | ol | 184 | 0.00403 | MV
243-AL1/39-ST1A 20.0 | 11 | 0.1188 | 0.32 | 0.645 | ol | 243 | 0.00403 | MV
48-AL1/8-ST1A 110.0 | 8 | 0.5939 | 0.46 | 0.21 | ol | 48 | 0.00403 | HV
70-AL1/11-ST1A 110.0 | 8.4 | 0.4132 | 0.45 | 0.29 | ol | 70 | 0.00403 | HV
94-AL1/15-ST1A 110.0 | 8.65 | 0.306 | 0.44 | 0.35 | ol | 94 | 0.00403 | HV
122-AL1/20-ST1A 110.0 | 8.5 | 0.2376 | 0.43 | 0.41 | ol | 122 | 0.00403 | HV
149-AL1/24-ST1A 110.0 | 8.75 | 0.194 | 0.41 | 0.47 | ol | 149 | 0.00403 | HV
184-AL1/30-ST1A 110.0 | 8.8 | 0.1571 | 0.4 | 0.535 | ol | 184 | 0.00403 | HV
243-AL1/39-ST1A 110.0 | 9 | 0.1188 | 0.39 | 0.645 | ol | 243 | 0.00403 | HV
305-AL1/39-ST1A 110.0 | 9.2 | 0.0949 | 0.38 | 0.74 | ol | 305 | 0.00403 | HV
490-AL1/64-ST1A 110.0 | 9.75 | 0.059 | 0.37 | 0.96 | ol | 490 | 0.00403 | HV
679-AL1/86-ST1A 110.0 | 9.95 | 0.042 | 0.36 | 1.15 | ol | 679 | 0.00403 | HV
490-AL1/64-ST1A 220.0 | 10 | 0.059 | 0.285 | 0.96 | ol | 490 | 0.00403 | HV
679-AL1/86-ST1A 220.0 | 11.7 | 0.042 | 0.275 | 1.15 | ol | 679 | 0.00403 | HV
490-AL1/64-ST1A 380.0 | 11 | 0.059 | 0.253 | 0.96 | ol | 490 | 0.00403 | HV
679-AL1/86-ST1A 380.0 | 14.6 | 0.042 | 0.25 | 1.15 | ol | 679 | 0.00403 | HV

## trafo_std_types
| i0_percent | pfe_kw | vkr_percent | sn_mva | vn_lv_kv | vn_hv_kv | vk_percent | shift_degree | vector_group | tap_side | tap_neutral | tap_min | tap_max | tap_step_degree | tap_step_percent | tap_phase_shifter
160 MVA 380/110 kV | 0.06 | 60 | 0.25 | 160 | 110 | 380 | 12.2 | 0 | Yy0 | hv | 0 | -9 | 9 | 0 | 1.5 | FALSE
100 MVA 220/110 kV | 0.06 | 55 | 0.26 | 100 | 110 | 220 | 12 | 0 | Yy0 | hv | 0 | -9 | 9 | 0 | 1.5 | FALSE
63 MVA 110/20 kV | 0.04 | 22 | 0.32 | 63 | 20 | 110 | 18 | 150 | YNd5 | hv | 0 | -9 | 9 | 0 | 1.5 | FALSE
40 MVA 110/20 kV | 0.05 | 18 | 0.34 | 40 | 20 | 110 | 16.2 | 150 | YNd5 | hv | 0 | -9 | 9 | 0 | 1.5 | FALSE
25 MVA 110/20 kV | 0.07 | 14 | 0.41 | 25 | 20 | 110 | 12 | 150 | YNd5 | hv | 0 | -9 | 9 | 0 | 1.5 | FALSE
63 MVA 110/10 kV | 0.04 | 22 | 0.32 | 63 | 10 | 110 | 18 | 150 | YNd5 | hv | 0 | -9 | 9 | 0 | 1.5 | FALSE
40 MVA 110/10 kV | 0.05 | 18 | 0.34 | 40 | 10 | 110 | 16.2 | 150 | YNd5 | hv | 0 | -9 | 9 | 0 | 1.5 | FALSE
25 MVA 110/10 kV | 0.07 | 14 | 0.41 | 25 | 10 | 110 | 12 | 150 | YNd5 | hv | 0 | -9 | 9 | 0 | 1.5 | FALSE
0.25 MVA 20/0.4 kV | 0.32 | 0.8 | 1.44 | 0.25 | 0.4 | 20 | 6 | 150 | Yzn5 | hv | 0 | -2 | 2 | 0 | 2.5 | FALSE
0.4 MVA 20/0.4 kV | 0.3375 | 1.35 | 1.425 | 0.4 | 0.4 | 20 | 6 | 150 | Dyn5 | hv | 0 | -2 | 2 | 0 | 2.5 | FALSE
0.63 MVA 20/0.4 kV | 0.2619 | 1.65 | 1.206 | 0.63 | 0.4 | 20 | 6 | 150 | Dyn5 | hv | 0 | -2 | 2 | 0 | 2.5 | FALSE
0.25 MVA 10/0.4 kV | 0.24 | 0.6 | 1.2 | 0.25 | 0.4 | 10 | 4 | 150 | Dyn5 | hv | 0 | -2 | 2 | 0 | 2.5 | FALSE
0.4 MVA 10/0.4 kV | 0.2375 | 0.95 | 1.325 | 0.4 | 0.4 | 10 | 4 | 150 | Dyn5 | hv | 0 | -2 | 2 | 0 | 2.5 | FALSE
0.63 MVA 10/0.4 kV | 0.1873 | 1.18 | 1.0794 | 0.63 | 0.4 | 10 | 4 | 150 | Dyn5 | hv | 0 | -2 | 2 | 0 | 2.5 | FALSE

## trafo3w_std_types
| sn_hv_mva | sn_mv_mva | sn_lv_mva | vn_hv_kv | vn_mv_kv | vn_lv_kv | vk_hv_percent | vk_mv_percent | vk_lv_percent | vkr_hv_percent | vkr_mv_percent | vkr_lv_percent | pfe_kw | i0_percent | shift_mv_degree | shift_lv_degree | vector_group | tap_side | tap_neutral | tap_min | tap_max | tap_step_percent
63/25/38 MVA 110/20/10 kV | 63 | 25 | 38 | 110 | 20 | 10 | 10.4 | 10.4 | 10.4 | 0.28 | 0.32 | 0.35 | 35 | 0.89 | 0 | 0 | YN0yn0yn0 | hv | 0 | -10 | 10 | 1.2
63/25/38 MVA 110/10/10 kV | 63 | 25 | 38 | 110 | 10 | 10 | 10.4 | 10.4 | 10.4 | 0.28 | 0.32 | 0.35 | 35 | 0.89 | 0 | 0 | YN0yn0yn0 | hv | 0 | -10 | 10 | 1.2

## fuse_std_types
| fuse_type | i_rated_a | t_avg | t_min | t_total | x_avg | x_min | x_total
HV 100A | HV 100A | 100 | 0 | [10.0, 3.64, 0.854, 0.281, 0.1, 0.0531, 0.022, 0.01] | [10.0, 4.267, 1.21, 0.403, 0.1, 0.058, 0.022, 0.01] | 0 | [300.0, 350.0, 450.0, 550.0, 700.0, 850.0, 1200.0, 1752.0] | [600.0, 700.0, 900.0, 1150.0, 1665.0, 2000.0, 3000.0, 4313.0]
HV 10A | HV 10A | 10 | 0 | [10.0, 1675.0, 0.344, 0.156, 0.1, 0.0417, 0.0171, 0.01] | [10.0, 1.3, 0.3, 0.155, 0.1, 0.0555, 0.023, 0.01] | 0 | [30.0, 32.0, 35.0, 37.0, 39.0, 50.0, 70.0, 88.0] | [60.0, 70.0, 80.0, 87.0, 94.0, 110.0, 150.0, 216.0]
HV 125A | HV 125A | 125 | 0 | [10.0, 1.82, 0.344, 0.1, 0.0467, 0.0269, 0.01] | [10.0, 2.478, 0.426, 0.1, 0.0427, 0.0211, 0.01] | 0 | [375.0, 500.0, 700.0, 925.0, 1200.0, 1500.0, 2341.0] | [750.0, 1000.0, 1500.0, 2200.0, 3000.0, 4000.0, 5765.0]
HV 160A | HV 160A | 160 | 0 | [10.0, 4.15, 1.03, 0.198, 0.1, 0.051, 0.0172, 0.01] | [10.0, 2.3, 0.734, 0.274, 0.1, 0.046, 0.0177, 0.01] | 0 | [480.0, 550.0, 700.0, 1000.0, 1260.0, 1600.0, 2500.0, 3227.0] | [960.0, 1300.0, 1700.0, 2200.0, 2996.0, 4000.0, 6000.0, 7946.0]
HV 16A | HV 16A | 16 | 0 | [10.0, 0.352, 0.164, 0.1, 0.0649, 0.0342, 0.01] | [10.0, 2.34, 0.722, 0.181, 0.1, 0.055, 0.0296, 0.01] | 0 | [48.0, 60.0, 65.0, 71.0, 80.0, 100.0, 162.0] | [96.0, 110.0, 125.0, 150.0, 168.0, 200.0, 250.0, 398.0]
HV 200A | HV 200A | 200 | 0 | [10.0, 4.267, 1.21, 0.403, 0.1, 0.058, 0.022, 0.01] | [10.0, 3.73, 1.654, 0.328, 0.1, 0.0531, 0.019, 0.01] | 0 | [600.0, 700.0, 900.0, 1150.0, 1665.0, 2000.0, 3000.0, 4313.0] | [1200.0, 1500.0, 1800.0, 2700.0, 3960.0, 5000.0, 7500.0, 10620.0]
HV 20A | HV 20A | 20 | 0 | [10.0, 1.3, 0.3, 0.155, 0.1, 0.0555, 0.023, 0.01] | [10.0, 1.3, 0.161, 0.1, 0.0611, 0.0399, 0.0141, 0.01] | 0 | [60.0, 70.0, 80.0, 87.0, 94.0, 110.0, 150.0, 216.0] | [120.0, 150.0, 200.0, 223.0, 260.0, 300.0, 450.0, 532.0]
HV 25A | HV 25A | 25 | 0 | [10.0, 2.512, 0.833, 0.299, 0.1, 0.0372, 0.0223, 0.01] | [10.0, 3.125, 0.597, 0.198, 0.1, 0.0378, 0.022, 0.01] | 0 | [75.0, 82.0, 90.0, 100.0, 124.0, 170.0, 200.0, 289.0] | [150.0, 170.0, 210.0, 250.0, 294.0, 400.0, 500.0, 711.0]
HV 31.5A | HV 31.5A | 31.5 | 0 | [10.0, 2.34, 0.722, 0.181, 0.1, 0.055, 0.0296, 0.01] | [10.0, 2.84, 0.368, 0.164, 0.1, 0.0621, 0.0378, 0.0195, 0.01] | 0 | [95.0, 110.0, 125.0, 150.0, 165.0, 200.0, 250.0, 390.0] | [189.0, 220.0, 300.0, 350.0, 393.0, 450.0, 530.0, 700.0, 960.0]
HV 40A | HV 40A | 40 | 0 | [10.0, 1.3, 0.161, 0.1, 0.0611, 0.0399, 0.0141, 0.01] | [10.0, 2.05, 0.369, 0.198, 0.1, 0.051, 0.0298, 0.01] | 0 | [120.0, 150.0, 200.0, 223.0, 260.0, 300.0, 450.0, 532.0] | [240.0, 300.0, 400.0, 450.0, 530.0, 650.0, 800.0, 1311.0]
HV 50A | HV 50A | 50 | 0 | [10.0, 3.215, 0.597, 0.198, 0.1, 0.0378, 0.022, 0.01] | [10.0, 3.64, 0.854, 0.281, 0.1, 0.0531, 0.022, 0.01] | 0 | [150.0, 170.0, 210.0, 250.0, 294.0, 400.0, 500.0, 711.0] | [300.0, 350.0, 450.0, 550.0, 700.0, 850.0, 1200.0, 1752.0]
HV 6.3A | HV 6.3A | 6.3 | 0 | [10.0, 1.39, 0.344, 0.168, 0.1, 0.056, 0.0263, 0.01] | [10.0, 1.711, 0.516, 0.198, 0.1, 0.0634, 0.0303, 0.01] | 0 | [19.0, 19.5, 20.4, 20.8, 22.0, 25.0, 32.0, 48.0] | [38.0, 40.0, 43.0, 48.0, 53.0, 60.0, 75.0, 118.0]
HV 63A | HV 63A | 63 | 0 | [10.0, 2.84, 0.368, 0.164, 0.1, 0.0621, 0.0378, 0.0195, 0.01] | [10.0, 1.82, 0.344, 0.1, 0.0467, 0.0269, 0.01] | 0 | [189.0, 220.0, 300.0, 350.0, 393.0, 450.0, 530.0, 700.0, 961.0] | [378.0, 500.0, 700.0, 934.0, 1200.0, 1500.0, 2366.0]
HV 80A | HV 80A | 80 | 0 | [10.0, 2.05, 0.369, 0.198, 0.1, 0.051, 0.0298, 0.01] | [10.0, 4.15, 1.03, 0.198, 0.1, 0.051, 0.0172, 0.01] | 0 | [240.0, 300.0, 400.0, 450.0, 530.0, 650.0, 800.0, 1311.0] | [480.0, 550.0, 700.0, 1000.0, 1260.0, 1600.0, 2500.0, 3227.0]
Siemens NH-1-100 | Siemens NH-1-100 | 100 | [5400.0, 2000.0, 400.0, 20.0, 1.0, 0.2, 0.012, 0.004] | 0 | 0 | [150.0, 190.0, 250.0, 430.0, 900.0, 1250.0, 2700.0, 3600.0] | 0 | 0
Siemens NH-1-125 | Siemens NH-1-125 | 125 | [4800.0, 120.0, 7.0, 0.1, 0.004] | 0 | 0 | [180.0, 400.0, 740.0, 2000.0, 4250.0] | 0 | 0
Siemens NH-1-16 | Siemens NH-1-16 | 16 | [4000.0, 400.0, 2.0, 0.1, 0.04, 0.01] | 0 | 0 | [26.0, 35.0, 75.0, 150.0, 200.0, 300.0] | 0 | 0
Siemens NH-1-160 | Siemens NH-1-160 | 160 | [4800.0, 120.0, 7.0, 0.1, 0.004] | 0 | 0 | [210.0, 500.0, 900.0, 2300.0, 5000.0] | 0 | 0
Siemens NH-1-25 | Siemens NH-1-25 | 25 | [4000.0, 1000.0, 10.0, 0.2, 0.02, 0.01] | 0 | 0 | [40.0, 50.0, 100.0, 210.0, 400.0, 500.0] | 0 | 0
Siemens NH-1-50 | Siemens NH-1-50 | 50 | [4000.0, 40.0, 4.0, 1.0, 0.02, 0.01] | 0 | 0 | [86.0, 200.0, 300.0, 400.0, 1000.0, 1280.0] | 0 | 0
Siemens NH-1-63 | Siemens NH-1-63 | 63 | [4000.0, 100.0, 10.0, 2.0, 0.04, 0.01] | 0 | 0 | [100.0, 200.0, 300.0, 400.0, 1000.0, 1500.0] | 0 | 0
Siemens NH-1-80 | Siemens NH-1-80 | 80 | [4800.0, 120.0, 7.0, 0.1, 0.01] | 0 | 0 | [150.58, 250.0, 450.0, 1150.0, 2470.0] | 0 | 0
Siemens NH-2-1000 | Siemens NH-2-1000 | 1000 | [4800.0, 120.0, 7.0, 0.1, 0.004] | 0 | 0 | [1900.0, 3500.0, 8400.0, 24000.0, 52000.0] | 0 | 0
Siemens NH-2-200 | Siemens NH-2-200 | 200 | [4800.0, 120.0, 7.0, 0.1, 0.004] | 0 | 0 | [280.0, 650.0, 1200.0, 3000.0, 7000.0] | 0 | 0
Siemens NH-2-224 | Siemens NH-2-224 | 224 | [4800.0, 120.0, 7.0, 0.2, 0.04, 0.004] | 0 | 0 | [400.0, 750.0, 1453.0, 3025.0, 4315.0, 7600.0] | 0 | 0
Siemens NH-2-250 | Siemens NH-2-250 | 250 | [4800.0, 120.0, 7.0, 0.1, 0.004] | 0 | 0 | [450.0, 800.0, 1650.0, 4000.0, 8500.0] | 0 | 0
Siemens NH-2-315 | Siemens NH-2-315 | 315 | [4800.0, 120.0, 7.0, 0.1, 0.004] | 0 | 0 | [550.0, 920.0, 1900.0, 5000.0, 11000.0] | 0 | 0
Siemens NH-2-355 | Siemens NH-2-355 | 355 | [4800.0, 120.0, 6.0, 0.1, 0.004] | 0 | 0 | [650.0, 1116.27, 2350.0, 5840.0, 12790.0] | 0 | 0
Siemens NH-2-400 | Siemens NH-2-400 | 400 | [4800.0, 120.0, 7.0, 0.1, 0.004] | 0 | 0 | [720.0, 1350.0, 2800.0, 6500.0, 15000.0] | 0 | 0
Siemens NH-2-425 | Siemens NH-2-425 | 425 | [4800.0, 120.0, 7.0, 0.1, 0.004] | 0 | 0 | [850.0, 1500.0, 3050.0, 7500.0, 16500.0] | 0 | 0
Siemens NH-2-630 | Siemens NH-2-630 | 630 | [4800.0, 120.0, 7.0, 0.1, 0.004] | 0 | 0 | [1200.0, 2000.0, 4800.0, 12000.0, 26000.0] | 0 | 0

## res_bus
| vm_pu | va_degree | p_mw | q_mvar
0 | 0.97152 | -0.54902 | 0.0051193 | 0.001283
1 | 0.97123 | -0.55476 | 0.0052093 | 0.0013056
2 | 0.97309 | -0.51799 | 0 | 0
3 | 0.97085 | -0.56226 | 0.0058816 | 0.0014741
4 | 0.97589 | -0.46288 | 0 | 0
5 | 0.97059 | -0.5674 | 0.016749 | 0.0041976
6 | 0.97757 | -0.43017 | 0.0062224 | 0.0015595
7 | 0.97804 | -0.42095 | 0 | 0
8 | 0.97942 | -0.39391 | 0 | 0
9 | 0.9865 | -0.25957 | 0.0063003 | 0.001579
10 | 0.98649 | -0.25989 | 0.0040339 | 0.001011
11 | 0.98651 | -0.25937 | 0.0016388 | 0.00041072
12 | 0.98616 | -0.26624 | 0.0019022 | 0.00047673
13 | 0.98654 | -0.25876 | 0.003109 | 0.00077918
14 | 0.98615 | -0.26635 | 0.00054817 | 0.00013738
15 | 0.9866 | -0.25773 | 0.003149 | 0.00078921
16 | 0.98611 | -0.26714 | 0.00084188 | 0.000211
17 | 0.98688 | -0.25225 | 0.01152 | 0.0028871
18 | 0.9861 | -0.26746 | 0.00092977 | 0.00023302
19 | 0.98723 | -0.2453 | 0.007915 | 0.0019837
20 | 0.98784 | -0.23348 | 0.0069868 | 0.0017511
21 | 0.98842 | -0.22217 | 0.0057972 | 0.0014529
22 | 0.9885 | -0.2206 | 0 | 0
23 | 0.98583 | -0.27278 | 0 | 0
24 | 0.98565 | -0.27621 | 0.0016546 | 0.00041468
25 | 0.98734 | -0.24319 | 0.0086677 | 0.0021723
26 | 0.98653 | -0.25902 | 0.054778 | 0.013729
27 | 0.99127 | -0.16704 | 0.0081038 | 0.002031
28 | 0.99161 | -0.16049 | 0.0079261 | 0.0019865
29 | 0.99316 | -0.13061 | 0.0029365 | 0.00073595
30 | 0.99691 | -0.058785 | 0 | 0
31 | 1 | 0 | -0.36888 | -0.094304
32 | 0.99866 | -0.02521 | 0.0049609 | 0.0012433
33 | 0.99704 | -0.05575 | 0.0050135 | 0.0012565
34 | 0.99106 | -0.16942 | 0 | 0
35 | 0.98533 | -0.28055 | 0 | 0
36 | 0.98477 | -0.29141 | 0.0077323 | 0.0019379
37 | 0.98754 | -0.23754 | 0 | 0
38 | 0.98917 | -0.20557 | 0 | 0
39 | 0.98885 | -0.21208 | 0.010908 | 0.0027338
40 | 0.98393 | -0.30783 | 0.0070151 | 0.0017582
41 | 0.98745 | -0.23924 | 0.005685 | 0.0014248
42 | 0.989 | -0.20898 | 0.0024768 | 0.00062075
43 | 0.98767 | -0.23429 | 0.0026479 | 0.00066362
44 | 0.98391 | -0.30808 | 0.010275 | 0.0025751
45 | 0.97562 | -0.4686 | 0.0058181 | 0.0014581
46 | 0.97601 | -0.46091 | 0.00566 | 0.0014185
47 | 0.97558 | -0.46929 | 0.016239 | 0.0040698
48 | 0.97639 | -0.45345 | 0 | 0
49 | 0.97503 | -0.48005 | 0 | 0
50 | 0.9768 | -0.44534 | 0.0054574 | 0.0013677
51 | 0.97482 | -0.48431 | 0.0014094 | 0.00035323
52 | 0.9746 | -0.48865 | 0.005501 | 0.0013787
53 | 0.97765 | -0.42864 | 0.0059298 | 0.0014862
54 | 0.97471 | -0.48635 | 0.0097598 | 0.002446
55 | 0.97407 | -0.49913 | 0.0053776 | 0.0013478
56 | 0.97801 | -0.42151 | 0.0052227 | 0.0013089
57 | 0.97405 | -0.49948 | 0.022709 | 0.0056915
58 | 0.98368 | -0.31122 | 0.0051931 | 0.0013015
59 | 0.98454 | -0.29462 | 0 | 0
60 | 0.98591 | -0.26816 | 0.0021317 | 0.00053425
61 | 0.98888 | -0.21133 | 0.0024922 | 0.00062459
62 | 0.98887 | -0.21143 | 0.004153 | 0.0010408
63 | 0.98301 | -0.32566 | 0.011828 | 0.0029644
64 | 0.98387 | -0.30887 | 0.0018829 | 0.0004719
65 | 0.98268 | -0.33222 | 0.0099506 | 0.0024938
66 | 0.99998 | 149.9956 | 0 | 0

## res_line
| p_from_mw | q_from_mvar | p_to_mw | q_to_mvar | pl_mw | ql_mvar | i_from_ka | i_to_ka | i_ka | vm_from_pu | va_from_degree | vm_to_pu | va_to_degree | loading_percent
0 | 0.027859 | 0.0069893 | -0.027852 | -0.0069846 | 7.6247e-06 | 4.7416e-06 | 0.042673 | 0.042673 | 0.042673 | 0.97152 | -0.54902 | 0.97123 | -0.55476 | 11.7234
1 | -0.032978 | -0.0082723 | 0.033027 | 0.008303 | 4.8847e-05 | 3.0629e-05 | 0.050514 | 0.050514 | 0.050514 | 0.97152 | -0.54902 | 0.97309 | -0.51799 | 13.8774
2 | 0.022642 | 0.005679 | -0.022634 | -0.0056741 | 8.0981e-06 | 4.9608e-06 | 0.034692 | 0.034692 | 0.034692 | 0.97123 | -0.55476 | 0.97085 | -0.56226 | 9.5308
3 | -0.033027 | -0.008303 | 0.033115 | 0.0083576 | 8.7174e-05 | 5.4656e-05 | 0.050514 | 0.050513 | 0.050514 | 0.97309 | -0.51799 | 0.97589 | -0.46288 | 13.8774
4 | 0.016753 | 0.0042 | -0.016749 | -0.0041976 | 4.0994e-06 | 2.4186e-06 | 0.025677 | 0.025677 | 0.025677 | 0.97085 | -0.56226 | 0.97059 | -0.5674 | 7.0542
5 | -0.033115 | -0.0083576 | 0.033166 | 0.0083902 | 5.1962e-05 | 3.2576e-05 | 0.050513 | 0.050513 | 0.050513 | 0.97589 | -0.46288 | 0.97757 | -0.43017 | 13.8773
6 | -0.039389 | -0.0099497 | 0.039406 | 0.0099607 | 1.7403e-05 | 1.0976e-05 | 0.059984 | 0.059984 | 0.059984 | 0.97757 | -0.43017 | 0.97804 | -0.42095 | 16.4792
7 | -0.039406 | -0.0099607 | 0.039457 | 0.0099929 | 5.1176e-05 | 3.2276e-05 | 0.059984 | 0.059984 | 0.059984 | 0.97804 | -0.42095 | 0.97942 | -0.39391 | 16.4792
8 | -0.12888 | -0.032537 | 0.1294 | 0.032865 | 0.00051276 | 0.00032772 | 0.1959 | 0.1959 | 0.1959 | 0.97942 | -0.39391 | 0.98368 | -0.31122 | 53.8176
9 | 0.089427 | 0.022544 | -0.089309 | -0.022469 | 0.00011796 | 7.528e-05 | 0.13591 | 0.13591 | 0.13591 | 0.97942 | -0.39391 | 0.97801 | -0.42151 | 37.3385
10 | 0.0099133 | 0.0024808 | -0.0099131 | -0.0024807 | 1.5025e-07 | 7.3278e-08 | 0.014952 | 0.014952 | 0.014952 | 0.9865 | -0.25957 | 0.98649 | -0.25989 | 4.1076
11 | -0.016214 | -0.0040598 | 0.016214 | 0.0040599 | 1.558e-07 | 9.0839e-08 | 0.024455 | 0.024455 | 0.024455 | 0.9865 | -0.25957 | 0.98651 | -0.25937 | 6.7184
12 | 0.0058792 | 0.0014697 | -0.0058775 | -0.0014694 | 1.7744e-06 | 3.6753e-07 | 0.0088669 | 0.0088672 | 0.0088672 | 0.98649 | -0.25989 | 0.98616 | -0.26624 | 2.436
13 | -0.017853 | -0.0044706 | 0.017853 | 0.0044709 | 5.2081e-07 | 3.0886e-07 | 0.026927 | 0.026927 | 0.026927 | 0.98651 | -0.25937 | 0.98654 | -0.25876 | 7.3975
14 | 0.0039753 | 0.00099263 | -0.0039753 | -0.00099263 | 2.1281e-08 | -6.5124e-09 | 0.005997 | 0.005997 | 0.005997 | 0.98616 | -0.26624 | 0.98615 | -0.26635 | 1.6475
15 | -0.020962 | -0.0052501 | 0.020963 | 0.0052507 | 1.0292e-06 | 6.2362e-07 | 0.031616 | 0.031616 | 0.031616 | 0.98654 | -0.25876 | 0.9866 | -0.25773 | 8.6858
16 | 0.0034271 | 0.00085525 | -0.003427 | -0.00085533 | 1.2827e-07 | -8.118e-08 | 0.0051699 | 0.00517 | 0.00517 | 0.98615 | -0.26635 | 0.98611 | -0.26714 | 1.4203
17 | -0.024112 | -0.0060399 | 0.024118 | 0.0060438 | 6.2903e-06 | 3.8638e-06 | 0.036366 | 0.036365 | 0.036366 | 0.9866 | -0.25773 | 0.98688 | -0.25225 | 9.9905
18 | 0.0025851 | 0.00064434 | -0.0025851 | -0.0006444 | 3.9018e-08 | -6.2316e-08 | 0.0038996 | 0.0038996 | 0.0038996 | 0.98611 | -0.26714 | 0.9861 | -0.26746 | 1.0713
19 | -0.035638 | -0.0089309 | 0.03565 | 0.0089383 | 1.1806e-05 | 7.4162e-06 | 0.053735 | 0.053735 | 0.053735 | 0.98688 | -0.25225 | 0.98723 | -0.2453 | 14.7623
20 | 0.0016553 | 0.00041138 | -0.0016549 | -0.00041339 | 4.1789e-07 | -2.012e-06 | 0.0024966 | 0.0024974 | 0.0024974 | 0.9861 | -0.26746 | 0.98583 | -0.27278 | 0.6861
21 | -0.043565 | -0.010922 | 0.043589 | 0.010938 | 2.4554e-05 | 1.5521e-05 | 0.065665 | 0.065665 | 0.065665 | 0.98723 | -0.2453 | 0.98784 | -0.23348 | 18.0398
22 | -0.050576 | -0.012689 | 0.050603 | 0.012706 | 2.7286e-05 | 1.7303e-05 | 0.076189 | 0.076189 | 0.076189 | 0.98784 | -0.23348 | 0.98842 | -0.22217 | 20.9311
23 | -0.056401 | -0.014159 | 0.056405 | 0.014161 | 4.2125e-06 | 2.676e-06 | 0.084916 | 0.084916 | 0.084916 | 0.98842 | -0.22217 | 0.9885 | -0.2206 | 23.3287
24 | -0.11996 | -0.030132 | 0.12027 | 0.030329 | 0.00030748 | 0.00019646 | 0.1806 | 0.1806 | 0.1806 | 0.9885 | -0.2206 | 0.99127 | -0.16704 | 49.6162
25 | 0.063556 | 0.015971 | -0.063487 | -0.015927 | 6.8445e-05 | 4.355e-05 | 0.095686 | 0.095687 | 0.095687 | 0.9885 | -0.2206 | 0.98734 | -0.24319 | 26.2875
26 | 0.0016549 | 0.00041339 | -0.0016546 | -0.00041468 | 2.6948e-07 | -1.296e-06 | 0.0024974 | 0.0024979 | 0.0024979 | 0.98583 | -0.27278 | 0.98565 | -0.27621 | 0.68624
27 | 0.054819 | 0.013755 | -0.054778 | -0.013729 | 4.1336e-05 | 2.6249e-05 | 0.082623 | 0.082624 | 0.082624 | 0.98734 | -0.24319 | 0.98653 | -0.25902 | 22.6988
28 | -0.12837 | -0.03236 | 0.12841 | 0.032385 | 4.0253e-05 | 2.5725e-05 | 0.19277 | 0.19277 | 0.19277 | 0.99127 | -0.16704 | 0.99161 | -0.16049 | 52.9581
29 | -0.13634 | -0.034372 | 0.13653 | 0.034497 | 0.00019526 | 0.00012481 | 0.20466 | 0.20466 | 0.20466 | 0.99161 | -0.16049 | 0.99316 | -0.13061 | 56.2257
30 | -0.13947 | -0.035233 | 0.13995 | 0.035541 | 0.00048194 | 0.00030806 | 0.20906 | 0.20906 | 0.20906 | 0.99316 | -0.13061 | 0.99691 | -0.058785 | 57.4343
31 | -0.13995 | -0.035541 | 0.14035 | 0.035795 | 0.00039716 | 0.00025386 | 0.20906 | 0.20906 | 0.20906 | 0.99691 | -0.058785 | 1 | 0 | 57.4343
32 | 0.22688 | 0.058509 | -0.2266 | -0.058331 | 0.00027825 | 0.00017774 | 0.33819 | 0.33819 | 0.33819 | 1 | 0 | 0.99866 | -0.02521 | 46.4543
33 | 0.22164 | 0.057088 | -0.22131 | -0.056878 | 0.00032888 | 0.00021007 | 0.3308 | 0.3308 | 0.3308 | 0.99866 | -0.02521 | 0.99704 | -0.05575 | 45.439
34 | 0.2163 | 0.055621 | -0.21511 | -0.054863 | 0.0011878 | 0.00075865 | 0.32331 | 0.32331 | 0.32331 | 0.99704 | -0.05575 | 0.99106 | -0.16942 | 44.4113
35 | 0.14945 | 0.038262 | -0.14919 | -0.038096 | 0.00026114 | 0.00016642 | 0.22468 | 0.22468 | 0.22468 | 0.99106 | -0.16942 | 0.98917 | -0.20557 | 30.8631
36 | 0.065657 | 0.0166 | -0.065523 | -0.016515 | 0.00013403 | 8.5306e-05 | 0.098631 | 0.098632 | 0.098632 | 0.99106 | -0.16942 | 0.98885 | -0.21208 | 27.0966
37 | 0.048763 | 0.012251 | -0.048738 | -0.012235 | 2.5254e-05 | 1.6004e-05 | 0.073651 | 0.073651 | 0.073651 | 0.98533 | -0.28055 | 0.98477 | -0.29141 | 20.2339
38 | -0.048763 | -0.012251 | 0.048863 | 0.012314 | 0.00010033 | 6.3581e-05 | 0.073651 | 0.073651 | 0.073651 | 0.98533 | -0.28055 | 0.98754 | -0.23754 | 20.2339
39 | 0.041005 | 0.010297 | -0.040973 | -0.010276 | 3.2101e-05 | 2.0261e-05 | 0.061968 | 0.061968 | 0.061968 | 0.98477 | -0.29141 | 0.98393 | -0.30783 | 17.0241
40 | 0.0056854 | 0.0014249 | -0.005685 | -0.0014248 | 4.6056e-07 | 8.0668e-08 | 0.0085668 | 0.0085668 | 0.0085668 | 0.98754 | -0.23754 | 0.98745 | -0.23924 | 2.3535
41 | -0.054549 | -0.013739 | 0.054615 | 0.013781 | 6.6506e-05 | 4.2228e-05 | 0.082218 | 0.082218 | 0.082218 | 0.98754 | -0.23754 | 0.98885 | -0.21208 | 22.5873
42 | 0.0091242 | 0.0022871 | -0.0091227 | -0.0022864 | 1.4822e-06 | 6.7933e-07 | 0.013726 | 0.013726 | 0.013726 | 0.98917 | -0.20557 | 0.989 | -0.20898 | 3.7708
43 | 0.14007 | 0.035809 | -0.13987 | -0.035685 | 0.00019434 | 0.00012378 | 0.21096 | 0.21096 | 0.21096 | 0.98917 | -0.20557 | 0.98767 | -0.23429 | 28.9777
44 | 0.033958 | 0.0085182 | -0.033958 | -0.008518 | 3.9514e-07 | 2.4781e-07 | 0.051359 | 0.051359 | 0.051359 | 0.98393 | -0.30783 | 0.98391 | -0.30808 | 14.1095
45 | 0.0066459 | 0.0016656 | -0.0066451 | -0.0016654 | 7.4435e-07 | 2.2167e-07 | 0.0099992 | 0.0099993 | 0.0099993 | 0.989 | -0.20898 | 0.98888 | -0.21133 | 2.7471
46 | 0.13723 | 0.035022 | -0.137 | -0.034879 | 0.00022415 | 0.00014274 | 0.20697 | 0.20697 | 0.20697 | 0.98767 | -0.23429 | 0.98591 | -0.26816 | 28.4298
47 | 0.023683 | 0.0059429 | -0.023682 | -0.0059423 | 8.9349e-07 | 5.4825e-07 | 0.03582 | 0.03582 | 0.03582 | 0.98391 | -0.30808 | 0.98387 | -0.30887 | 9.8406
48 | -0.022057 | -0.0055282 | 0.022065 | 0.0055331 | 8.0789e-06 | 4.9327e-06 | 0.033642 | 0.033642 | 0.033642 | 0.97562 | -0.4686 | 0.97601 | -0.46091 | 9.2422
49 | 0.016239 | 0.0040701 | -0.016239 | -0.0040698 | 5.3837e-07 | 3.1533e-07 | 0.024768 | 0.024768 | 0.024768 | 0.97562 | -0.4686 | 0.97558 | -0.46929 | 6.8044
50 | -0.027725 | -0.0069517 | 0.027735 | 0.0069578 | 9.8631e-06 | 6.1284e-06 | 0.042271 | 0.042271 | 0.042271 | 0.97601 | -0.46091 | 0.97639 | -0.45345 | 11.6129
51 | 0.044845 | 0.011272 | -0.044788 | -0.011236 | 5.6876e-05 | 3.5995e-05 | 0.068356 | 0.068357 | 0.068357 | 0.97639 | -0.45345 | 0.97503 | -0.48005 | 18.7793
52 | -0.07258 | -0.01823 | 0.072608 | 0.018248 | 2.8112e-05 | 1.7915e-05 | 0.11063 | 0.11063 | 0.11063 | 0.97639 | -0.45345 | 0.9768 | -0.44534 | 30.3921
53 | 0.011172 | 0.0028009 | -0.01117 | -0.0027997 | 2.2674e-06 | 1.1918e-06 | 0.017051 | 0.017051 | 0.017051 | 0.97503 | -0.48005 | 0.97482 | -0.48431 | 4.6843
54 | 0.033616 | 0.0084355 | -0.033602 | -0.0084269 | 1.3789e-05 | 8.6511e-06 | 0.051306 | 0.051306 | 0.051306 | 0.97503 | -0.48005 | 0.9746 | -0.48865 | 14.095
55 | -0.078066 | -0.019616 | 0.078128 | 0.019656 | 6.2274e-05 | 3.9708e-05 | 0.11894 | 0.11894 | 0.11894 | 0.9768 | -0.44534 | 0.97765 | -0.42864 | 32.676
56 | 0.0097608 | 0.0024465 | -0.0097598 | -0.002446 | 9.52e-07 | 4.6673e-07 | 0.014899 | 0.014899 | 0.014899 | 0.97482 | -0.48431 | 0.97471 | -0.48635 | 4.0933
57 | 0.028101 | 0.0070482 | -0.028087 | -0.0070395 | 1.4021e-05 | 8.7205e-06 | 0.042907 | 0.042907 | 0.042907 | 0.9746 | -0.48865 | 0.97407 | -0.49913 | 11.7876
58 | -0.084058 | -0.021142 | 0.084087 | 0.02116 | 2.8621e-05 | 1.8259e-05 | 0.12797 | 0.12797 | 0.12797 | 0.97765 | -0.42864 | 0.97801 | -0.42151 | 35.1555
59 | 0.02271 | 0.0056917 | -0.022709 | -0.0056915 | 3.8771e-07 | 2.3744e-07 | 0.034692 | 0.034692 | 0.034692 | 0.97407 | -0.49913 | 0.97405 | -0.49948 | 9.5308
60 | -0.13459 | -0.034166 | 0.1347 | 0.034235 | 0.00010758 | 6.8761e-05 | 0.20375 | 0.20375 | 0.20375 | 0.98368 | -0.31122 | 0.98454 | -0.29462 | 55.9757
61 | -0.1347 | -0.034235 | 0.13487 | 0.034345 | 0.00017187 | 0.00010943 | 0.20375 | 0.20375 | 0.20375 | 0.98454 | -0.29462 | 0.98591 | -0.26816 | 27.9879
62 | 0.004153 | 0.0010408 | -0.004153 | -0.0010408 | 1.9127e-08 | -4.5141e-09 | 0.0062492 | 0.0062492 | 0.0062492 | 0.98888 | -0.21133 | 0.98887 | -0.21143 | 1.7168
63 | -0.021782 | -0.0054598 | 0.021799 | 0.0054704 | 1.7443e-05 | 1.062e-05 | 0.032972 | 0.032972 | 0.032972 | 0.98301 | -0.32566 | 0.98387 | -0.30887 | 9.0583
64 | 0.0099537 | 0.0024954 | -0.0099506 | -0.0024938 | 3.1075e-06 | 1.5262e-06 | 0.015067 | 0.015068 | 0.015068 | 0.98301 | -0.32566 | 0.98268 | -0.33222 | 4.1395

## res_trafo
| p_hv_mw | q_hv_mvar | p_lv_mw | q_lv_mvar | pl_mw | ql_mvar | i_hv_ka | i_lv_ka | vm_hv_pu | va_hv_degree | vm_lv_pu | va_lv_degree | loading_percent
0 | -1.2729e-15 | -1.3162e-15 | 0.00165 | 1.2699e-07 | 0.00165 | 1.2699e-07 | 5.2857e-17 | 0.0023815 | 0.99998 | 149.9956 | 1 | 0 | 0.2619

## res_ext_grid
| p_mw | q_mvar
0 | 0.37946 | 0.096956

## res_load
| p_mw | q_mvar
0 | 0.0051193 | 0.001283
1 | 0.0052093 | 0.0013056
2 | 0.0058816 | 0.0014741
3 | 0.016749 | 0.0041976
4 | 0.0062224 | 0.0015595
5 | 0.0063003 | 0.001579
6 | 0.0040339 | 0.001011
7 | 0.0016388 | 0.00041072
8 | 0.0019022 | 0.00047673
9 | 0.003109 | 0.00077918
10 | 0.00054817 | 0.00013738
11 | 0.003149 | 0.00078921
12 | 0.00084188 | 0.000211
13 | 0.01152 | 0.0028871
14 | 0.00092977 | 0.00023302
15 | 0.007915 | 0.0019837
16 | 0.0069868 | 0.0017511
17 | 0.0057972 | 0.0014529
18 | 0.0016546 | 0.00041468
19 | 0.0086677 | 0.0021723
20 | 0.054778 | 0.013729
21 | 0.0081038 | 0.002031
22 | 0.0079261 | 0.0019865
23 | 0.0029365 | 0.00073595
24 | 0.010584 | 0.0026525
25 | 0.0049609 | 0.0012433
26 | 0.0050135 | 0.0012565
27 | 0.0077323 | 0.0019379
28 | 0.010908 | 0.0027338
29 | 0.0070151 | 0.0017582
30 | 0.005685 | 0.0014248
31 | 0.0024768 | 0.00062075
32 | 0.0026479 | 0.00066362
33 | 0.010275 | 0.0025751
34 | 0.0058181 | 0.0014581
35 | 0.00566 | 0.0014185
36 | 0.016239 | 0.0040698
37 | 0.0054574 | 0.0013677
38 | 0.0014094 | 0.00035323
39 | 0.005501 | 0.0013787
40 | 0.0059298 | 0.0014862
41 | 0.0097598 | 0.002446
42 | 0.0053776 | 0.0013478
43 | 0.0052227 | 0.0013089
44 | 0.022709 | 0.0056915
45 | 0.0051931 | 0.0013015
46 | 0.0021317 | 0.00053425
47 | 0.0024922 | 0.00062459
48 | 0.004153 | 0.0010408
49 | 0.011828 | 0.0029644
50 | 0.0018829 | 0.0004719
51 | 0.0099506 | 0.0024938

## dtypes
| element | column | dtype
0 | bus | name | object
1 | bus | vn_kv | float64
2 | bus | type | object
3 | bus | zone | object
4 | bus | in_service | bool
5 | load | name | object
6 | load | bus | uint32
7 | load | p_mw | float64
8 | load | q_mvar | float64
9 | load | const_z_percent | float64
10 | load | const_i_percent | float64
11 | load | sn_mva | float64
12 | load | scaling | float64
13 | load | in_service | bool
14 | load | type | object
15 | ext_grid | name | object
16 | ext_grid | bus | uint32
17 | ext_grid | vm_pu | float64
18 | ext_grid | va_degree | float64
19 | ext_grid | slack_weight | float64
20 | ext_grid | in_service | bool
21 | line | name | object
22 | line | std_type | object
23 | line | from_bus | uint32
24 | line | to_bus | uint32
25 | line | length_km | float64
26 | line | r_ohm_per_km | float64
27 | line | x_ohm_per_km | float64
28 | line | c_nf_per_km | float64
29 | line | g_us_per_km | float64
30 | line | max_i_ka | float64
31 | line | df | float64
32 | line | parallel | uint32
33 | line | type | object
34 | line | in_service | bool
35 | trafo | name | object
36 | trafo | std_type | object
37 | trafo | hv_bus | uint32
38 | trafo | lv_bus | uint32
39 | trafo | sn_mva | float64
40 | trafo | vn_hv_kv | float64
41 | trafo | vn_lv_kv | float64
42 | trafo | vk_percent | float64
43 | trafo | vkr_percent | float64
44 | trafo | pfe_kw | float64
45 | trafo | i0_percent | float64
46 | trafo | shift_degree | float64
47 | trafo | tap_side | object
48 | trafo | tap_neutral | int32
49 | trafo | tap_min | int32
50 | trafo | tap_max | int32
51 | trafo | tap_step_percent | float64
52 | trafo | tap_step_degree | float64
53 | trafo | tap_pos | int32
54 | trafo | tap_phase_shifter | bool
55 | trafo | parallel | uint32
56 | trafo | df | float64
57 | trafo | in_service | bool
58 | line_geodata | coords | object
59 | bus_geodata | x | float64
60 | bus_geodata | y | float64
61 | bus_geodata | coords | object
62 | res_bus | vm_pu | float64
63 | res_bus | va_degree | float64
64 | res_bus | p_mw | float64
65 | res_bus | q_mvar | float64
66 | res_line | p_from_mw | float64
67 | res_line | q_from_mvar | float64
68 | res_line | p_to_mw | float64
69 | res_line | q_to_mvar | float64
70 | res_line | pl_mw | float64
71 | res_line | ql_mvar | float64
72 | res_line | i_from_ka | float64
73 | res_line | i_to_ka | float64
74 | res_line | i_ka | float64
75 | res_line | vm_from_pu | float64
76 | res_line | va_from_degree | float64
77 | res_line | vm_to_pu | float64
78 | res_line | va_to_degree | float64
79 | res_line | loading_percent | float64
80 | res_trafo | p_hv_mw | float64
81 | res_trafo | q_hv_mvar | float64
82 | res_trafo | p_lv_mw | float64
83 | res_trafo | q_lv_mvar | float64
84 | res_trafo | pl_mw | float64
85 | res_trafo | ql_mvar | float64
86 | res_trafo | i_hv_ka | float64
87 | res_trafo | i_lv_ka | float64
88 | res_trafo | vm_hv_pu | float64
89 | res_trafo | va_hv_degree | float64
90 | res_trafo | vm_lv_pu | float64
91 | res_trafo | va_lv_degree | float64
92 | res_trafo | loading_percent | float64
93 | res_ext_grid | p_mw | float64
94 | res_ext_grid | q_mvar | float64
95 | res_load | p_mw | float64
96 | res_load | q_mvar | float64

## parameters
| version | format_version | converged | OPF_converged | name | f_hz | sn_mva
0 | 2.14.6 | 2.14.0 | TRUE | FALSE |  | 50 | 1