## bus
| name | vn_kv | type | zone | in_service
0 | bus_LV_261-295_0_4_node_0 | 0.4 | n |  | TRUE
1 | bus_LV_261-295_0_4_node_1 | 0.4 | n |  | TRUE
2 | bus_LV_261-295_0_4_node_2 | 0.4 | n |  | TRUE
3 | bus_LV_261-295_0_4_node_3 | 0.4 | n |  | TRUE
4 | bus_LV_261-295_0_4_node_4 | 0.4 | n |  | TRUE
5 | bus_LV_261-295_0_4_node_5 | 0.4 | n |  | TRUE
6 | bus_LV_261-295_0_4_node_6 | 0.4 | n |  | TRUE
7 | bus_LV_261-295_0_4_node_8 | 0.4 | n |  | TRUE
8 | bus_LV_261-295_0_4_node_7 | 0.4 | n |  | TRUE
9 | bus_LV_261-295_0_4_node_9 | 0.4 | n |  | TRUE
10 | bus_LV_261-295_0_4_node_10 | 0.4 | n |  | TRUE
11 | bus_LV_261-295_0_4_node_11 | 0.4 | n |  | TRUE
12 | bus_LV_261-295_0_4_node_12 | 0.4 | n |  | TRUE
13 | bus_LV_261-295_0_4_node_13 | 0.4 | n |  | TRUE
14 | bus_LV_261-295_0_4_node_15 | 0.4 | n |  | TRUE
15 | bus_LV_261-295_0_4_node_17 | 0.4 | n |  | TRUE
16 | bus_LV_261-295_0_4_node_16 | 0.4 | n |  | TRUE
17 | bus_LV_261-295_0_4_node_18 | 0.4 | n |  | TRUE
18 | bus_LV_261-295_0_4_node_27 | 0.4 | n |  | TRUE
19 | bus_LV_261-295_0_4_node_28 | 0.4 | n |  | TRUE
20 | bus_LV_261-295_0_4_node_25 | 0.4 | n |  | TRUE
21 | bus_LV_261-295_0_4_node_47 | 0.4 | n |  | TRUE
22 | bus_LV_261-295_0_4_node_44 | 0.4 | n |  | TRUE
23 | bus_LV_261-295_0_4_node_128 | 0.4 | n |  | TRUE
24 | bus_LV_261-295_0_4_node_74 | 0.4 | n |  | TRUE
25 | bus_LV_261-295_0_4_node_19 | 0.4 | n |  | TRUE
26 | bus_LV_261-295_0_4_node_20 | 0.4 | n |  | TRUE
27 | bus_LV_261-295_0_4_node_21 | 0.4 | n |  | TRUE
28 | bus_LV_261-295_0_4_node_22 | 0.4 | n |  | TRUE
29 | bus_LV_261-295_0_4_node_26 | 0.4 | n |  | TRUE
30 | bus_LV_261-295_0_4_node_23 | 0.4 | n |  | TRUE
31 | bus_LV_261-295_0_4_node_24 | 0.4 | n |  | TRUE
32 | bus_LV_261-295_0_4_node_29 | 0.4 | n |  | TRUE
33 | bus_LV_261-295_0_4_node_116 | 0.4 | n |  | TRUE
34 | bus_LV_261-295_0_4_node_117 | 0.4 | n |  | TRUE
35 | bus_LV_261-295_0_4_node_40 | 0.4 | n |  | TRUE
36 | bus_LV_261-295_0_4_node_41 | 0.4 | n |  | TRUE
37 | bus_LV_261-295_0_4_node_42 | 0.4 | n |  | TRUE
38 | bus_LV_261-295_0_4_node_43 | 0.4 | n |  | TRUE
39 | bus_LV_261-295_0_4_node_45 | 0.4 | n |  | TRUE
40 | bus_LV_261-295_0_4_node_48 | 0.4 | n |  | TRUE
41 | bus_LV_261-295_0_4_node_65 | 0.4 | n |  | TRUE
42 | bus_LV_261-295_0_4_node_55 | 0.4 | n |  | TRUE
43 | bus_LV_261-295_0_4_node_49 | 0.4 | n |  | TRUE
44 | bus_LV_261-295_0_4_node_50 | 0.4 | n |  | TRUE
45 | bus_LV_261-295_0_4_node_51 | 0.4 | n |  | TRUE
46 | bus_LV_261-295_0_4_node_52 | 0.4 | n |  | TRUE
47 | bus_LV_261-295_0_4_node_53 | 0.4 | n |  | TRUE
48 | bus_LV_261-295_0_4_node_54 | 0.4 | n |  | TRUE
49 | bus_LV_261-295_0_4_node_56 | 0.4 | n |  | TRUE
50 | bus_LV_261-295_0_4_node_72 | 0.4 | n |  | TRUE
51 | bus_LV_261-295_0_4_node_73 | 0.4 | n |  | TRUE
52 | bus_LV_261-295_0_4_node_61 | 0.4 | n |  | TRUE
53 | bus_LV_261-295_0_4_node_125 | 0.4 | n |  | TRUE
54 | bus_LV_261-295_0_4_node_59 | 0.4 | n |  | TRUE
55 | bus_LV_261-295_0_4_node_57 | 0.4 | n |  | TRUE
56 | bus_LV_261-295_0_4_node_58 | 0.4 | n |  | TRUE
57 | bus_LV_261-295_0_4_node_60 | 0.4 | n |  | TRUE
58 | bus_LV_261-295_0_4_node_62 | 0.4 | n |  | TRUE
59 | bus_LV_261-295_0_4_node_71 | 0.4 | n |  | TRUE
60 | bus_LV_261-295_0_4_node_120 | 0.4 | n |  | TRUE
61 | bus_LV_261-295_0_4_node_119 | 0.4 | n |  | TRUE
62 | bus_LV_261-295_0_4_node_118 | 0.4 | n |  | TRUE
63 | bus_LV_261-295_0_4_node_121 | 0.4 | n |  | TRUE
64 | bus_MV_534_0_node_63 | 20 | n |  | TRUE

## load
| name | bus | p_mw | q_mvar | const_z_percent | const_i_percent | sn_mva | scaling | in_service | type
0 | LV_261-295_0_4_load_0 | 0 | 0.0019566 | 0.00049038 | 0 | 0 |  | 1 | TRUE | wye
1 | LV_261-295_0_4_load_1 | 1 | 0.001465 | 0.00036717 | 0 | 0 |  | 1 | TRUE | wye
2 | LV_261-295_0_4_load_2 | 2 | 0.0021799 | 0.00054633 | 0 | 0 |  | 1 | TRUE | wye
3 | LV_261-295_0_4_load_3 | 3 | 0.0011756 | 0.00029462 | 0 | 0 |  | 1 | TRUE | wye
4 | LV_261-295_0_4_load_4 | 4 | 0.0023399 | 0.00058645 | 0 | 0 |  | 1 | TRUE | wye
5 | LV_261-295_0_4_load_5 | 5 | 0.0011543 | 0.0002893 | 0 | 0 |  | 1 | TRUE | wye
6 | LV_261-295_0_4_load_6 | 6 | 0.0017389 | 0.0004358 | 0 | 0 |  | 1 | TRUE | wye
7 | LV_261-295_0_4_load_7 | 8 | 0.0047927 | 0.0012012 | 0 | 0 |  | 1 | TRUE | wye
8 | LV_261-295_0_4_load_9 | 9 | 0.0050425 | 0.0012638 | 0 | 0 |  | 1 | TRUE | wye
9 | LV_261-295_0_4_load_10 | 10 | 0.0016262 | 0.00040757 | 0 | 0 |  | 1 | TRUE | wye
10 | LV_261-295_0_4_load_11 | 11 | 0.0023804 | 0.00059659 | 0 | 0 |  | 1 | TRUE | wye
11 | LV_261-295_0_4_load_12 | 12 | 0.0050677 | 0.0012701 | 0 | 0 |  | 1 | TRUE | wye
12 | LV_261-295_0_4_load_13 | 13 | 0.0029988 | 0.00075157 | 0 | 0 |  | 1 | TRUE | wye
13 | LV_261-295_0_4_load_17 | 15 | 0.001744 | 0.00043709 | 0 | 0 |  | 1 | TRUE | wye
14 | LV_261-295_0_4_load_18 | 17 | 0.0022981 | 0.00057595 | 0 | 0 |  | 1 | TRUE | wye
15 | LV_261-295_0_4_load_25 | 20 | 0.0019728 | 0.00049442 | 0 | 0 |  | 1 | TRUE | wye
16 | LV_261-295_0_4_load_44 | 22 | 0.003013 | 0.00075512 | 0 | 0 |  | 1 | TRUE | wye
17 | LV_261-295_0_4_load_128 | 23 | 0.027515 | 0.0068958 | 0 | 0 |  | 1 | TRUE | wye
18 | LV_261-295_0_4_load_74 | 24 | 0.0085585 | 0.002145 | 0 | 0 |  | 1 | TRUE | wye
19 | LV_261-295_0_4_load_21 | 27 | 0.0070658 | 0.0017709 | 0 | 0 |  | 1 | TRUE | wye
20 | LV_261-295_0_4_load_22 | 28 | 0.077391 | 0.019396 | 0 | 0 |  | 1 | TRUE | wye
21 | LV_261-295_0_4_load_26 | 29 | 0.0041884 | 0.0010497 | 0 | 0 |  | 1 | TRUE | wye
22 | LV_261-295_0_4_load_23 | 30 | 0.00096035 | 0.00024069 | 0 | 0 |  | 1 | TRUE | wye
23 | LV_261-295_0_4_load_24 | 31 | 0.012652 | 0.0031709 | 0 | 0 |  | 1 | TRUE | wye
24 | LV_261-295_0_4_load_29 | 32 | 0.0020463 | 0.00051286 | 0 | 0 |  | 1 | TRUE | wye
25 | LV_261-295_0_4_load_116 | 33 | 0.0022103 | 0.00055395 | 0 | 0 |  | 1 | TRUE | wye
26 | LV_261-295_0_4_load_117 | 34 | 0.0022119 | 0.00055436 | 0 | 0 |  | 1 | TRUE | wye
27 | LV_261-295_0_4_load_40 | 35 | 0.027619 | 0.0069219 | 0 | 0 |  | 1 | TRUE | wye
28 | LV_261-295_0_4_load_41 | 36 | 0.016342 | 0.0040956 | 0 | 0 |  | 1 | TRUE | wye
29 | LV_261-295_0_4_load_43 | 38 | 0.0051246 | 0.0012843 | 0 | 0 |  | 1 | TRUE | wye
30 | LV_261-295_0_4_load_45 | 39 | 0.015667 | 0.0039264 | 0 | 0 |  | 1 | TRUE | wye
31 | LV_261-295_0_4_load_48 | 40 | 0.016797 | 0.0042098 | 0 | 0 |  | 1 | TRUE | wye
32 | LV_261-295_0_4_load_65 | 41 | 0.0053384 | 0.0013379 | 0 | 0 |  | 1 | TRUE | wye
33 | LV_261-295_0_4_load_55 | 42 | 0.0046227 | 0.0011586 | 0 | 0 |  | 1 | TRUE | wye
34 | LV_261-295_0_4_load_49 | 43 | 0.0044468 | 0.0011145 | 0 | 0 |  | 1 | TRUE | wye
35 | LV_261-295_0_4_load_50 | 44 | 0.0037421 | 0.00093785 | 0 | 0 |  | 1 | TRUE | wye
36 | LV_261-295_0_4_load_51 | 45 | 0.0058872 | 0.0014755 | 0 | 0 |  | 1 | TRUE | wye
37 | LV_261-295_0_4_load_53 | 47 | 0.0058638 | 0.0014696 | 0 | 0 |  | 1 | TRUE | wye
38 | LV_261-295_0_4_load_56 | 49 | 0.0045248 | 0.001134 | 0 | 0 |  | 1 | TRUE | wye
39 | LV_261-295_0_4_load_72 | 50 | 0.024909 | 0.0062429 | 0 | 0 |  | 1 | TRUE | wye
40 | LV_261-295_0_4_load_73 | 51 | 0.0071191 | 0.0017842 | 0 | 0 |  | 1 | TRUE | wye
41 | LV_261-295_0_4_load_125 | 53 | 0.001691 | 0.00042379 | 0 | 0 |  | 1 | TRUE | wye
42 | LV_261-295_0_4_load_59 | 54 | 0.0032243 | 0.00080808 | 0 | 0 |  | 1 | TRUE | wye
43 | LV_261-295_0_4_load_57 | 55 | 0.0018081 | 0.00045315 | 0 | 0 |  | 1 | TRUE | wye
44 | LV_261-295_0_4_load_58 | 56 | 0.0017893 | 0.00044843 | 0 | 0 |  | 1 | TRUE | wye
45 | LV_261-295_0_4_load_60 | 57 | 0.0055091 | 0.0013807 | 0 | 0 |  | 1 | TRUE | wye
46 | LV_261-295_0_4_load_62 | 58 | 0.0061736 | 0.0015472 | 0 | 0 |  | 1 | TRUE | wye
47 | LV_261-295_0_4_load_71 | 59 | 0.00086555 | 0.00021693 | 0 | 0 |  | 1 | TRUE | wye
48 | LV_261-295_0_4_load_120 | 60 | 0.008367 | 0.002097 | 0 | 0 |  | 1 | TRUE | wye
49 | LV_261-295_0_4_load_119 | 61 | 0.0042999 | 0.0010777 | 0 | 0 |  | 1 | TRUE | wye
50 | LV_261-295_0_4_load_118 | 62 | 0.0021267 | 0.00053299 | 0 | 0 |  | 1 | TRUE | wye
51 | LV_261-295_0_4_load_121 | 63 | 0.0037352 | 0.00093612 | 0 | 0 |  | 1 | TRUE | wye

## ext_grid
| name | bus | vm_pu | va_degree | slack_weight | in_service
0 |  | 23 | 1 | 0 | 1 | TRUE

## line
| name | std_type | from_bus | to_bus | length_km | r_ohm_per_km | x_ohm_per_km | c_nf_per_km | g_us_per_km | max_i_ka | df | parallel | type | in_service
0 | LV_261-295_0_4_line_0 |  | 0 | 1 | 0.018952 | 0.125 | 0.08 | 261 | 0 | 0.364 | 1 | 1 | cs | TRUE
1 | LV_261-295_0_4_line_1 |  | 0 | 2 | 0.002913 | 0.125 | 0.08 | 261 | 0 | 0.364 | 1 | 1 | cs | TRUE
2 | LV_261-295_0_4_line_2 |  | 1 | 3 | 0.00039775 | 0.125 | 0.08 | 261 | 0 | 0.364 | 1 | 1 | cs | TRUE
3 | LV_261-295_0_4_line_3 |  | 2 | 4 | 0.018856 | 0.125 | 0.08 | 261 | 0 | 0.364 | 1 | 1 | cs | TRUE
4 | LV_261-295_0_4_line_4 |  | 3 | 5 | 0.020828 | 0.125 | 0.08 | 261 | 0 | 0.364 | 1 | 1 | cs | TRUE
5 | LV_261-295_0_4_line_5 |  | 4 | 6 | 0.0035205 | 0.125 | 0.08 | 261 | 0 | 0.364 | 1 | 1 | cs | TRUE
6 | LV_261-295_0_4_line_6 |  | 5 | 7 | 0.033305 | 0.125 | 0.08 | 261 | 0 | 0.364 | 1 | 1 | cs | TRUE
7 | LV_261-295_0_4_line_7 |  | 6 | 8 | 0.021655 | 0.125 | 0.08 | 261 | 0 | 0.364 | 1 | 1 | cs | TRUE
8 | LV_261-295_0_4_line_8 |  | 7 | 9 | 0.020552 | 0.125 | 0.08 | 261 | 0 | 0.364 | 1 | 4 | cs | TRUE
9 | LV_261-295_0_4_line_9 |  | 7 | 10 | 0.023996 | 0.125 | 0.08 | 261 | 0 | 0.364 | 1 | 4 | cs | TRUE
10 | LV_261-295_0_4_line_10 |  | 7 | 11 | 0.038835 | 0.125 | 0.08 | 261 | 0 | 0.364 | 1 | 1 | cs | TRUE
11 | LV_261-295_0_4_line_11 |  | 9 | 12 | 0.024 | 0.125 | 0.08 | 261 | 0 | 0.364 | 1 | 4 | cs | TRUE
12 | LV_261-295_0_4_line_12 |  | 10 | 13 | 0.011483 | 0.125 | 0.08 | 261 | 0 | 0.364 | 1 | 4 | cs | TRUE
13 | LV_261-295_0_4_line_13 |  | 12 | 14 | 0.0259 | 0.125 | 0.08 | 261 | 0 | 0.364 | 1 | 4 | cs | TRUE
14 | LV_261-295_0_4_line_14 |  | 13 | 15 | 0.0034137 | 0.125 | 0.08 | 261 | 0 | 0.364 | 1 | 4 | cs | TRUE
15 | LV_261-295_0_4_line_15 |  | 14 | 16 | 0.073829 | 0.125 | 0.08 | 261 | 0 | 0.364 | 1 | 4 | cs | TRUE
16 | LV_261-295_0_4_line_16 |  | 15 | 17 | 0.02707 | 0.125 | 0.08 | 261 | 0 | 0.364 | 1 | 4 | cs | TRUE
17 | LV_261-295_0_4_line_17 |  | 16 | 21 | 0.021147 | 0.125 | 0.08 | 261 | 0 | 0.364 | 1 | 4 | cs | TRUE
18 | LV_261-295_0_4_line_18 |  | 17 | 25 | 0.027897 | 0.125 | 0.08 | 261 | 0 | 0.364 | 1 | 4 | cs | TRUE
19 | LV_261-295_0_4_line_19 |  | 18 | 19 | 0.060514 | 0.125 | 0.08 | 261 | 0 | 0.364 | 1 | 1 | cs | TRUE
20 | LV_261-295_0_4_line_20 |  | 18 | 20 | 0.063247 | 0.125 | 0.08 | 261 | 0 | 0.364 | 1 | 2 | cs | TRUE
21 | LV_261-295_0_4_line_21 |  | 19 | 32 | 0.023348 | 0.125 | 0.08 | 261 | 0 | 0.364 | 1 | 1 | cs | TRUE
22 | LV_261-295_0_4_line_22 |  | 20 | 31 | 0.013326 | 0.125 | 0.08 | 261 | 0 | 0.364 | 1 | 4 | cs | TRUE
23 | LV_261-295_0_4_line_23 |  | 21 | 22 | 0.039145 | 0.125 | 0.08 | 261 | 0 | 0.364 | 1 | 4 | cs | TRUE
24 | LV_261-295_0_4_line_24 |  | 22 | 37 | 0.04396 | 0.125 | 0.08 | 261 | 0 | 0.364 | 1 | 4 | cs | TRUE
25 | LV_261-295_0_4_line_25 |  | 23 | 24 | 0.027127 | 0.125 | 0.08 | 261 | 0 | 0.364 | 1 | 4 | cs | TRUE
26 | LV_261-295_0_4_line_26 |  | 24 | 48 | 0.013581 | 0.125 | 0.08 | 261 | 0 | 0.364 | 1 | 4 | cs | TRUE
27 | LV_261-295_0_4_line_27 |  | 25 | 26 | 0.027358 | 0.125 | 0.08 | 261 | 0 | 0.364 | 1 | 1 | cs | TRUE
28 | LV_261-295_0_4_line_28 |  | 25 | 27 | 0.017578 | 0.125 | 0.08 | 261 | 0 | 0.364 | 1 | 4 | cs | TRUE
29 | LV_261-295_0_4_line_29 |  | 26 | 28 | 0.032798 | 0.125 | 0.08 | 261 | 0 | 0.364 | 1 | 1 | cs | TRUE
30 | LV_261-295_0_4_line_30 |  | 27 | 29 | 0.026127 | 0.125 | 0.08 | 261 | 0 | 0.364 | 1 | 4 | cs | TRUE
31 | LV_261-295_0_4_line_31 |  | 28 | 30 | 0.010452 | 0.125 | 0.08 | 261 | 0 | 0.364 | 1 | 1 | cs | TRUE
32 | LV_261-295_0_4_line_32 |  | 29 | 31 | 0.015474 | 0.125 | 0.08 | 261 | 0 | 0.364 | 1 | 4 | cs | TRUE
33 | LV_261-295_0_4_line_33 |  | 32 | 33 | 0.022183 | 0.125 | 0.08 | 261 | 0 | 0.364 | 1 | 1 | cs | TRUE
34 | LV_261-295_0_4_line_34 |  | 33 | 34 | 0.023037 | 0.125 | 0.08 | 261 | 0 | 0.364 | 1 | 1 | cs | TRUE
35 | LV_261-295_0_4_line_35 |  | 34 | 62 | 0.0066453 | 0.125 | 0.08 | 261 | 0 | 0.364 | 1 | 1 | cs | TRUE
36 | LV_261-295_0_4_line_36 |  | 35 | 36 | 0.030954 | 0.125 | 0.08 | 261 | 0 | 0.364 | 1 | 1 | cs | TRUE
37 | LV_261-295_0_4_line_37 |  | 35 | 37 | 0.0071571 | 0.125 | 0.08 | 261 | 0 | 0.364 | 1 | 1 | cs | TRUE
38 | LV_261-295_0_4_line_38 |  | 36 | 38 | 0.0039046 | 0.125 | 0.08 | 261 | 0 | 0.364 | 1 | 1 | cs | TRUE
39 | LV_261-295_0_4_line_39 |  | 37 | 39 | 0.033848 | 0.125 | 0.08 | 261 | 0 | 0.364 | 1 | 4 | cs | TRUE
40 | LV_261-295_0_4_line_40 |  | 39 | 40 | 0.013468 | 0.125 | 0.08 | 261 | 0 | 0.364 | 1 | 4 | cs | TRUE
41 | LV_261-295_0_4_line_41 |  | 40 | 41 | 0.02658 | 0.125 | 0.08 | 261 | 0 | 0.364 | 1 | 4 | cs | TRUE
42 | LV_261-295_0_4_line_42 |  | 41 | 42 | 0.024181 | 0.125 | 0.08 | 261 | 0 | 0.364 | 1 | 4 | cs | TRUE
43 | LV_261-295_0_4_line_43 |  | 42 | 46 | 0.021281 | 0.125 | 0.08 | 261 | 0 | 0.364 | 1 | 4 | cs | TRUE
44 | LV_261-295_0_4_line_44 |  | 43 | 44 | 0.02653 | 0.125 | 0.08 | 261 | 0 | 0.364 | 1 | 1 | cs | TRUE
45 | LV_261-295_0_4_line_45 |  | 43 | 45 | 0.028176 | 0.125 | 0.08 | 261 | 0 | 0.364 | 1 | 1 | cs | TRUE
46 | LV_261-295_0_4_line_46 |  | 44 | 46 | 0.0061804 | 0.125 | 0.08 | 261 | 0 | 0.364 | 1 | 1 | cs | TRUE
47 | LV_261-295_0_4_line_47 |  | 45 | 47 | 0.011724 | 0.125 | 0.08 | 261 | 0 | 0.364 | 1 | 1 | cs | TRUE
48 | LV_261-295_0_4_line_48 |  | 46 | 48 | 0.004486 | 0.125 | 0.08 | 261 | 0 | 0.364 | 1 | 4 | cs | TRUE
49 | LV_261-295_0_4_line_49 |  | 47 | 49 | 0.035314 | 0.125 | 0.08 | 261 | 0 | 0.364 | 1 | 1 | cs | TRUE
50 | LV_261-295_0_4_line_50 |  | 48 | 50 | 0.020994 | 0.125 | 0.08 | 261 | 0 | 0.364 | 1 | 1 | cs | TRUE
51 | LV_261-295_0_4_line_51 |  | 48 | 51 | 0.014194 | 0.125 | 0.08 | 261 | 0 | 0.364 | 1 | 1 | cs | TRUE
52 | LV_261-295_0_4_line_52 |  | 49 | 52 | 0.029626 | 0.125 | 0.08 | 261 | 0 | 0.364 | 1 | 1 | cs | TRUE
53 | LV_261-295_0_4_line_53 |  | 51 | 53 | 0.024179 | 0.125 | 0.08 | 261 | 0 | 0.364 | 1 | 1 | cs | TRUE
54 | LV_261-295_0_4_line_54 |  | 52 | 54 | 0.0036829 | 0.125 | 0.08 | 261 | 0 | 0.364 | 1 | 1 | cs | TRUE
55 | LV_261-295_0_4_line_55 |  | 53 | 59 | 0.019027 | 0.125 | 0.08 | 261 | 0 | 0.364 | 1 | 1 | cs | TRUE
56 | LV_261-295_0_4_line_56 |  | 54 | 55 | 0.023998 | 0.125 | 0.08 | 261 | 0 | 0.364 | 1 | 1 | cs | TRUE
57 | LV_261-295_0_4_line_57 |  | 55 | 56 | 0.010112 | 0.125 | 0.08 | 261 | 0 | 0.364 | 1 | 1 | cs | TRUE
58 | LV_261-295_0_4_line_58 |  | 56 | 57 | 0.025538 | 0.125 | 0.08 | 261 | 0 | 0.364 | 1 | 1 | cs | TRUE
59 | LV_261-295_0_4_line_59 |  | 57 | 58 | 0.028128 | 0.125 | 0.08 | 261 | 0 | 0.364 | 1 | 1 | cs | TRUE
60 | LV_261-295_0_4_line_60 |  | 60 | 61 | 0.035483 | 0.125 | 0.08 | 261 | 0 | 0.364 | 1 | 1 | cs | TRUE
61 | LV_261-295_0_4_line_61 |  | 61 | 63 | 0.02494 | 0.125 | 0.08 | 261 | 0 | 0.364 | 1 | 1 | cs | TRUE
62 | LV_261-295_0_4_line_62 |  | 62 | 63 | 0.0052294 | 0.125 | 0.08 | 261 | 0 | 0.364 | 1 | 1 | cs | TRUE

## trafo
| name | std_type | hv_bus | lv_bus | sn_mva | vn_hv_kv | vn_lv_kv | vk_percent | vkr_percent | pfe_kw | i0_percent | shift_degree | tap_side | tap_neutral | tap_min | tap_max | tap_step_percent | tap_step_degree | tap_pos | tap_phase_shifter | parallel | df | in_service
0 | LV_261-295_0_4_trafo_128 | 0.63 MVA 20/0.4 kV | 64 | 23 | 0.63 | 20 | 0.4 | 6 | 1.206 | 1.65 | 0.2619 | 150 | hv | 0 | -2 | 2 | 2.5 | 0 | 0 | FALSE | 1 | 1 | TRUE

## line_geodata
| x0 | y0 | x1 | y1 | x2 | y2 | x3 | y3 | x4 | y4 | x5 | y5
0 | 2685238.7537 | 1247948.5782 | 2685238.6937 | 1247948.6956 | 2685230.703 | 1247965.7349
1 | 2685238.7537 | 1247948.5782 | 2685240.0792 | 1247945.9843
2 | 2685230.703 | 1247965.7349 | 2685230.5342 | 1247966.095
3 | 2685249.1114 | 1247929.4526 | 2685246.2013 | 1247934.0037 | 2685240.0792 | 1247945.9843
4 | 2685221.691 | 1247984.9522 | 2685230.5342 | 1247966.095
5 | 2685249.1114 | 1247929.4526 | 2685251.0079 | 1247926.4866
6 | 2685197.1713 | 1248006.1971 | 2685208.9874 | 1248000.1958 | 2685215.0256 | 1247994.7007 | 2685219.9852 | 1247988.5897 | 2685221.691 | 1247984.9522
7 | 2685262.675 | 1247908.2437 | 2685257.3821 | 1247916.5181 | 2685251.0079 | 1247926.4866
8 | 2685197.1713 | 1248006.1971 | 2685195.1278 | 1247985.7465
9 | 2685197.1713 | 1248006.1971 | 2685204.5852 | 1248005.8923 | 2685221.161 | 1248005.781
10 | 2685197.1713 | 1248006.1971 | 2685201.608 | 1248041.1757 | 2685202.1076 | 1248044.7167
11 | 2685193.5915 | 1247961.816 | 2685193.7642 | 1247972.1007 | 2685195.1278 | 1247985.7465
12 | 2685221.161 | 1248005.781 | 2685232.6437 | 1248005.7038
13 | 2685196.9666 | 1247936.3868 | 2685194.3004 | 1247944.2655 | 2685193.4794 | 1247955.1395 | 2685193.5915 | 1247961.816
14 | 2685236.0573 | 1248005.6809 | 2685232.6437 | 1248005.7038
15 | 2685196.9666 | 1247936.3868 | 2685198.7808 | 1247931.0311 | 2685206.93 | 1247918.9837 | 2685221.9314 | 1247903.1542 | 2685227.5395 | 1247894.495 | 2685236.5667 | 1247874.977
16 | 2685263.1265 | 1248005.499 | 2685236.0573 | 1248005.6809
17 | 2685253.8617 | 1247878.2391 | 2685238.2741 | 1247871.2765 | 2685236.5667 | 1247874.977
18 | 2685290.989 | 1248006.0123 | 2685284.6691 | 1248005.3543 | 2685263.1265 | 1248005.499
19 | 2685308.7851 | 1248138.122 | 2685328.9131 | 1248141.8032 | 2685341.7843 | 1248144.3348 | 2685368.459 | 1248149.1668
20 | 2685308.7851 | 1248138.122 | 2685310.0678 | 1248129.8121 | 2685311.2167 | 1248122.412 | 2685312.1446 | 1248106.747 | 2685311.8235 | 1248093.3769 | 2685306.5515 | 1248075.8702
21 | 2685368.459 | 1248149.1668 | 2685372.8487 | 1248128.6147 | 2685373.8651 | 1248126.5158
22 | 2685302.0445 | 1248063.3396 | 2685305.2856 | 1248071.6667 | 2685306.5515 | 1248075.8702
23 | 2685253.8617 | 1247878.2391 | 2685289.2587 | 1247894.9535
24 | 2685329.0101 | 1247913.7241 | 2685289.2587 | 1247894.9535
25 | 2685394.7487 | 1247956.8786 | 2685395.6848 | 1247957.483 | 2685417.8281 | 1247971.1345
26 | 2685429.3888 | 1247978.2617 | 2685417.8281 | 1247971.1345
27 | 2685290.989 | 1248006.0123 | 2685292.744 | 1247997.4312 | 2685294.7529 | 1247987.9975 | 2685300.9936 | 1247981.5603
28 | 2685290.989 | 1248006.0123 | 2685290.7204 | 1248020.4747 | 2685291.0565 | 1248023.5696
29 | 2685300.9936 | 1247981.5603 | 2685311.994 | 1247973.9907 | 2685319.1341 | 1247955.9047
30 | 2685296.4319 | 1248048.9198 | 2685292.7944 | 1248039.5743 | 2685291.0565 | 1248023.5696
31 | 2685319.1341 | 1247955.9047 | 2685322.9723 | 1247946.1824
32 | 2685302.0445 | 1248063.3396 | 2685296.4319 | 1248048.9198
33 | 2685373.8651 | 1248126.5158 | 2685375.1373 | 1248123.8886 | 2685378.3029 | 1248120.6762 | 2685382.8351 | 1248118.0173 | 2685389.7769 | 1248115.8712 | 2685391.9697 | 1248115.4487
34 | 2685391.9697 | 1248115.4487 | 2685414.5911 | 1248111.0901
35 | 2685414.5911 | 1248111.0901 | 2685421.1163 | 1248109.8328
36 | 2685336.1273 | 1247912.9693 | 2685347.1047 | 1247911.8053 | 2685350.9619 | 1247909.3479 | 2685359.0737 | 1247896.3261
37 | 2685329.0101 | 1247913.7241 | 2685336.1273 | 1247912.9693
38 | 2685359.0737 | 1247896.3261 | 2685361.1382 | 1247893.0119
39 | 2685329.0101 | 1247913.7241 | 2685349.181 | 1247924.4445 | 2685358.5948 | 1247930.145
40 | 2685358.5948 | 1247930.145 | 2685370.1151 | 1247937.121
41 | 2685392.8518 | 1247950.8888 | 2685370.1151 | 1247937.121
42 | 2685392.8518 | 1247950.8888 | 2685413.536 | 1247963.4139
43 | 2685431.7401 | 1247974.4372 | 2685413.536 | 1247963.4139
44 | 2685460.4366 | 1247990.078 | 2685450.862 | 1247985.5876 | 2685437.0791 | 1247977.5505
45 | 2685460.4366 | 1247990.078 | 2685482.1237 | 1248000.2491 | 2685485.9679 | 1248001.995
46 | 2685431.7401 | 1247974.4372 | 2685437.0791 | 1247977.5505
47 | 2685496.6427 | 1248006.8432 | 2685485.9679 | 1248001.995
48 | 2685429.3888 | 1247978.2617 | 2685431.7401 | 1247974.4372
49 | 2685529.6672 | 1248019.2113 | 2685526.8912 | 1248018.4859 | 2685515.6526 | 1248014.81 | 2685505.7156 | 1248010.9638 | 2685496.6427 | 1248006.8432
50 | 2685419.8216 | 1247996.96 | 2685429.3888 | 1247978.2617
51 | 2685429.3888 | 1247978.2617 | 2685441.7919 | 1247985.1627
52 | 2685558.8099 | 1248024.2395 | 2685553.4775 | 1248023.7178 | 2685546.525 | 1248022.9391 | 2685540.378 | 1248021.8163 | 2685533.2419 | 1248020.1454 | 2685529.6672 | 1248019.2113
53 | 2685441.7919 | 1247985.1627 | 2685452.7366 | 1247991.2522 | 2685463.3502 | 1247996.0666
54 | 2685558.8099 | 1248024.2395 | 2685562.4887 | 1248024.4134
55 | 2685480.6792 | 1248003.924 | 2685480.2832 | 1248003.7474 | 2685463.3502 | 1247996.0666
56 | 2685586.4637 | 1248024.8377 | 2685578.1171 | 1248025.1521 | 2685562.4887 | 1248024.4134
57 | 2685586.4637 | 1248024.8377 | 2685587.2913 | 1248024.8065 | 2685594.9964 | 1248024.2062 | 2685596.5352 | 1248023.9814
58 | 2685596.5352 | 1248023.9814 | 2685614.5999 | 1248021.3426 | 2685621.7887 | 1248020.1821
59 | 2685621.7887 | 1248020.1821 | 2685649.5571 | 1248015.6996
60 | 2685450.8012 | 1248104.4756 | 2685476.5903 | 1248100.5772 | 2685485.9878 | 1248100.3202
61 | 2685450.8012 | 1248104.4756 | 2685442.0742 | 1248105.7948 | 2685426.2513 | 1248108.8435
62 | 2685426.2513 | 1248108.8435 | 2685421.1163 | 1248109.8328

## bus_geodata
| x | y | coords
0 | 2685238.7537 | 1247948.5782
1 | 2685230.703 | 1247965.7349
2 | 2685240.0792 | 1247945.9843
3 | 2685230.5342 | 1247966.095
4 | 2685249.1114 | 1247929.4526
5 | 2685221.691 | 1247984.9522
6 | 2685251.0079 | 1247926.4866
7 | 2685197.1713 | 1248006.1971
8 | 2685262.675 | 1247908.2437
9 | 2685195.1278 | 1247985.7465
10 | 2685221.161 | 1248005.7809
11 | 2685202.1076 | 1248044.7167
12 | 2685193.5915 | 1247961.816
13 | 2685232.6437 | 1248005.7038
14 | 2685196.9666 | 1247936.3868
15 | 2685236.0573 | 1248005.6809
16 | 2685236.5667 | 1247874.977
17 | 2685263.1265 | 1248005.499
18 | 2685308.7851 | 1248138.122
19 | 2685368.459 | 1248149.1668
20 | 2685306.5515 | 1248075.8702
21 | 2685253.8617 | 1247878.2391
22 | 2685289.2587 | 1247894.9535
23 | 2685394.7487 | 1247956.8786
24 | 2685417.8281 | 1247971.1345
25 | 2685290.989 | 1248006.0123
26 | 2685300.9936 | 1247981.5603
27 | 2685291.0565 | 1248023.5696
28 | 2685319.1341 | 1247955.9047
29 | 2685296.4319 | 1248048.9198
30 | 2685322.9723 | 1247946.1824
31 | 2685302.0445 | 1248063.3396
32 | 2685373.8651 | 1248126.5158
33 | 2685391.9697 | 1248115.4487
34 | 2685414.5911 | 1248111.0901
35 | 2685336.1273 | 1247912.9693
36 | 2685359.0737 | 1247896.3261
37 | 2685329.0101 | 1247913.7241
38 | 2685361.1382 | 1247893.0119
39 | 2685358.5948 | 1247930.145
40 | 2685370.1151 | 1247937.121
41 | 2685392.8518 | 1247950.8888
42 | 2685413.536 | 1247963.4139
43 | 2685460.4366 | 1247990.078
44 | 2685437.0791 | 1247977.5505
45 | 2685485.968 | 1248001.995
46 | 2685431.7401 | 1247974.4372
47 | 2685496.6427 | 1248006.8432
48 | 2685429.3888 | 1247978.2617
49 | 2685529.6672 | 1248019.2113
50 | 2685419.8216 | 1247996.96
51 | 2685441.7919 | 1247985.1627
52 | 2685558.8099 | 1248024.2395
53 | 2685463.3502 | 1247996.0666
54 | 2685562.4887 | 1248024.4134
55 | 2685586.4637 | 1248024.8377
56 | 2685596.5352 | 1248023.9814
57 | 2685621.7887 | 1248020.1821
58 | 2685649.5571 | 1248015.6996
59 | 2685480.6792 | 1248003.924
60 | 2685485.9878 | 1248100.3202
61 | 2685450.8012 | 1248104.4756
62 | 2685421.1163 | 1248109.8328
63 | 2685426.2513 | 1248108.8435
64 | 2685429.3888 | 1247978.2617

## line_std_types
| c_nf_per_km | r_ohm_per_km | x_ohm_per_km | max_i_ka | type | q_mm2 | alpha | voltage_rating
NAYY 4x50 SE | 210 | 0.642 | 0.083 | 0.142 | cs | 50 | 0.00403 | LV
NAYY 4x120 SE | 264 | 0.225 | 0.08 | 0.242 | cs | 120 | 0.00403 | LV
NAYY 4x150 SE | 261 | 0.208 | 0.08 | 0.27 | cs | 150 | 0.00403 | LV
NA2XS2Y 1x95 RM/25 12/20 kV | 216 | 0.313 | 0.132 | 0.252 | cs | 95 | 0.00403 | MV
NA2XS2Y 1x185 RM/25 12/20 kV | 273 | 0.161 | 0.117 | 0.362 | cs | 185 | 0.00403 | MV
NA2XS2Y 1x240 RM/25 12/20 kV | 304 | 0.122 | 0.112 | 0.421 | cs | 240 | 0.00403 | MV
NA2XS2Y 1x95 RM/25 6/10 kV | 315 | 0.313 | 0.123 | 0.249 | cs | 95 | 0.00403 | MV
NA2XS2Y 1x185 RM/25 6/10 kV | 406 | 0.161 | 0.11 | 0.358 | cs | 185 | 0.00403 | MV
NA2XS2Y 1x240 RM/25 6/10 kV | 456 | 0.122 | 0.105 | 0.416 | cs | 240 | 0.00403 | MV
NA2XS2Y 1x150 RM/25 12/20 kV | 250 | 0.206 | 0.116 | 0.319 | cs | 150 | 0.00403 | MV
NA2XS2Y 1x120 RM/25 12/20 kV | 230 | 0.253 | 0.119 | 0.283 | cs | 120 | 0.00403 | MV
NA2XS2Y 1x70 RM/25 12/20 kV | 190 | 0.443 | 0.132 | 0.22 | cs | 70 | 0.00403 | MV
NA2XS2Y 1x150 RM/25 6/10 kV | 360 | 0.206 | 0.11 | 0.315 | cs | 150 | 0.00403 | MV
NA2XS2Y 1x120 RM/25 6/10 kV | 340 | 0.253 | 0.113 | 0.28 | cs | 120 | 0.00403 | MV
NA2XS2Y 1x70 RM/25 6/10 kV | 280 | 0.443 | 0.123 | 0.217 | cs | 70 | 0.00403 | MV
N2XS(FL)2Y 1x120 RM/35 64/110 kV | 112 | 0.153 | 0.166 | 0.366 | cs | 120 | 0.00393 | HV
N2XS(FL)2Y 1x185 RM/35 64/110 kV | 125 | 0.099 | 0.156 | 0.457 | cs | 185 | 0.00393 | HV
N2XS(FL)2Y 1x240 RM/35 64/110 kV | 135 | 0.075 | 0.149 | 0.526 | cs | 240 | 0.00393 | HV
N2XS(FL)2Y 1x300 RM/35 64/110 kV | 144 | 0.06 | 0.144 | 0.588 | cs | 300 | 0.00393 | HV
15-AL1/3-ST1A 0.4 | 11 | 1.8769 | 0.35 | 0.105 | ol | 16 | 0.00403 | LV
24-AL1/4-ST1A 0.4 | 11.25 | 1.2012 | 0.335 | 0.14 | ol | 24 | 0.00403 | LV
48-AL1/8-ST1A 0.4 | 12.2 | 0.5939 | 0.3 | 0.21 | ol | 48 | 0.00403 | LV
94-AL1/15-ST1A 0.4 | 13.2 | 0.306 | 0.29 | 0.35 | ol | 94 | 0.00403 | LV
34-AL1/6-ST1A 10.0 | 9.7 | 0.8342 | 0.36 | 0.17 | ol | 34 | 0.00403 | MV
48-AL1/8-ST1A 10.0 | 10.1 | 0.5939 | 0.35 | 0.21 | ol | 48 | 0.00403 | MV
70-AL1/11-ST1A 10.0 | 10.4 | 0.4132 | 0.339 | 0.29 | ol | 70 | 0.00403 | MV
94-AL1/15-ST1A 10.0 | 10.75 | 0.306 | 0.33 | 0.35 | ol | 94 | 0.00403 | MV
122-AL1/20-ST1A 10.0 | 11.1 | 0.2376 | 0.323 | 0.41 | ol | 122 | 0.00403 | MV
149-AL1/24-ST1A 10.0 | 11.25 | 0.194 | 0.315 | 0.47 | ol | 149 | 0.00403 | MV
34-AL1/6-ST1A 20.0 | 9.15 | 0.8342 | 0.382 | 0.17 | ol | 34 | 0.00403 | MV
48-AL1/8-ST1A 20.0 | 9.5 | 0.5939 | 0.372 | 0.21 | ol | 48 | 0.00403 | MV
70-AL1/11-ST1A 20.0 | 9.7 | 0.4132 | 0.36 | 0.29 | ol | 70 | 0.00403 | MV
94-AL1/15-ST1A 20.0 | 10 | 0.306 | 0.35 | 0.35 | ol | 94 | 0.00403 | MV
122-AL1/20-ST1A 20.0 | 10.3 | 0.2376 | 0.344 | 0.41 | ol | 122 | 0.00403 | MV
149-AL1/24-ST1A 20.0 | 10.5 | 0.194 | 0.337 | 0.47 | ol | 149 | 0.00403 | MV
184-AL1/30-ST1A 20.0 | 10.75 | 0.1571 | 0.33 | 0.535 | ol | 184 | 0.00403 | MV
243-AL1/39-ST1A 20.0 | 11 | 0.1188 | 0.32 | 0.645 | ol | 243 | 0.00403 | MV
48-AL1/8-ST1A 110.0 | 8 | 0.5939 | 0.46 | 0.21 | ol | 48 | 0.00403 | HV
70-AL1/11-ST1A 110.0 | 8.4 | 0.4132 | 0.45 | 0.29 | ol | 70 | 0.00403 | HV
94-AL1/15-ST1A 110.0 | 8.65 | 0.306 | 0.44 | 0.35 | ol | 94 | 0.00403 | HV
122-AL1/20-ST1A 110.0 | 8.5 | 0.2376 | 0.43 | 0.41 | ol | 122 | 0.00403 | HV
149-AL1/24-ST1A 110.0 | 8.75 | 0.194 | 0.41 | 0.47 | ol | 149 | 0.00403 | HV
184-AL1/30-ST1A 110.0 | 8.8 | 0.1571 | 0.4 | 0.535 | ol | 184 | 0.00403 | HV
243-AL1/39-ST1A 110.0 | 9 | 0.1188 | 0.39 | 0.645 | ol | 243 | 0.00403 | HV
305-AL1/39-ST1A 110.0 | 9.2 | 0.0949 | 0.38 | 0.74 | ol | 305 | 0.00403 | HV
490-AL1/64-ST1A 110.0 | 9.75 | 0.059 | 0.37 | 0.96 | ol | 490 | 0.00403 | HV
679-AL1/86-ST1A 110.0 | 9.95 | 0.042 | 0.36 | 1.15 | ol | 679 | 0.00403 | HV
490-AL1/64-ST1A 220.0 | 10 | 0.059 | 0.285 | 0.96 | ol | 490 | 0.00403 | HV
679-AL1/86-ST1A 220.0 | 11.7 | 0.042 | 0.275 | 1.15 | ol | 679 | 0.00403 | HV
490-AL1/64-ST1A 380.0 | 11 | 0.059 | 0.253 | 0.96 | ol | 490 | 0.00403 | HV
679-AL1/86-ST1A 380.0 | 14.6 | 0.042 | 0.25 | 1.15 | ol | 679 | 0.00403 | HV

## trafo_std_types
| i0_percent | pfe_kw | vkr_percent | sn_mva | vn_lv_kv | vn_hv_kv | vk_percent | shift_degree | vector_group | tap_side | tap_neutral | tap_min | tap_max | tap_step_degree | tap_step_percent | tap_phase_shifter
160 MVA 380/110 kV | 0.06 | 60 | 0.25 | 160 | 110 | 380 | 12.2 | 0 | Yy0 | hv | 0 | -9 | 9 | 0 | 1.5 | FALSE
100 MVA 220/110 kV | 0.06 | 55 | 0.26 | 100 | 110 | 220 | 12 | 0 | Yy0 | hv | 0 | -9 | 9 | 0 | 1.5 | FALSE
63 MVA 110/20 kV | 0.04 | 22 | 0.32 | 63 | 20 | 110 | 18 | 150 | YNd5 | hv | 0 | -9 | 9 | 0 | 1.5 | FALSE
40 MVA 110/20 kV | 0.05 | 18 | 0.34 | 40 | 20 | 110 | 16.2 | 150 | YNd5 | hv | 0 | -9 | 9 | 0 | 1.5 | FALSE
25 MVA 110/20 kV | 0.07 | 14 | 0.41 | 25 | 20 | 110 | 12 | 150 | YNd5 | hv | 0 | -9 | 9 | 0 | 1.5 | FALSE
63 MVA 110/10 kV | 0.04 | 22 | 0.32 | 63 | 10 | 110 | 18 | 150 | YNd5 | hv | 0 | -9 | 9 | 0 | 1.5 | FALSE
40 MVA 110/10 kV | 0.05 | 18 | 0.34 | 40 | 10 | 110 | 16.2 | 150 | YNd5 | hv | 0 | -9 | 9 | 0 | 1.5 | FALSE
25 MVA 110/10 kV | 0.07 | 14 | 0.41 | 25 | 10 | 110 | 12 | 150 | YNd5 | hv | 0 | -9 | 9 | 0 | 1.5 | FALSE
0.25 MVA 20/0.4 kV | 0.32 | 0.8 | 1.44 | 0.25 | 0.4 | 20 | 6 | 150 | Yzn5 | hv | 0 | -2 | 2 | 0 | 2.5 | FALSE
0.4 MVA 20/0.4 kV | 0.3375 | 1.35 | 1.425 | 0.4 | 0.4 | 20 | 6 | 150 | Dyn5 | hv | 0 | -2 | 2 | 0 | 2.5 | FALSE
0.63 MVA 20/0.4 kV | 0.2619 | 1.65 | 1.206 | 0.63 | 0.4 | 20 | 6 | 150 | Dyn5 | hv | 0 | -2 | 2 | 0 | 2.5 | FALSE
0.25 MVA 10/0.4 kV | 0.24 | 0.6 | 1.2 | 0.25 | 0.4 | 10 | 4 | 150 | Dyn5 | hv | 0 | -2 | 2 | 0 | 2.5 | FALSE
0.4 MVA 10/0.4 kV | 0.2375 | 0.95 | 1.325 | 0.4 | 0.4 | 10 | 4 | 150 | Dyn5 | hv | 0 | -2 | 2 | 0 | 2.5 | FALSE
0.63 MVA 10/0.4 kV | 0.1873 | 1.18 | 1.0794 | 0.63 | 0.4 | 10 | 4 | 150 | Dyn5 | hv | 0 | -2 | 2 | 0 | 2.5 | FALSE

## trafo3w_std_types
| sn_hv_mva | sn_mv_mva | sn_lv_mva | vn_hv_kv | vn_mv_kv | vn_lv_kv | vk_hv_percent | vk_mv_percent | vk_lv_percent | vkr_hv_percent | vkr_mv_percent | vkr_lv_percent | pfe_kw | i0_percent | shift_mv_degree | shift_lv_degree | vector_group | tap_side | tap_neutral | tap_min | tap_max | tap_step_percent
63/25/38 MVA 110/20/10 kV | 63 | 25 | 38 | 110 | 20 | 10 | 10.4 | 10.4 | 10.4 | 0.28 | 0.32 | 0.35 | 35 | 0.89 | 0 | 0 | YN0yn0yn0 | hv | 0 | -10 | 10 | 1.2
63/25/38 MVA 110/10/10 kV | 63 | 25 | 38 | 110 | 10 | 10 | 10.4 | 10.4 | 10.4 | 0.28 | 0.32 | 0.35 | 35 | 0.89 | 0 | 0 | YN0yn0yn0 | hv | 0 | -10 | 10 | 1.2

## fuse_std_types
| fuse_type | i_rated_a | t_avg | t_min | t_total | x_avg | x_min | x_total
HV 100A | HV 100A | 100 | 0 | [10.0, 3.64, 0.854, 0.281, 0.1, 0.0531, 0.022, 0.01] | [10.0, 4.267, 1.21, 0.403, 0.1, 0.058, 0.022, 0.01] | 0 | [300.0, 350.0, 450.0, 550.0, 700.0, 850.0, 1200.0, 1752.0] | [600.0, 700.0, 900.0, 1150.0, 1665.0, 2000.0, 3000.0, 4313.0]
HV 10A | HV 10A | 10 | 0 | [10.0, 1675.0, 0.344, 0.156, 0.1, 0.0417, 0.0171, 0.01] | [10.0, 1.3, 0.3, 0.155, 0.1, 0.0555, 0.023, 0.01] | 0 | [30.0, 32.0, 35.0, 37.0, 39.0, 50.0, 70.0, 88.0] | [60.0, 70.0, 80.0, 87.0, 94.0, 110.0, 150.0, 216.0]
HV 125A | HV 125A | 125 | 0 | [10.0, 1.82, 0.344, 0.1, 0.0467, 0.0269, 0.01] | [10.0, 2.478, 0.426, 0.1, 0.0427, 0.0211, 0.01] | 0 | [375.0, 500.0, 700.0, 925.0, 1200.0, 1500.0, 2341.0] | [750.0, 1000.0, 1500.0, 2200.0, 3000.0, 4000.0, 5765.0]
HV 160A | HV 160A | 160 | 0 | [10.0, 4.15, 1.03, 0.198, 0.1, 0.051, 0.0172, 0.01] | [10.0, 2.3, 0.734, 0.274, 0.1, 0.046, 0.0177, 0.01] | 0 | [480.0, 550.0, 700.0, 1000.0, 1260.0, 1600.0, 2500.0, 3227.0] | [960.0, 1300.0, 1700.0, 2200.0, 2996.0, 4000.0, 6000.0, 7946.0]
HV 16A | HV 16A | 16 | 0 | [10.0, 0.352, 0.164, 0.1, 0.0649, 0.0342, 0.01] | [10.0, 2.34, 0.722, 0.181, 0.1, 0.055, 0.0296, 0.01] | 0 | [48.0, 60.0, 65.0, 71.0, 80.0, 100.0, 162.0] | [96.0, 110.0, 125.0, 150.0, 168.0, 200.0, 250.0, 398.0]
HV 200A | HV 200A | 200 | 0 | [10.0, 4.267, 1.21, 0.403, 0.1, 0.058, 0.022, 0.01] | [10.0, 3.73, 1.654, 0.328, 0.1, 0.0531, 0.019, 0.01] | 0 | [600.0, 700.0, 900.0, 1150.0, 1665.0, 2000.0, 3000.0, 4313.0] | [1200.0, 1500.0, 1800.0, 2700.0, 3960.0, 5000.0, 7500.0, 10620.0]
HV 20A | HV 20A | 20 | 0 | [10.0, 1.3, 0.3, 0.155, 0.1, 0.0555, 0.023, 0.01] | [10.0, 1.3, 0.161, 0.1, 0.0611, 0.0399, 0.0141, 0.01] | 0 | [60.0, 70.0, 80.0, 87.0, 94.0, 110.0, 150.0, 216.0] | [120.0, 150.0, 200.0, 223.0, 260.0, 300.0, 450.0, 532.0]
HV 25A | HV 25A | 25 | 0 | [10.0, 2.512, 0.833, 0.299, 0.1, 0.0372, 0.0223, 0.01] | [10.0, 3.125, 0.597, 0.198, 0.1, 0.0378, 0.022, 0.01] | 0 | [75.0, 82.0, 90.0, 100.0, 124.0, 170.0, 200.0, 289.0] | [150.0, 170.0, 210.0, 250.0, 294.0, 400.0, 500.0, 711.0]
HV 31.5A | HV 31.5A | 31.5 | 0 | [10.0, 2.34, 0.722, 0.181, 0.1, 0.055, 0.0296, 0.01] | [10.0, 2.84, 0.368, 0.164, 0.1, 0.0621, 0.0378, 0.0195, 0.01] | 0 | [95.0, 110.0, 125.0, 150.0, 165.0, 200.0, 250.0, 390.0] | [189.0, 220.0, 300.0, 350.0, 393.0, 450.0, 530.0, 700.0, 960.0]
HV 40A | HV 40A | 40 | 0 | [10.0, 1.3, 0.161, 0.1, 0.0611, 0.0399, 0.0141, 0.01] | [10.0, 2.05, 0.369, 0.198, 0.1, 0.051, 0.0298, 0.01] | 0 | [120.0, 150.0, 200.0, 223.0, 260.0, 300.0, 450.0, 532.0] | [240.0, 300.0, 400.0, 450.0, 530.0, 650.0, 800.0, 1311.0]
HV 50A | HV 50A | 50 | 0 | [10.0, 3.215, 0.597, 0.198, 0.1, 0.0378, 0.022, 0.01] | [10.0, 3.64, 0.854, 0.281, 0.1, 0.0531, 0.022, 0.01] | 0 | [150.0, 170.0, 210.0, 250.0, 294.0, 400.0, 500.0, 711.0] | [300.0, 350.0, 450.0, 550.0, 700.0, 850.0, 1200.0, 1752.0]
HV 6.3A | HV 6.3A | 6.3 | 0 | [10.0, 1.39, 0.344, 0.168, 0.1, 0.056, 0.0263, 0.01] | [10.0, 1.711, 0.516, 0.198, 0.1, 0.0634, 0.0303, 0.01] | 0 | [19.0, 19.5, 20.4, 20.8, 22.0, 25.0, 32.0, 48.0] | [38.0, 40.0, 43.0, 48.0, 53.0, 60.0, 75.0, 118.0]
HV 63A | HV 63A | 63 | 0 | [10.0, 2.84, 0.368, 0.164, 0.1, 0.0621, 0.0378, 0.0195, 0.01] | [10.0, 1.82, 0.344, 0.1, 0.0467, 0.0269, 0.01] | 0 | [189.0, 220.0, 300.0, 350.0, 393.0, 450.0, 530.0, 700.0, 961.0] | [378.0, 500.0, 700.0, 934.0, 1200.0, 1500.0, 2366.0]
HV 80A | HV 80A | 80 | 0 | [10.0, 2.05, 0.369, 0.198, 0.1, 0.051, 0.0298, 0.01] | [10.0, 4.15, 1.03, 0.198, 0.1, 0.051, 0.0172, 0.01] | 0 | [240.0, 300.0, 400.0, 450.0, 530.0, 650.0, 800.0, 1311.0] | [480.0, 550.0, 700.0, 1000.0, 1260.0, 1600.0, 2500.0, 3227.0]
Siemens NH-1-100 | Siemens NH-1-100 | 100 | [5400.0, 2000.0, 400.0, 20.0, 1.0, 0.2, 0.012, 0.004] | 0 | 0 | [150.0, 190.0, 250.0, 430.0, 900.0, 1250.0, 2700.0, 3600.0] | 0 | 0
Siemens NH-1-125 | Siemens NH-1-125 | 125 | [4800.0, 120.0, 7.0, 0.1, 0.004] | 0 | 0 | [180.0, 400.0, 740.0, 2000.0, 4250.0] | 0 | 0
Siemens NH-1-16 | Siemens NH-1-16 | 16 | [4000.0, 400.0, 2.0, 0.1, 0.04, 0.01] | 0 | 0 | [26.0, 35.0, 75.0, 150.0, 200.0, 300.0] | 0 | 0
Siemens NH-1-160 | Siemens NH-1-160 | 160 | [4800.0, 120.0, 7.0, 0.1, 0.004] | 0 | 0 | [210.0, 500.0, 900.0, 2300.0, 5000.0] | 0 | 0
Siemens NH-1-25 | Siemens NH-1-25 | 25 | [4000.0, 1000.0, 10.0, 0.2, 0.02, 0.01] | 0 | 0 | [40.0, 50.0, 100.0, 210.0, 400.0, 500.0] | 0 | 0
Siemens NH-1-50 | Siemens NH-1-50 | 50 | [4000.0, 40.0, 4.0, 1.0, 0.02, 0.01] | 0 | 0 | [86.0, 200.0, 300.0, 400.0, 1000.0, 1280.0] | 0 | 0
Siemens NH-1-63 | Siemens NH-1-63 | 63 | [4000.0, 100.0, 10.0, 2.0, 0.04, 0.01] | 0 | 0 | [100.0, 200.0, 300.0, 400.0, 1000.0, 1500.0] | 0 | 0
Siemens NH-1-80 | Siemens NH-1-80 | 80 | [4800.0, 120.0, 7.0, 0.1, 0.01] | 0 | 0 | [150.58, 250.0, 450.0, 1150.0, 2470.0] | 0 | 0
Siemens NH-2-1000 | Siemens NH-2-1000 | 1000 | [4800.0, 120.0, 7.0, 0.1, 0.004] | 0 | 0 | [1900.0, 3500.0, 8400.0, 24000.0, 52000.0] | 0 | 0
Siemens NH-2-200 | Siemens NH-2-200 | 200 | [4800.0, 120.0, 7.0, 0.1, 0.004] | 0 | 0 | [280.0, 650.0, 1200.0, 3000.0, 7000.0] | 0 | 0
Siemens NH-2-224 | Siemens NH-2-224 | 224 | [4800.0, 120.0, 7.0, 0.2, 0.04, 0.004] | 0 | 0 | [400.0, 750.0, 1453.0, 3025.0, 4315.0, 7600.0] | 0 | 0
Siemens NH-2-250 | Siemens NH-2-250 | 250 | [4800.0, 120.0, 7.0, 0.1, 0.004] | 0 | 0 | [450.0, 800.0, 1650.0, 4000.0, 8500.0] | 0 | 0
Siemens NH-2-315 | Siemens NH-2-315 | 315 | [4800.0, 120.0, 7.0, 0.1, 0.004] | 0 | 0 | [550.0, 920.0, 1900.0, 5000.0, 11000.0] | 0 | 0
Siemens NH-2-355 | Siemens NH-2-355 | 355 | [4800.0, 120.0, 6.0, 0.1, 0.004] | 0 | 0 | [650.0, 1116.27, 2350.0, 5840.0, 12790.0] | 0 | 0
Siemens NH-2-400 | Siemens NH-2-400 | 400 | [4800.0, 120.0, 7.0, 0.1, 0.004] | 0 | 0 | [720.0, 1350.0, 2800.0, 6500.0, 15000.0] | 0 | 0
Siemens NH-2-425 | Siemens NH-2-425 | 425 | [4800.0, 120.0, 7.0, 0.1, 0.004] | 0 | 0 | [850.0, 1500.0, 3050.0, 7500.0, 16500.0] | 0 | 0
Siemens NH-2-630 | Siemens NH-2-630 | 630 | [4800.0, 120.0, 7.0, 0.1, 0.004] | 0 | 0 | [1200.0, 2000.0, 4800.0, 12000.0, 26000.0] | 0 | 0

## res_bus
| vm_pu | va_degree | p_mw | q_mvar
0 | 0.97903 | -0.40237 | 0.0019566 | 0.00049038
1 | 0.97926 | -0.39789 | 0.001465 | 0.00036717
2 | 0.979 | -0.40296 | 0.0021799 | 0.00054633
3 | 0.97927 | -0.39778 | 0.0011756 | 0.00029462
4 | 0.97885 | -0.406 | 0.0023399 | 0.00058645
5 | 0.97957 | -0.39186 | 0.0011543 | 0.0002893
6 | 0.97883 | -0.40642 | 0.0017389 | 0.0004358
7 | 0.98009 | -0.3817 | 0 | 0
8 | 0.97873 | -0.40831 | 0.0047927 | 0.0012012
9 | 0.98084 | -0.36706 | 0.0050425 | 0.0012638
10 | 0.97932 | -0.39673 | 0.0016262 | 0.00040757
11 | 0.98 | -0.38338 | 0.0023804 | 0.00059659
12 | 0.98174 | -0.34945 | 0.0050677 | 0.0012701
13 | 0.97895 | -0.40384 | 0.0029988 | 0.00075157
14 | 0.98275 | -0.32989 | 0 | 0
15 | 0.97884 | -0.40591 | 0.001744 | 0.00043709
16 | 0.98562 | -0.27435 | 0 | 0
17 | 0.97802 | -0.42212 | 0.0022981 | 0.00057595
18 | 0.97574 | -0.46678 | 0 | 0
19 | 0.97433 | -0.49452 | 0 | 0
20 | 0.97648 | -0.45231 | 0.0019728 | 0.00049442
21 | 0.98645 | -0.25849 | 0 | 0
22 | 0.98797 | -0.22922 | 0.003013 | 0.00075512
23 | 1 | 0 | -0.35463 | -0.090429
24 | 0.99782 | -0.041216 | 0.0085585 | 0.002145
25 | 0.97718 | -0.43856 | 0 | 0
26 | 0.97518 | -0.47776 | 0 | 0
27 | 0.97697 | -0.44264 | 0.0070658 | 0.0017709
28 | 0.97278 | -0.52498 | 0.077391 | 0.019396
29 | 0.9767 | -0.44787 | 0.0041884 | 0.0010497
30 | 0.97277 | -0.52516 | 0.00096035 | 0.00024069
31 | 0.97656 | -0.45067 | 0.012652 | 0.0031709
32 | 0.97378 | -0.50524 | 0.0020463 | 0.00051286
33 | 0.97331 | -0.51461 | 0.0022103 | 0.00055395
34 | 0.97286 | -0.5234 | 0.0022119 | 0.00055436
35 | 0.98939 | -0.20212 | 0.027619 | 0.0069219
36 | 0.98878 | -0.21396 | 0.016342 | 0.0040956
37 | 0.98971 | -0.19587 | 0 | 0
38 | 0.98876 | -0.21431 | 0.0051246 | 0.0012843
39 | 0.99143 | -0.16289 | 0.015667 | 0.0039264
40 | 0.99217 | -0.14887 | 0.016797 | 0.0042098
41 | 0.99372 | -0.11929 | 0.0053384 | 0.0013379
42 | 0.99516 | -0.091889 | 0.0046227 | 0.0011586
43 | 0.99525 | -0.090368 | 0.0044468 | 0.0011145
44 | 0.9962 | -0.07207 | 0.0037421 | 0.00093785
45 | 0.99436 | -0.10763 | 0.0058872 | 0.0014755
46 | 0.99644 | -0.067406 | 0 | 0
47 | 0.99405 | -0.1136 | 0.0058638 | 0.0014696
48 | 0.99676 | -0.061408 | 0 | 0
49 | 0.9933 | -0.12796 | 0.0045248 | 0.001134
50 | 0.99628 | -0.070587 | 0.024909 | 0.0062429
51 | 0.99664 | -0.063818 | 0.0071191 | 0.0017842
52 | 0.9928 | -0.13765 | 0 | 0
53 | 0.99658 | -0.064903 | 0.001691 | 0.00042379
54 | 0.99274 | -0.13886 | 0.0032243 | 0.00080808
55 | 0.99241 | -0.14535 | 0.0018081 | 0.00045315
56 | 0.99228 | -0.14776 | 0.0017893 | 0.00044843
57 | 0.99201 | -0.15304 | 0.0055091 | 0.0013807
58 | 0.99185 | -0.15612 | 0.0061736 | 0.0015472
59 | 0.99656 | -0.065192 | 0.00086555 | 0.00021693
60 | 0.9721 | -0.53855 | 0.008367 | 0.002097
61 | 0.97237 | -0.53307 | 0.0042999 | 0.0010777
62 | 0.97275 | -0.52567 | 0.0021267 | 0.00053299
63 | 0.97267 | -0.52725 | 0.0037352 | 0.00093612
64 | 0.99998 | 149.9956 | 0 | 0

## res_line
| p_from_mw | q_from_mvar | p_to_mw | q_to_mvar | pl_mw | ql_mvar | i_from_ka | i_to_ka | i_ka | vm_from_pu | va_from_degree | vm_to_pu | va_to_degree | loading_percent
0 | -0.01301 | -0.0032609 | 0.013013 | 0.0032624 | 2.7789e-06 | 1.5401e-06 | 0.019774 | 0.019774 | 0.019774 | 0.97903 | -0.40237 | 0.97926 | -0.39789 | 5.4324
1 | 0.011054 | 0.0027705 | -0.011053 | -0.0027704 | 3.0832e-07 | 1.6069e-07 | 0.0168 | 0.0168 | 0.0168 | 0.97903 | -0.40237 | 0.979 | -0.40296 | 4.6154
2 | -0.014478 | -0.0036296 | 0.014478 | 0.0036297 | 7.2193e-08 | 4.1199e-08 | 0.022 | 0.022 | 0.022 | 0.97926 | -0.39789 | 0.97927 | -0.39778 | 6.044
3 | 0.0088733 | 0.002224 | -0.008872 | -0.0022234 | 1.2862e-06 | 5.8611e-07 | 0.013487 | 0.013487 | 0.013487 | 0.979 | -0.40296 | 0.97885 | -0.406 | 3.7052
4 | -0.015654 | -0.0039243 | 0.015658 | 0.0039268 | 4.4191e-06 | 2.5661e-06 | 0.023786 | 0.023786 | 0.023786 | 0.97927 | -0.39778 | 0.97957 | -0.39186 | 6.5347
5 | 0.0065321 | 0.001637 | -0.006532 | -0.001637 | 1.3018e-07 | 3.906e-08 | 0.0099299 | 0.0099299 | 0.0099299 | 0.97885 | -0.406 | 0.97883 | -0.40642 | 2.728
6 | -0.016812 | -0.0042161 | 0.01682 | 0.0042209 | 8.1465e-06 | 4.7943e-06 | 0.02554 | 0.02554 | 0.02554 | 0.97957 | -0.39186 | 0.98009 | -0.3817 | 7.0164
7 | 0.0047931 | 0.0012012 | -0.0047927 | -0.0012012 | 4.3114e-07 | 3.7684e-09 | 0.0072865 | 0.0072866 | 0.0072866 | 0.97883 | -0.40642 | 0.97873 | -0.40831 | 2.0018
8 | -0.1579 | -0.039881 | 0.15802 | 0.039951 | 0.00011084 | 6.9903e-05 | 0.23985 | 0.23985 | 0.23985 | 0.98009 | -0.3817 | 0.98084 | -0.36706 | 16.4731
9 | 0.1387 | 0.035064 | -0.1386 | -0.035001 | 9.9867e-05 | 6.2706e-05 | 0.21069 | 0.2107 | 0.2107 | 0.98009 | -0.3817 | 0.97932 | -0.39673 | 14.4708
10 | 0.0023806 | 0.00059622 | -0.0023804 | -0.00059659 | 1.9024e-07 | -3.676e-07 | 0.0036142 | 0.0036144 | 0.0036144 | 0.98009 | -0.3817 | 0.98 | -0.38338 | 0.99297
11 | -0.16306 | -0.041214 | 0.1632 | 0.041301 | 0.00013782 | 8.6994e-05 | 0.2475 | 0.2475 | 0.2475 | 0.98084 | -0.36706 | 0.98174 | -0.34945 | 16.9985
12 | 0.13698 | 0.034593 | -0.13693 | -0.034564 | 4.6675e-05 | 2.9294e-05 | 0.20822 | 0.20822 | 0.20822 | 0.97932 | -0.39673 | 0.97895 | -0.40384 | 14.3011
13 | -0.16826 | -0.042572 | 0.16842 | 0.042671 | 0.00015811 | 9.9879e-05 | 0.25518 | 0.25518 | 0.25518 | 0.98174 | -0.34945 | 0.98275 | -0.32989 | 17.526
14 | 0.13393 | 0.033812 | -0.13392 | -0.033804 | 1.3275e-05 | 8.3243e-06 | 0.20367 | 0.20367 | 0.20367 | 0.97895 | -0.40384 | 0.97884 | -0.40591 | 13.9881
15 | -0.16842 | -0.042671 | 0.16887 | 0.042956 | 0.0004507 | 0.00028469 | 0.25518 | 0.25518 | 0.25518 | 0.98275 | -0.32989 | 0.98562 | -0.27435 | 17.526
16 | 0.13217 | 0.033367 | -0.13207 | -0.033303 | 0.00010255 | 6.4269e-05 | 0.20101 | 0.20102 | 0.20102 | 0.97884 | -0.40591 | 0.97802 | -0.42212 | 13.806
17 | -0.16887 | -0.042956 | 0.169 | 0.043038 | 0.00012909 | 8.1541e-05 | 0.25518 | 0.25518 | 0.25518 | 0.98562 | -0.27435 | 0.98645 | -0.25849 | 17.5259
18 | 0.12977 | 0.032727 | -0.12967 | -0.032663 | 0.00010204 | 6.3903e-05 | 0.19752 | 0.19752 | 0.19752 | 0.97802 | -0.42212 | 0.97718 | -0.43856 | 13.5659
19 | 0.025071 | 0.0063097 | -0.025038 | -0.0062892 | 3.319e-05 | 2.0487e-05 | 0.038243 | 0.038244 | 0.038244 | 0.97574 | -0.46678 | 0.97433 | -0.49452 | 10.5065
20 | -0.025071 | -0.0063097 | 0.025089 | 0.0063192 | 1.7344e-05 | 9.5189e-06 | 0.038243 | 0.038243 | 0.038243 | 0.97574 | -0.46678 | 0.97648 | -0.45231 | 5.2532
21 | 0.025038 | 0.0062892 | -0.025025 | -0.0062813 | 1.2805e-05 | 7.9049e-06 | 0.038244 | 0.038244 | 0.038244 | 0.97433 | -0.49452 | 0.97378 | -0.50524 | 10.5065
22 | -0.027061 | -0.0068136 | 0.027063 | 0.0068143 | 2.1256e-06 | 6.9356e-07 | 0.041249 | 0.041249 | 0.041249 | 0.97648 | -0.45231 | 0.97656 | -0.45067 | 2.833
23 | -0.169 | -0.043038 | 0.16924 | 0.043189 | 0.00023896 | 0.00015093 | 0.25518 | 0.25518 | 0.25518 | 0.98645 | -0.25849 | 0.98797 | -0.22922 | 17.5259
24 | -0.17225 | -0.043944 | 0.17253 | 0.044119 | 0.00027798 | 0.00017565 | 0.25971 | 0.25971 | 0.25971 | 0.98797 | -0.22922 | 0.98971 | -0.19587 | 17.8375
25 | 0.35298 | 0.090429 | -0.35227 | -0.08998 | 0.00070345 | 0.00044879 | 0.52593 | 0.52593 | 0.52593 | 1 | 0 | 0.99782 | -0.041216 | 36.1216
26 | 0.34371 | 0.087835 | -0.34338 | -0.087621 | 0.00033529 | 0.00021388 | 0.51317 | 0.51317 | 0.51317 | 0.99782 | -0.041216 | 0.99676 | -0.061408 | 35.245
27 | 0.078676 | 0.019843 | -0.078528 | -0.019749 | 0.00014737 | 9.3972e-05 | 0.11985 | 0.11985 | 0.11985 | 0.97718 | -0.43856 | 0.97518 | -0.47776 | 32.926
28 | 0.050996 | 0.01282 | -0.050986 | -0.012814 | 9.9412e-06 | 5.4817e-06 | 0.077669 | 0.077669 | 0.077669 | 0.97718 | -0.43856 | 0.97697 | -0.44264 | 5.3344
29 | 0.078528 | 0.019749 | -0.078352 | -0.019637 | 0.00017667 | 0.00011266 | 0.11985 | 0.11985 | 0.11985 | 0.97518 | -0.47776 | 0.97278 | -0.52498 | 32.926
30 | 0.04392 | 0.011043 | -0.043909 | -0.011038 | 1.0965e-05 | 5.7094e-06 | 0.066907 | 0.066908 | 0.066908 | 0.97697 | -0.44264 | 0.9767 | -0.44787 | 4.5953
31 | 0.00096036 | 0.00024056 | -0.00096035 | -0.00024069 | 8.4584e-09 | -1.2435e-07 | 0.001469 | 0.001469 | 0.001469 | 0.97278 | -0.52498 | 0.97277 | -0.52516 | 0.40358
32 | 0.039721 | 0.0099878 | -0.039715 | -0.0099852 | 5.3145e-06 | 2.6268e-06 | 0.060527 | 0.060527 | 0.060527 | 0.9767 | -0.44787 | 0.97656 | -0.45067 | 4.1571
33 | 0.022979 | 0.0057684 | -0.022969 | -0.0057622 | 1.0258e-05 | 6.2895e-06 | 0.035117 | 0.035117 | 0.035117 | 0.97378 | -0.50524 | 0.97331 | -0.51461 | 9.6475
34 | 0.020758 | 0.0052082 | -0.02075 | -0.0052029 | 8.702e-06 | 5.2831e-06 | 0.031738 | 0.031738 | 0.031738 | 0.97331 | -0.51461 | 0.97286 | -0.5234 | 8.7192
35 | 0.018538 | 0.0046486 | -0.018536 | -0.0046474 | 2.0035e-06 | 1.1997e-06 | 0.028355 | 0.028355 | 0.028355 | 0.97286 | -0.5234 | 0.97275 | -0.52567 | 7.7898
36 | 0.021478 | 0.0053873 | -0.021466 | -0.0053799 | 1.2114e-05 | 7.3554e-06 | 0.032304 | 0.032305 | 0.032305 | 0.98939 | -0.20212 | 0.98878 | -0.21396 | 8.8749
37 | -0.049097 | -0.012309 | 0.049112 | 0.012318 | 1.4635e-05 | 9.2742e-06 | 0.073842 | 0.073842 | 0.073842 | 0.98939 | -0.20212 | 0.98971 | -0.19587 | 20.2863
38 | 0.0051247 | 0.0012843 | -0.0051246 | -0.0012843 | 8.7088e-08 | 5.6544e-09 | 0.0077121 | 0.0077121 | 0.0077121 | 0.98878 | -0.21396 | 0.98876 | -0.21431 | 2.1187
39 | -0.22164 | -0.056438 | 0.222 | 0.056662 | 0.00035305 | 0.00022421 | 0.33355 | 0.33355 | 0.33355 | 0.98971 | -0.19587 | 0.99143 | -0.16289 | 22.909
40 | -0.23766 | -0.060588 | 0.23782 | 0.060691 | 0.00016098 | 0.00010233 | 0.35707 | 0.35707 | 0.35707 | 0.99143 | -0.16289 | 0.99217 | -0.14887 | 24.5238
41 | -0.25462 | -0.064901 | 0.25498 | 0.065132 | 0.00036412 | 0.00023166 | 0.38226 | 0.38226 | 0.38226 | 0.99217 | -0.14887 | 0.99372 | -0.11929 | 26.254
42 | -0.26032 | -0.06647 | 0.26067 | 0.06669 | 0.00034525 | 0.0002197 | 0.39025 | 0.39025 | 0.39025 | 0.99372 | -0.11929 | 0.99516 | -0.091889 | 26.803
43 | -0.26529 | -0.067848 | 0.26561 | 0.068049 | 0.00031471 | 0.00020031 | 0.39716 | 0.39716 | 0.39716 | 0.99516 | -0.091889 | 0.99644 | -0.067406 | 27.2777
44 | -0.039299 | -0.009875 | 0.039334 | 0.0098967 | 3.4358e-05 | 2.1644e-05 | 0.058766 | 0.058766 | 0.058766 | 0.99525 | -0.090368 | 0.9962 | -0.07207 | 16.1445
45 | 0.034852 | 0.0087605 | -0.034824 | -0.0087425 | 2.87e-05 | 1.8002e-05 | 0.052118 | 0.052118 | 0.052118 | 0.99525 | -0.090368 | 0.99436 | -0.10763 | 14.318
46 | -0.043076 | -0.010835 | 0.043085 | 0.010841 | 9.5989e-06 | 6.0628e-06 | 0.064355 | 0.064355 | 0.064355 | 0.9962 | -0.07207 | 0.99644 | -0.067406 | 17.6801
47 | 0.028937 | 0.0072671 | -0.028928 | -0.0072619 | 8.246e-06 | 5.1254e-06 | 0.043308 | 0.043308 | 0.043308 | 0.99436 | -0.10763 | 0.99405 | -0.1136 | 11.8978
48 | -0.30869 | -0.078889 | 0.30878 | 0.078946 | 8.9579e-05 | 5.7097e-05 | 0.46152 | 0.46152 | 0.46152 | 0.99644 | -0.067406 | 0.99676 | -0.061408 | 31.6977
49 | 0.023065 | 0.0057924 | -0.023049 | -0.0057827 | 1.579e-05 | 9.6481e-06 | 0.03453 | 0.03453 | 0.03453 | 0.99405 | -0.1136 | 0.9933 | -0.12796 | 9.4864
50 | 0.02492 | 0.0062496 | -0.024909 | -0.0062429 | 1.0897e-05 | 6.7005e-06 | 0.037204 | 0.037204 | 0.037204 | 0.99676 | -0.061408 | 0.99628 | -0.070587 | 10.2209
51 | 0.0096768 | 0.002425 | -0.0096757 | -0.0024245 | 1.1108e-06 | 5.259e-07 | 0.014446 | 0.014446 | 0.014446 | 0.99676 | -0.061408 | 0.99664 | -0.063818 | 3.9687
52 | 0.018524 | 0.0046487 | -0.018516 | -0.0046436 | 8.5566e-06 | 5.0929e-06 | 0.027752 | 0.027752 | 0.027752 | 0.9933 | -0.12796 | 0.9928 | -0.13765 | 7.6242
53 | 0.0025566 | 0.00064025 | -0.0025565 | -0.00064048 | 1.3211e-07 | -2.3052e-07 | 0.003817 | 0.0038171 | 0.0038171 | 0.99664 | -0.063818 | 0.99658 | -0.064903 | 1.0487
54 | 0.018516 | 0.0046436 | -0.018514 | -0.004643 | 1.0637e-06 | 6.3314e-07 | 0.027752 | 0.027752 | 0.027752 | 0.9928 | -0.13765 | 0.99274 | -0.13886 | 7.6242
55 | 0.00086556 | 0.00021669 | -0.00086555 | -0.00021693 | 1.1917e-08 | -2.4029e-07 | 0.0012923 | 0.0012924 | 0.0012924 | 0.99658 | -0.064903 | 0.99656 | -0.065192 | 0.35505
56 | 0.01529 | 0.0038349 | -0.015285 | -0.0038322 | 4.7274e-06 | 2.7153e-06 | 0.022919 | 0.022919 | 0.022919 | 0.99274 | -0.13886 | 0.99241 | -0.14535 | 6.2966
57 | 0.013477 | 0.003379 | -0.013476 | -0.0033782 | 1.5485e-06 | 8.6043e-07 | 0.020208 | 0.020208 | 0.020208 | 0.99241 | -0.14535 | 0.99228 | -0.14776 | 5.5518
58 | 0.011687 | 0.0029297 | -0.011684 | -0.0029282 | 2.9414e-06 | 1.5527e-06 | 0.017525 | 0.017525 | 0.017525 | 0.99228 | -0.14776 | 0.99201 | -0.15304 | 4.8147
59 | 0.0061745 | 0.0015475 | -0.0061736 | -0.0015472 | 9.0482e-07 | 2.16e-07 | 0.0092618 | 0.0092619 | 0.0092619 | 0.99201 | -0.15304 | 0.99185 | -0.15612 | 2.5445
60 | -0.008367 | -0.002097 | 0.0083691 | 0.0020979 | 2.1826e-06 | 9.5686e-07 | 0.012808 | 0.012807 | 0.012808 | 0.9721 | -0.53855 | 0.97237 | -0.53307 | 3.5186
61 | -0.012669 | -0.0031756 | 0.012673 | 0.0031775 | 3.5154e-06 | 1.9404e-06 | 0.019388 | 0.019387 | 0.019388 | 0.97237 | -0.53307 | 0.97267 | -0.52725 | 5.3262
62 | 0.016409 | 0.0041144 | -0.016408 | -0.0041136 | 1.2356e-06 | 7.2589e-07 | 0.025102 | 0.025102 | 0.025102 | 0.97275 | -0.52567 | 0.97267 | -0.52725 | 6.896

## res_trafo
| p_hv_mw | q_hv_mvar | p_lv_mw | q_lv_mvar | pl_mw | ql_mvar | i_hv_ka | i_lv_ka | vm_hv_pu | va_hv_degree | vm_lv_pu | va_lv_degree | loading_percent
0 | -1.2729e-15 | -1.3162e-15 | 0.00165 | 1.2699e-07 | 0.00165 | 1.2699e-07 | 5.2857e-17 | 0.0023815 | 0.99998 | 149.9956 | 1 | 0 | 0.2619

## res_ext_grid
| p_mw | q_mvar
0 | 0.38214 | 0.097325

## res_load
| p_mw | q_mvar
0 | 0.0019566 | 0.00049038
1 | 0.001465 | 0.00036717
2 | 0.0021799 | 0.00054633
3 | 0.0011756 | 0.00029462
4 | 0.0023399 | 0.00058645
5 | 0.0011543 | 0.0002893
6 | 0.0017389 | 0.0004358
7 | 0.0047927 | 0.0012012
8 | 0.0050425 | 0.0012638
9 | 0.0016262 | 0.00040757
10 | 0.0023804 | 0.00059659
11 | 0.0050677 | 0.0012701
12 | 0.0029988 | 0.00075157
13 | 0.001744 | 0.00043709
14 | 0.0022981 | 0.00057595
15 | 0.0019728 | 0.00049442
16 | 0.003013 | 0.00075512
17 | 0.027515 | 0.0068958
18 | 0.0085585 | 0.002145
19 | 0.0070658 | 0.0017709
20 | 0.077391 | 0.019396
21 | 0.0041884 | 0.0010497
22 | 0.00096035 | 0.00024069
23 | 0.012652 | 0.0031709
24 | 0.0020463 | 0.00051286
25 | 0.0022103 | 0.00055395
26 | 0.0022119 | 0.00055436
27 | 0.027619 | 0.0069219
28 | 0.016342 | 0.0040956
29 | 0.0051246 | 0.0012843
30 | 0.015667 | 0.0039264
31 | 0.016797 | 0.0042098
32 | 0.0053384 | 0.0013379
33 | 0.0046227 | 0.0011586
34 | 0.0044468 | 0.0011145
35 | 0.0037421 | 0.00093785
36 | 0.0058872 | 0.0014755
37 | 0.0058638 | 0.0014696
38 | 0.0045248 | 0.001134
39 | 0.024909 | 0.0062429
40 | 0.0071191 | 0.0017842
41 | 0.001691 | 0.00042379
42 | 0.0032243 | 0.00080808
43 | 0.0018081 | 0.00045315
44 | 0.0017893 | 0.00044843
45 | 0.0055091 | 0.0013807
46 | 0.0061736 | 0.0015472
47 | 0.00086555 | 0.00021693
48 | 0.008367 | 0.002097
49 | 0.0042999 | 0.0010777
50 | 0.0021267 | 0.00053299
51 | 0.0037352 | 0.00093612

## dtypes
| element | column | dtype
0 | bus | name | object
1 | bus | vn_kv | float64
2 | bus | type | object
3 | bus | zone | object
4 | bus | in_service | bool
5 | load | name | object
6 | load | bus | uint32
7 | load | p_mw | float64
8 | load | q_mvar | float64
9 | load | const_z_percent | float64
10 | load | const_i_percent | float64
11 | load | sn_mva | float64
12 | load | scaling | float64
13 | load | in_service | bool
14 | load | type | object
15 | ext_grid | name | object
16 | ext_grid | bus | uint32
17 | ext_grid | vm_pu | float64
18 | ext_grid | va_degree | float64
19 | ext_grid | slack_weight | float64
20 | ext_grid | in_service | bool
21 | line | name | object
22 | line | std_type | object
23 | line | from_bus | uint32
24 | line | to_bus | uint32
25 | line | length_km | float64
26 | line | r_ohm_per_km | float64
27 | line | x_ohm_per_km | float64
28 | line | c_nf_per_km | float64
29 | line | g_us_per_km | float64
30 | line | max_i_ka | float64
31 | line | df | float64
32 | line | parallel | uint32
33 | line | type | object
34 | line | in_service | bool
35 | trafo | name | object
36 | trafo | std_type | object
37 | trafo | hv_bus | uint32
38 | trafo | lv_bus | uint32
39 | trafo | sn_mva | float64
40 | trafo | vn_hv_kv | float64
41 | trafo | vn_lv_kv | float64
42 | trafo | vk_percent | float64
43 | trafo | vkr_percent | float64
44 | trafo | pfe_kw | float64
45 | trafo | i0_percent | float64
46 | trafo | shift_degree | float64
47 | trafo | tap_side | object
48 | trafo | tap_neutral | int32
49 | trafo | tap_min | int32
50 | trafo | tap_max | int32
51 | trafo | tap_step_percent | float64
52 | trafo | tap_step_degree | float64
53 | trafo | tap_pos | int32
54 | trafo | tap_phase_shifter | bool
55 | trafo | parallel | uint32
56 | trafo | df | float64
57 | trafo | in_service | bool
58 | line_geodata | coords | object
59 | bus_geodata | x | float64
60 | bus_geodata | y | float64
61 | bus_geodata | coords | object
62 | res_bus | vm_pu | float64
63 | res_bus | va_degree | float64
64 | res_bus | p_mw | float64
65 | res_bus | q_mvar | float64
66 | res_line | p_from_mw | float64
67 | res_line | q_from_mvar | float64
68 | res_line | p_to_mw | float64
69 | res_line | q_to_mvar | float64
70 | res_line | pl_mw | float64
71 | res_line | ql_mvar | float64
72 | res_line | i_from_ka | float64
73 | res_line | i_to_ka | float64
74 | res_line | i_ka | float64
75 | res_line | vm_from_pu | float64
76 | res_line | va_from_degree | float64
77 | res_line | vm_to_pu | float64
78 | res_line | va_to_degree | float64
79 | res_line | loading_percent | float64
80 | res_trafo | p_hv_mw | float64
81 | res_trafo | q_hv_mvar | float64
82 | res_trafo | p_lv_mw | float64
83 | res_trafo | q_lv_mvar | float64
84 | res_trafo | pl_mw | float64
85 | res_trafo | ql_mvar | float64
86 | res_trafo | i_hv_ka | float64
87 | res_trafo | i_lv_ka | float64
88 | res_trafo | vm_hv_pu | float64
89 | res_trafo | va_hv_degree | float64
90 | res_trafo | vm_lv_pu | float64
91 | res_trafo | va_lv_degree | float64
92 | res_trafo | loading_percent | float64
93 | res_ext_grid | p_mw | float64
94 | res_ext_grid | q_mvar | float64
95 | res_load | p_mw | float64
96 | res_load | q_mvar | float64

## parameters
| version | format_version | converged | OPF_converged | name | f_hz | sn_mva
0 | 2.14.6 | 2.14.0 | TRUE | FALSE |  | 50 | 1