## bus
| name | vn_kv | type | zone | in_service
0 | bus_LV_261-297_0_6_node_0 | 0.4 | n |  | TRUE
1 | bus_LV_261-297_0_6_node_1 | 0.4 | n |  | TRUE
2 | bus_LV_261-297_0_6_node_2 | 0.4 | n |  | TRUE
3 | bus_LV_261-297_0_6_node_3 | 0.4 | n |  | TRUE
4 | bus_LV_261-297_0_6_node_4 | 0.4 | n |  | TRUE
5 | bus_LV_261-297_0_6_node_62 | 0.4 | n |  | TRUE
6 | bus_LV_261-297_0_6_node_63 | 0.4 | n |  | TRUE
7 | bus_LV_261-297_0_6_node_5 | 0.4 | n |  | TRUE
8 | bus_LV_261-297_0_6_node_6 | 0.4 | n |  | TRUE
9 | bus_LV_261-297_0_6_node_9 | 0.4 | n |  | TRUE
10 | bus_LV_261-297_0_6_node_30 | 0.4 | n |  | TRUE
11 | bus_LV_261-297_0_6_node_64 | 0.4 | n |  | TRUE
12 | bus_LV_261-297_0_6_node_7 | 0.4 | n |  | TRUE
13 | bus_LV_261-297_0_6_node_25 | 0.4 | n |  | TRUE
14 | bus_LV_261-297_0_6_node_22 | 0.4 | n |  | TRUE
15 | bus_LV_261-297_0_6_node_8 | 0.4 | n |  | TRUE
16 | bus_LV_261-297_0_6_node_10 | 0.4 | n |  | TRUE
17 | bus_LV_261-297_0_6_node_18 | 0.4 | n |  | TRUE
18 | bus_LV_261-297_0_6_node_17 | 0.4 | n |  | TRUE
19 | bus_LV_261-297_0_6_node_11 | 0.4 | n |  | TRUE
20 | bus_LV_261-297_0_6_node_12 | 0.4 | n |  | TRUE
21 | bus_LV_261-297_0_6_node_14 | 0.4 | n |  | TRUE
22 | bus_LV_261-297_0_6_node_16 | 0.4 | n |  | TRUE
23 | bus_LV_261-297_0_6_node_48 | 0.4 | n |  | TRUE
24 | bus_LV_261-297_0_6_node_61 | 0.4 | n |  | TRUE
25 | bus_LV_261-297_0_6_node_29 | 0.4 | n |  | TRUE
26 | bus_LV_261-297_0_6_node_28 | 0.4 | n |  | TRUE
27 | bus_LV_261-297_0_6_node_60 | 0.4 | n |  | TRUE
28 | bus_LV_261-297_0_6_node_19 | 0.4 | n |  | TRUE
29 | bus_LV_261-297_0_6_node_20 | 0.4 | n |  | TRUE
30 | bus_LV_261-297_0_6_node_21 | 0.4 | n |  | TRUE
31 | bus_LV_261-297_0_6_node_23 | 0.4 | n |  | TRUE
32 | bus_LV_261-297_0_6_node_24 | 0.4 | n |  | TRUE
33 | bus_LV_261-297_0_6_node_27 | 0.4 | n |  | TRUE
34 | bus_LV_261-297_0_6_node_44 | 0.4 | n |  | TRUE
35 | bus_LV_261-297_0_6_node_47 | 0.4 | n |  | TRUE
36 | bus_LV_261-297_0_6_node_26 | 0.4 | n |  | TRUE
37 | bus_LV_261-297_0_6_node_42 | 0.4 | n |  | TRUE
38 | bus_LV_261-297_0_6_node_40 | 0.4 | n |  | TRUE
39 | bus_LV_261-297_0_6_node_31 | 0.4 | n |  | TRUE
40 | bus_LV_261-297_0_6_node_32 | 0.4 | n |  | TRUE
41 | bus_LV_261-297_0_6_node_33 | 0.4 | n |  | TRUE
42 | bus_LV_261-297_0_6_node_34 | 0.4 | n |  | TRUE
43 | bus_LV_261-297_0_6_node_35 | 0.4 | n |  | TRUE
44 | bus_LV_261-297_0_6_node_36 | 0.4 | n |  | TRUE
45 | bus_LV_261-297_0_6_node_37 | 0.4 | n |  | TRUE
46 | bus_LV_261-297_0_6_node_38 | 0.4 | n |  | TRUE
47 | bus_LV_261-297_0_6_node_39 | 0.4 | n |  | TRUE
48 | bus_LV_261-297_0_6_node_45 | 0.4 | n |  | TRUE
49 | bus_LV_261-297_0_6_node_46 | 0.4 | n |  | TRUE
50 | bus_LV_261-297_0_6_node_43 | 0.4 | n |  | TRUE
51 | bus_LV_261-297_0_6_node_49 | 0.4 | n |  | TRUE
52 | bus_LV_261-297_0_6_node_41 | 0.4 | n |  | TRUE
53 | bus_LV_261-297_0_6_node_50 | 0.4 | n |  | TRUE
54 | bus_LV_261-297_0_6_node_51 | 0.4 | n |  | TRUE
55 | bus_LV_261-297_0_6_node_52 | 0.4 | n |  | TRUE
56 | bus_LV_261-297_0_6_node_53 | 0.4 | n |  | TRUE
57 | bus_LV_261-297_0_6_node_54 | 0.4 | n |  | TRUE
58 | bus_LV_261-297_0_6_node_55 | 0.4 | n |  | TRUE
59 | bus_LV_261-297_0_6_node_56 | 0.4 | n |  | TRUE
60 | bus_LV_261-297_0_6_node_58 | 0.4 | n |  | TRUE
61 | bus_LV_261-297_0_6_node_57 | 0.4 | n |  | TRUE
62 | bus_LV_261-297_0_6_node_59 | 0.4 | n |  | TRUE
63 | bus_MV_550_0_node_16 | 20 | n |  | TRUE

## load
| name | bus | p_mw | q_mvar | const_z_percent | const_i_percent | sn_mva | scaling | in_service | type
0 | LV_261-297_0_6_load_0 | 0 | 0.0084923 | 0.0021284 | 0 | 0 |  | 1 | TRUE | wye
1 | LV_261-297_0_6_load_1 | 1 | 0.010577 | 0.0026509 | 0 | 0 |  | 1 | TRUE | wye
2 | LV_261-297_0_6_load_63 | 6 | 0.0093506 | 0.0023435 | 0 | 0 |  | 1 | TRUE | wye
3 | LV_261-297_0_6_load_9 | 9 | 0.0064011 | 0.0016043 | 0 | 0 |  | 1 | TRUE | wye
4 | LV_261-297_0_6_load_30 | 10 | 0.014365 | 0.0036003 | 0 | 0 |  | 1 | TRUE | wye
5 | LV_261-297_0_6_load_64 | 11 | 0.063346 | 0.015876 | 0 | 0 |  | 1 | TRUE | wye
6 | LV_261-297_0_6_load_7 | 12 | 0.0058417 | 0.0014641 | 0 | 0 |  | 1 | TRUE | wye
7 | LV_261-297_0_6_load_8 | 15 | 0.021332 | 0.0053463 | 0 | 0 |  | 1 | TRUE | wye
8 | LV_261-297_0_6_load_10 | 16 | 0.025423 | 0.0063717 | 0 | 0 |  | 1 | TRUE | wye
9 | LV_261-297_0_6_load_18 | 17 | 0.052197 | 0.013082 | 0 | 0 |  | 1 | TRUE | wye
10 | LV_261-297_0_6_load_17 | 18 | 0.023865 | 0.0059811 | 0 | 0 |  | 1 | TRUE | wye
11 | LV_261-297_0_6_load_11 | 19 | 0.0065819 | 0.0016496 | 0 | 0 |  | 1 | TRUE | wye
12 | LV_261-297_0_6_load_12 | 20 | 0.0095218 | 0.0023864 | 0 | 0 |  | 1 | TRUE | wye
13 | LV_261-297_0_6_load_14 | 21 | 0.059995 | 0.015036 | 0 | 0 |  | 1 | TRUE | wye
14 | LV_261-297_0_6_load_48 | 23 | 0.00088711 | 0.00022233 | 0 | 0 |  | 1 | TRUE | wye
15 | LV_261-297_0_6_load_61 | 24 | 0.0078244 | 0.001961 | 0 | 0 |  | 1 | TRUE | wye
16 | LV_261-297_0_6_load_29 | 25 | 0.0073568 | 0.0018438 | 0 | 0 |  | 1 | TRUE | wye
17 | LV_261-297_0_6_load_28 | 26 | 0.0039689 | 0.00099469 | 0 | 0 |  | 1 | TRUE | wye
18 | LV_261-297_0_6_load_60 | 27 | 0.0030376 | 0.0007613 | 0 | 0 |  | 1 | TRUE | wye
19 | LV_261-297_0_6_load_19 | 28 | 0.0079122 | 0.001983 | 0 | 0 |  | 1 | TRUE | wye
20 | LV_261-297_0_6_load_20 | 29 | 0.012191 | 0.0030553 | 0 | 0 |  | 1 | TRUE | wye
21 | LV_261-297_0_6_load_21 | 30 | 0.0085692 | 0.0021476 | 0 | 0 |  | 1 | TRUE | wye
22 | LV_261-297_0_6_load_23 | 31 | 0.0089909 | 0.0022533 | 0 | 0 |  | 1 | TRUE | wye
23 | LV_261-297_0_6_load_27 | 33 | 0.0040451 | 0.0010138 | 0 | 0 |  | 1 | TRUE | wye
24 | LV_261-297_0_6_load_44 | 34 | 0.0076048 | 0.0019059 | 0 | 0 |  | 1 | TRUE | wye
25 | LV_261-297_0_6_load_47 | 35 | 0.0036457 | 0.00091371 | 0 | 0 |  | 1 | TRUE | wye
26 | LV_261-297_0_6_load_26 | 36 | 0.03306 | 0.0082855 | 0 | 0 |  | 1 | TRUE | wye
27 | LV_261-297_0_6_load_42 | 37 | 0.0094121 | 0.0023589 | 0 | 0 |  | 1 | TRUE | wye
28 | LV_261-297_0_6_load_40 | 38 | 0.0038919 | 0.00097541 | 0 | 0 |  | 1 | TRUE | wye
29 | LV_261-297_0_6_load_31 | 39 | 0.003344 | 0.00083809 | 0 | 0 |  | 1 | TRUE | wye
30 | LV_261-297_0_6_load_32 | 40 | 0.003399 | 0.00085186 | 0 | 0 |  | 1 | TRUE | wye
31 | LV_261-297_0_6_load_33 | 41 | 0.0089093 | 0.0022329 | 0 | 0 |  | 1 | TRUE | wye
32 | LV_261-297_0_6_load_34 | 42 | 0.0039229 | 0.00098316 | 0 | 0 |  | 1 | TRUE | wye
33 | LV_261-297_0_6_load_35 | 43 | 0.0037759 | 0.00094634 | 0 | 0 |  | 1 | TRUE | wye
34 | LV_261-297_0_6_load_36 | 44 | 0.017523 | 0.0043916 | 0 | 0 |  | 1 | TRUE | wye
35 | LV_261-297_0_6_load_37 | 45 | 0.0015268 | 0.00038265 | 0 | 0 |  | 1 | TRUE | wye
36 | LV_261-297_0_6_load_38 | 46 | 0.0039232 | 0.00098324 | 0 | 0 |  | 1 | TRUE | wye
37 | LV_261-297_0_6_load_45 | 48 | 0.013249 | 0.0033206 | 0 | 0 |  | 1 | TRUE | wye
38 | LV_261-297_0_6_load_46 | 49 | 0.0019262 | 0.00048276 | 0 | 0 |  | 1 | TRUE | wye
39 | LV_261-297_0_6_load_43 | 50 | 0.016117 | 0.0040392 | 0 | 0 |  | 1 | TRUE | wye
40 | LV_261-297_0_6_load_41 | 52 | 0.0033743 | 0.00084567 | 0 | 0 |  | 1 | TRUE | wye
41 | LV_261-297_0_6_load_51 | 54 | 0.018488 | 0.0046335 | 0 | 0 |  | 1 | TRUE | wye
42 | LV_261-297_0_6_load_52 | 55 | 0.0041135 | 0.0010309 | 0 | 0 |  | 1 | TRUE | wye
43 | LV_261-297_0_6_load_53 | 56 | 0.0059705 | 0.0014963 | 0 | 0 |  | 1 | TRUE | wye
44 | LV_261-297_0_6_load_54 | 57 | 0.015011 | 0.0037621 | 0 | 0 |  | 1 | TRUE | wye
45 | LV_261-297_0_6_load_55 | 58 | 0.0045644 | 0.001144 | 0 | 0 |  | 1 | TRUE | wye
46 | LV_261-297_0_6_load_58 | 60 | 0.014645 | 0.0036703 | 0 | 0 |  | 1 | TRUE | wye
47 | LV_261-297_0_6_load_57 | 61 | 0.0057917 | 0.0014515 | 0 | 0 |  | 1 | TRUE | wye
48 | LV_261-297_0_6_load_59 | 62 | 0.0059461 | 0.0014902 | 0 | 0 |  | 1 | TRUE | wye

## ext_grid
| name | bus | vm_pu | va_degree | slack_weight | in_service
0 |  | 33 | 1 | 0 | 1 | TRUE

## line
| name | std_type | from_bus | to_bus | length_km | r_ohm_per_km | x_ohm_per_km | c_nf_per_km | g_us_per_km | max_i_ka | df | parallel | type | in_service
0 | LV_261-297_0_6_line_0 |  | 0 | 1 | 0.0031706 | 0.125 | 0.08 | 261 | 0 | 0.364 | 1 | 1 | cs | TRUE
1 | LV_261-297_0_6_line_1 |  | 0 | 2 | 0.0074319 | 0.125 | 0.08 | 261 | 0 | 0.364 | 1 | 1 | cs | TRUE
2 | LV_261-297_0_6_line_2 |  | 1 | 3 | 0.049616 | 0.125 | 0.08 | 261 | 0 | 0.364 | 1 | 1 | cs | TRUE
3 | LV_261-297_0_6_line_3 |  | 2 | 4 | 0.047492 | 0.125 | 0.08 | 261 | 0 | 0.364 | 1 | 3 | cs | TRUE
4 | LV_261-297_0_6_line_4 |  | 3 | 5 | 0.003671 | 0.125 | 0.08 | 261 | 0 | 0.364 | 1 | 1 | cs | TRUE
5 | LV_261-297_0_6_line_5 |  | 4 | 6 | 0.024861 | 0.125 | 0.08 | 261 | 0 | 0.364 | 1 | 1 | cs | TRUE
6 | LV_261-297_0_6_line_6 |  | 4 | 7 | 0.004901 | 0.125 | 0.08 | 261 | 0 | 0.364 | 1 | 5 | cs | TRUE
7 | LV_261-297_0_6_line_7 |  | 5 | 11 | 0.023522 | 0.125 | 0.08 | 261 | 0 | 0.364 | 1 | 1 | cs | TRUE
8 | LV_261-297_0_6_line_8 |  | 7 | 8 | 0.009756 | 0.125 | 0.08 | 261 | 0 | 0.364 | 1 | 5 | cs | TRUE
9 | LV_261-297_0_6_line_9 |  | 7 | 9 | 0.012321 | 0.125 | 0.08 | 261 | 0 | 0.364 | 1 | 5 | cs | TRUE
10 | LV_261-297_0_6_line_10 |  | 8 | 10 | 0.027159 | 0.125 | 0.08 | 261 | 0 | 0.364 | 1 | 5 | cs | TRUE
11 | LV_261-297_0_6_line_11 |  | 9 | 12 | 0.020014 | 0.125 | 0.08 | 261 | 0 | 0.364 | 1 | 5 | cs | TRUE
12 | LV_261-297_0_6_line_12 |  | 10 | 13 | 0.058826 | 0.125 | 0.08 | 261 | 0 | 0.364 | 1 | 5 | cs | TRUE
13 | LV_261-297_0_6_line_13 |  | 12 | 15 | 0.006133 | 0.125 | 0.08 | 261 | 0 | 0.364 | 1 | 5 | cs | TRUE
14 | LV_261-297_0_6_line_14 |  | 13 | 14 | 0.032054 | 0.125 | 0.08 | 261 | 0 | 0.364 | 1 | 5 | cs | TRUE
15 | LV_261-297_0_6_line_15 |  | 14 | 32 | 0.023416 | 0.125 | 0.08 | 261 | 0 | 0.364 | 1 | 5 | cs | TRUE
16 | LV_261-297_0_6_line_16 |  | 14 | 29 | 0.02415 | 0.125 | 0.08 | 261 | 0 | 0.364 | 1 | 5 | cs | TRUE
17 | LV_261-297_0_6_line_17 |  | 15 | 16 | 0.023128 | 0.125 | 0.08 | 261 | 0 | 0.364 | 1 | 5 | cs | TRUE
18 | LV_261-297_0_6_line_18 |  | 16 | 17 | 0.015648 | 0.125 | 0.08 | 261 | 0 | 0.364 | 1 | 2 | cs | TRUE
19 | LV_261-297_0_6_line_19 |  | 17 | 18 | 0.0082172 | 0.125 | 0.08 | 261 | 0 | 0.364 | 1 | 1 | cs | TRUE
20 | LV_261-297_0_6_line_20 |  | 18 | 21 | 0.028744 | 0.125 | 0.08 | 261 | 0 | 0.364 | 1 | 1 | cs | TRUE
21 | LV_261-297_0_6_line_21 |  | 19 | 20 | 0.042008 | 0.125 | 0.08 | 261 | 0 | 0.364 | 1 | 1 | cs | TRUE
22 | LV_261-297_0_6_line_22 |  | 20 | 21 | 0.029593 | 0.125 | 0.08 | 261 | 0 | 0.364 | 1 | 1 | cs | TRUE
23 | LV_261-297_0_6_line_23 |  | 22 | 23 | 0.035269 | 0.125 | 0.08 | 261 | 0 | 0.364 | 1 | 1 | cs | TRUE
24 | LV_261-297_0_6_line_24 |  | 22 | 24 | 0.040787 | 0.125 | 0.08 | 261 | 0 | 0.364 | 1 | 1 | cs | TRUE
25 | LV_261-297_0_6_line_25 |  | 24 | 27 | 0.015805 | 0.125 | 0.08 | 261 | 0 | 0.364 | 1 | 1 | cs | TRUE
26 | LV_261-297_0_6_line_26 |  | 25 | 26 | 0.020098 | 0.125 | 0.08 | 261 | 0 | 0.364 | 1 | 1 | cs | TRUE
27 | LV_261-297_0_6_line_27 |  | 26 | 36 | 0.040911 | 0.125 | 0.08 | 261 | 0 | 0.364 | 1 | 1 | cs | TRUE
28 | LV_261-297_0_6_line_28 |  | 27 | 62 | 0.016603 | 0.125 | 0.08 | 261 | 0 | 0.364 | 1 | 1 | cs | TRUE
29 | LV_261-297_0_6_line_29 |  | 28 | 29 | 0.02336 | 0.125 | 0.08 | 261 | 0 | 0.364 | 1 | 5 | cs | TRUE
30 | LV_261-297_0_6_line_30 |  | 28 | 30 | 0.035104 | 0.125 | 0.08 | 261 | 0 | 0.364 | 1 | 5 | cs | TRUE
31 | LV_261-297_0_6_line_31 |  | 30 | 31 | 0.030795 | 0.125 | 0.08 | 261 | 0 | 0.364 | 1 | 5 | cs | TRUE
32 | LV_261-297_0_6_line_32 |  | 31 | 33 | 0.04114 | 0.125 | 0.08 | 261 | 0 | 0.364 | 1 | 5 | cs | TRUE
33 | LV_261-297_0_6_line_33 |  | 32 | 34 | 0.022745 | 0.125 | 0.08 | 261 | 0 | 0.364 | 1 | 5 | cs | TRUE
34 | LV_261-297_0_6_line_34 |  | 32 | 35 | 0.050147 | 0.125 | 0.08 | 261 | 0 | 0.364 | 1 | 1 | cs | TRUE
35 | LV_261-297_0_6_line_35 |  | 33 | 36 | 0.019768 | 0.125 | 0.08 | 261 | 0 | 0.364 | 1 | 1 | cs | TRUE
36 | LV_261-297_0_6_line_36 |  | 34 | 37 | 0.032669 | 0.125 | 0.08 | 261 | 0 | 0.364 | 1 | 5 | cs | TRUE
37 | LV_261-297_0_6_line_37 |  | 35 | 38 | 0.028249 | 0.125 | 0.08 | 261 | 0 | 0.364 | 1 | 1 | cs | TRUE
38 | LV_261-297_0_6_line_38 |  | 37 | 52 | 0.022538 | 0.125 | 0.08 | 261 | 0 | 0.364 | 1 | 5 | cs | TRUE
39 | LV_261-297_0_6_line_39 |  | 38 | 42 | 0.024449 | 0.125 | 0.08 | 261 | 0 | 0.364 | 1 | 1 | cs | TRUE
40 | LV_261-297_0_6_line_40 |  | 39 | 40 | 0.0074099 | 0.125 | 0.08 | 261 | 0 | 0.364 | 1 | 1 | cs | TRUE
41 | LV_261-297_0_6_line_41 |  | 39 | 41 | 0.027392 | 0.125 | 0.08 | 261 | 0 | 0.364 | 1 | 1 | cs | TRUE
42 | LV_261-297_0_6_line_42 |  | 40 | 42 | 0.031187 | 0.125 | 0.08 | 261 | 0 | 0.364 | 1 | 1 | cs | TRUE
43 | LV_261-297_0_6_line_43 |  | 41 | 43 | 0.029124 | 0.125 | 0.08 | 261 | 0 | 0.364 | 1 | 1 | cs | TRUE
44 | LV_261-297_0_6_line_44 |  | 44 | 45 | 0.0057235 | 0.125 | 0.08 | 261 | 0 | 0.364 | 1 | 1 | cs | TRUE
45 | LV_261-297_0_6_line_45 |  | 44 | 46 | 0.0044727 | 0.125 | 0.08 | 261 | 0 | 0.364 | 1 | 1 | cs | TRUE
46 | LV_261-297_0_6_line_46 |  | 45 | 47 | 0.025273 | 0.125 | 0.08 | 261 | 0 | 0.364 | 1 | 1 | cs | TRUE
47 | LV_261-297_0_6_line_47 |  | 47 | 48 | 0.003228 | 0.125 | 0.08 | 261 | 0 | 0.364 | 1 | 5 | cs | TRUE
48 | LV_261-297_0_6_line_48 |  | 47 | 49 | 0.0202 | 0.125 | 0.08 | 261 | 0 | 0.364 | 1 | 5 | cs | TRUE
49 | LV_261-297_0_6_line_49 |  | 48 | 50 | 0.047123 | 0.125 | 0.08 | 261 | 0 | 0.364 | 1 | 5 | cs | TRUE
50 | LV_261-297_0_6_line_50 |  | 49 | 51 | 0.05273 | 0.125 | 0.08 | 261 | 0 | 0.364 | 1 | 5 | cs | TRUE
51 | LV_261-297_0_6_line_51 |  | 50 | 52 | 0.0041964 | 0.125 | 0.08 | 261 | 0 | 0.364 | 1 | 5 | cs | TRUE
52 | LV_261-297_0_6_line_52 |  | 51 | 53 | 0.044427 | 0.125 | 0.08 | 261 | 0 | 0.364 | 1 | 5 | cs | TRUE
53 | LV_261-297_0_6_line_53 |  | 53 | 54 | 0.017255 | 0.125 | 0.08 | 261 | 0 | 0.364 | 1 | 1 | cs | TRUE
54 | LV_261-297_0_6_line_54 |  | 54 | 55 | 0.037243 | 0.125 | 0.08 | 261 | 0 | 0.364 | 1 | 1 | cs | TRUE
55 | LV_261-297_0_6_line_55 |  | 55 | 56 | 0.032396 | 0.125 | 0.08 | 261 | 0 | 0.364 | 1 | 1 | cs | TRUE
56 | LV_261-297_0_6_line_56 |  | 56 | 57 | 0.0024246 | 0.125 | 0.08 | 261 | 0 | 0.364 | 1 | 1 | cs | TRUE
57 | LV_261-297_0_6_line_57 |  | 57 | 58 | 0.022932 | 0.125 | 0.08 | 261 | 0 | 0.364 | 1 | 1 | cs | TRUE
58 | LV_261-297_0_6_line_58 |  | 58 | 59 | 0.017473 | 0.125 | 0.08 | 261 | 0 | 0.364 | 1 | 1 | cs | TRUE
59 | LV_261-297_0_6_line_59 |  | 59 | 60 | 0.010131 | 0.125 | 0.08 | 261 | 0 | 0.364 | 1 | 1 | cs | TRUE
60 | LV_261-297_0_6_line_60 |  | 59 | 61 | 0.04025 | 0.125 | 0.08 | 261 | 0 | 0.364 | 1 | 1 | cs | TRUE
61 | LV_261-297_0_6_line_61 |  | 60 | 62 | 0.01991 | 0.125 | 0.08 | 261 | 0 | 0.364 | 1 | 1 | cs | TRUE

## trafo
| name | std_type | hv_bus | lv_bus | sn_mva | vn_hv_kv | vn_lv_kv | vk_percent | vkr_percent | pfe_kw | i0_percent | shift_degree | tap_side | tap_neutral | tap_min | tap_max | tap_step_percent | tap_step_degree | tap_pos | tap_phase_shifter | parallel | df | in_service
0 | LV_261-297_0_6_trafo_27 | 0.63 MVA 20/0.4 kV | 63 | 33 | 0.63 | 20 | 0.4 | 6 | 1.206 | 1.65 | 0.2619 | 150 | hv | 0 | -2 | 2 | 2.5 | 0 | 0 | FALSE | 1 | 1 | TRUE

## line_geodata
| x0 | y0 | x1 | y1 | x2 | y2 | x3 | y3 | x4 | y4 | x5 | y5 | x6 | y6
0 | 2684526.2833 | 1248298.4574 | 2684526.2833 | 1248298.4574 | 2684526.1077 | 1248300.1784 | 2684525.6199 | 1248301.5339
1 | 2684522.291 | 1248292.4182 | 2684525.9979 | 1248296.7521 | 2684526.2833 | 1248298.4574
2 | 2684496.8678 | 1248341.7703 | 2684500.8532 | 1248338.2245 | 2684525.4628 | 1248301.9705 | 2684525.6199 | 1248301.5339
3 | 2684560.3424 | 1248264.251 | 2684558.4351 | 1248264.5351 | 2684528.6467 | 1248287.3718 | 2684522.291 | 1248292.4182
4 | 2684496.8678 | 1248341.7703 | 2684497.8066 | 1248345.3196
5 | 2684560.3424 | 1248264.251 | 2684561.9659 | 1248265.8642 | 2684564.7981 | 1248271.153 | 2684566.3766 | 1248275.3897 | 2684567.3332 | 1248279.2729 | 2684567.9095 | 1248282.8171 | 2684568.1555 | 1248287.2795
6 | 2684560.3424 | 1248264.251 | 2684564.4738 | 1248261.5968
7 | 2684497.8066 | 1248345.3196 | 2684519.7752 | 1248353.8947
8 | 2684569.4951 | 1248254.2741 | 2684568.4047 | 1248255.5261 | 2684568.0315 | 1248257.3333 | 2684568.1172 | 1248259.2693 | 2684564.4738 | 1248261.5968
9 | 2684564.4738 | 1248261.5968 | 2684570.4756 | 1248272.3571
10 | 2684569.4951 | 1248254.2741 | 2684590.8522 | 1248237.4969
11 | 2684572.7162 | 1248292.1148 | 2684572.73 | 1248282.152 | 2684570.4756 | 1248272.3571
12 | 2684638.383 | 1248204.5201 | 2684635.5388 | 1248204.3015 | 2684633.3584 | 1248204.6707 | 2684631.7625 | 1248205.3595 | 2684590.8522 | 1248237.4969
13 | 2684572.7162 | 1248292.1148 | 2684572.7162 | 1248292.1148 | 2684570.9406 | 1248297.9851
14 | 2684638.383 | 1248204.5201 | 2684639.3609 | 1248204.8009 | 2684640.806 | 1248205.6777 | 2684653.0388 | 1248221.1861 | 2684657.7405 | 1248227.2466 | 2684658.9885 | 1248228.7099
15 | 2684658.3738 | 1248248.4714 | 2684663.4248 | 1248230.6191 | 2684661.0484 | 1248229.9069 | 2684658.9885 | 1248228.7099
16 | 2684658.9885 | 1248228.7099 | 2684652.1058 | 1248251.8588
17 | 2684570.9406 | 1248297.9851 | 2684568.4834 | 1248306.1092 | 2684563.105 | 1248319.7263
18 | 2684557.3567 | 1248334.2802 | 2684563.105 | 1248319.7263
19 | 2684554.3381 | 1248341.9229 | 2684557.3567 | 1248334.2802
20 | 2684543.7789 | 1248368.6571 | 2684554.3381 | 1248341.9229
21 | 2684517.2136 | 1248435.147 | 2684528.8904 | 1248406.3524 | 2684532.9078 | 1248396.181
22 | 2684543.7789 | 1248368.6571 | 2684532.9078 | 1248396.181
23 | 2684565.0544 | 1248535.7752 | 2684569.8082 | 1248528.6599 | 2684576.7277 | 1248515.3154 | 2684581.8403 | 1248504.8142
24 | 2684565.0544 | 1248535.7752 | 2684570.6157 | 1248538.223 | 2684576.3763 | 1248539.4061 | 2684581.2819 | 1248539.1091 | 2684585.6112 | 1248537.3918 | 2684589.9863 | 1248534.0518 | 2684600.2831 | 1248524.9334
25 | 2684611.9523 | 1248514.2755 | 2684603.8386 | 1248521.7847 | 2684600.2831 | 1248524.9334
26 | 2684591.8992 | 1248454.27 | 2684597.6977 | 1248435.0267
27 | 2684597.6977 | 1248435.0267 | 2684609.4561 | 1248396.0049 | 2684609.5003 | 1248395.8554
28 | 2684624.1375 | 1248502.9982 | 2684611.9523 | 1248514.2755
29 | 2684645.4752 | 1248274.2582 | 2684651.848 | 1248252.7258 | 2684652.1058 | 1248251.8588
30 | 2684645.4752 | 1248274.2582 | 2684635.5127 | 1248307.9189
31 | 2684626.7748 | 1248337.4482 | 2684629.3507 | 1248328.7389 | 2684635.5127 | 1248307.9189
32 | 2684615.1069 | 1248376.899 | 2684626.7748 | 1248337.4482
33 | 2684658.3738 | 1248248.4714 | 2684680.0579 | 1248255.3375
34 | 2684658.3738 | 1248248.4714 | 2684644.6426 | 1248296.702
35 | 2684615.1069 | 1248376.899 | 2684609.5003 | 1248395.8554
36 | 2684700.2387 | 1248279.6287 | 2684699.5276 | 1248278.6148 | 2684690.9133 | 1248264.1254 | 2684688.5513 | 1248260.2888 | 2684686.6428 | 1248258.5381 | 2684684.7791 | 1248256.8324 | 2684680.0579 | 1248255.3375
37 | 2684636.9075 | 1248323.8717 | 2684644.6426 | 1248296.702
38 | 2684713.5355 | 1248297.8099 | 2684709.9565 | 1248293.4859 | 2684700.2387 | 1248279.6287
39 | 2684636.9075 | 1248323.8717 | 2684630.213 | 1248347.3859
40 | 2684619.409 | 1248384.4391 | 2684621.5051 | 1248377.3319
41 | 2684619.409 | 1248384.4391 | 2684611.6603 | 1248410.7125
42 | 2684621.5051 | 1248377.3319 | 2684626.7666 | 1248359.4915 | 2684630.213 | 1248347.3859
43 | 2684611.6603 | 1248410.7125 | 2684603.4218 | 1248438.6472
44 | 2684722.5928 | 1248356.8822 | 2684726.9669 | 1248353.1909
45 | 2684719.1746 | 1248359.7668 | 2684722.5928 | 1248356.8822
46 | 2684746.7188 | 1248337.5661 | 2684743.8441 | 1248338.9483 | 2684726.9669 | 1248353.1909
47 | 2684746.7188 | 1248337.5661 | 2684748.5618 | 1248334.9127
48 | 2684746.7188 | 1248337.5661 | 2684750.4404 | 1248340.8551 | 2684760.3502 | 1248352.4238
49 | 2684748.5618 | 1248334.9127 | 2684737.4041 | 1248326.6471 | 2684716.2112 | 1248301.0426
50 | 2684794.6542 | 1248392.4699 | 2684760.3502 | 1248352.4238
51 | 2684713.5355 | 1248297.8099 | 2684716.2112 | 1248301.0426
52 | 2684754.9203 | 1248412.5724 | 2684794.6542 | 1248392.4699
53 | 2684754.9203 | 1248412.5724 | 2684739.7977 | 1248420.8825
54 | 2684739.7977 | 1248420.8825 | 2684707.1585 | 1248438.8184
55 | 2684707.1585 | 1248438.8184 | 2684706.5829 | 1248439.1347 | 2684688.8064 | 1248449.5774 | 2684679.6771 | 1248455.9314
56 | 2684677.687 | 1248457.3164 | 2684679.6771 | 1248455.9314
57 | 2684677.687 | 1248457.3164 | 2684672.9168 | 1248460.6365 | 2684659.6869 | 1248471.5032
58 | 2684646.1851 | 1248482.5933 | 2684659.6869 | 1248471.5032
59 | 2684646.1851 | 1248482.5933 | 2684638.75 | 1248489.4745
60 | 2684646.1851 | 1248482.5933 | 2684661.8034 | 1248506.3673 | 2684669.388 | 1248515.4137
61 | 2684624.1375 | 1248502.9982 | 2684638.75 | 1248489.4745

## bus_geodata
| x | y | coords
0 | 2684526.2833 | 1248298.4574
1 | 2684525.6199 | 1248301.5339
2 | 2684522.291 | 1248292.4182
3 | 2684496.8678 | 1248341.7703
4 | 2684560.3424 | 1248264.251
5 | 2684497.8066 | 1248345.3196
6 | 2684568.1555 | 1248287.2795
7 | 2684564.4738 | 1248261.5968
8 | 2684569.4951 | 1248254.2741
9 | 2684570.4756 | 1248272.3571
10 | 2684590.8522 | 1248237.4969
11 | 2684519.7752 | 1248353.8947
12 | 2684572.7162 | 1248292.1148
13 | 2684638.383 | 1248204.5201
14 | 2684658.9885 | 1248228.7099
15 | 2684570.9406 | 1248297.9851
16 | 2684563.105 | 1248319.7263
17 | 2684557.3567 | 1248334.2802
18 | 2684554.3381 | 1248341.9229
19 | 2684517.2136 | 1248435.147
20 | 2684532.9078 | 1248396.181
21 | 2684543.7789 | 1248368.6571
22 | 2684565.0544 | 1248535.7752
23 | 2684581.8403 | 1248504.8142
24 | 2684600.2831 | 1248524.9334
25 | 2684591.8992 | 1248454.27
26 | 2684597.6977 | 1248435.0267
27 | 2684611.9523 | 1248514.2755
28 | 2684645.4752 | 1248274.2582
29 | 2684652.1058 | 1248251.8588
30 | 2684635.5127 | 1248307.9189
31 | 2684626.7748 | 1248337.4482
32 | 2684658.3738 | 1248248.4714
33 | 2684615.1069 | 1248376.899
34 | 2684680.0579 | 1248255.3375
35 | 2684644.6426 | 1248296.702
36 | 2684609.5003 | 1248395.8554
37 | 2684700.2387 | 1248279.6287
38 | 2684636.9075 | 1248323.8717
39 | 2684619.409 | 1248384.4392
40 | 2684621.5051 | 1248377.3319
41 | 2684611.6603 | 1248410.7125
42 | 2684630.213 | 1248347.3859
43 | 2684603.4218 | 1248438.6472
44 | 2684722.5928 | 1248356.8822
45 | 2684726.9669 | 1248353.1909
46 | 2684719.1746 | 1248359.7668
47 | 2684746.7188 | 1248337.5661
48 | 2684748.5618 | 1248334.9127
49 | 2684760.3502 | 1248352.4238
50 | 2684716.2112 | 1248301.0426
51 | 2684794.6542 | 1248392.4699
52 | 2684713.5355 | 1248297.8099
53 | 2684754.9203 | 1248412.5724
54 | 2684739.7977 | 1248420.8825
55 | 2684707.1585 | 1248438.8184
56 | 2684679.6771 | 1248455.9314
57 | 2684677.687 | 1248457.3164
58 | 2684659.6869 | 1248471.5032
59 | 2684646.1851 | 1248482.5933
60 | 2684638.75 | 1248489.4745
61 | 2684669.388 | 1248515.4137
62 | 2684624.1375 | 1248502.9982
63 | 2684583.1872 | 1248482.3497

## line_std_types
| c_nf_per_km | r_ohm_per_km | x_ohm_per_km | max_i_ka | type | q_mm2 | alpha | voltage_rating
NAYY 4x50 SE | 210 | 0.642 | 0.083 | 0.142 | cs | 50 | 0.00403 | LV
NAYY 4x120 SE | 264 | 0.225 | 0.08 | 0.242 | cs | 120 | 0.00403 | LV
NAYY 4x150 SE | 261 | 0.208 | 0.08 | 0.27 | cs | 150 | 0.00403 | LV
NA2XS2Y 1x95 RM/25 12/20 kV | 216 | 0.313 | 0.132 | 0.252 | cs | 95 | 0.00403 | MV
NA2XS2Y 1x185 RM/25 12/20 kV | 273 | 0.161 | 0.117 | 0.362 | cs | 185 | 0.00403 | MV
NA2XS2Y 1x240 RM/25 12/20 kV | 304 | 0.122 | 0.112 | 0.421 | cs | 240 | 0.00403 | MV
NA2XS2Y 1x95 RM/25 6/10 kV | 315 | 0.313 | 0.123 | 0.249 | cs | 95 | 0.00403 | MV
NA2XS2Y 1x185 RM/25 6/10 kV | 406 | 0.161 | 0.11 | 0.358 | cs | 185 | 0.00403 | MV
NA2XS2Y 1x240 RM/25 6/10 kV | 456 | 0.122 | 0.105 | 0.416 | cs | 240 | 0.00403 | MV
NA2XS2Y 1x150 RM/25 12/20 kV | 250 | 0.206 | 0.116 | 0.319 | cs | 150 | 0.00403 | MV
NA2XS2Y 1x120 RM/25 12/20 kV | 230 | 0.253 | 0.119 | 0.283 | cs | 120 | 0.00403 | MV
NA2XS2Y 1x70 RM/25 12/20 kV | 190 | 0.443 | 0.132 | 0.22 | cs | 70 | 0.00403 | MV
NA2XS2Y 1x150 RM/25 6/10 kV | 360 | 0.206 | 0.11 | 0.315 | cs | 150 | 0.00403 | MV
NA2XS2Y 1x120 RM/25 6/10 kV | 340 | 0.253 | 0.113 | 0.28 | cs | 120 | 0.00403 | MV
NA2XS2Y 1x70 RM/25 6/10 kV | 280 | 0.443 | 0.123 | 0.217 | cs | 70 | 0.00403 | MV
N2XS(FL)2Y 1x120 RM/35 64/110 kV | 112 | 0.153 | 0.166 | 0.366 | cs | 120 | 0.00393 | HV
N2XS(FL)2Y 1x185 RM/35 64/110 kV | 125 | 0.099 | 0.156 | 0.457 | cs | 185 | 0.00393 | HV
N2XS(FL)2Y 1x240 RM/35 64/110 kV | 135 | 0.075 | 0.149 | 0.526 | cs | 240 | 0.00393 | HV
N2XS(FL)2Y 1x300 RM/35 64/110 kV | 144 | 0.06 | 0.144 | 0.588 | cs | 300 | 0.00393 | HV
15-AL1/3-ST1A 0.4 | 11 | 1.8769 | 0.35 | 0.105 | ol | 16 | 0.00403 | LV
24-AL1/4-ST1A 0.4 | 11.25 | 1.2012 | 0.335 | 0.14 | ol | 24 | 0.00403 | LV
48-AL1/8-ST1A 0.4 | 12.2 | 0.5939 | 0.3 | 0.21 | ol | 48 | 0.00403 | LV
94-AL1/15-ST1A 0.4 | 13.2 | 0.306 | 0.29 | 0.35 | ol | 94 | 0.00403 | LV
34-AL1/6-ST1A 10.0 | 9.7 | 0.8342 | 0.36 | 0.17 | ol | 34 | 0.00403 | MV
48-AL1/8-ST1A 10.0 | 10.1 | 0.5939 | 0.35 | 0.21 | ol | 48 | 0.00403 | MV
70-AL1/11-ST1A 10.0 | 10.4 | 0.4132 | 0.339 | 0.29 | ol | 70 | 0.00403 | MV
94-AL1/15-ST1A 10.0 | 10.75 | 0.306 | 0.33 | 0.35 | ol | 94 | 0.00403 | MV
122-AL1/20-ST1A 10.0 | 11.1 | 0.2376 | 0.323 | 0.41 | ol | 122 | 0.00403 | MV
149-AL1/24-ST1A 10.0 | 11.25 | 0.194 | 0.315 | 0.47 | ol | 149 | 0.00403 | MV
34-AL1/6-ST1A 20.0 | 9.15 | 0.8342 | 0.382 | 0.17 | ol | 34 | 0.00403 | MV
48-AL1/8-ST1A 20.0 | 9.5 | 0.5939 | 0.372 | 0.21 | ol | 48 | 0.00403 | MV
70-AL1/11-ST1A 20.0 | 9.7 | 0.4132 | 0.36 | 0.29 | ol | 70 | 0.00403 | MV
94-AL1/15-ST1A 20.0 | 10 | 0.306 | 0.35 | 0.35 | ol | 94 | 0.00403 | MV
122-AL1/20-ST1A 20.0 | 10.3 | 0.2376 | 0.344 | 0.41 | ol | 122 | 0.00403 | MV
149-AL1/24-ST1A 20.0 | 10.5 | 0.194 | 0.337 | 0.47 | ol | 149 | 0.00403 | MV
184-AL1/30-ST1A 20.0 | 10.75 | 0.1571 | 0.33 | 0.535 | ol | 184 | 0.00403 | MV
243-AL1/39-ST1A 20.0 | 11 | 0.1188 | 0.32 | 0.645 | ol | 243 | 0.00403 | MV
48-AL1/8-ST1A 110.0 | 8 | 0.5939 | 0.46 | 0.21 | ol | 48 | 0.00403 | HV
70-AL1/11-ST1A 110.0 | 8.4 | 0.4132 | 0.45 | 0.29 | ol | 70 | 0.00403 | HV
94-AL1/15-ST1A 110.0 | 8.65 | 0.306 | 0.44 | 0.35 | ol | 94 | 0.00403 | HV
122-AL1/20-ST1A 110.0 | 8.5 | 0.2376 | 0.43 | 0.41 | ol | 122 | 0.00403 | HV
149-AL1/24-ST1A 110.0 | 8.75 | 0.194 | 0.41 | 0.47 | ol | 149 | 0.00403 | HV
184-AL1/30-ST1A 110.0 | 8.8 | 0.1571 | 0.4 | 0.535 | ol | 184 | 0.00403 | HV
243-AL1/39-ST1A 110.0 | 9 | 0.1188 | 0.39 | 0.645 | ol | 243 | 0.00403 | HV
305-AL1/39-ST1A 110.0 | 9.2 | 0.0949 | 0.38 | 0.74 | ol | 305 | 0.00403 | HV
490-AL1/64-ST1A 110.0 | 9.75 | 0.059 | 0.37 | 0.96 | ol | 490 | 0.00403 | HV
679-AL1/86-ST1A 110.0 | 9.95 | 0.042 | 0.36 | 1.15 | ol | 679 | 0.00403 | HV
490-AL1/64-ST1A 220.0 | 10 | 0.059 | 0.285 | 0.96 | ol | 490 | 0.00403 | HV
679-AL1/86-ST1A 220.0 | 11.7 | 0.042 | 0.275 | 1.15 | ol | 679 | 0.00403 | HV
490-AL1/64-ST1A 380.0 | 11 | 0.059 | 0.253 | 0.96 | ol | 490 | 0.00403 | HV
679-AL1/86-ST1A 380.0 | 14.6 | 0.042 | 0.25 | 1.15 | ol | 679 | 0.00403 | HV

## trafo_std_types
| i0_percent | pfe_kw | vkr_percent | sn_mva | vn_lv_kv | vn_hv_kv | vk_percent | shift_degree | vector_group | tap_side | tap_neutral | tap_min | tap_max | tap_step_degree | tap_step_percent | tap_phase_shifter
160 MVA 380/110 kV | 0.06 | 60 | 0.25 | 160 | 110 | 380 | 12.2 | 0 | Yy0 | hv | 0 | -9 | 9 | 0 | 1.5 | FALSE
100 MVA 220/110 kV | 0.06 | 55 | 0.26 | 100 | 110 | 220 | 12 | 0 | Yy0 | hv | 0 | -9 | 9 | 0 | 1.5 | FALSE
63 MVA 110/20 kV | 0.04 | 22 | 0.32 | 63 | 20 | 110 | 18 | 150 | YNd5 | hv | 0 | -9 | 9 | 0 | 1.5 | FALSE
40 MVA 110/20 kV | 0.05 | 18 | 0.34 | 40 | 20 | 110 | 16.2 | 150 | YNd5 | hv | 0 | -9 | 9 | 0 | 1.5 | FALSE
25 MVA 110/20 kV | 0.07 | 14 | 0.41 | 25 | 20 | 110 | 12 | 150 | YNd5 | hv | 0 | -9 | 9 | 0 | 1.5 | FALSE
63 MVA 110/10 kV | 0.04 | 22 | 0.32 | 63 | 10 | 110 | 18 | 150 | YNd5 | hv | 0 | -9 | 9 | 0 | 1.5 | FALSE
40 MVA 110/10 kV | 0.05 | 18 | 0.34 | 40 | 10 | 110 | 16.2 | 150 | YNd5 | hv | 0 | -9 | 9 | 0 | 1.5 | FALSE
25 MVA 110/10 kV | 0.07 | 14 | 0.41 | 25 | 10 | 110 | 12 | 150 | YNd5 | hv | 0 | -9 | 9 | 0 | 1.5 | FALSE
0.25 MVA 20/0.4 kV | 0.32 | 0.8 | 1.44 | 0.25 | 0.4 | 20 | 6 | 150 | Yzn5 | hv | 0 | -2 | 2 | 0 | 2.5 | FALSE
0.4 MVA 20/0.4 kV | 0.3375 | 1.35 | 1.425 | 0.4 | 0.4 | 20 | 6 | 150 | Dyn5 | hv | 0 | -2 | 2 | 0 | 2.5 | FALSE
0.63 MVA 20/0.4 kV | 0.2619 | 1.65 | 1.206 | 0.63 | 0.4 | 20 | 6 | 150 | Dyn5 | hv | 0 | -2 | 2 | 0 | 2.5 | FALSE
0.25 MVA 10/0.4 kV | 0.24 | 0.6 | 1.2 | 0.25 | 0.4 | 10 | 4 | 150 | Dyn5 | hv | 0 | -2 | 2 | 0 | 2.5 | FALSE
0.4 MVA 10/0.4 kV | 0.2375 | 0.95 | 1.325 | 0.4 | 0.4 | 10 | 4 | 150 | Dyn5 | hv | 0 | -2 | 2 | 0 | 2.5 | FALSE
0.63 MVA 10/0.4 kV | 0.1873 | 1.18 | 1.0794 | 0.63 | 0.4 | 10 | 4 | 150 | Dyn5 | hv | 0 | -2 | 2 | 0 | 2.5 | FALSE

## trafo3w_std_types
| sn_hv_mva | sn_mv_mva | sn_lv_mva | vn_hv_kv | vn_mv_kv | vn_lv_kv | vk_hv_percent | vk_mv_percent | vk_lv_percent | vkr_hv_percent | vkr_mv_percent | vkr_lv_percent | pfe_kw | i0_percent | shift_mv_degree | shift_lv_degree | vector_group | tap_side | tap_neutral | tap_min | tap_max | tap_step_percent
63/25/38 MVA 110/20/10 kV | 63 | 25 | 38 | 110 | 20 | 10 | 10.4 | 10.4 | 10.4 | 0.28 | 0.32 | 0.35 | 35 | 0.89 | 0 | 0 | YN0yn0yn0 | hv | 0 | -10 | 10 | 1.2
63/25/38 MVA 110/10/10 kV | 63 | 25 | 38 | 110 | 10 | 10 | 10.4 | 10.4 | 10.4 | 0.28 | 0.32 | 0.35 | 35 | 0.89 | 0 | 0 | YN0yn0yn0 | hv | 0 | -10 | 10 | 1.2

## fuse_std_types
| fuse_type | i_rated_a | t_avg | t_min | t_total | x_avg | x_min | x_total
HV 100A | HV 100A | 100 | 0 | [10.0, 3.64, 0.854, 0.281, 0.1, 0.0531, 0.022, 0.01] | [10.0, 4.267, 1.21, 0.403, 0.1, 0.058, 0.022, 0.01] | 0 | [300.0, 350.0, 450.0, 550.0, 700.0, 850.0, 1200.0, 1752.0] | [600.0, 700.0, 900.0, 1150.0, 1665.0, 2000.0, 3000.0, 4313.0]
HV 10A | HV 10A | 10 | 0 | [10.0, 1675.0, 0.344, 0.156, 0.1, 0.0417, 0.0171, 0.01] | [10.0, 1.3, 0.3, 0.155, 0.1, 0.0555, 0.023, 0.01] | 0 | [30.0, 32.0, 35.0, 37.0, 39.0, 50.0, 70.0, 88.0] | [60.0, 70.0, 80.0, 87.0, 94.0, 110.0, 150.0, 216.0]
HV 125A | HV 125A | 125 | 0 | [10.0, 1.82, 0.344, 0.1, 0.0467, 0.0269, 0.01] | [10.0, 2.478, 0.426, 0.1, 0.0427, 0.0211, 0.01] | 0 | [375.0, 500.0, 700.0, 925.0, 1200.0, 1500.0, 2341.0] | [750.0, 1000.0, 1500.0, 2200.0, 3000.0, 4000.0, 5765.0]
HV 160A | HV 160A | 160 | 0 | [10.0, 4.15, 1.03, 0.198, 0.1, 0.051, 0.0172, 0.01] | [10.0, 2.3, 0.734, 0.274, 0.1, 0.046, 0.0177, 0.01] | 0 | [480.0, 550.0, 700.0, 1000.0, 1260.0, 1600.0, 2500.0, 3227.0] | [960.0, 1300.0, 1700.0, 2200.0, 2996.0, 4000.0, 6000.0, 7946.0]
HV 16A | HV 16A | 16 | 0 | [10.0, 0.352, 0.164, 0.1, 0.0649, 0.0342, 0.01] | [10.0, 2.34, 0.722, 0.181, 0.1, 0.055, 0.0296, 0.01] | 0 | [48.0, 60.0, 65.0, 71.0, 80.0, 100.0, 162.0] | [96.0, 110.0, 125.0, 150.0, 168.0, 200.0, 250.0, 398.0]
HV 200A | HV 200A | 200 | 0 | [10.0, 4.267, 1.21, 0.403, 0.1, 0.058, 0.022, 0.01] | [10.0, 3.73, 1.654, 0.328, 0.1, 0.0531, 0.019, 0.01] | 0 | [600.0, 700.0, 900.0, 1150.0, 1665.0, 2000.0, 3000.0, 4313.0] | [1200.0, 1500.0, 1800.0, 2700.0, 3960.0, 5000.0, 7500.0, 10620.0]
HV 20A | HV 20A | 20 | 0 | [10.0, 1.3, 0.3, 0.155, 0.1, 0.0555, 0.023, 0.01] | [10.0, 1.3, 0.161, 0.1, 0.0611, 0.0399, 0.0141, 0.01] | 0 | [60.0, 70.0, 80.0, 87.0, 94.0, 110.0, 150.0, 216.0] | [120.0, 150.0, 200.0, 223.0, 260.0, 300.0, 450.0, 532.0]
HV 25A | HV 25A | 25 | 0 | [10.0, 2.512, 0.833, 0.299, 0.1, 0.0372, 0.0223, 0.01] | [10.0, 3.125, 0.597, 0.198, 0.1, 0.0378, 0.022, 0.01] | 0 | [75.0, 82.0, 90.0, 100.0, 124.0, 170.0, 200.0, 289.0] | [150.0, 170.0, 210.0, 250.0, 294.0, 400.0, 500.0, 711.0]
HV 31.5A | HV 31.5A | 31.5 | 0 | [10.0, 2.34, 0.722, 0.181, 0.1, 0.055, 0.0296, 0.01] | [10.0, 2.84, 0.368, 0.164, 0.1, 0.0621, 0.0378, 0.0195, 0.01] | 0 | [95.0, 110.0, 125.0, 150.0, 165.0, 200.0, 250.0, 390.0] | [189.0, 220.0, 300.0, 350.0, 393.0, 450.0, 530.0, 700.0, 960.0]
HV 40A | HV 40A | 40 | 0 | [10.0, 1.3, 0.161, 0.1, 0.0611, 0.0399, 0.0141, 0.01] | [10.0, 2.05, 0.369, 0.198, 0.1, 0.051, 0.0298, 0.01] | 0 | [120.0, 150.0, 200.0, 223.0, 260.0, 300.0, 450.0, 532.0] | [240.0, 300.0, 400.0, 450.0, 530.0, 650.0, 800.0, 1311.0]
HV 50A | HV 50A | 50 | 0 | [10.0, 3.215, 0.597, 0.198, 0.1, 0.0378, 0.022, 0.01] | [10.0, 3.64, 0.854, 0.281, 0.1, 0.0531, 0.022, 0.01] | 0 | [150.0, 170.0, 210.0, 250.0, 294.0, 400.0, 500.0, 711.0] | [300.0, 350.0, 450.0, 550.0, 700.0, 850.0, 1200.0, 1752.0]
HV 6.3A | HV 6.3A | 6.3 | 0 | [10.0, 1.39, 0.344, 0.168, 0.1, 0.056, 0.0263, 0.01] | [10.0, 1.711, 0.516, 0.198, 0.1, 0.0634, 0.0303, 0.01] | 0 | [19.0, 19.5, 20.4, 20.8, 22.0, 25.0, 32.0, 48.0] | [38.0, 40.0, 43.0, 48.0, 53.0, 60.0, 75.0, 118.0]
HV 63A | HV 63A | 63 | 0 | [10.0, 2.84, 0.368, 0.164, 0.1, 0.0621, 0.0378, 0.0195, 0.01] | [10.0, 1.82, 0.344, 0.1, 0.0467, 0.0269, 0.01] | 0 | [189.0, 220.0, 300.0, 350.0, 393.0, 450.0, 530.0, 700.0, 961.0] | [378.0, 500.0, 700.0, 934.0, 1200.0, 1500.0, 2366.0]
HV 80A | HV 80A | 80 | 0 | [10.0, 2.05, 0.369, 0.198, 0.1, 0.051, 0.0298, 0.01] | [10.0, 4.15, 1.03, 0.198, 0.1, 0.051, 0.0172, 0.01] | 0 | [240.0, 300.0, 400.0, 450.0, 530.0, 650.0, 800.0, 1311.0] | [480.0, 550.0, 700.0, 1000.0, 1260.0, 1600.0, 2500.0, 3227.0]
Siemens NH-1-100 | Siemens NH-1-100 | 100 | [5400.0, 2000.0, 400.0, 20.0, 1.0, 0.2, 0.012, 0.004] | 0 | 0 | [150.0, 190.0, 250.0, 430.0, 900.0, 1250.0, 2700.0, 3600.0] | 0 | 0
Siemens NH-1-125 | Siemens NH-1-125 | 125 | [4800.0, 120.0, 7.0, 0.1, 0.004] | 0 | 0 | [180.0, 400.0, 740.0, 2000.0, 4250.0] | 0 | 0
Siemens NH-1-16 | Siemens NH-1-16 | 16 | [4000.0, 400.0, 2.0, 0.1, 0.04, 0.01] | 0 | 0 | [26.0, 35.0, 75.0, 150.0, 200.0, 300.0] | 0 | 0
Siemens NH-1-160 | Siemens NH-1-160 | 160 | [4800.0, 120.0, 7.0, 0.1, 0.004] | 0 | 0 | [210.0, 500.0, 900.0, 2300.0, 5000.0] | 0 | 0
Siemens NH-1-25 | Siemens NH-1-25 | 25 | [4000.0, 1000.0, 10.0, 0.2, 0.02, 0.01] | 0 | 0 | [40.0, 50.0, 100.0, 210.0, 400.0, 500.0] | 0 | 0
Siemens NH-1-50 | Siemens NH-1-50 | 50 | [4000.0, 40.0, 4.0, 1.0, 0.02, 0.01] | 0 | 0 | [86.0, 200.0, 300.0, 400.0, 1000.0, 1280.0] | 0 | 0
Siemens NH-1-63 | Siemens NH-1-63 | 63 | [4000.0, 100.0, 10.0, 2.0, 0.04, 0.01] | 0 | 0 | [100.0, 200.0, 300.0, 400.0, 1000.0, 1500.0] | 0 | 0
Siemens NH-1-80 | Siemens NH-1-80 | 80 | [4800.0, 120.0, 7.0, 0.1, 0.01] | 0 | 0 | [150.58, 250.0, 450.0, 1150.0, 2470.0] | 0 | 0
Siemens NH-2-1000 | Siemens NH-2-1000 | 1000 | [4800.0, 120.0, 7.0, 0.1, 0.004] | 0 | 0 | [1900.0, 3500.0, 8400.0, 24000.0, 52000.0] | 0 | 0
Siemens NH-2-200 | Siemens NH-2-200 | 200 | [4800.0, 120.0, 7.0, 0.1, 0.004] | 0 | 0 | [280.0, 650.0, 1200.0, 3000.0, 7000.0] | 0 | 0
Siemens NH-2-224 | Siemens NH-2-224 | 224 | [4800.0, 120.0, 7.0, 0.2, 0.04, 0.004] | 0 | 0 | [400.0, 750.0, 1453.0, 3025.0, 4315.0, 7600.0] | 0 | 0
Siemens NH-2-250 | Siemens NH-2-250 | 250 | [4800.0, 120.0, 7.0, 0.1, 0.004] | 0 | 0 | [450.0, 800.0, 1650.0, 4000.0, 8500.0] | 0 | 0
Siemens NH-2-315 | Siemens NH-2-315 | 315 | [4800.0, 120.0, 7.0, 0.1, 0.004] | 0 | 0 | [550.0, 920.0, 1900.0, 5000.0, 11000.0] | 0 | 0
Siemens NH-2-355 | Siemens NH-2-355 | 355 | [4800.0, 120.0, 6.0, 0.1, 0.004] | 0 | 0 | [650.0, 1116.27, 2350.0, 5840.0, 12790.0] | 0 | 0
Siemens NH-2-400 | Siemens NH-2-400 | 400 | [4800.0, 120.0, 7.0, 0.1, 0.004] | 0 | 0 | [720.0, 1350.0, 2800.0, 6500.0, 15000.0] | 0 | 0
Siemens NH-2-425 | Siemens NH-2-425 | 425 | [4800.0, 120.0, 7.0, 0.1, 0.004] | 0 | 0 | [850.0, 1500.0, 3050.0, 7500.0, 16500.0] | 0 | 0
Siemens NH-2-630 | Siemens NH-2-630 | 630 | [4800.0, 120.0, 7.0, 0.1, 0.004] | 0 | 0 | [1200.0, 2000.0, 4800.0, 12000.0, 26000.0] | 0 | 0

## res_bus
| vm_pu | va_degree | p_mw | q_mvar
0 | 0.97537 | -0.4724 | 0.0084923 | 0.0021284
1 | 0.97515 | -0.4767 | 0.010577 | 0.0026509
2 | 0.97594 | -0.46119 | 0 | 0
3 | 0.97222 | -0.53448 | 0 | 0
4 | 0.97716 | -0.43734 | 0 | 0
5 | 0.972 | -0.53877 | 0 | 0
6 | 0.97695 | -0.44159 | 0.0093506 | 0.0023435
7 | 0.97725 | -0.4357 | 0 | 0
8 | 0.9778 | -0.42492 | 0 | 0
9 | 0.97676 | -0.4452 | 0.0064011 | 0.0016043
10 | 0.97933 | -0.39497 | 0.014365 | 0.0036003
11 | 0.97061 | -0.5663 | 0.063346 | 0.015876
12 | 0.976 | -0.46019 | 0.0058417 | 0.0014641
13 | 0.98281 | -0.32736 | 0 | 0
14 | 0.98471 | -0.29072 | 0 | 0
15 | 0.97577 | -0.46465 | 0.021332 | 0.0053463
16 | 0.975 | -0.4797 | 0.025423 | 0.0063717
17 | 0.97389 | -0.50155 | 0.052197 | 0.013082
18 | 0.97313 | -0.51666 | 0.023865 | 0.0059811
19 | 0.97038 | -0.57094 | 0.0065819 | 0.0016496
20 | 0.97064 | -0.56582 | 0.0095218 | 0.0023864
21 | 0.97108 | -0.55701 | 0.059995 | 0.015036
22 | 0.97018 | -0.57514 | 0 | 0
23 | 0.97015 | -0.57572 | 0.00088711 | 0.00022233
24 | 0.97021 | -0.57447 | 0.0078244 | 0.001961
25 | 0.99865 | -0.025983 | 0.0073568 | 0.0018438
26 | 0.99878 | -0.023399 | 0.0039689 | 0.00099469
27 | 0.97034 | -0.57192 | 0.0030376 | 0.0007613
28 | 0.98927 | -0.20313 | 0.0079122 | 0.001983
29 | 0.987 | -0.24661 | 0.012191 | 0.0030553
30 | 0.99273 | -0.13717 | 0.0085692 | 0.0021476
31 | 0.99581 | -0.078761 | 0.0089909 | 0.0022533
32 | 0.98387 | -0.30689 | 0 | 0
33 | 1 | 0 | -0.60524 | -0.15606
34 | 0.98319 | -0.32008 | 0.0076048 | 0.0019059
35 | 0.98244 | -0.33482 | 0.0036457 | 0.00091371
36 | 0.9992 | -0.015306 | 0.03306 | 0.0082855
37 | 0.98226 | -0.33817 | 0.0094121 | 0.0023589
38 | 0.98173 | -0.34873 | 0.0038919 | 0.00097541
39 | 0.98053 | -0.3722 | 0.003344 | 0.00083809
40 | 0.98064 | -0.37004 | 0.003399 | 0.00085186
41 | 0.98021 | -0.3785 | 0.0089093 | 0.0022329
42 | 0.9812 | -0.35907 | 0.0039229 | 0.00098316
43 | 0.98011 | -0.38049 | 0.0037759 | 0.00094634
44 | 0.97974 | -0.38734 | 0.017523 | 0.0043916
45 | 0.97986 | -0.38511 | 0.0015268 | 0.00038265
46 | 0.97973 | -0.38766 | 0.0039232 | 0.00098324
47 | 0.98039 | -0.37458 | 0 | 0
48 | 0.98046 | -0.37328 | 0.013249 | 0.0033206
49 | 0.98006 | -0.38104 | 0.0019262 | 0.00048276
50 | 0.98155 | -0.35203 | 0.016117 | 0.0040392
51 | 0.97921 | -0.39757 | 0 | 0
52 | 0.98166 | -0.3499 | 0.0033743 | 0.00084567
53 | 0.9785 | -0.41152 | 0 | 0
54 | 0.97711 | -0.43866 | 0.018488 | 0.0046335
55 | 0.97475 | -0.48487 | 0.0041135 | 0.0010309
56 | 0.97283 | -0.52279 | 0.0059705 | 0.0014963
57 | 0.9727 | -0.52537 | 0.015011 | 0.0037621
58 | 0.97178 | -0.54343 | 0.0045644 | 0.001144
59 | 0.97116 | -0.55573 | 0 | 0
60 | 0.97085 | -0.56179 | 0.014645 | 0.0036703
61 | 0.97094 | -0.56004 | 0.0057917 | 0.0014515
62 | 0.97052 | -0.56831 | 0.0059461 | 0.0014902
63 | 0.99998 | 149.9956 | 0 | 0

## res_line
| p_from_mw | q_from_mvar | p_to_mw | q_to_mvar | pl_mw | ql_mvar | i_from_ka | i_to_ka | i_ka | vm_from_pu | va_from_degree | vm_to_pu | va_to_degree | loading_percent
0 | 0.07421 | 0.01871 | -0.074195 | -0.0187 | 1.525e-05 | 9.7205e-06 | 0.11325 | 0.11325 | 0.11325 | 0.97537 | -0.4724 | 0.97515 | -0.4767 | 31.1137
1 | -0.082702 | -0.020838 | 0.082747 | 0.020866 | 4.4393e-05 | 2.8319e-05 | 0.12621 | 0.12621 | 0.12621 | 0.97537 | -0.4724 | 0.97594 | -0.46119 | 34.673
2 | 0.063618 | 0.016049 | -0.063442 | -0.015937 | 0.00017548 | 0.00011169 | 0.097114 | 0.097114 | 0.097114 | 0.97515 | -0.4767 | 0.97222 | -0.53448 | 26.6797
3 | -0.082747 | -0.020866 | 0.082841 | 0.020925 | 9.4561e-05 | 5.8737e-05 | 0.12621 | 0.12621 | 0.12621 | 0.97594 | -0.46119 | 0.97716 | -0.43734 | 11.5577
4 | 0.063442 | 0.015937 | -0.063429 | -0.015929 | 1.2983e-05 | 8.2637e-06 | 0.097114 | 0.097114 | 0.097114 | 0.97222 | -0.53448 | 0.972 | -0.53877 | 26.6797
5 | 0.0093525 | 0.0023444 | -0.0093506 | -0.0023435 | 1.891e-06 | 8.9891e-07 | 0.014242 | 0.014242 | 0.014242 | 0.97716 | -0.43734 | 0.97695 | -0.44159 | 3.9127
6 | -0.092194 | -0.023269 | 0.092201 | 0.023274 | 7.251e-06 | 4.3336e-06 | 0.14045 | 0.14045 | 0.14045 | 0.97716 | -0.43734 | 0.97725 | -0.4357 | 7.7171
7 | 0.063429 | 0.015929 | -0.063346 | -0.015876 | 8.319e-05 | 5.295e-05 | 0.097114 | 0.097114 | 0.097114 | 0.972 | -0.53877 | 0.97061 | -0.5663 | 26.6797
8 | -0.30416 | -0.076702 | 0.30432 | 0.076802 | 0.00015706 | 9.9906e-05 | 0.4633 | 0.4633 | 0.4633 | 0.97725 | -0.4357 | 0.9778 | -0.42492 | 25.4562
9 | 0.21196 | 0.053428 | -0.21186 | -0.053367 | 9.6319e-05 | 6.0872e-05 | 0.32285 | 0.32285 | 0.32285 | 0.97725 | -0.4357 | 0.97676 | -0.4452 | 17.7391
10 | -0.30432 | -0.076802 | 0.30475 | 0.07708 | 0.00043722 | 0.00027812 | 0.4633 | 0.4633 | 0.4633 | 0.9778 | -0.42492 | 0.97933 | -0.39497 | 25.4562
11 | 0.20546 | 0.051763 | -0.20531 | -0.05167 | 0.00014715 | 9.2924e-05 | 0.3131 | 0.3131 | 0.3131 | 0.97676 | -0.4452 | 0.976 | -0.46019 | 17.2034
12 | -0.31912 | -0.08068 | 0.32016 | 0.081341 | 0.0010383 | 0.00066083 | 0.48513 | 0.48513 | 0.48513 | 0.97933 | -0.39497 | 0.98281 | -0.32736 | 26.6555
13 | 0.19947 | 0.050206 | -0.19943 | -0.050179 | 4.2564e-05 | 2.6858e-05 | 0.30419 | 0.3042 | 0.3042 | 0.976 | -0.46019 | 0.97577 | -0.46465 | 16.714
14 | -0.32016 | -0.081341 | 0.32072 | 0.081701 | 0.00056578 | 0.00036007 | 0.48513 | 0.48513 | 0.48513 | 0.98281 | -0.32736 | 0.98471 | -0.29072 | 26.6554
15 | 0.19316 | 0.048907 | -0.19301 | -0.048812 | 0.00014981 | 9.4391e-05 | 0.29207 | 0.29207 | 0.29207 | 0.98471 | -0.29072 | 0.98387 | -0.30689 | 16.0476
16 | -0.51388 | -0.13061 | 0.51498 | 0.13131 | 0.0010941 | 0.00069866 | 0.77719 | 0.77719 | 0.77719 | 0.98471 | -0.29072 | 0.987 | -0.24661 | 42.7029
17 | 0.1781 | 0.044833 | -0.17797 | -0.044752 | 0.00012802 | 8.0488e-05 | 0.27166 | 0.27167 | 0.27167 | 0.97577 | -0.46465 | 0.975 | -0.4797 | 14.9267
18 | 0.15255 | 0.038381 | -0.15239 | -0.038279 | 0.0001591 | 0.00010143 | 0.23287 | 0.23287 | 0.23287 | 0.975 | -0.4797 | 0.97389 | -0.50155 | 31.987
19 | 0.10019 | 0.025197 | -0.10012 | -0.025151 | 7.2241e-05 | 4.6132e-05 | 0.15311 | 0.15311 | 0.15311 | 0.97389 | -0.50155 | 0.97313 | -0.51666 | 42.0642
20 | 0.076254 | 0.01917 | -0.076107 | -0.019077 | 0.0001466 | 9.3468e-05 | 0.11662 | 0.11662 | 0.11662 | 0.97313 | -0.51666 | 0.97108 | -0.55701 | 32.039
21 | -0.0065819 | -0.0016496 | 0.0065835 | 0.0016501 | 1.6047e-06 | 5.0791e-07 | 0.010093 | 0.010093 | 0.010093 | 0.97038 | -0.57094 | 0.97064 | -0.56582 | 2.7728
22 | -0.016105 | -0.0040365 | 0.016112 | 0.0040404 | 6.7648e-06 | 3.9636e-06 | 0.02469 | 0.02469 | 0.02469 | 0.97064 | -0.56582 | 0.97108 | -0.55701 | 6.7829
23 | 0.00088713 | 0.00022191 | -0.00088711 | -0.00022233 | 2.4483e-08 | -4.1983e-07 | 0.0013605 | 0.0013606 | 0.0013606 | 0.97018 | -0.57514 | 0.97015 | -0.57572 | 0.3738
24 | -0.00088713 | -0.00022191 | 0.00088716 | 0.00022142 | 2.8307e-08 | -4.8556e-07 | 0.0013605 | 0.0013603 | 0.0013605 | 0.97018 | -0.57514 | 0.97021 | -0.57447 | 0.37376
25 | -0.0087116 | -0.0021824 | 0.0087126 | 0.0021829 | 1.058e-06 | 4.8189e-07 | 0.013361 | 0.013361 | 0.013361 | 0.97021 | -0.57447 | 0.97034 | -0.57192 | 3.6705
26 | -0.0073568 | -0.0018438 | 0.0073577 | 0.0018441 | 9.0563e-07 | 3.1661e-07 | 0.010962 | 0.010962 | 0.010962 | 0.99865 | -0.025983 | 0.99878 | -0.023399 | 3.0115
27 | -0.011327 | -0.0028388 | 0.011331 | 0.0028411 | 4.3686e-06 | 2.2602e-06 | 0.016875 | 0.016875 | 0.016875 | 0.99878 | -0.023399 | 0.9992 | -0.015306 | 4.6359
28 | -0.01175 | -0.0029442 | 0.011752 | 0.0029453 | 2.0215e-06 | 1.0886e-06 | 0.018019 | 0.018019 | 0.018019 | 0.97034 | -0.57192 | 0.97052 | -0.56831 | 4.9502
29 | 0.52828 | 0.13507 | -0.52717 | -0.13436 | 0.0011089 | 0.0007082 | 0.79557 | 0.79557 | 0.79557 | 0.98927 | -0.20313 | 0.987 | -0.24661 | 43.7127
30 | -0.53619 | -0.13705 | 0.53791 | 0.13815 | 0.0017166 | 0.0010964 | 0.80747 | 0.80747 | 0.80747 | 0.98927 | -0.20313 | 0.99273 | -0.13717 | 44.3666
31 | -0.54648 | -0.1403 | 0.54803 | 0.14129 | 0.0015542 | 0.00099268 | 0.82032 | 0.82031 | 0.82032 | 0.99273 | -0.13717 | 0.99581 | -0.078761 | 45.0723
32 | -0.55702 | -0.14354 | 0.55917 | 0.14491 | 0.0021448 | 0.00137 | 0.83375 | 0.83375 | 0.83375 | 0.99581 | -0.078761 | 1 | 0 | 45.8104
33 | 0.16203 | 0.041018 | -0.16193 | -0.040953 | 0.00010257 | 6.4201e-05 | 0.24521 | 0.24521 | 0.24521 | 0.98387 | -0.30689 | 0.98319 | -0.32008 | 13.473
34 | 0.030976 | 0.0077946 | -0.030934 | -0.0077688 | 4.1292e-05 | 2.5791e-05 | 0.046859 | 0.046859 | 0.046859 | 0.98387 | -0.30689 | 0.98244 | -0.33482 | 12.8734
35 | 0.044423 | 0.011147 | -0.044391 | -0.011127 | 3.2396e-05 | 2.0474e-05 | 0.066107 | 0.066107 | 0.066107 | 1 | 0 | 0.9992 | -0.015306 | 18.1613
36 | 0.15433 | 0.039048 | -0.15419 | -0.038964 | 0.00013382 | 8.3573e-05 | 0.2337 | 0.2337 | 0.2337 | 0.98319 | -0.32008 | 0.98226 | -0.33817 | 12.8406
37 | 0.027289 | 0.0068551 | -0.02727 | -0.0068438 | 1.8102e-05 | 1.1228e-05 | 0.041337 | 0.041337 | 0.041337 | 0.98244 | -0.33482 | 0.98173 | -0.34873 | 11.3564
38 | 0.14478 | 0.036605 | -0.1447 | -0.036554 | 8.1398e-05 | 5.0669e-05 | 0.21944 | 0.21944 | 0.21944 | 0.98226 | -0.33817 | 0.98166 | -0.3499 | 12.0572
39 | 0.023379 | 0.0058684 | -0.023367 | -0.0058614 | 1.1514e-05 | 7.0601e-06 | 0.035438 | 0.035438 | 0.035438 | 0.98173 | -0.34873 | 0.9812 | -0.35907 | 9.7358
40 | -0.016033 | -0.0040193 | 0.016035 | 0.0040202 | 1.6451e-06 | 9.594e-07 | 0.024332 | 0.024332 | 0.024332 | 0.98053 | -0.3722 | 0.98064 | -0.37004 | 6.6846
41 | 0.012689 | 0.0031812 | -0.012686 | -0.0031791 | 3.8093e-06 | 2.0926e-06 | 0.019257 | 0.019257 | 0.019257 | 0.98053 | -0.3722 | 0.98021 | -0.3785 | 5.2905
42 | -0.019434 | -0.0048721 | 0.019444 | 0.0048782 | 1.017e-05 | 6.1153e-06 | 0.029489 | 0.029489 | 0.029489 | 0.98064 | -0.37004 | 0.9812 | -0.35907 | 8.1015
43 | 0.0037763 | 0.0009462 | -0.0037759 | -0.00094634 | 3.5891e-07 | -1.3737e-07 | 0.0057325 | 0.0057327 | 0.0057327 | 0.98021 | -0.3785 | 0.98011 | -0.38049 | 1.5749
44 | -0.021446 | -0.0053749 | 0.021448 | 0.0053762 | 2.2771e-06 | 1.3852e-06 | 0.032572 | 0.032572 | 0.032572 | 0.97974 | -0.38734 | 0.97986 | -0.38511 | 8.9483
45 | 0.0039232 | 0.00098322 | -0.0039232 | -0.00098324 | 5.955e-08 | -1.8213e-08 | 0.0059585 | 0.0059585 | 0.0059585 | 0.97974 | -0.38734 | 0.97973 | -0.38766 | 1.637
46 | -0.022975 | -0.0057589 | 0.022987 | 0.0057659 | 1.1537e-05 | 7.0654e-06 | 0.03489 | 0.03489 | 0.03489 | 0.97986 | -0.38511 | 0.98039 | -0.37458 | 9.5853
47 | -0.11181 | -0.028257 | 0.11182 | 0.028261 | 6.9792e-06 | 4.2632e-06 | 0.16979 | 0.16979 | 0.16979 | 0.98039 | -0.37458 | 0.98046 | -0.37328 | 9.329
48 | 0.088824 | 0.022491 | -0.088796 | -0.022475 | 2.7568e-05 | 1.6371e-05 | 0.1349 | 0.1349 | 0.1349 | 0.98039 | -0.37458 | 0.98006 | -0.38104 | 7.412
49 | -0.12507 | -0.031582 | 0.12519 | 0.031661 | 0.00012745 | 7.859e-05 | 0.1899 | 0.18989 | 0.1899 | 0.98046 | -0.37328 | 0.98155 | -0.35203 | 10.4338
50 | 0.08687 | 0.021992 | -0.086801 | -0.021951 | 6.888e-05 | 4.0764e-05 | 0.13197 | 0.13197 | 0.13197 | 0.98006 | -0.38104 | 0.97921 | -0.39757 | 7.2513
51 | -0.14131 | -0.0357 | 0.14133 | 0.035709 | 1.4458e-05 | 8.9877e-06 | 0.21433 | 0.21433 | 0.21433 | 0.98155 | -0.35203 | 0.98166 | -0.3499 | 11.7762
52 | 0.086801 | 0.021951 | -0.086743 | -0.021917 | 5.8035e-05 | 3.435e-05 | 0.13197 | 0.13198 | 0.13198 | 0.97921 | -0.39757 | 0.9785 | -0.41152 | 7.2514
53 | 0.086743 | 0.021917 | -0.08663 | -0.021845 | 0.00011271 | 7.1915e-05 | 0.13198 | 0.13198 | 0.13198 | 0.9785 | -0.41152 | 0.97711 | -0.43866 | 36.257
54 | 0.068143 | 0.017211 | -0.067992 | -0.017116 | 0.00015054 | 9.5878e-05 | 0.10382 | 0.10382 | 0.10382 | 0.97711 | -0.43866 | 0.97475 | -0.48487 | 28.5222
55 | 0.063878 | 0.016085 | -0.063763 | -0.016011 | 0.00011559 | 7.3572e-05 | 0.097541 | 0.097542 | 0.097542 | 0.97475 | -0.48487 | 0.97283 | -0.52279 | 26.7971
56 | 0.057792 | 0.014515 | -0.057785 | -0.01451 | 7.1066e-06 | 4.5181e-06 | 0.088409 | 0.088409 | 0.088409 | 0.97283 | -0.52279 | 0.9727 | -0.52537 | 24.2882
57 | 0.042774 | 0.010748 | -0.042738 | -0.010725 | 3.6834e-05 | 2.3289e-05 | 0.065446 | 0.065446 | 0.065446 | 0.9727 | -0.52537 | 0.97178 | -0.54343 | 17.9796
58 | 0.038173 | 0.0095808 | -0.038151 | -0.0095667 | 2.239e-05 | 1.4113e-05 | 0.058457 | 0.058457 | 0.058457 | 0.97178 | -0.54343 | 0.97116 | -0.55573 | 16.0595
59 | 0.032358 | 0.0081149 | -0.032348 | -0.0081091 | 9.3389e-06 | 5.8516e-06 | 0.049581 | 0.049581 | 0.049581 | 0.97116 | -0.55573 | 0.97085 | -0.56179 | 13.6211
60 | 0.0057929 | 0.0014518 | -0.0057917 | -0.0014515 | 1.1892e-06 | 2.6314e-07 | 0.0088759 | 0.0088761 | 0.0088761 | 0.97116 | -0.55573 | 0.97094 | -0.56004 | 2.4385
61 | 0.017704 | 0.0044388 | -0.017698 | -0.0044355 | 5.4977e-06 | 3.2724e-06 | 0.027135 | 0.027135 | 0.027135 | 0.97085 | -0.56179 | 0.97052 | -0.56831 | 7.4548

## res_trafo
| p_hv_mw | q_hv_mvar | p_lv_mw | q_lv_mvar | pl_mw | ql_mvar | i_hv_ka | i_lv_ka | vm_hv_pu | va_hv_degree | vm_lv_pu | va_lv_degree | loading_percent
0 | -1.2729e-15 | -1.3162e-15 | 0.00165 | 1.2699e-07 | 0.00165 | 1.2699e-07 | 5.2857e-17 | 0.0023815 | 0.99998 | 149.9956 | 1 | 0 | 0.2619

## res_ext_grid
| p_mw | q_mvar
0 | 0.60928 | 0.15707

## res_load
| p_mw | q_mvar
0 | 0.0084923 | 0.0021284
1 | 0.010577 | 0.0026509
2 | 0.0093506 | 0.0023435
3 | 0.0064011 | 0.0016043
4 | 0.014365 | 0.0036003
5 | 0.063346 | 0.015876
6 | 0.0058417 | 0.0014641
7 | 0.021332 | 0.0053463
8 | 0.025423 | 0.0063717
9 | 0.052197 | 0.013082
10 | 0.023865 | 0.0059811
11 | 0.0065819 | 0.0016496
12 | 0.0095218 | 0.0023864
13 | 0.059995 | 0.015036
14 | 0.00088711 | 0.00022233
15 | 0.0078244 | 0.001961
16 | 0.0073568 | 0.0018438
17 | 0.0039689 | 0.00099469
18 | 0.0030376 | 0.0007613
19 | 0.0079122 | 0.001983
20 | 0.012191 | 0.0030553
21 | 0.0085692 | 0.0021476
22 | 0.0089909 | 0.0022533
23 | 0.0040451 | 0.0010138
24 | 0.0076048 | 0.0019059
25 | 0.0036457 | 0.00091371
26 | 0.03306 | 0.0082855
27 | 0.0094121 | 0.0023589
28 | 0.0038919 | 0.00097541
29 | 0.003344 | 0.00083809
30 | 0.003399 | 0.00085186
31 | 0.0089093 | 0.0022329
32 | 0.0039229 | 0.00098316
33 | 0.0037759 | 0.00094634
34 | 0.017523 | 0.0043916
35 | 0.0015268 | 0.00038265
36 | 0.0039232 | 0.00098324
37 | 0.013249 | 0.0033206
38 | 0.0019262 | 0.00048276
39 | 0.016117 | 0.0040392
40 | 0.0033743 | 0.00084567
41 | 0.018488 | 0.0046335
42 | 0.0041135 | 0.0010309
43 | 0.0059705 | 0.0014963
44 | 0.015011 | 0.0037621
45 | 0.0045644 | 0.001144
46 | 0.014645 | 0.0036703
47 | 0.0057917 | 0.0014515
48 | 0.0059461 | 0.0014902

## dtypes
| element | column | dtype
0 | bus | name | object
1 | bus | vn_kv | float64
2 | bus | type | object
3 | bus | zone | object
4 | bus | in_service | bool
5 | load | name | object
6 | load | bus | uint32
7 | load | p_mw | float64
8 | load | q_mvar | float64
9 | load | const_z_percent | float64
10 | load | const_i_percent | float64
11 | load | sn_mva | float64
12 | load | scaling | float64
13 | load | in_service | bool
14 | load | type | object
15 | ext_grid | name | object
16 | ext_grid | bus | uint32
17 | ext_grid | vm_pu | float64
18 | ext_grid | va_degree | float64
19 | ext_grid | slack_weight | float64
20 | ext_grid | in_service | bool
21 | line | name | object
22 | line | std_type | object
23 | line | from_bus | uint32
24 | line | to_bus | uint32
25 | line | length_km | float64
26 | line | r_ohm_per_km | float64
27 | line | x_ohm_per_km | float64
28 | line | c_nf_per_km | float64
29 | line | g_us_per_km | float64
30 | line | max_i_ka | float64
31 | line | df | float64
32 | line | parallel | uint32
33 | line | type | object
34 | line | in_service | bool
35 | trafo | name | object
36 | trafo | std_type | object
37 | trafo | hv_bus | uint32
38 | trafo | lv_bus | uint32
39 | trafo | sn_mva | float64
40 | trafo | vn_hv_kv | float64
41 | trafo | vn_lv_kv | float64
42 | trafo | vk_percent | float64
43 | trafo | vkr_percent | float64
44 | trafo | pfe_kw | float64
45 | trafo | i0_percent | float64
46 | trafo | shift_degree | float64
47 | trafo | tap_side | object
48 | trafo | tap_neutral | int32
49 | trafo | tap_min | int32
50 | trafo | tap_max | int32
51 | trafo | tap_step_percent | float64
52 | trafo | tap_step_degree | float64
53 | trafo | tap_pos | int32
54 | trafo | tap_phase_shifter | bool
55 | trafo | parallel | uint32
56 | trafo | df | float64
57 | trafo | in_service | bool
58 | line_geodata | coords | object
59 | bus_geodata | x | float64
60 | bus_geodata | y | float64
61 | bus_geodata | coords | object
62 | res_bus | vm_pu | float64
63 | res_bus | va_degree | float64
64 | res_bus | p_mw | float64
65 | res_bus | q_mvar | float64
66 | res_line | p_from_mw | float64
67 | res_line | q_from_mvar | float64
68 | res_line | p_to_mw | float64
69 | res_line | q_to_mvar | float64
70 | res_line | pl_mw | float64
71 | res_line | ql_mvar | float64
72 | res_line | i_from_ka | float64
73 | res_line | i_to_ka | float64
74 | res_line | i_ka | float64
75 | res_line | vm_from_pu | float64
76 | res_line | va_from_degree | float64
77 | res_line | vm_to_pu | float64
78 | res_line | va_to_degree | float64
79 | res_line | loading_percent | float64
80 | res_trafo | p_hv_mw | float64
81 | res_trafo | q_hv_mvar | float64
82 | res_trafo | p_lv_mw | float64
83 | res_trafo | q_lv_mvar | float64
84 | res_trafo | pl_mw | float64
85 | res_trafo | ql_mvar | float64
86 | res_trafo | i_hv_ka | float64
87 | res_trafo | i_lv_ka | float64
88 | res_trafo | vm_hv_pu | float64
89 | res_trafo | va_hv_degree | float64
90 | res_trafo | vm_lv_pu | float64
91 | res_trafo | va_lv_degree | float64
92 | res_trafo | loading_percent | float64
93 | res_ext_grid | p_mw | float64
94 | res_ext_grid | q_mvar | float64
95 | res_load | p_mw | float64
96 | res_load | q_mvar | float64

## parameters
| version | format_version | converged | OPF_converged | name | f_hz | sn_mva
0 | 2.14.6 | 2.14.0 | TRUE | FALSE |  | 50 | 1