## bus
| name | vn_kv | type | zone | in_service
0 | bus_LV_261-307_0_5_node_0 | 0.4 | n |  | TRUE
1 | bus_LV_261-307_0_5_node_1 | 0.4 | n |  | TRUE
2 | bus_LV_261-307_0_5_node_4 | 0.4 | n |  | TRUE
3 | bus_LV_261-307_0_5_node_2 | 0.4 | n |  | TRUE
4 | bus_LV_261-307_0_5_node_5 | 0.4 | n |  | TRUE
5 | bus_LV_261-307_0_5_node_3 | 0.4 | n |  | TRUE
6 | bus_LV_261-307_0_5_node_83 | 0.4 | n |  | TRUE
7 | bus_LV_261-307_0_5_node_41 | 0.4 | n |  | TRUE
8 | bus_LV_261-307_0_5_node_48 | 0.4 | n |  | TRUE
9 | bus_LV_261-307_0_5_node_84 | 0.4 | n |  | TRUE
10 | bus_LV_261-307_0_5_node_44 | 0.4 | n |  | TRUE
11 | bus_LV_261-307_0_5_node_39 | 0.4 | n |  | TRUE
12 | bus_LV_261-307_0_5_node_50 | 0.4 | n |  | TRUE
13 | bus_LV_261-307_0_5_node_88 | 0.4 | n |  | TRUE
14 | bus_LV_261-307_0_5_node_87 | 0.4 | n |  | TRUE
15 | bus_LV_261-307_0_5_node_13 | 0.4 | n |  | TRUE
16 | bus_LV_261-307_0_5_node_17 | 0.4 | n |  | TRUE
17 | bus_LV_261-307_0_5_node_52 | 0.4 | n |  | TRUE
18 | bus_LV_261-307_0_5_node_12 | 0.4 | n |  | TRUE
19 | bus_LV_261-307_0_5_node_66 | 0.4 | n |  | TRUE
20 | bus_LV_261-307_0_5_node_11 | 0.4 | n |  | TRUE
21 | bus_LV_261-307_0_5_node_8 | 0.4 | n |  | TRUE
22 | bus_LV_261-307_0_5_node_86 | 0.4 | n |  | TRUE
23 | bus_LV_261-307_0_5_node_15 | 0.4 | n |  | TRUE
24 | bus_LV_261-307_0_5_node_64 | 0.4 | n |  | TRUE
25 | bus_LV_261-307_0_5_node_63 | 0.4 | n |  | TRUE
26 | bus_LV_261-307_0_5_node_21 | 0.4 | n |  | TRUE
27 | bus_LV_261-307_0_5_node_38 | 0.4 | n |  | TRUE
28 | bus_LV_261-307_0_5_node_97 | 0.4 | n |  | TRUE
29 | bus_LV_261-307_0_5_node_19 | 0.4 | n |  | TRUE
30 | bus_LV_261-307_0_5_node_100 | 0.4 | n |  | TRUE
31 | bus_LV_261-307_0_5_node_30 | 0.4 | n |  | TRUE
32 | bus_LV_261-307_0_5_node_98 | 0.4 | n |  | TRUE
33 | bus_LV_261-307_0_5_node_26 | 0.4 | n |  | TRUE
34 | bus_LV_261-307_0_5_node_80 | 0.4 | n |  | TRUE
35 | bus_LV_261-307_0_5_node_79 | 0.4 | n |  | TRUE
36 | bus_LV_261-307_0_5_node_24 | 0.4 | n |  | TRUE
37 | bus_LV_261-307_0_5_node_103 | 0.4 | n |  | TRUE
38 | bus_LV_261-307_0_5_node_102 | 0.4 | n |  | TRUE
39 | bus_LV_261-307_0_5_node_25 | 0.4 | n |  | TRUE
40 | bus_LV_261-307_0_5_node_75 | 0.4 | n |  | TRUE
41 | bus_LV_261-307_0_5_node_104 | 0.4 | n |  | TRUE
42 | bus_LV_261-307_0_5_node_29 | 0.4 | n |  | TRUE
43 | bus_LV_261-307_0_5_node_62 | 0.4 | n |  | TRUE
44 | bus_LV_261-307_0_5_node_28 | 0.4 | n |  | TRUE
45 | bus_LV_261-307_0_5_node_55 | 0.4 | n |  | TRUE
46 | bus_LV_261-307_0_5_node_94 | 0.4 | n |  | TRUE
47 | bus_LV_261-307_0_5_node_105 | 0.4 | n |  | TRUE
48 | bus_LV_261-307_0_5_node_32 | 0.4 | n |  | TRUE
49 | bus_LV_261-307_0_5_node_109 | 0.4 | n |  | TRUE
50 | bus_LV_261-307_0_5_node_31 | 0.4 | n |  | TRUE
51 | bus_LV_261-307_0_5_node_110 | 0.4 | n |  | TRUE
52 | bus_LV_261-307_0_5_node_35 | 0.4 | n |  | TRUE
53 | bus_LV_261-307_0_5_node_70 | 0.4 | n |  | TRUE
54 | bus_LV_261-307_0_5_node_69 | 0.4 | n |  | TRUE
55 | bus_LV_261-307_0_5_node_10 | 0.4 | n |  | TRUE
56 | bus_LV_261-307_0_5_node_6 | 0.4 | n |  | TRUE
57 | bus_LV_261-307_0_5_node_23 | 0.4 | n |  | TRUE
58 | bus_LV_261-307_0_5_node_37 | 0.4 | n |  | TRUE
59 | bus_LV_261-307_0_5_node_33 | 0.4 | n |  | TRUE
60 | bus_LV_261-307_0_5_node_36 | 0.4 | n |  | TRUE
61 | bus_LV_261-307_0_5_node_7 | 0.4 | n |  | TRUE
62 | bus_LV_261-307_0_5_node_85 | 0.4 | n |  | TRUE
63 | bus_LV_261-307_0_5_node_43 | 0.4 | n |  | TRUE
64 | bus_LV_261-307_0_5_node_95 | 0.4 | n |  | TRUE
65 | bus_LV_261-307_0_5_node_40 | 0.4 | n |  | TRUE
66 | bus_LV_261-307_0_5_node_42 | 0.4 | n |  | TRUE
67 | bus_LV_261-307_0_5_node_67 | 0.4 | n |  | TRUE
68 | bus_LV_261-307_0_5_node_51 | 0.4 | n |  | TRUE
69 | bus_LV_261-307_0_5_node_65 | 0.4 | n |  | TRUE
70 | bus_LV_261-307_0_5_node_59 | 0.4 | n |  | TRUE
71 | bus_LV_261-307_0_5_node_57 | 0.4 | n |  | TRUE
72 | bus_LV_261-307_0_5_node_61 | 0.4 | n |  | TRUE
73 | bus_LV_261-307_0_5_node_78 | 0.4 | n |  | TRUE
74 | bus_LV_261-307_0_5_node_49 | 0.4 | n |  | TRUE
75 | bus_LV_261-307_0_5_node_81 | 0.4 | n |  | TRUE
76 | bus_LV_261-307_0_5_node_73 | 0.4 | n |  | TRUE
77 | bus_LV_261-307_0_5_node_106 | 0.4 | n |  | TRUE
78 | bus_LV_261-307_0_5_node_54 | 0.4 | n |  | TRUE
79 | bus_LV_261-307_0_5_node_53 | 0.4 | n |  | TRUE
80 | bus_LV_261-307_0_5_node_101 | 0.4 | n |  | TRUE
81 | bus_LV_261-307_0_5_node_108 | 0.4 | n |  | TRUE
82 | bus_LV_261-307_0_5_node_107 | 0.4 | n |  | TRUE
83 | bus_LV_261-307_0_5_node_68 | 0.4 | n |  | TRUE
84 | bus_LV_261-307_0_5_node_77 | 0.4 | n |  | TRUE
85 | bus_LV_261-307_0_5_node_45 | 0.4 | n |  | TRUE
86 | bus_LV_261-307_0_5_node_46 | 0.4 | n |  | TRUE
87 | bus_LV_261-307_0_5_node_47 | 0.4 | n |  | TRUE
88 | bus_LV_261-307_0_5_node_89 | 0.4 | n |  | TRUE
89 | bus_LV_261-307_0_5_node_90 | 0.4 | n |  | TRUE
90 | bus_LV_261-307_0_5_node_91 | 0.4 | n |  | TRUE
91 | bus_LV_261-307_0_5_node_82 | 0.4 | n |  | TRUE
92 | bus_LV_261-307_0_5_node_56 | 0.4 | n |  | TRUE
93 | bus_LV_261-307_0_5_node_58 | 0.4 | n |  | TRUE
94 | bus_LV_261-307_0_5_node_60 | 0.4 | n |  | TRUE
95 | bus_LV_261-307_0_5_node_71 | 0.4 | n |  | TRUE
96 | bus_LV_261-307_0_5_node_72 | 0.4 | n |  | TRUE
97 | bus_LV_261-307_0_5_node_74 | 0.4 | n |  | TRUE
98 | bus_LV_261-307_0_5_node_92 | 0.4 | n |  | TRUE
99 | bus_LV_261-307_0_5_node_93 | 0.4 | n |  | TRUE
100 | bus_LV_261-307_0_5_node_96 | 0.4 | n |  | TRUE
101 | bus_LV_261-307_0_5_node_99 | 0.4 | n |  | TRUE
102 | bus_MV_542_0_node_10 | 20 | n |  | TRUE

## load
| name | bus | p_mw | q_mvar | const_z_percent | const_i_percent | sn_mva | scaling | in_service | type
0 | LV_261-307_0_5_load_0 | 0 | 0.011312 | 0.0028351 | 0 | 0 |  | 1 | TRUE | wye
1 | LV_261-307_0_5_load_4 | 2 | 0.0059205 | 0.0014838 | 0 | 0 |  | 1 | TRUE | wye
2 | LV_261-307_0_5_load_83 | 6 | 0.0092825 | 0.0023264 | 0 | 0 |  | 1 | TRUE | wye
3 | LV_261-307_0_5_load_48 | 8 | 0.01733 | 0.0043433 | 0 | 0 |  | 1 | TRUE | wye
4 | LV_261-307_0_5_load_84 | 9 | 0.0068516 | 0.0017172 | 0 | 0 |  | 1 | TRUE | wye
5 | LV_261-307_0_5_load_44 | 10 | 0.0058869 | 0.0014754 | 0 | 0 |  | 1 | TRUE | wye
6 | LV_261-307_0_5_load_39 | 11 | 0.0057026 | 0.0014292 | 0 | 0 |  | 1 | TRUE | wye
7 | LV_261-307_0_5_load_88 | 13 | 0.0046439 | 0.0011639 | 0 | 0 |  | 1 | TRUE | wye
8 | LV_261-307_0_5_load_87 | 14 | 0.0033037 | 0.00082798 | 0 | 0 |  | 1 | TRUE | wye
9 | LV_261-307_0_5_load_52 | 17 | 0.008443 | 0.002116 | 0 | 0 |  | 1 | TRUE | wye
10 | LV_261-307_0_5_load_66 | 19 | 0.011913 | 0.0029858 | 0 | 0 |  | 1 | TRUE | wye
11 | LV_261-307_0_5_load_86 | 22 | 0.0089001 | 0.0022306 | 0 | 0 |  | 1 | TRUE | wye
12 | LV_261-307_0_5_load_64 | 24 | 0.0050834 | 0.001274 | 0 | 0 |  | 1 | TRUE | wye
13 | LV_261-307_0_5_load_63 | 25 | 0.0051291 | 0.0012855 | 0 | 0 |  | 1 | TRUE | wye
14 | LV_261-307_0_5_load_97 | 28 | 0.0041614 | 0.001043 | 0 | 0 |  | 1 | TRUE | wye
15 | LV_261-307_0_5_load_98 | 32 | 0.0044865 | 0.0011244 | 0 | 0 |  | 1 | TRUE | wye
16 | LV_261-307_0_5_load_80 | 34 | 0.0022509 | 0.00056412 | 0 | 0 |  | 1 | TRUE | wye
17 | LV_261-307_0_5_load_79 | 35 | 0.0022487 | 0.00056357 | 0 | 0 |  | 1 | TRUE | wye
18 | LV_261-307_0_5_load_103 | 37 | 0.0012871 | 0.00032258 | 0 | 0 |  | 1 | TRUE | wye
19 | LV_261-307_0_5_load_102 | 38 | 0.0041691 | 0.0010449 | 0 | 0 |  | 1 | TRUE | wye
20 | LV_261-307_0_5_load_75 | 40 | 0.0028376 | 0.00071118 | 0 | 0 |  | 1 | TRUE | wye
21 | LV_261-307_0_5_load_62 | 43 | 0.0087288 | 0.0021876 | 0 | 0 |  | 1 | TRUE | wye
22 | LV_261-307_0_5_load_55 | 45 | 0.0028684 | 0.00071888 | 0 | 0 |  | 1 | TRUE | wye
23 | LV_261-307_0_5_load_105 | 47 | 0.0045063 | 0.0011294 | 0 | 0 |  | 1 | TRUE | wye
24 | LV_261-307_0_5_load_109 | 49 | 0.0033705 | 0.00084471 | 0 | 0 |  | 1 | TRUE | wye
25 | LV_261-307_0_5_load_110 | 51 | 0.034548 | 0.0086586 | 0 | 0 |  | 1 | TRUE | wye
26 | LV_261-307_0_5_load_70 | 53 | 0.058747 | 0.014723 | 0 | 0 |  | 1 | TRUE | wye
27 | LV_261-307_0_5_load_69 | 54 | 0.023747 | 0.0059516 | 0 | 0 |  | 1 | TRUE | wye
28 | LV_261-307_0_5_load_10 | 55 | 0.014929 | 0.0037416 | 0 | 0 |  | 1 | TRUE | wye
29 | LV_261-307_0_5_load_6 | 56 | 0.0061959 | 0.0015528 | 0 | 0 |  | 1 | TRUE | wye
30 | LV_261-307_0_5_load_37 | 58 | 0.0036571 | 0.00091655 | 0 | 0 |  | 1 | TRUE | wye
31 | LV_261-307_0_5_load_36 | 60 | 0.0068275 | 0.0017111 | 0 | 0 |  | 1 | TRUE | wye
32 | LV_261-307_0_5_load_7 | 61 | 0.0076735 | 0.0019232 | 0 | 0 |  | 1 | TRUE | wye
33 | LV_261-307_0_5_load_85 | 62 | 0.008761 | 0.0021957 | 0 | 0 |  | 1 | TRUE | wye
34 | LV_261-307_0_5_load_95 | 64 | 0.019546 | 0.0048987 | 0 | 0 |  | 1 | TRUE | wye
35 | LV_261-307_0_5_load_42 | 66 | 0.0055405 | 0.0013886 | 0 | 0 |  | 1 | TRUE | wye
36 | LV_261-307_0_5_load_67 | 67 | 0.023825 | 0.0059711 | 0 | 0 |  | 1 | TRUE | wye
37 | LV_261-307_0_5_load_51 | 68 | 0.01001 | 0.0025087 | 0 | 0 |  | 1 | TRUE | wye
38 | LV_261-307_0_5_load_65 | 69 | 0.0081865 | 0.0020517 | 0 | 0 |  | 1 | TRUE | wye
39 | LV_261-307_0_5_load_59 | 70 | 0.0086453 | 0.0021667 | 0 | 0 |  | 1 | TRUE | wye
40 | LV_261-307_0_5_load_57 | 71 | 0.0088523 | 0.0022186 | 0 | 0 |  | 1 | TRUE | wye
41 | LV_261-307_0_5_load_61 | 72 | 0.0087287 | 0.0021876 | 0 | 0 |  | 1 | TRUE | wye
42 | LV_261-307_0_5_load_78 | 73 | 0.0038576 | 0.0009668 | 0 | 0 |  | 1 | TRUE | wye
43 | LV_261-307_0_5_load_49 | 74 | 0.0028691 | 0.00071907 | 0 | 0 |  | 1 | TRUE | wye
44 | LV_261-307_0_5_load_81 | 75 | 0.0041245 | 0.0010337 | 0 | 0 |  | 1 | TRUE | wye
45 | LV_261-307_0_5_load_73 | 76 | 0.0019985 | 0.00050088 | 0 | 0 |  | 1 | TRUE | wye
46 | LV_261-307_0_5_load_106 | 77 | 0.0070223 | 0.00176 | 0 | 0 |  | 1 | TRUE | wye
47 | LV_261-307_0_5_load_54 | 78 | 0.0091784 | 0.0023003 | 0 | 0 |  | 1 | TRUE | wye
48 | LV_261-307_0_5_load_53 | 79 | 0.0092107 | 0.0023084 | 0 | 0 |  | 1 | TRUE | wye
49 | LV_261-307_0_5_load_101 | 80 | 0.0057721 | 0.0014466 | 0 | 0 |  | 1 | TRUE | wye
50 | LV_261-307_0_5_load_107 | 82 | 0.0095723 | 0.002399 | 0 | 0 |  | 1 | TRUE | wye
51 | LV_261-307_0_5_load_68 | 83 | 0.0141 | 0.0035337 | 0 | 0 |  | 1 | TRUE | wye
52 | LV_261-307_0_5_load_77 | 84 | 0.0021133 | 0.00052965 | 0 | 0 |  | 1 | TRUE | wye
53 | LV_261-307_0_5_load_46 | 86 | 0.0037934 | 0.00095072 | 0 | 0 |  | 1 | TRUE | wye
54 | LV_261-307_0_5_load_47 | 87 | 0.0032937 | 0.00082549 | 0 | 0 |  | 1 | TRUE | wye
55 | LV_261-307_0_5_load_89 | 88 | 0.0038449 | 0.00096362 | 0 | 0 |  | 1 | TRUE | wye
56 | LV_261-307_0_5_load_90 | 89 | 0.0027609 | 0.00069194 | 0 | 0 |  | 1 | TRUE | wye
57 | LV_261-307_0_5_load_91 | 90 | 0.0046284 | 0.00116 | 0 | 0 |  | 1 | TRUE | wye
58 | LV_261-307_0_5_load_82 | 91 | 0.0038576 | 0.00096681 | 0 | 0 |  | 1 | TRUE | wye
59 | LV_261-307_0_5_load_56 | 92 | 0.0054734 | 0.0013718 | 0 | 0 |  | 1 | TRUE | wye
60 | LV_261-307_0_5_load_58 | 93 | 0.0050415 | 0.0012635 | 0 | 0 |  | 1 | TRUE | wye
61 | LV_261-307_0_5_load_60 | 94 | 0.0082211 | 0.0020604 | 0 | 0 |  | 1 | TRUE | wye
62 | LV_261-307_0_5_load_71 | 95 | 0.0021923 | 0.00054945 | 0 | 0 |  | 1 | TRUE | wye
63 | LV_261-307_0_5_load_72 | 96 | 0.0021748 | 0.00054505 | 0 | 0 |  | 1 | TRUE | wye
64 | LV_261-307_0_5_load_92 | 98 | 0.0027859 | 0.00069822 | 0 | 0 |  | 1 | TRUE | wye
65 | LV_261-307_0_5_load_93 | 99 | 0.0030006 | 0.00075201 | 0 | 0 |  | 1 | TRUE | wye
66 | LV_261-307_0_5_load_96 | 100 | 0.0023732 | 0.00059478 | 0 | 0 |  | 1 | TRUE | wye
67 | LV_261-307_0_5_load_99 | 101 | 0.0034181 | 0.00085665 | 0 | 0 |  | 1 | TRUE | wye

## ext_grid
| name | bus | vm_pu | va_degree | slack_weight | in_service
0 |  | 66 | 1 | 0 | 1 | TRUE

## line
| name | std_type | from_bus | to_bus | length_km | r_ohm_per_km | x_ohm_per_km | c_nf_per_km | g_us_per_km | max_i_ka | df | parallel | type | in_service
0 | LV_261-307_0_5_line_0 |  | 0 | 1 | 0.0017218 | 0.125 | 0.08 | 261 | 0 | 0.364 | 1 | 1 | cs | TRUE
1 | LV_261-307_0_5_line_1 |  | 1 | 2 | 0.014879 | 0.125 | 0.08 | 261 | 0 | 0.364 | 1 | 1 | cs | TRUE
2 | LV_261-307_0_5_line_2 |  | 2 | 7 | 0.015687 | 0.125 | 0.08 | 261 | 0 | 0.364 | 1 | 1 | cs | TRUE
3 | LV_261-307_0_5_line_3 |  | 3 | 4 | 0.005135 | 0.125 | 0.08 | 261 | 0 | 0.364 | 1 | 1 | cs | TRUE
4 | LV_261-307_0_5_line_4 |  | 3 | 5 | 0.0277 | 0.125 | 0.08 | 261 | 0 | 0.364 | 1 | 1 | cs | TRUE
5 | LV_261-307_0_5_line_5 |  | 4 | 8 | 0.01509 | 0.125 | 0.08 | 261 | 0 | 0.364 | 1 | 1 | cs | TRUE
6 | LV_261-307_0_5_line_6 |  | 5 | 6 | 0.018728 | 0.125 | 0.08 | 261 | 0 | 0.364 | 1 | 1 | cs | TRUE
7 | LV_261-307_0_5_line_7 |  | 6 | 9 | 0.012514 | 0.125 | 0.08 | 261 | 0 | 0.364 | 1 | 1 | cs | TRUE
8 | LV_261-307_0_5_line_8 |  | 7 | 10 | 0.014682 | 0.125 | 0.08 | 261 | 0 | 0.364 | 1 | 5 | cs | TRUE
9 | LV_261-307_0_5_line_9 |  | 7 | 11 | 0.012229 | 0.125 | 0.08 | 261 | 0 | 0.364 | 1 | 5 | cs | TRUE
10 | LV_261-307_0_5_line_10 |  | 9 | 62 | 0.015747 | 0.125 | 0.08 | 261 | 0 | 0.364 | 1 | 1 | cs | TRUE
11 | LV_261-307_0_5_line_11 |  | 10 | 85 | 0.010378 | 0.125 | 0.08 | 261 | 0 | 0.364 | 1 | 5 | cs | TRUE
12 | LV_261-307_0_5_line_12 |  | 11 | 65 | 0.012937 | 0.125 | 0.08 | 261 | 0 | 0.364 | 1 | 5 | cs | TRUE
13 | LV_261-307_0_5_line_13 |  | 12 | 13 | 0.006212 | 0.125 | 0.08 | 261 | 0 | 0.364 | 1 | 1 | cs | TRUE
14 | LV_261-307_0_5_line_14 |  | 12 | 14 | 0.0035481 | 0.125 | 0.08 | 261 | 0 | 0.364 | 1 | 1 | cs | TRUE
15 | LV_261-307_0_5_line_15 |  | 13 | 88 | 0.0075585 | 0.125 | 0.08 | 261 | 0 | 0.364 | 1 | 1 | cs | TRUE
16 | LV_261-307_0_5_line_16 |  | 14 | 91 | 0.0076615 | 0.125 | 0.08 | 261 | 0 | 0.364 | 1 | 1 | cs | TRUE
17 | LV_261-307_0_5_line_17 |  | 15 | 16 | 0.035318 | 0.125 | 0.08 | 261 | 0 | 0.364 | 1 | 1 | cs | TRUE
18 | LV_261-307_0_5_line_18 |  | 15 | 17 | 0.031258 | 0.125 | 0.08 | 261 | 0 | 0.364 | 1 | 1 | cs | TRUE
19 | LV_261-307_0_5_line_19 |  | 16 | 25 | 0.023348 | 0.125 | 0.08 | 261 | 0 | 0.364 | 1 | 2 | cs | TRUE
20 | LV_261-307_0_5_line_20 |  | 16 | 20 | 0.046341 | 0.125 | 0.08 | 261 | 0 | 0.364 | 1 | 4 | cs | TRUE
21 | LV_261-307_0_5_line_21 |  | 16 | 23 | 0.011348 | 0.125 | 0.08 | 261 | 0 | 0.364 | 1 | 1 | cs | TRUE
22 | LV_261-307_0_5_line_22 |  | 17 | 68 | 0.0055863 | 0.125 | 0.08 | 261 | 0 | 0.364 | 1 | 1 | cs | TRUE
23 | LV_261-307_0_5_line_23 |  | 18 | 19 | 0.011428 | 0.125 | 0.08 | 261 | 0 | 0.364 | 1 | 5 | cs | TRUE
24 | LV_261-307_0_5_line_24 |  | 18 | 20 | 0.01569 | 0.125 | 0.08 | 261 | 0 | 0.364 | 1 | 5 | cs | TRUE
25 | LV_261-307_0_5_line_25 |  | 18 | 21 | 0.02134 | 0.125 | 0.08 | 261 | 0 | 0.364 | 1 | 1 | cs | TRUE
26 | LV_261-307_0_5_line_26 |  | 19 | 67 | 0.018352 | 0.125 | 0.08 | 261 | 0 | 0.364 | 1 | 5 | cs | TRUE
27 | LV_261-307_0_5_line_27 |  | 20 | 22 | 0.015326 | 0.125 | 0.08 | 261 | 0 | 0.364 | 1 | 1 | cs | TRUE
28 | LV_261-307_0_5_line_28 |  | 21 | 55 | 0.016806 | 0.125 | 0.08 | 261 | 0 | 0.364 | 1 | 1 | cs | TRUE
29 | LV_261-307_0_5_line_29 |  | 21 | 56 | 0.017917 | 0.125 | 0.08 | 261 | 0 | 0.364 | 1 | 1 | cs | TRUE
30 | LV_261-307_0_5_line_30 |  | 22 | 62 | 0.018513 | 0.125 | 0.08 | 261 | 0 | 0.364 | 1 | 1 | cs | TRUE
31 | LV_261-307_0_5_line_31 |  | 23 | 24 | 0.018776 | 0.125 | 0.08 | 261 | 0 | 0.364 | 1 | 1 | cs | TRUE
32 | LV_261-307_0_5_line_32 |  | 24 | 69 | 0.013343 | 0.125 | 0.08 | 261 | 0 | 0.364 | 1 | 1 | cs | TRUE
33 | LV_261-307_0_5_line_33 |  | 25 | 72 | 0.034333 | 0.125 | 0.08 | 261 | 0 | 0.364 | 1 | 1 | cs | TRUE
34 | LV_261-307_0_5_line_34 |  | 26 | 27 | 0.003569 | 0.125 | 0.08 | 261 | 0 | 0.364 | 1 | 1 | cs | TRUE
35 | LV_261-307_0_5_line_35 |  | 26 | 28 | 0.017456 | 0.125 | 0.08 | 261 | 0 | 0.364 | 1 | 1 | cs | TRUE
36 | LV_261-307_0_5_line_36 |  | 27 | 73 | 0.010415 | 0.125 | 0.08 | 261 | 0 | 0.364 | 1 | 1 | cs | TRUE
37 | LV_261-307_0_5_line_37 |  | 27 | 57 | 0.001411 | 0.125 | 0.08 | 261 | 0 | 0.364 | 1 | 1 | cs | TRUE
38 | LV_261-307_0_5_line_38 |  | 28 | 32 | 0.022635 | 0.125 | 0.08 | 261 | 0 | 0.364 | 1 | 1 | cs | TRUE
39 | LV_261-307_0_5_line_39 |  | 29 | 30 | 0.042826 | 0.125 | 0.08 | 261 | 0 | 0.364 | 1 | 1 | cs | TRUE
40 | LV_261-307_0_5_line_40 |  | 29 | 31 | 0.039126 | 0.125 | 0.08 | 261 | 0 | 0.364 | 1 | 1 | cs | TRUE
41 | LV_261-307_0_5_line_41 |  | 29 | 32 | 0.0041766 | 0.125 | 0.08 | 261 | 0 | 0.364 | 1 | 1 | cs | TRUE
42 | LV_261-307_0_5_line_42 |  | 30 | 37 | 0.017183 | 0.125 | 0.08 | 261 | 0 | 0.364 | 1 | 1 | cs | TRUE
43 | LV_261-307_0_5_line_43 |  | 30 | 50 | 0.005555 | 0.125 | 0.08 | 261 | 0 | 0.364 | 1 | 1 | cs | TRUE
44 | LV_261-307_0_5_line_44 |  | 31 | 46 | 0.024418 | 0.125 | 0.08 | 261 | 0 | 0.364 | 1 | 5 | cs | TRUE
45 | LV_261-307_0_5_line_45 |  | 31 | 47 | 0.013015 | 0.125 | 0.08 | 261 | 0 | 0.364 | 1 | 5 | cs | TRUE
46 | LV_261-307_0_5_line_46 |  | 33 | 34 | 0.019754 | 0.125 | 0.08 | 261 | 0 | 0.364 | 1 | 1 | cs | TRUE
47 | LV_261-307_0_5_line_47 |  | 33 | 35 | 0.023938 | 0.125 | 0.08 | 261 | 0 | 0.364 | 1 | 1 | cs | TRUE
48 | LV_261-307_0_5_line_48 |  | 34 | 40 | 0.0026062 | 0.125 | 0.08 | 261 | 0 | 0.364 | 1 | 1 | cs | TRUE
49 | LV_261-307_0_5_line_49 |  | 36 | 37 | 0.010617 | 0.125 | 0.08 | 261 | 0 | 0.364 | 1 | 1 | cs | TRUE
50 | LV_261-307_0_5_line_50 |  | 36 | 38 | 0.020152 | 0.125 | 0.08 | 261 | 0 | 0.364 | 1 | 1 | cs | TRUE
51 | LV_261-307_0_5_line_51 |  | 39 | 40 | 0.004392 | 0.125 | 0.08 | 261 | 0 | 0.364 | 1 | 1 | cs | TRUE
52 | LV_261-307_0_5_line_52 |  | 39 | 41 | 0.00607 | 0.125 | 0.08 | 261 | 0 | 0.364 | 1 | 1 | cs | TRUE
53 | LV_261-307_0_5_line_53 |  | 40 | 76 | 0.019914 | 0.125 | 0.08 | 261 | 0 | 0.364 | 1 | 1 | cs | TRUE
54 | LV_261-307_0_5_line_54 |  | 41 | 77 | 0.017331 | 0.125 | 0.08 | 261 | 0 | 0.364 | 1 | 1 | cs | TRUE
55 | LV_261-307_0_5_line_55 |  | 42 | 43 | 0.024494 | 0.125 | 0.08 | 261 | 0 | 0.364 | 1 | 1 | cs | TRUE
56 | LV_261-307_0_5_line_56 |  | 42 | 44 | 0.029692 | 0.125 | 0.08 | 261 | 0 | 0.364 | 1 | 1 | cs | TRUE
57 | LV_261-307_0_5_line_57 |  | 43 | 72 | 0.017646 | 0.125 | 0.08 | 261 | 0 | 0.364 | 1 | 1 | cs | TRUE
58 | LV_261-307_0_5_line_58 |  | 44 | 45 | 0.0014196 | 0.125 | 0.08 | 261 | 0 | 0.364 | 1 | 1 | cs | TRUE
59 | LV_261-307_0_5_line_59 |  | 45 | 79 | 0.0060436 | 0.125 | 0.08 | 261 | 0 | 0.364 | 1 | 1 | cs | TRUE
60 | LV_261-307_0_5_line_60 |  | 46 | 64 | 0.01384 | 0.125 | 0.08 | 261 | 0 | 0.364 | 1 | 5 | cs | TRUE
61 | LV_261-307_0_5_line_61 |  | 47 | 80 | 0.0022415 | 0.125 | 0.08 | 261 | 0 | 0.364 | 1 | 5 | cs | TRUE
62 | LV_261-307_0_5_line_62 |  | 48 | 49 | 0.069972 | 0.125 | 0.08 | 261 | 0 | 0.364 | 1 | 1 | cs | TRUE
63 | LV_261-307_0_5_line_63 |  | 48 | 50 | 0.056025 | 0.125 | 0.08 | 261 | 0 | 0.364 | 1 | 1 | cs | TRUE
64 | LV_261-307_0_5_line_64 |  | 49 | 81 | 0.0043158 | 0.125 | 0.08 | 261 | 0 | 0.364 | 1 | 1 | cs | TRUE
65 | LV_261-307_0_5_line_65 |  | 50 | 51 | 0.028806 | 0.125 | 0.08 | 261 | 0 | 0.364 | 1 | 1 | cs | TRUE
66 | LV_261-307_0_5_line_66 |  | 52 | 53 | 0.023885 | 0.125 | 0.08 | 261 | 0 | 0.364 | 1 | 5 | cs | TRUE
67 | LV_261-307_0_5_line_67 |  | 52 | 54 | 0.01517 | 0.125 | 0.08 | 261 | 0 | 0.364 | 1 | 5 | cs | TRUE
68 | LV_261-307_0_5_line_68 |  | 53 | 63 | 0.0048539 | 0.125 | 0.08 | 261 | 0 | 0.364 | 1 | 5 | cs | TRUE
69 | LV_261-307_0_5_line_69 |  | 54 | 83 | 0.014722 | 0.125 | 0.08 | 261 | 0 | 0.364 | 1 | 5 | cs | TRUE
70 | LV_261-307_0_5_line_70 |  | 55 | 59 | 0.02206 | 0.125 | 0.08 | 261 | 0 | 0.364 | 1 | 1 | cs | TRUE
71 | LV_261-307_0_5_line_71 |  | 56 | 61 | 0.016297 | 0.125 | 0.08 | 261 | 0 | 0.364 | 1 | 1 | cs | TRUE
72 | LV_261-307_0_5_line_72 |  | 57 | 58 | 0.039472 | 0.125 | 0.08 | 261 | 0 | 0.364 | 1 | 1 | cs | TRUE
73 | LV_261-307_0_5_line_73 |  | 59 | 60 | 0.010425 | 0.125 | 0.08 | 261 | 0 | 0.364 | 1 | 1 | cs | TRUE
74 | LV_261-307_0_5_line_74 |  | 63 | 64 | 0.02656 | 0.125 | 0.08 | 261 | 0 | 0.364 | 1 | 5 | cs | TRUE
75 | LV_261-307_0_5_line_75 |  | 65 | 66 | 0.029622 | 0.125 | 0.08 | 261 | 0 | 0.364 | 1 | 5 | cs | TRUE
76 | LV_261-307_0_5_line_76 |  | 67 | 83 | 0.014802 | 0.125 | 0.08 | 261 | 0 | 0.364 | 1 | 5 | cs | TRUE
77 | LV_261-307_0_5_line_77 |  | 69 | 94 | 0.017661 | 0.125 | 0.08 | 261 | 0 | 0.364 | 1 | 1 | cs | TRUE
78 | LV_261-307_0_5_line_78 |  | 70 | 71 | 0.017739 | 0.125 | 0.08 | 261 | 0 | 0.364 | 1 | 1 | cs | TRUE
79 | LV_261-307_0_5_line_79 |  | 71 | 92 | 0.013861 | 0.125 | 0.08 | 261 | 0 | 0.364 | 1 | 1 | cs | TRUE
80 | LV_261-307_0_5_line_80 |  | 73 | 84 | 0.0077591 | 0.125 | 0.08 | 261 | 0 | 0.364 | 1 | 1 | cs | TRUE
81 | LV_261-307_0_5_line_81 |  | 74 | 75 | 0.0083728 | 0.125 | 0.08 | 261 | 0 | 0.364 | 1 | 1 | cs | TRUE
82 | LV_261-307_0_5_line_82 |  | 75 | 91 | 0.0092097 | 0.125 | 0.08 | 261 | 0 | 0.364 | 1 | 1 | cs | TRUE
83 | LV_261-307_0_5_line_83 |  | 76 | 95 | 0.0073813 | 0.125 | 0.08 | 261 | 0 | 0.364 | 1 | 1 | cs | TRUE
84 | LV_261-307_0_5_line_84 |  | 78 | 79 | 0.016262 | 0.125 | 0.08 | 261 | 0 | 0.364 | 1 | 1 | cs | TRUE
85 | LV_261-307_0_5_line_85 |  | 80 | 101 | 0.010724 | 0.125 | 0.08 | 261 | 0 | 0.364 | 1 | 5 | cs | TRUE
86 | LV_261-307_0_5_line_86 |  | 81 | 82 | 0.026873 | 0.125 | 0.08 | 261 | 0 | 0.364 | 1 | 1 | cs | TRUE
87 | LV_261-307_0_5_line_87 |  | 84 | 97 | 0.0060104 | 0.125 | 0.08 | 261 | 0 | 0.364 | 1 | 1 | cs | TRUE
88 | LV_261-307_0_5_line_88 |  | 85 | 86 | 0.0066711 | 0.125 | 0.08 | 261 | 0 | 0.364 | 1 | 1 | cs | TRUE
89 | LV_261-307_0_5_line_89 |  | 85 | 87 | 0.0051446 | 0.125 | 0.08 | 261 | 0 | 0.364 | 1 | 5 | cs | TRUE
90 | LV_261-307_0_5_line_90 |  | 86 | 88 | 0.0077549 | 0.125 | 0.08 | 261 | 0 | 0.364 | 1 | 1 | cs | TRUE
91 | LV_261-307_0_5_line_91 |  | 87 | 89 | 0.0068129 | 0.125 | 0.08 | 261 | 0 | 0.364 | 1 | 5 | cs | TRUE
92 | LV_261-307_0_5_line_92 |  | 89 | 90 | 0.01026 | 0.125 | 0.08 | 261 | 0 | 0.364 | 1 | 5 | cs | TRUE
93 | LV_261-307_0_5_line_93 |  | 90 | 98 | 0.010262 | 0.125 | 0.08 | 261 | 0 | 0.364 | 1 | 5 | cs | TRUE
94 | LV_261-307_0_5_line_94 |  | 92 | 93 | 0.010121 | 0.125 | 0.08 | 261 | 0 | 0.364 | 1 | 1 | cs | TRUE
95 | LV_261-307_0_5_line_95 |  | 93 | 94 | 0.012931 | 0.125 | 0.08 | 261 | 0 | 0.364 | 1 | 1 | cs | TRUE
96 | LV_261-307_0_5_line_96 |  | 95 | 96 | 0.0076211 | 0.125 | 0.08 | 261 | 0 | 0.364 | 1 | 1 | cs | TRUE
97 | LV_261-307_0_5_line_97 |  | 96 | 97 | 0.0015009 | 0.125 | 0.08 | 261 | 0 | 0.364 | 1 | 1 | cs | TRUE
98 | LV_261-307_0_5_line_98 |  | 98 | 99 | 0.011234 | 0.125 | 0.08 | 261 | 0 | 0.364 | 1 | 5 | cs | TRUE
99 | LV_261-307_0_5_line_99 |  | 99 | 100 | 0.0050903 | 0.125 | 0.08 | 261 | 0 | 0.364 | 1 | 5 | cs | TRUE
100 | LV_261-307_0_5_line_100 |  | 100 | 101 | 0.0071884 | 0.125 | 0.08 | 261 | 0 | 0.364 | 1 | 5 | cs | TRUE

## trafo
| name | std_type | hv_bus | lv_bus | sn_mva | vn_hv_kv | vn_lv_kv | vk_percent | vkr_percent | pfe_kw | i0_percent | shift_degree | tap_side | tap_neutral | tap_min | tap_max | tap_step_percent | tap_step_degree | tap_pos | tap_phase_shifter | parallel | df | in_service
0 | LV_261-307_0_5_trafo_42 | 0.63 MVA 20/0.4 kV | 102 | 66 | 0.63 | 20 | 0.4 | 6 | 1.206 | 1.65 | 0.2619 | 150 | hv | 0 | -2 | 2 | 2.5 | 0 | 0 | FALSE | 1 | 1 | TRUE

## line_geodata
| x0 | y0 | x1 | y1 | x2 | y2 | x3 | y3 | x4 | y4 | x5 | y5 | x6 | y6
0 | 2683094.5188 | 1249913.5282 | 2683093.9618 | 1249911.899
1 | 2683094.5188 | 1249913.5282 | 2683082.2391 | 1249921.9296
2 | 2683069.2924 | 1249930.7874 | 2683082.2391 | 1249921.9296
3 | 2683102.6753 | 1249889.1577 | 2683104.2376 | 1249894.0499
4 | 2683104.2376 | 1249894.0499 | 2683112.8608 | 1249920.3793
5 | 2683102.6753 | 1249889.1577 | 2683098.7092 | 1249874.598
6 | 2683112.8608 | 1249920.3793 | 2683119.0122 | 1249938.0679
7 | 2683119.0122 | 1249938.0679 | 2683119.4434 | 1249939.3078 | 2683123.0741 | 1249949.9042
8 | 2683069.2924 | 1249930.7874 | 2683060.7842 | 1249918.8215
9 | 2683069.2924 | 1249930.7874 | 2683076.2509 | 1249940.8433
10 | 2683123.0741 | 1249949.9042 | 2683128.1783 | 1249964.801
11 | 2683054.1463 | 1249910.8604 | 2683059.0225 | 1249916.3439 | 2683060.7842 | 1249918.8215
12 | 2683083.6122 | 1249951.4813 | 2683076.2509 | 1249940.8433
13 | 2683067.5174 | 1249886.1405 | 2683063.7409 | 1249891.0802
14 | 2683067.5174 | 1249886.1405 | 2683069.2122 | 1249883.0234
15 | 2683063.7409 | 1249891.0802 | 2683060.4422 | 1249897.8808
16 | 2683072.8719 | 1249876.2924 | 2683069.2122 | 1249883.0234
17 | 2683153.1193 | 1249975.2624 | 2683155.6443 | 1249980.4127 | 2683160.1325 | 1249980.7204 | 2683164.8928 | 1249978.8524 | 2683175.1715 | 1249966.8321 | 2683178.3734 | 1249969.479
18 | 2683178.3734 | 1249969.479 | 2683192.0995 | 1249980.8023 | 2683193.0627 | 1249983.1842 | 2683192.5765 | 1249986.0796 | 2683187.0978 | 1249991.8522
19 | 2683153.1193 | 1249975.2624 | 2683157.7006 | 1249971.6239 | 2683168.9909 | 1249958.256
20 | 2683135.0655 | 1249996.3137 | 2683138.094 | 1250000.5593 | 2683144.2701 | 1249995.7201 | 2683157.1842 | 1249991.1979 | 2683160.3005 | 1249989.7294 | 2683155.6443 | 1249980.4127 | 2683153.1193 | 1249975.2624
21 | 2683153.1193 | 1249975.2624 | 2683147.3066 | 1249965.5069
22 | 2683185.8224 | 1249997.1263 | 2683185.8603 | 1249994.4249 | 2683186.7444 | 1249992.2245 | 2683187.0978 | 1249991.8522
23 | 2683122.4235 | 1250005.6545 | 2683113.3723 | 1250012.6305
24 | 2683135.0655 | 1249996.3137 | 2683122.4235 | 1250005.6545
25 | 2683119.5443 | 1250020.9032 | 2683117.0139 | 1250017.2094 | 2683125.7474 | 1250010.3713 | 2683122.4235 | 1250005.6545
26 | 2683113.3723 | 1250012.6305 | 2683098.8369 | 1250023.8334
27 | 2683135.0655 | 1249996.3137 | 2683137.6201 | 1249992.3577 | 2683134.1789 | 1249982.3142
28 | 2683119.5443 | 1250020.9032 | 2683120.7724 | 1250022.6996 | 2683129.0357 | 1250034.7721
29 | 2683119.5443 | 1250020.9032 | 2683105.5297 | 1250032.0667
30 | 2683128.1783 | 1249964.801 | 2683134.1789 | 1249982.3142
31 | 2683147.3066 | 1249965.5069 | 2683142.8687 | 1249953.5469 | 2683140.7482 | 1249947.9135
32 | 2683140.7482 | 1249947.9135 | 2683136.0475 | 1249935.4256
33 | 2683191.1439 | 1249932.0264 | 2683168.9909 | 1249958.256
34 | 2683003.7828 | 1249911.5556 | 2683002.0702 | 1249914.6895
35 | 2683002.0702 | 1249914.6895 | 2682993.973 | 1249930.1536
36 | 2683003.7828 | 1249911.5556 | 2682995.1104 | 1249905.7884
37 | 2683003.7828 | 1249911.5556 | 2683004.4645 | 1249910.3197
38 | 2682993.973 | 1249930.1536 | 2682993.3657 | 1249931.3133 | 2682989.7736 | 1249939.2689 | 2682985.94 | 1249945.0529 | 2682981.6674 | 1249948.7625 | 2682981.6674 | 1249948.7625
39 | 2682984.0887 | 1249952.1656 | 2682956.7765 | 1249971.7534 | 2682949.3146 | 1249977.2975
40 | 2682984.0887 | 1249952.1656 | 2682989.0005 | 1249948.6428 | 2682991.5877 | 1249952.0593 | 2683008.8648 | 1249975.0961
41 | 2682984.0887 | 1249952.1656 | 2682981.6674 | 1249948.7625
42 | 2682949.3146 | 1249977.2975 | 2682944.237 | 1249970.0211 | 2682943 | 1249968.3136 | 2682939.4324 | 1249963.2414
43 | 2682949.3146 | 1249977.2975 | 2682944.7178 | 1249980.4356
44 | 2683008.8648 | 1249975.0961 | 2683023.0675 | 1249994.9876
45 | 2683008.8648 | 1249975.0961 | 2683019.3812 | 1249967.4285
46 | 2682934.69 | 1249865.6322 | 2682951.1396 | 1249876.57
47 | 2682934.69 | 1249865.6322 | 2682939.1455 | 1249855.8762 | 2682944.5522 | 1249843.8199
48 | 2682953.3098 | 1249878.0131 | 2682951.1396 | 1249876.57
49 | 2682933.3243 | 1249954.5569 | 2682939.4324 | 1249963.2414
50 | 2682933.3243 | 1249954.5569 | 2682936.5485 | 1249952.923 | 2682949.6922 | 1249942.8871
51 | 2682953.3098 | 1249878.0131 | 2682950.6483 | 1249881.5117
52 | 2682955.7746 | 1249884.7859 | 2682950.6483 | 1249881.5117
53 | 2682953.3098 | 1249878.0131 | 2682969.8978 | 1249889.0321
54 | 2682955.7746 | 1249884.7859 | 2682946.4894 | 1249899.4199
55 | 2683218.3343 | 1249899.8326 | 2683202.53 | 1249918.5451
56 | 2683204.3886 | 1249875.1073 | 2683206.0564 | 1249877.855 | 2683216.3609 | 1249891.9657 | 2683219.4119 | 1249896.2228 | 2683218.3343 | 1249899.8326
57 | 2683191.1439 | 1249932.0264 | 2683202.53 | 1249918.5451
58 | 2683204.3886 | 1249875.1073 | 2683203.6511 | 1249873.8943
59 | 2683203.6511 | 1249873.8943 | 2683201.7023 | 1249870.6886 | 2683200.5397 | 1249868.7133
60 | 2683023.0675 | 1249994.9876 | 2683031.1743 | 1250006.205
61 | 2683019.3812 | 1249967.4285 | 2683021.1924 | 1249966.1079
62 | 2682900.1758 | 1250014.0708 | 2682909.0574 | 1250026.3041 | 2682940.8393 | 1250071.013
63 | 2682900.1758 | 1250014.0708 | 2682903.2373 | 1250010.0328 | 2682930.7539 | 1249990.3809 | 2682937.3204 | 1249985.6915 | 2682944.7178 | 1249980.4356
64 | 2682943.3399 | 1250074.5306 | 2682940.8393 | 1250071.013
65 | 2682944.7178 | 1249980.4356 | 2682961.0715 | 1250004.182
66 | 2683063.4373 | 1250051.117 | 2683049.5533 | 1250031.6819
67 | 2683063.4373 | 1250051.117 | 2683075.4524 | 1250041.8566
68 | 2683046.7317 | 1250027.7323 | 2683049.5533 | 1250031.6819
69 | 2683087.1127 | 1250032.8696 | 2683075.4524 | 1250041.8566
70 | 2683142.8398 | 1250051.8974 | 2683135.0813 | 1250043.6046 | 2683129.0357 | 1250034.7721
71 | 2683105.5297 | 1250032.0667 | 2683097.4316 | 1250038.5174 | 2683092.6006 | 1250041.9794
72 | 2683004.4645 | 1249910.3197 | 2683023.5403 | 1249875.7633
73 | 2683142.8398 | 1250051.8974 | 2683152.3086 | 1250047.5349
74 | 2683046.7317 | 1250027.7323 | 2683031.1743 | 1250006.205
75 | 2683083.6122 | 1249951.4813 | 2683059.5564 | 1249968.7673
76 | 2683098.8369 | 1250023.8334 | 2683087.1127 | 1250032.8696
77 | 2683130.2287 | 1249918.7578 | 2683132.467 | 1249925.9138 | 2683136.0475 | 1249935.4256
78 | 2683113.7145 | 1249866.6706 | 2683114.2979 | 1249869.0724 | 2683118.7686 | 1249883.6701
79 | 2683123.1079 | 1249896.8337 | 2683119.4384 | 1249885.857 | 2683118.7686 | 1249883.6701
80 | 2682988.6495 | 1249901.4919 | 2682995.1104 | 1249905.7884
81 | 2683081.2704 | 1249860.8454 | 2683077.271 | 1249868.2013
82 | 2683077.271 | 1249868.2013 | 2683072.8719 | 1249876.2924
83 | 2682976.0463 | 1249893.1163 | 2682969.8978 | 1249889.0321
84 | 2683193.0512 | 1249854.2981 | 2683196.872 | 1249862.4813 | 2683200.5397 | 1249868.7133
85 | 2683029.8579 | 1249959.7899 | 2683021.1924 | 1249966.1079
86 | 2682943.3399 | 1250074.5306 | 2682958.9079 | 1250096.435
87 | 2682983.6446 | 1249898.1637 | 2682988.6495 | 1249901.4919
88 | 2683054.1463 | 1249910.8604 | 2683057.0577 | 1249904.8582
89 | 2683054.1463 | 1249910.8604 | 2683050.36 | 1249914.3433 | 2683050.36 | 1249914.3433
90 | 2683060.4422 | 1249897.8808 | 2683057.0577 | 1249904.8582
91 | 2683050.36 | 1249914.3433 | 2683047.4198 | 1249920.4891
92 | 2683047.4198 | 1249920.4891 | 2683042.9919 | 1249929.7443
93 | 2683042.9919 | 1249929.7443 | 2683038.5631 | 1249939.0015
94 | 2683123.1079 | 1249896.8337 | 2683126.3169 | 1249906.4328
95 | 2683130.2287 | 1249918.7578 | 2683127.1991 | 1249909.0719 | 2683126.3169 | 1249906.4328
96 | 2682976.0463 | 1249893.1163 | 2682982.3944 | 1249897.3332
97 | 2682983.6446 | 1249898.1637 | 2682982.3944 | 1249897.3332
98 | 2683038.5631 | 1249939.0015 | 2683035.2312 | 1249945.966 | 2683033.1935 | 1249947.5164 | 2683032.6626 | 1249948.3078
99 | 2683032.6626 | 1249948.3078 | 2683030.7181 | 1249951.2066 | 2683030.316 | 1249952.7549
100 | 2683030.316 | 1249952.7549 | 2683029.3773 | 1249956.3695 | 2683029.8579 | 1249959.7899 | 2683029.8579 | 1249959.7899

## bus_geodata
| x | y | coords
0 | 2683093.9618 | 1249911.899
1 | 2683094.5188 | 1249913.5282
2 | 2683082.2391 | 1249921.9296
3 | 2683104.2376 | 1249894.0499
4 | 2683102.6753 | 1249889.1577
5 | 2683112.8608 | 1249920.3793
6 | 2683119.0122 | 1249938.0679
7 | 2683069.2924 | 1249930.7874
8 | 2683098.7092 | 1249874.598
9 | 2683123.0741 | 1249949.9042
10 | 2683060.7842 | 1249918.8215
11 | 2683076.2509 | 1249940.8433
12 | 2683067.5174 | 1249886.1405
13 | 2683063.7409 | 1249891.0802
14 | 2683069.2122 | 1249883.0234
15 | 2683178.3734 | 1249969.479
16 | 2683153.1193 | 1249975.2624
17 | 2683187.0978 | 1249991.8522
18 | 2683122.4235 | 1250005.6545
19 | 2683113.3723 | 1250012.6305
20 | 2683135.0655 | 1249996.3137
21 | 2683119.5443 | 1250020.9032
22 | 2683134.1789 | 1249982.3142
23 | 2683147.3066 | 1249965.5069
24 | 2683140.7482 | 1249947.9135
25 | 2683168.9909 | 1249958.256
26 | 2683002.0702 | 1249914.6895
27 | 2683003.7828 | 1249911.5556
28 | 2682993.973 | 1249930.1536
29 | 2682984.0887 | 1249952.1656
30 | 2682949.3146 | 1249977.2975
31 | 2683008.8648 | 1249975.0961
32 | 2682981.6674 | 1249948.7625
33 | 2682934.69 | 1249865.6322
34 | 2682951.1396 | 1249876.57
35 | 2682944.5522 | 1249843.8199
36 | 2682933.3243 | 1249954.5569
37 | 2682939.4324 | 1249963.2414
38 | 2682949.6923 | 1249942.8871
39 | 2682950.6483 | 1249881.5117
40 | 2682953.3098 | 1249878.0131
41 | 2682955.7745 | 1249884.7859
42 | 2683218.3343 | 1249899.8326
43 | 2683202.53 | 1249918.5451
44 | 2683204.3886 | 1249875.1073
45 | 2683203.6511 | 1249873.8943
46 | 2683023.0675 | 1249994.9876
47 | 2683019.3812 | 1249967.4285
48 | 2682900.1758 | 1250014.0708
49 | 2682940.8393 | 1250071.013
50 | 2682944.7178 | 1249980.4356
51 | 2682961.0715 | 1250004.182
52 | 2683063.4373 | 1250051.117
53 | 2683049.5533 | 1250031.6819
54 | 2683075.4524 | 1250041.8566
55 | 2683129.0357 | 1250034.7721
56 | 2683105.5297 | 1250032.0667
57 | 2683004.4645 | 1249910.3197
58 | 2683023.5403 | 1249875.7633
59 | 2683142.8398 | 1250051.8974
60 | 2683152.3086 | 1250047.5349
61 | 2683092.6006 | 1250041.9794
62 | 2683128.1783 | 1249964.801
63 | 2683046.7317 | 1250027.7323
64 | 2683031.1743 | 1250006.205
65 | 2683083.6122 | 1249951.4813
66 | 2683059.5564 | 1249968.7673
67 | 2683098.8369 | 1250023.8334
68 | 2683185.8224 | 1249997.1263
69 | 2683136.0475 | 1249935.4256
70 | 2683113.7145 | 1249866.6706
71 | 2683118.7686 | 1249883.6701
72 | 2683191.1439 | 1249932.0264
73 | 2682995.1104 | 1249905.7884
74 | 2683081.2704 | 1249860.8454
75 | 2683077.271 | 1249868.2013
76 | 2682969.8978 | 1249889.0321
77 | 2682946.4894 | 1249899.4199
78 | 2683193.0512 | 1249854.2981
79 | 2683200.5397 | 1249868.7133
80 | 2683021.1924 | 1249966.1079
81 | 2682943.3399 | 1250074.5306
82 | 2682958.9079 | 1250096.435
83 | 2683087.1127 | 1250032.8696
84 | 2682988.6495 | 1249901.4919
85 | 2683054.1463 | 1249910.8604
86 | 2683057.0577 | 1249904.8582
87 | 2683050.36 | 1249914.3433
88 | 2683060.4422 | 1249897.8808
89 | 2683047.4198 | 1249920.4891
90 | 2683042.9919 | 1249929.7443
91 | 2683072.8719 | 1249876.2924
92 | 2683123.1079 | 1249896.8337
93 | 2683126.3169 | 1249906.4328
94 | 2683130.2287 | 1249918.7578
95 | 2682976.0463 | 1249893.1163
96 | 2682982.3944 | 1249897.3332
97 | 2682983.6446 | 1249898.1637
98 | 2683038.5631 | 1249939.0015
99 | 2683032.6626 | 1249948.3078
100 | 2683030.316 | 1249952.7549
101 | 2683029.8579 | 1249959.7899
102 | 2683083.6122 | 1249951.4813

## line_std_types
| c_nf_per_km | r_ohm_per_km | x_ohm_per_km | max_i_ka | type | q_mm2 | alpha | voltage_rating
NAYY 4x50 SE | 210 | 0.642 | 0.083 | 0.142 | cs | 50 | 0.00403 | LV
NAYY 4x120 SE | 264 | 0.225 | 0.08 | 0.242 | cs | 120 | 0.00403 | LV
NAYY 4x150 SE | 261 | 0.208 | 0.08 | 0.27 | cs | 150 | 0.00403 | LV
NA2XS2Y 1x95 RM/25 12/20 kV | 216 | 0.313 | 0.132 | 0.252 | cs | 95 | 0.00403 | MV
NA2XS2Y 1x185 RM/25 12/20 kV | 273 | 0.161 | 0.117 | 0.362 | cs | 185 | 0.00403 | MV
NA2XS2Y 1x240 RM/25 12/20 kV | 304 | 0.122 | 0.112 | 0.421 | cs | 240 | 0.00403 | MV
NA2XS2Y 1x95 RM/25 6/10 kV | 315 | 0.313 | 0.123 | 0.249 | cs | 95 | 0.00403 | MV
NA2XS2Y 1x185 RM/25 6/10 kV | 406 | 0.161 | 0.11 | 0.358 | cs | 185 | 0.00403 | MV
NA2XS2Y 1x240 RM/25 6/10 kV | 456 | 0.122 | 0.105 | 0.416 | cs | 240 | 0.00403 | MV
NA2XS2Y 1x150 RM/25 12/20 kV | 250 | 0.206 | 0.116 | 0.319 | cs | 150 | 0.00403 | MV
NA2XS2Y 1x120 RM/25 12/20 kV | 230 | 0.253 | 0.119 | 0.283 | cs | 120 | 0.00403 | MV
NA2XS2Y 1x70 RM/25 12/20 kV | 190 | 0.443 | 0.132 | 0.22 | cs | 70 | 0.00403 | MV
NA2XS2Y 1x150 RM/25 6/10 kV | 360 | 0.206 | 0.11 | 0.315 | cs | 150 | 0.00403 | MV
NA2XS2Y 1x120 RM/25 6/10 kV | 340 | 0.253 | 0.113 | 0.28 | cs | 120 | 0.00403 | MV
NA2XS2Y 1x70 RM/25 6/10 kV | 280 | 0.443 | 0.123 | 0.217 | cs | 70 | 0.00403 | MV
N2XS(FL)2Y 1x120 RM/35 64/110 kV | 112 | 0.153 | 0.166 | 0.366 | cs | 120 | 0.00393 | HV
N2XS(FL)2Y 1x185 RM/35 64/110 kV | 125 | 0.099 | 0.156 | 0.457 | cs | 185 | 0.00393 | HV
N2XS(FL)2Y 1x240 RM/35 64/110 kV | 135 | 0.075 | 0.149 | 0.526 | cs | 240 | 0.00393 | HV
N2XS(FL)2Y 1x300 RM/35 64/110 kV | 144 | 0.06 | 0.144 | 0.588 | cs | 300 | 0.00393 | HV
15-AL1/3-ST1A 0.4 | 11 | 1.8769 | 0.35 | 0.105 | ol | 16 | 0.00403 | LV
24-AL1/4-ST1A 0.4 | 11.25 | 1.2012 | 0.335 | 0.14 | ol | 24 | 0.00403 | LV
48-AL1/8-ST1A 0.4 | 12.2 | 0.5939 | 0.3 | 0.21 | ol | 48 | 0.00403 | LV
94-AL1/15-ST1A 0.4 | 13.2 | 0.306 | 0.29 | 0.35 | ol | 94 | 0.00403 | LV
34-AL1/6-ST1A 10.0 | 9.7 | 0.8342 | 0.36 | 0.17 | ol | 34 | 0.00403 | MV
48-AL1/8-ST1A 10.0 | 10.1 | 0.5939 | 0.35 | 0.21 | ol | 48 | 0.00403 | MV
70-AL1/11-ST1A 10.0 | 10.4 | 0.4132 | 0.339 | 0.29 | ol | 70 | 0.00403 | MV
94-AL1/15-ST1A 10.0 | 10.75 | 0.306 | 0.33 | 0.35 | ol | 94 | 0.00403 | MV
122-AL1/20-ST1A 10.0 | 11.1 | 0.2376 | 0.323 | 0.41 | ol | 122 | 0.00403 | MV
149-AL1/24-ST1A 10.0 | 11.25 | 0.194 | 0.315 | 0.47 | ol | 149 | 0.00403 | MV
34-AL1/6-ST1A 20.0 | 9.15 | 0.8342 | 0.382 | 0.17 | ol | 34 | 0.00403 | MV
48-AL1/8-ST1A 20.0 | 9.5 | 0.5939 | 0.372 | 0.21 | ol | 48 | 0.00403 | MV
70-AL1/11-ST1A 20.0 | 9.7 | 0.4132 | 0.36 | 0.29 | ol | 70 | 0.00403 | MV
94-AL1/15-ST1A 20.0 | 10 | 0.306 | 0.35 | 0.35 | ol | 94 | 0.00403 | MV
122-AL1/20-ST1A 20.0 | 10.3 | 0.2376 | 0.344 | 0.41 | ol | 122 | 0.00403 | MV
149-AL1/24-ST1A 20.0 | 10.5 | 0.194 | 0.337 | 0.47 | ol | 149 | 0.00403 | MV
184-AL1/30-ST1A 20.0 | 10.75 | 0.1571 | 0.33 | 0.535 | ol | 184 | 0.00403 | MV
243-AL1/39-ST1A 20.0 | 11 | 0.1188 | 0.32 | 0.645 | ol | 243 | 0.00403 | MV
48-AL1/8-ST1A 110.0 | 8 | 0.5939 | 0.46 | 0.21 | ol | 48 | 0.00403 | HV
70-AL1/11-ST1A 110.0 | 8.4 | 0.4132 | 0.45 | 0.29 | ol | 70 | 0.00403 | HV
94-AL1/15-ST1A 110.0 | 8.65 | 0.306 | 0.44 | 0.35 | ol | 94 | 0.00403 | HV
122-AL1/20-ST1A 110.0 | 8.5 | 0.2376 | 0.43 | 0.41 | ol | 122 | 0.00403 | HV
149-AL1/24-ST1A 110.0 | 8.75 | 0.194 | 0.41 | 0.47 | ol | 149 | 0.00403 | HV
184-AL1/30-ST1A 110.0 | 8.8 | 0.1571 | 0.4 | 0.535 | ol | 184 | 0.00403 | HV
243-AL1/39-ST1A 110.0 | 9 | 0.1188 | 0.39 | 0.645 | ol | 243 | 0.00403 | HV
305-AL1/39-ST1A 110.0 | 9.2 | 0.0949 | 0.38 | 0.74 | ol | 305 | 0.00403 | HV
490-AL1/64-ST1A 110.0 | 9.75 | 0.059 | 0.37 | 0.96 | ol | 490 | 0.00403 | HV
679-AL1/86-ST1A 110.0 | 9.95 | 0.042 | 0.36 | 1.15 | ol | 679 | 0.00403 | HV
490-AL1/64-ST1A 220.0 | 10 | 0.059 | 0.285 | 0.96 | ol | 490 | 0.00403 | HV
679-AL1/86-ST1A 220.0 | 11.7 | 0.042 | 0.275 | 1.15 | ol | 679 | 0.00403 | HV
490-AL1/64-ST1A 380.0 | 11 | 0.059 | 0.253 | 0.96 | ol | 490 | 0.00403 | HV
679-AL1/86-ST1A 380.0 | 14.6 | 0.042 | 0.25 | 1.15 | ol | 679 | 0.00403 | HV

## trafo_std_types
| i0_percent | pfe_kw | vkr_percent | sn_mva | vn_lv_kv | vn_hv_kv | vk_percent | shift_degree | vector_group | tap_side | tap_neutral | tap_min | tap_max | tap_step_degree | tap_step_percent | tap_phase_shifter
160 MVA 380/110 kV | 0.06 | 60 | 0.25 | 160 | 110 | 380 | 12.2 | 0 | Yy0 | hv | 0 | -9 | 9 | 0 | 1.5 | FALSE
100 MVA 220/110 kV | 0.06 | 55 | 0.26 | 100 | 110 | 220 | 12 | 0 | Yy0 | hv | 0 | -9 | 9 | 0 | 1.5 | FALSE
63 MVA 110/20 kV | 0.04 | 22 | 0.32 | 63 | 20 | 110 | 18 | 150 | YNd5 | hv | 0 | -9 | 9 | 0 | 1.5 | FALSE
40 MVA 110/20 kV | 0.05 | 18 | 0.34 | 40 | 20 | 110 | 16.2 | 150 | YNd5 | hv | 0 | -9 | 9 | 0 | 1.5 | FALSE
25 MVA 110/20 kV | 0.07 | 14 | 0.41 | 25 | 20 | 110 | 12 | 150 | YNd5 | hv | 0 | -9 | 9 | 0 | 1.5 | FALSE
63 MVA 110/10 kV | 0.04 | 22 | 0.32 | 63 | 10 | 110 | 18 | 150 | YNd5 | hv | 0 | -9 | 9 | 0 | 1.5 | FALSE
40 MVA 110/10 kV | 0.05 | 18 | 0.34 | 40 | 10 | 110 | 16.2 | 150 | YNd5 | hv | 0 | -9 | 9 | 0 | 1.5 | FALSE
25 MVA 110/10 kV | 0.07 | 14 | 0.41 | 25 | 10 | 110 | 12 | 150 | YNd5 | hv | 0 | -9 | 9 | 0 | 1.5 | FALSE
0.25 MVA 20/0.4 kV | 0.32 | 0.8 | 1.44 | 0.25 | 0.4 | 20 | 6 | 150 | Yzn5 | hv | 0 | -2 | 2 | 0 | 2.5 | FALSE
0.4 MVA 20/0.4 kV | 0.3375 | 1.35 | 1.425 | 0.4 | 0.4 | 20 | 6 | 150 | Dyn5 | hv | 0 | -2 | 2 | 0 | 2.5 | FALSE
0.63 MVA 20/0.4 kV | 0.2619 | 1.65 | 1.206 | 0.63 | 0.4 | 20 | 6 | 150 | Dyn5 | hv | 0 | -2 | 2 | 0 | 2.5 | FALSE
0.25 MVA 10/0.4 kV | 0.24 | 0.6 | 1.2 | 0.25 | 0.4 | 10 | 4 | 150 | Dyn5 | hv | 0 | -2 | 2 | 0 | 2.5 | FALSE
0.4 MVA 10/0.4 kV | 0.2375 | 0.95 | 1.325 | 0.4 | 0.4 | 10 | 4 | 150 | Dyn5 | hv | 0 | -2 | 2 | 0 | 2.5 | FALSE
0.63 MVA 10/0.4 kV | 0.1873 | 1.18 | 1.0794 | 0.63 | 0.4 | 10 | 4 | 150 | Dyn5 | hv | 0 | -2 | 2 | 0 | 2.5 | FALSE

## trafo3w_std_types
| sn_hv_mva | sn_mv_mva | sn_lv_mva | vn_hv_kv | vn_mv_kv | vn_lv_kv | vk_hv_percent | vk_mv_percent | vk_lv_percent | vkr_hv_percent | vkr_mv_percent | vkr_lv_percent | pfe_kw | i0_percent | shift_mv_degree | shift_lv_degree | vector_group | tap_side | tap_neutral | tap_min | tap_max | tap_step_percent
63/25/38 MVA 110/20/10 kV | 63 | 25 | 38 | 110 | 20 | 10 | 10.4 | 10.4 | 10.4 | 0.28 | 0.32 | 0.35 | 35 | 0.89 | 0 | 0 | YN0yn0yn0 | hv | 0 | -10 | 10 | 1.2
63/25/38 MVA 110/10/10 kV | 63 | 25 | 38 | 110 | 10 | 10 | 10.4 | 10.4 | 10.4 | 0.28 | 0.32 | 0.35 | 35 | 0.89 | 0 | 0 | YN0yn0yn0 | hv | 0 | -10 | 10 | 1.2

## fuse_std_types
| fuse_type | i_rated_a | t_avg | t_min | t_total | x_avg | x_min | x_total
HV 100A | HV 100A | 100 | 0 | [10.0, 3.64, 0.854, 0.281, 0.1, 0.0531, 0.022, 0.01] | [10.0, 4.267, 1.21, 0.403, 0.1, 0.058, 0.022, 0.01] | 0 | [300.0, 350.0, 450.0, 550.0, 700.0, 850.0, 1200.0, 1752.0] | [600.0, 700.0, 900.0, 1150.0, 1665.0, 2000.0, 3000.0, 4313.0]
HV 10A | HV 10A | 10 | 0 | [10.0, 1675.0, 0.344, 0.156, 0.1, 0.0417, 0.0171, 0.01] | [10.0, 1.3, 0.3, 0.155, 0.1, 0.0555, 0.023, 0.01] | 0 | [30.0, 32.0, 35.0, 37.0, 39.0, 50.0, 70.0, 88.0] | [60.0, 70.0, 80.0, 87.0, 94.0, 110.0, 150.0, 216.0]
HV 125A | HV 125A | 125 | 0 | [10.0, 1.82, 0.344, 0.1, 0.0467, 0.0269, 0.01] | [10.0, 2.478, 0.426, 0.1, 0.0427, 0.0211, 0.01] | 0 | [375.0, 500.0, 700.0, 925.0, 1200.0, 1500.0, 2341.0] | [750.0, 1000.0, 1500.0, 2200.0, 3000.0, 4000.0, 5765.0]
HV 160A | HV 160A | 160 | 0 | [10.0, 4.15, 1.03, 0.198, 0.1, 0.051, 0.0172, 0.01] | [10.0, 2.3, 0.734, 0.274, 0.1, 0.046, 0.0177, 0.01] | 0 | [480.0, 550.0, 700.0, 1000.0, 1260.0, 1600.0, 2500.0, 3227.0] | [960.0, 1300.0, 1700.0, 2200.0, 2996.0, 4000.0, 6000.0, 7946.0]
HV 16A | HV 16A | 16 | 0 | [10.0, 0.352, 0.164, 0.1, 0.0649, 0.0342, 0.01] | [10.0, 2.34, 0.722, 0.181, 0.1, 0.055, 0.0296, 0.01] | 0 | [48.0, 60.0, 65.0, 71.0, 80.0, 100.0, 162.0] | [96.0, 110.0, 125.0, 150.0, 168.0, 200.0, 250.0, 398.0]
HV 200A | HV 200A | 200 | 0 | [10.0, 4.267, 1.21, 0.403, 0.1, 0.058, 0.022, 0.01] | [10.0, 3.73, 1.654, 0.328, 0.1, 0.0531, 0.019, 0.01] | 0 | [600.0, 700.0, 900.0, 1150.0, 1665.0, 2000.0, 3000.0, 4313.0] | [1200.0, 1500.0, 1800.0, 2700.0, 3960.0, 5000.0, 7500.0, 10620.0]
HV 20A | HV 20A | 20 | 0 | [10.0, 1.3, 0.3, 0.155, 0.1, 0.0555, 0.023, 0.01] | [10.0, 1.3, 0.161, 0.1, 0.0611, 0.0399, 0.0141, 0.01] | 0 | [60.0, 70.0, 80.0, 87.0, 94.0, 110.0, 150.0, 216.0] | [120.0, 150.0, 200.0, 223.0, 260.0, 300.0, 450.0, 532.0]
HV 25A | HV 25A | 25 | 0 | [10.0, 2.512, 0.833, 0.299, 0.1, 0.0372, 0.0223, 0.01] | [10.0, 3.125, 0.597, 0.198, 0.1, 0.0378, 0.022, 0.01] | 0 | [75.0, 82.0, 90.0, 100.0, 124.0, 170.0, 200.0, 289.0] | [150.0, 170.0, 210.0, 250.0, 294.0, 400.0, 500.0, 711.0]
HV 31.5A | HV 31.5A | 31.5 | 0 | [10.0, 2.34, 0.722, 0.181, 0.1, 0.055, 0.0296, 0.01] | [10.0, 2.84, 0.368, 0.164, 0.1, 0.0621, 0.0378, 0.0195, 0.01] | 0 | [95.0, 110.0, 125.0, 150.0, 165.0, 200.0, 250.0, 390.0] | [189.0, 220.0, 300.0, 350.0, 393.0, 450.0, 530.0, 700.0, 960.0]
HV 40A | HV 40A | 40 | 0 | [10.0, 1.3, 0.161, 0.1, 0.0611, 0.0399, 0.0141, 0.01] | [10.0, 2.05, 0.369, 0.198, 0.1, 0.051, 0.0298, 0.01] | 0 | [120.0, 150.0, 200.0, 223.0, 260.0, 300.0, 450.0, 532.0] | [240.0, 300.0, 400.0, 450.0, 530.0, 650.0, 800.0, 1311.0]
HV 50A | HV 50A | 50 | 0 | [10.0, 3.215, 0.597, 0.198, 0.1, 0.0378, 0.022, 0.01] | [10.0, 3.64, 0.854, 0.281, 0.1, 0.0531, 0.022, 0.01] | 0 | [150.0, 170.0, 210.0, 250.0, 294.0, 400.0, 500.0, 711.0] | [300.0, 350.0, 450.0, 550.0, 700.0, 850.0, 1200.0, 1752.0]
HV 6.3A | HV 6.3A | 6.3 | 0 | [10.0, 1.39, 0.344, 0.168, 0.1, 0.056, 0.0263, 0.01] | [10.0, 1.711, 0.516, 0.198, 0.1, 0.0634, 0.0303, 0.01] | 0 | [19.0, 19.5, 20.4, 20.8, 22.0, 25.0, 32.0, 48.0] | [38.0, 40.0, 43.0, 48.0, 53.0, 60.0, 75.0, 118.0]
HV 63A | HV 63A | 63 | 0 | [10.0, 2.84, 0.368, 0.164, 0.1, 0.0621, 0.0378, 0.0195, 0.01] | [10.0, 1.82, 0.344, 0.1, 0.0467, 0.0269, 0.01] | 0 | [189.0, 220.0, 300.0, 350.0, 393.0, 450.0, 530.0, 700.0, 961.0] | [378.0, 500.0, 700.0, 934.0, 1200.0, 1500.0, 2366.0]
HV 80A | HV 80A | 80 | 0 | [10.0, 2.05, 0.369, 0.198, 0.1, 0.051, 0.0298, 0.01] | [10.0, 4.15, 1.03, 0.198, 0.1, 0.051, 0.0172, 0.01] | 0 | [240.0, 300.0, 400.0, 450.0, 530.0, 650.0, 800.0, 1311.0] | [480.0, 550.0, 700.0, 1000.0, 1260.0, 1600.0, 2500.0, 3227.0]
Siemens NH-1-100 | Siemens NH-1-100 | 100 | [5400.0, 2000.0, 400.0, 20.0, 1.0, 0.2, 0.012, 0.004] | 0 | 0 | [150.0, 190.0, 250.0, 430.0, 900.0, 1250.0, 2700.0, 3600.0] | 0 | 0
Siemens NH-1-125 | Siemens NH-1-125 | 125 | [4800.0, 120.0, 7.0, 0.1, 0.004] | 0 | 0 | [180.0, 400.0, 740.0, 2000.0, 4250.0] | 0 | 0
Siemens NH-1-16 | Siemens NH-1-16 | 16 | [4000.0, 400.0, 2.0, 0.1, 0.04, 0.01] | 0 | 0 | [26.0, 35.0, 75.0, 150.0, 200.0, 300.0] | 0 | 0
Siemens NH-1-160 | Siemens NH-1-160 | 160 | [4800.0, 120.0, 7.0, 0.1, 0.004] | 0 | 0 | [210.0, 500.0, 900.0, 2300.0, 5000.0] | 0 | 0
Siemens NH-1-25 | Siemens NH-1-25 | 25 | [4000.0, 1000.0, 10.0, 0.2, 0.02, 0.01] | 0 | 0 | [40.0, 50.0, 100.0, 210.0, 400.0, 500.0] | 0 | 0
Siemens NH-1-50 | Siemens NH-1-50 | 50 | [4000.0, 40.0, 4.0, 1.0, 0.02, 0.01] | 0 | 0 | [86.0, 200.0, 300.0, 400.0, 1000.0, 1280.0] | 0 | 0
Siemens NH-1-63 | Siemens NH-1-63 | 63 | [4000.0, 100.0, 10.0, 2.0, 0.04, 0.01] | 0 | 0 | [100.0, 200.0, 300.0, 400.0, 1000.0, 1500.0] | 0 | 0
Siemens NH-1-80 | Siemens NH-1-80 | 80 | [4800.0, 120.0, 7.0, 0.1, 0.01] | 0 | 0 | [150.58, 250.0, 450.0, 1150.0, 2470.0] | 0 | 0
Siemens NH-2-1000 | Siemens NH-2-1000 | 1000 | [4800.0, 120.0, 7.0, 0.1, 0.004] | 0 | 0 | [1900.0, 3500.0, 8400.0, 24000.0, 52000.0] | 0 | 0
Siemens NH-2-200 | Siemens NH-2-200 | 200 | [4800.0, 120.0, 7.0, 0.1, 0.004] | 0 | 0 | [280.0, 650.0, 1200.0, 3000.0, 7000.0] | 0 | 0
Siemens NH-2-224 | Siemens NH-2-224 | 224 | [4800.0, 120.0, 7.0, 0.2, 0.04, 0.004] | 0 | 0 | [400.0, 750.0, 1453.0, 3025.0, 4315.0, 7600.0] | 0 | 0
Siemens NH-2-250 | Siemens NH-2-250 | 250 | [4800.0, 120.0, 7.0, 0.1, 0.004] | 0 | 0 | [450.0, 800.0, 1650.0, 4000.0, 8500.0] | 0 | 0
Siemens NH-2-315 | Siemens NH-2-315 | 315 | [4800.0, 120.0, 7.0, 0.1, 0.004] | 0 | 0 | [550.0, 920.0, 1900.0, 5000.0, 11000.0] | 0 | 0
Siemens NH-2-355 | Siemens NH-2-355 | 355 | [4800.0, 120.0, 6.0, 0.1, 0.004] | 0 | 0 | [650.0, 1116.27, 2350.0, 5840.0, 12790.0] | 0 | 0
Siemens NH-2-400 | Siemens NH-2-400 | 400 | [4800.0, 120.0, 7.0, 0.1, 0.004] | 0 | 0 | [720.0, 1350.0, 2800.0, 6500.0, 15000.0] | 0 | 0
Siemens NH-2-425 | Siemens NH-2-425 | 425 | [4800.0, 120.0, 7.0, 0.1, 0.004] | 0 | 0 | [850.0, 1500.0, 3050.0, 7500.0, 16500.0] | 0 | 0
Siemens NH-2-630 | Siemens NH-2-630 | 630 | [4800.0, 120.0, 7.0, 0.1, 0.004] | 0 | 0 | [1200.0, 2000.0, 4800.0, 12000.0, 26000.0] | 0 | 0

## res_bus
| vm_pu | va_degree | p_mw | q_mvar
0 | 0.99421 | -0.10965 | 0.011312 | 0.0028351
1 | 0.99422 | -0.10931 | 0 | 0
2 | 0.99438 | -0.10634 | 0.0059205 | 0.0014838
3 | 0.97292 | -0.52195 | 0 | 0
4 | 0.97284 | -0.52359 | 0 | 0
5 | 0.97337 | -0.51312 | 0 | 0
6 | 0.97367 | -0.50715 | 0.0092825 | 0.0023264
7 | 0.99462 | -0.10158 | 0 | 0
8 | 0.97259 | -0.52841 | 0.01733 | 0.0043433
9 | 0.97398 | -0.50103 | 0.0068516 | 0.0017172
10 | 0.99324 | -0.12786 | 0.0058869 | 0.0014754
11 | 0.99581 | -0.079 | 0.0057026 | 0.0014292
12 | 0.99174 | -0.15658 | 0 | 0
13 | 0.99182 | -0.15502 | 0.0046439 | 0.0011639
14 | 0.9917 | -0.15747 | 0.0033037 | 0.00082798
15 | 0.97412 | -0.49836 | 0 | 0
16 | 0.97472 | -0.48639 | 0 | 0
17 | 0.97358 | -0.50896 | 0.008443 | 0.002116
18 | 0.97641 | -0.45331 | 0 | 0
19 | 0.97683 | -0.44501 | 0.011913 | 0.0029858
20 | 0.97593 | -0.46266 | 0 | 0
21 | 0.9757 | -0.46722 | 0 | 0
22 | 0.9752 | -0.47701 | 0.0089001 | 0.0022306
23 | 0.9742 | -0.49671 | 0 | 0
24 | 0.97333 | -0.51379 | 0.0050834 | 0.001274
25 | 0.97425 | -0.49579 | 0.0051291 | 0.0012855
26 | 0.98058 | -0.372 | 0 | 0
27 | 0.98048 | -0.37397 | 0 | 0
28 | 0.98108 | -0.3624 | 0.0041614 | 0.001043
29 | 0.98195 | -0.34532 | 0 | 0
30 | 0.97985 | -0.3864 | 0 | 0
31 | 0.98528 | -0.2805 | 0 | 0
32 | 0.9818 | -0.34826 | 0.0044865 | 0.0011244
33 | 0.97936 | -0.39603 | 0 | 0
34 | 0.9794 | -0.39522 | 0.0022509 | 0.00056412
35 | 0.97931 | -0.39701 | 0.0022487 | 0.00056357
36 | 0.97972 | -0.38891 | 0 | 0
37 | 0.97976 | -0.3881 | 0.0012871 | 0.00032258
38 | 0.97964 | -0.39043 | 0.0041691 | 0.0010449
39 | 0.97938 | -0.39557 | 0 | 0
40 | 0.97941 | -0.39501 | 0.0028376 | 0.00071118
41 | 0.97934 | -0.39634 | 0 | 0
42 | 0.97203 | -0.53958 | 0 | 0
43 | 0.97251 | -0.52998 | 0.0087288 | 0.0021876
44 | 0.97144 | -0.55123 | 0 | 0
45 | 0.97141 | -0.55179 | 0.0028684 | 0.00071888
46 | 0.98369 | -0.31128 | 0 | 0
47 | 0.98635 | -0.25984 | 0.0045063 | 0.0011294
48 | 0.97893 | -0.40438 | 0 | 0
49 | 0.97809 | -0.42086 | 0.0033705 | 0.00084471
50 | 0.9796 | -0.39119 | 0 | 0
51 | 0.97868 | -0.40928 | 0.034548 | 0.0086586
52 | 0.97965 | -0.38994 | 0 | 0
53 | 0.98086 | -0.36636 | 0.058747 | 0.014723
54 | 0.97888 | -0.40495 | 0.023747 | 0.0059516
55 | 0.97536 | -0.47391 | 0.014929 | 0.0037416
56 | 0.97547 | -0.47177 | 0.0061959 | 0.0015528
57 | 0.98048 | -0.37406 | 0 | 0
58 | 0.98035 | -0.37668 | 0.0036571 | 0.00091655
59 | 0.97522 | -0.47667 | 0 | 0
60 | 0.97515 | -0.47798 | 0.0068275 | 0.0017111
61 | 0.97535 | -0.47406 | 0.0076735 | 0.0019232
62 | 0.97447 | -0.49135 | 0.008761 | 0.0021957
63 | 0.98115 | -0.36054 | 0 | 0
64 | 0.98279 | -0.32877 | 0.019546 | 0.0048987
65 | 0.99709 | -0.054917 | 0 | 0
66 | 1 | 0 | -0.54218 | -0.13946
67 | 0.97755 | -0.43091 | 0.023825 | 0.0059711
68 | 0.97353 | -0.50999 | 0.01001 | 0.0025087
69 | 0.97278 | -0.5247 | 0.0081865 | 0.0020517
70 | 0.97126 | -0.55478 | 0.0086453 | 0.0021667
71 | 0.9714 | -0.55195 | 0.0088523 | 0.0022186
72 | 0.97301 | -0.52023 | 0.0087287 | 0.0021876
73 | 0.98023 | -0.37901 | 0.0038576 | 0.0009668
74 | 0.99154 | -0.16051 | 0.0028691 | 0.00071907
75 | 0.99156 | -0.16008 | 0.0041245 | 0.0010337
76 | 0.97968 | -0.38981 | 0.0019985 | 0.00050088
77 | 0.97923 | -0.39856 | 0.0070223 | 0.00176
78 | 0.97116 | -0.5566 | 0.0091784 | 0.0023003
79 | 0.9713 | -0.55384 | 0.0092107 | 0.0023084
80 | 0.98654 | -0.25625 | 0.0057721 | 0.0014466
81 | 0.97805 | -0.42162 | 0 | 0
82 | 0.97781 | -0.4263 | 0.0095723 | 0.002399
83 | 0.9782 | -0.41827 | 0.0141 | 0.0035337
84 | 0.98006 | -0.38223 | 0.0021133 | 0.00052965
85 | 0.99227 | -0.14627 | 0 | 0
86 | 0.99211 | -0.14939 | 0.0037934 | 0.00095072
87 | 0.99182 | -0.15492 | 0.0032937 | 0.00082549
88 | 0.99195 | -0.1525 | 0.0038449 | 0.00096362
89 | 0.99122 | -0.16632 | 0.0027609 | 0.00069194
90 | 0.99033 | -0.1834 | 0.0046284 | 0.00116
91 | 0.99162 | -0.15894 | 0.0038576 | 0.00096681
92 | 0.97163 | -0.54747 | 0.0054734 | 0.0013718
93 | 0.97184 | -0.54318 | 0.0050415 | 0.0012635
94 | 0.97218 | -0.5365 | 0.0082211 | 0.0020604
95 | 0.97979 | -0.38762 | 0.0021923 | 0.00054945
96 | 0.97992 | -0.38505 | 0.0021748 | 0.00054505
97 | 0.97995 | -0.38449 | 0 | 0
98 | 0.98944 | -0.20035 | 0.0027859 | 0.00069822
99 | 0.98848 | -0.21883 | 0.0030006 | 0.00075201
100 | 0.98805 | -0.22716 | 0.0023732 | 0.00059478
101 | 0.98744 | -0.23888 | 0.0034181 | 0.00085665
102 | 0.99998 | 149.9956 | 0 | 0

## res_line
| p_from_mw | q_from_mvar | p_to_mw | q_to_mvar | pl_mw | ql_mvar | i_from_ka | i_to_ka | i_ka | vm_from_pu | va_from_degree | vm_to_pu | va_to_degree | loading_percent
0 | -0.011312 | -0.0028351 | 0.011312 | 0.0028351 | 1.8508e-07 | 9.6121e-08 | 0.016931 | 0.016931 | 0.016931 | 0.99421 | -0.10965 | 0.99422 | -0.10931 | 4.6512
1 | -0.011312 | -0.0028351 | 0.011314 | 0.002836 | 1.5993e-06 | 8.3058e-07 | 0.016931 | 0.01693 | 0.016931 | 0.99422 | -0.10931 | 0.99438 | -0.10634 | 4.6512
2 | -0.017234 | -0.0043198 | 0.017238 | 0.0043221 | 3.9127e-06 | 2.3006e-06 | 0.02579 | 0.02579 | 0.02579 | 0.99438 | -0.10634 | 0.99462 | -0.10158 | 7.0852
3 | 0.017335 | 0.0043465 | -0.017334 | -0.0043457 | 1.3537e-06 | 8.026e-07 | 0.026514 | 0.026514 | 0.026514 | 0.97292 | -0.52195 | 0.97284 | -0.52359 | 7.284
4 | -0.017335 | -0.0043465 | 0.017343 | 0.0043508 | 7.3022e-06 | 4.3293e-06 | 0.026514 | 0.026514 | 0.026514 | 0.97292 | -0.52195 | 0.97337 | -0.51312 | 7.284
5 | 0.017334 | 0.0043457 | -0.01733 | -0.0043433 | 3.9781e-06 | 2.3587e-06 | 0.026514 | 0.026514 | 0.026514 | 0.97284 | -0.52359 | 0.97259 | -0.52841 | 7.2841
6 | -0.017343 | -0.0043508 | 0.017348 | 0.0043537 | 4.9369e-06 | 2.9268e-06 | 0.026514 | 0.026514 | 0.026514 | 0.97337 | -0.51312 | 0.97367 | -0.50715 | 7.284
7 | -0.02663 | -0.0066801 | 0.026638 | 0.006685 | 7.7733e-06 | 4.8192e-06 | 0.0407 | 0.0407 | 0.0407 | 0.97367 | -0.50715 | 0.97398 | -0.50103 | 11.1812
8 | 0.51493 | 0.13201 | -0.51428 | -0.13159 | 0.0006553 | 0.00041844 | 0.77142 | 0.77142 | 0.77142 | 0.99462 | -0.10158 | 0.99324 | -0.12786 | 42.3858
9 | -0.53217 | -0.13633 | 0.53275 | 0.13671 | 0.00058289 | 0.00037226 | 0.79721 | 0.79721 | 0.79721 | 0.99462 | -0.10158 | 0.99581 | -0.079 | 43.8028
10 | -0.033489 | -0.0084021 | 0.033505 | 0.0084118 | 1.546e-05 | 9.6984e-06 | 0.051167 | 0.051167 | 0.051167 | 0.97398 | -0.50103 | 0.97447 | -0.49135 | 14.0569
11 | 0.50839 | 0.13012 | -0.50794 | -0.12983 | 0.00045266 | 0.00028903 | 0.7626 | 0.7626 | 0.7626 | 0.99324 | -0.12786 | 0.99227 | -0.14627 | 41.9013
12 | -0.53845 | -0.13814 | 0.53908 | 0.13854 | 0.00062988 | 0.00040228 | 0.80573 | 0.80573 | 0.80573 | 0.99581 | -0.079 | 0.99709 | -0.054917 | 44.271
13 | -0.014157 | -0.0035483 | 0.014158 | 0.0035489 | 1.051e-06 | 5.9249e-07 | 0.021241 | 0.021241 | 0.021241 | 0.99174 | -0.15658 | 0.99182 | -0.15502 | 5.8354
14 | 0.014157 | 0.0035483 | -0.014156 | -0.003548 | 6.0031e-07 | 3.3842e-07 | 0.021241 | 0.021241 | 0.021241 | 0.99174 | -0.15658 | 0.9917 | -0.15747 | 5.8354
15 | -0.018802 | -0.0047128 | 0.018804 | 0.0047142 | 2.2554e-06 | 1.3459e-06 | 0.028208 | 0.028208 | 0.028208 | 0.99182 | -0.15502 | 0.99195 | -0.1525 | 7.7495
16 | 0.010852 | 0.00272 | -0.010852 | -0.0027196 | 7.6184e-07 | 3.8873e-07 | 0.016284 | 0.016284 | 0.016284 | 0.9917 | -0.15747 | 0.99162 | -0.15894 | 4.4736
17 | -0.018463 | -0.0046306 | 0.018473 | 0.0046369 | 1.0536e-05 | 6.3028e-06 | 0.028204 | 0.028204 | 0.028204 | 0.97412 | -0.49836 | 0.97472 | -0.48639 | 7.7484
18 | 0.018463 | 0.0046306 | -0.018454 | -0.004625 | 9.3244e-06 | 5.5787e-06 | 0.028204 | 0.028204 | 0.028204 | 0.97412 | -0.49836 | 0.97358 | -0.50896 | 7.7485
19 | 0.043948 | 0.011053 | -0.043928 | -0.011041 | 1.9714e-05 | 1.2035e-05 | 0.067105 | 0.067105 | 0.067105 | 0.97472 | -0.48639 | 0.97425 | -0.49579 | 9.2178
20 | -0.11205 | -0.028176 | 0.11218 | 0.028255 | 0.00012717 | 7.9077e-05 | 0.17109 | 0.17109 | 0.17109 | 0.97472 | -0.48639 | 0.97593 | -0.46266 | 11.7509
21 | 0.04963 | 0.012487 | -0.049606 | -0.012471 | 2.444e-05 | 1.55e-05 | 0.075783 | 0.075783 | 0.075783 | 0.97472 | -0.48639 | 0.9742 | -0.49671 | 20.8196
22 | 0.010011 | 0.002509 | -0.01001 | -0.0025087 | 4.904e-07 | 2.4439e-07 | 0.0153 | 0.0153 | 0.0153 | 0.97358 | -0.50896 | 0.97353 | -0.50999 | 4.2033
23 | -0.19914 | -0.05013 | 0.19922 | 0.05018 | 7.8982e-05 | 4.9833e-05 | 0.30357 | 0.30357 | 0.30357 | 0.97641 | -0.45331 | 0.97683 | -0.44501 | 16.6796
24 | 0.16348 | 0.04118 | -0.16341 | -0.041134 | 7.3087e-05 | 4.5795e-05 | 0.24922 | 0.24922 | 0.24922 | 0.97641 | -0.45331 | 0.97593 | -0.46266 | 13.6932
25 | 0.035662 | 0.0089503 | -0.035638 | -0.0089354 | 2.364e-05 | 1.4863e-05 | 0.054352 | 0.054352 | 0.054352 | 0.97641 | -0.45331 | 0.9757 | -0.46722 | 14.9319
26 | -0.21114 | -0.053166 | 0.21128 | 0.053256 | 0.00014246 | 9.0023e-05 | 0.32172 | 0.32172 | 0.32172 | 0.97683 | -0.44501 | 0.97755 | -0.43091 | 17.6767
27 | 0.05123 | 0.012879 | -0.051195 | -0.012856 | 3.5078e-05 | 2.2259e-05 | 0.078125 | 0.078125 | 0.078125 | 0.97593 | -0.46266 | 0.9752 | -0.47701 | 21.463
28 | 0.021765 | 0.0054574 | -0.021758 | -0.0054532 | 6.944e-06 | 4.2344e-06 | 0.033194 | 0.033194 | 0.033194 | 0.9757 | -0.46722 | 0.97536 | -0.47391 | 9.1193
29 | 0.013873 | 0.003478 | -0.01387 | -0.0034763 | 3.0079e-06 | 1.7013e-06 | 0.021158 | 0.021158 | 0.021158 | 0.9757 | -0.46722 | 0.97547 | -0.47177 | 5.8127
30 | 0.042295 | 0.010626 | -0.042266 | -0.010608 | 2.8922e-05 | 1.8279e-05 | 0.064545 | 0.064545 | 0.064545 | 0.9752 | -0.47701 | 0.97447 | -0.49135 | 17.7322
31 | 0.049606 | 0.012471 | -0.049566 | -0.012445 | 4.0438e-05 | 2.5646e-05 | 0.075783 | 0.075783 | 0.075783 | 0.9742 | -0.49671 | 0.97333 | -0.51379 | 20.8196
32 | 0.044482 | 0.011171 | -0.044459 | -0.011157 | 2.3145e-05 | 1.4647e-05 | 0.068012 | 0.068012 | 0.068012 | 0.97333 | -0.51379 | 0.97278 | -0.5247 | 18.6846
33 | 0.038799 | 0.0097552 | -0.038754 | -0.0097267 | 4.5231e-05 | 2.8521e-05 | 0.059271 | 0.059272 | 0.059272 | 0.97425 | -0.49579 | 0.97301 | -0.52023 | 16.2834
34 | 0.030378 | 0.0076209 | -0.030375 | -0.0076192 | 2.8444e-06 | 1.7754e-06 | 0.046101 | 0.046101 | 0.046101 | 0.98058 | -0.372 | 0.98048 | -0.37397 | 12.665
35 | -0.030378 | -0.0076209 | 0.030392 | 0.0076296 | 1.3912e-05 | 8.6833e-06 | 0.046101 | 0.046101 | 0.046101 | 0.98058 | -0.372 | 0.98108 | -0.3624 | 12.665
36 | 0.026718 | 0.0067028 | -0.026711 | -0.0066988 | 6.422e-06 | 3.9787e-06 | 0.04055 | 0.04055 | 0.04055 | 0.98048 | -0.37397 | 0.98023 | -0.37901 | 11.1401
37 | 0.0036575 | 0.00091634 | -0.0036575 | -0.00091634 | 1.6302e-08 | -7.3622e-09 | 0.0055507 | 0.0055507 | 0.0055507 | 0.98048 | -0.37397 | 0.98048 | -0.37406 | 1.5249
38 | -0.034553 | -0.0086726 | 0.034577 | 0.0086872 | 2.3318e-05 | 1.4637e-05 | 0.052412 | 0.052412 | 0.052412 | 0.98108 | -0.3624 | 0.9818 | -0.34826 | 14.399
39 | 0.053114 | 0.013373 | -0.05301 | -0.013307 | 0.00010409 | 6.608e-05 | 0.080509 | 0.080509 | 0.080509 | 0.98195 | -0.34532 | 0.97985 | -0.3864 | 22.1179
40 | -0.092183 | -0.023188 | 0.092469 | 0.023371 | 0.00028643 | 0.00018282 | 0.13972 | 0.13972 | 0.13972 | 0.98195 | -0.34532 | 0.98528 | -0.2805 | 38.3849
41 | 0.039069 | 0.0098151 | -0.039063 | -0.0098116 | 5.4912e-06 | 3.4616e-06 | 0.059212 | 0.059212 | 0.059212 | 0.98195 | -0.34532 | 0.9818 | -0.34826 | 16.2671
42 | 0.0054572 | 0.0013674 | -0.0054567 | -0.0013674 | 4.4253e-07 | 6.6812e-08 | 0.0082873 | 0.0082873 | 0.0082873 | 0.97985 | -0.3864 | 0.97976 | -0.3881 | 2.2767
43 | 0.047552 | 0.011939 | -0.047542 | -0.011932 | 1.0866e-05 | 6.884e-06 | 0.072222 | 0.072222 | 0.072222 | 0.97985 | -0.3864 | 0.9796 | -0.39119 | 19.8412
44 | 0.35347 | 0.08975 | -0.35295 | -0.089417 | 0.0005227 | 0.00033297 | 0.53424 | 0.53424 | 0.53424 | 0.98528 | -0.2805 | 0.98369 | -0.31128 | 29.354
45 | -0.44594 | -0.11312 | 0.44638 | 0.1134 | 0.00044338 | 0.00028293 | 0.67396 | 0.67396 | 0.67396 | 0.98528 | -0.2805 | 0.98635 | -0.25984 | 37.031
46 | -0.0022488 | -0.00056334 | 0.0022489 | 0.00056314 | 8.6472e-08 | -1.9324e-07 | 0.0034166 | 0.0034166 | 0.0034166 | 0.97936 | -0.39603 | 0.9794 | -0.39522 | 0.93864
47 | 0.0022488 | 0.00056334 | -0.0022487 | -0.00056357 | 1.0479e-07 | -2.3414e-07 | 0.0034166 | 0.0034168 | 0.0034168 | 0.97936 | -0.39603 | 0.97931 | -0.39701 | 0.93867
48 | -0.0044997 | -0.0011273 | 0.0044998 | 0.0011273 | 4.5675e-08 | -3.5653e-09 | 0.0068363 | 0.0068363 | 0.0068363 | 0.9794 | -0.39522 | 0.97941 | -0.39501 | 1.8781
49 | -0.0041694 | -0.0010448 | 0.0041696 | 0.0010448 | 1.5966e-07 | -3.1521e-08 | 0.0063326 | 0.0063325 | 0.0063326 | 0.97972 | -0.38891 | 0.97976 | -0.3881 | 1.7397
50 | 0.0041694 | 0.0010448 | -0.0041691 | -0.0010449 | 3.0305e-07 | -5.9791e-08 | 0.0063326 | 0.0063327 | 0.0063327 | 0.97972 | -0.38891 | 0.97964 | -0.39043 | 1.7397
51 | -0.0070233 | -0.0017603 | 0.0070235 | 0.0017604 | 1.8754e-07 | 6.4753e-08 | 0.010671 | 0.010671 | 0.010671 | 0.97938 | -0.39557 | 0.97941 | -0.39501 | 2.9315
52 | 0.0070233 | 0.0017603 | -0.007023 | -0.0017602 | 2.5919e-07 | 8.9499e-08 | 0.010671 | 0.010671 | 0.010671 | 0.97938 | -0.39557 | 0.97934 | -0.39634 | 2.9315
53 | -0.014361 | -0.0035988 | 0.014364 | 0.0036008 | 3.555e-06 | 2.0245e-06 | 0.021818 | 0.021818 | 0.021818 | 0.97941 | -0.39501 | 0.97968 | -0.38981 | 5.994
54 | 0.007023 | 0.0017602 | -0.0070223 | -0.00176 | 7.4004e-07 | 2.5558e-07 | 0.010671 | 0.010671 | 0.010671 | 0.97934 | -0.39634 | 0.97923 | -0.39856 | 2.9316
55 | -0.021273 | -0.0053368 | 0.021283 | 0.0053427 | 9.7419e-06 | 5.9311e-06 | 0.032567 | 0.032567 | 0.032567 | 0.97203 | -0.53958 | 0.97251 | -0.52998 | 8.9471
56 | 0.021273 | 0.0053368 | -0.021261 | -0.0053296 | 1.1809e-05 | 7.1902e-06 | 0.032567 | 0.032567 | 0.032567 | 0.97203 | -0.53958 | 0.97144 | -0.55123 | 8.9471
57 | -0.030011 | -0.0075304 | 0.030025 | 0.0075391 | 1.3955e-05 | 8.7123e-06 | 0.045923 | 0.045923 | 0.045923 | 0.97251 | -0.52998 | 0.97301 | -0.52023 | 12.6162
58 | 0.021261 | 0.0053296 | -0.02126 | -0.0053293 | 5.6462e-07 | 3.4378e-07 | 0.032567 | 0.032567 | 0.032567 | 0.97144 | -0.55123 | 0.97141 | -0.55179 | 8.9471
59 | 0.018392 | 0.0046104 | -0.01839 | -0.0046093 | 1.7989e-06 | 1.0765e-06 | 0.028174 | 0.028174 | 0.028174 | 0.97141 | -0.55179 | 0.9713 | -0.55384 | 7.74
60 | 0.35295 | 0.089417 | -0.35265 | -0.089228 | 0.00029627 | 0.00018873 | 0.53424 | 0.53424 | 0.53424 | 0.98369 | -0.31128 | 0.98279 | -0.32877 | 29.3541
61 | -0.45089 | -0.11453 | 0.45097 | 0.11458 | 7.7908e-05 | 4.9718e-05 | 0.68076 | 0.68076 | 0.68076 | 0.98635 | -0.25984 | 0.98654 | -0.25625 | 37.4045
62 | 0.012955 | 0.0032506 | -0.012945 | -0.003245 | 1.0177e-05 | 5.6345e-06 | 0.019694 | 0.019694 | 0.019694 | 0.97893 | -0.40438 | 0.97809 | -0.42086 | 5.4106
63 | -0.012955 | -0.0032506 | 0.012964 | 0.0032551 | 8.1485e-06 | 4.5102e-06 | 0.019694 | 0.019694 | 0.019694 | 0.97893 | -0.40438 | 0.9796 | -0.39119 | 5.4105
64 | 0.0095748 | 0.0024002 | -0.0095744 | -0.0024001 | 3.4342e-07 | 1.6562e-07 | 0.014567 | 0.014567 | 0.014567 | 0.97809 | -0.42086 | 0.97805 | -0.42162 | 4.0019
65 | 0.034578 | 0.0086773 | -0.034548 | -0.0086586 | 2.9806e-05 | 1.8713e-05 | 0.052528 | 0.052528 | 0.052528 | 0.9796 | -0.39119 | 0.97868 | -0.40928 | 14.4308
66 | -0.27345 | -0.069028 | 0.27376 | 0.069224 | 0.0003093 | 0.00019645 | 0.41553 | 0.41553 | 0.41553 | 0.97965 | -0.38994 | 0.98086 | -0.36636 | 22.8312
67 | 0.27345 | 0.069028 | -0.27325 | -0.068903 | 0.00019644 | 0.00012477 | 0.41553 | 0.41553 | 0.41553 | 0.97965 | -0.38994 | 0.97888 | -0.40495 | 22.8312
68 | -0.3325 | -0.083948 | 0.3326 | 0.084007 | 9.2711e-05 | 5.9029e-05 | 0.50465 | 0.50465 | 0.50465 | 0.98086 | -0.36636 | 0.98115 | -0.36054 | 27.728
69 | 0.2495 | 0.062951 | -0.24935 | -0.062851 | 0.00015896 | 0.00010081 | 0.37943 | 0.37943 | 0.37943 | 0.97888 | -0.40495 | 0.9782 | -0.41827 | 20.8478
70 | 0.0068288 | 0.0017116 | -0.0068279 | -0.0017113 | 8.9787e-07 | 2.9936e-07 | 0.010418 | 0.010418 | 0.010418 | 0.97536 | -0.47391 | 0.97522 | -0.47667 | 2.8622
71 | 0.0076744 | 0.0019235 | -0.0076735 | -0.0019232 | 8.3754e-07 | 3.3261e-07 | 0.011707 | 0.011707 | 0.011707 | 0.97547 | -0.47177 | 0.97535 | -0.47406 | 3.2162
72 | 0.0036575 | 0.00091634 | -0.0036571 | -0.00091655 | 4.5607e-07 | -2.0587e-07 | 0.0055507 | 0.0055509 | 0.0055509 | 0.98048 | -0.37406 | 0.98035 | -0.37668 | 1.525
73 | 0.0068279 | 0.0017113 | -0.0068275 | -0.0017111 | 4.2434e-07 | 1.4151e-07 | 0.010418 | 0.010418 | 0.010418 | 0.97522 | -0.47667 | 0.97515 | -0.47798 | 2.8622
74 | -0.3326 | -0.084007 | 0.3331 | 0.08433 | 0.00050731 | 0.000323 | 0.50465 | 0.50465 | 0.50465 | 0.98115 | -0.36054 | 0.98279 | -0.32877 | 27.728
75 | -0.53908 | -0.13854 | 0.54053 | 0.13946 | 0.0014423 | 0.00092115 | 0.80573 | 0.80573 | 0.80573 | 0.99709 | -0.054917 | 1 | 0 | 44.271
76 | -0.2351 | -0.059227 | 0.23525 | 0.059317 | 0.00014227 | 9.0124e-05 | 0.35798 | 0.35798 | 0.35798 | 0.97755 | -0.43091 | 0.9782 | -0.41827 | 19.6694
77 | 0.036272 | 0.009105 | -0.036252 | -0.0090922 | 2.0393e-05 | 1.2832e-05 | 0.05549 | 0.05549 | 0.05549 | 0.97278 | -0.5247 | 0.97218 | -0.5365 | 15.2444
78 | -0.0086453 | -0.0021667 | 0.0086464 | 0.0021672 | 1.1669e-06 | 5.2728e-07 | 0.013245 | 0.013245 | 0.013245 | 0.97126 | -0.55478 | 0.9714 | -0.55195 | 3.6387
79 | -0.017499 | -0.0043858 | 0.017502 | 0.004388 | 3.7347e-06 | 2.2186e-06 | 0.026805 | 0.026805 | 0.026805 | 0.9714 | -0.55195 | 0.97163 | -0.54747 | 7.364
80 | 0.022854 | 0.005732 | -0.02285 | -0.0057299 | 3.5023e-06 | 2.1437e-06 | 0.034694 | 0.034694 | 0.034694 | 0.98023 | -0.37901 | 0.98006 | -0.38223 | 9.5314
81 | -0.0028691 | -0.00071907 | 0.0028692 | 0.000719 | 5.821e-08 | -7.0743e-08 | 0.0043057 | 0.0043057 | 0.0043057 | 0.99154 | -0.16051 | 0.99156 | -0.16008 | 1.1829
82 | -0.0069937 | -0.0017527 | 0.0069941 | 0.0017528 | 3.8042e-07 | 1.2467e-07 | 0.010495 | 0.010495 | 0.010495 | 0.99156 | -0.16008 | 0.99162 | -0.15894 | 2.8833
83 | -0.016363 | -0.0041017 | 0.016365 | 0.0041027 | 1.7098e-06 | 1.0013e-06 | 0.024854 | 0.024854 | 0.024854 | 0.97968 | -0.38981 | 0.97979 | -0.38762 | 6.8279
84 | -0.0091784 | -0.0023003 | 0.0091796 | 0.0023009 | 1.2061e-06 | 5.7064e-07 | 0.014063 | 0.014063 | 0.014063 | 0.97116 | -0.5566 | 0.9713 | -0.55384 | 3.8635
85 | -0.45674 | -0.11603 | 0.45712 | 0.11627 | 0.00038234 | 0.00024401 | 0.68947 | 0.68947 | 0.68947 | 0.98654 | -0.25625 | 0.98744 | -0.23888 | 37.8828
86 | 0.0095744 | 0.0024001 | -0.0095723 | -0.002399 | 2.1384e-06 | 1.0314e-06 | 0.014567 | 0.014567 | 0.014567 | 0.97805 | -0.42162 | 0.97781 | -0.4263 | 4.0019
87 | 0.020737 | 0.0052003 | -0.020735 | -0.0051989 | 2.2344e-06 | 1.3543e-06 | 0.031486 | 0.031486 | 0.031486 | 0.98006 | -0.38223 | 0.97995 | -0.38449 | 8.6499
88 | 0.02645 | 0.006633 | -0.026446 | -0.0066306 | 3.9359e-06 | 2.4328e-06 | 0.039665 | 0.039665 | 0.039665 | 0.99227 | -0.14627 | 0.99211 | -0.14939 | 10.8971
89 | 0.48149 | 0.1232 | -0.48128 | -0.12307 | 0.00020166 | 0.00012873 | 0.72294 | 0.72294 | 0.72294 | 0.99227 | -0.14627 | 0.99182 | -0.15492 | 39.7219
90 | 0.022652 | 0.0056798 | -0.022649 | -0.0056778 | 3.357e-06 | 2.0483e-06 | 0.033976 | 0.033976 | 0.033976 | 0.99211 | -0.14939 | 0.99195 | -0.1525 | 9.334
91 | 0.47799 | 0.12224 | -0.47773 | -0.12207 | 0.00026341 | 0.00016815 | 0.718 | 0.718 | 0.718 | 0.99182 | -0.15492 | 0.99122 | -0.16632 | 39.4504
92 | 0.47497 | 0.12138 | -0.47457 | -0.12113 | 0.00039212 | 0.0002503 | 0.71385 | 0.71385 | 0.71385 | 0.99122 | -0.16632 | 0.99033 | -0.1834 | 39.2227
93 | 0.46995 | 0.11997 | -0.46956 | -0.11973 | 0.0003846 | 0.00024549 | 0.7069 | 0.7069 | 0.7069 | 0.99033 | -0.1834 | 0.98944 | -0.20035 | 38.8406
94 | -0.022976 | -0.0057598 | 0.022981 | 0.0057627 | 4.6993e-06 | 2.8822e-06 | 0.035187 | 0.035187 | 0.035187 | 0.97163 | -0.54747 | 0.97184 | -0.54318 | 9.6668
95 | -0.028022 | -0.0070262 | 0.028031 | 0.0070317 | 8.9273e-06 | 5.5532e-06 | 0.042906 | 0.042906 | 0.042906 | 0.97184 | -0.54318 | 0.97218 | -0.5365 | 11.7875
96 | -0.018557 | -0.0046522 | 0.018559 | 0.0046535 | 2.27e-06 | 1.3568e-06 | 0.028183 | 0.028183 | 0.028183 | 0.97979 | -0.38762 | 0.97992 | -0.38505 | 7.7426
97 | -0.020734 | -0.0051986 | 0.020735 | 0.0051989 | 5.5798e-07 | 3.382e-07 | 0.031486 | 0.031486 | 0.031486 | 0.97992 | -0.38505 | 0.97995 | -0.38449 | 8.6499
98 | 0.46678 | 0.11903 | -0.46636 | -0.11876 | 0.00041605 | 0.00026555 | 0.70271 | 0.70271 | 0.70271 | 0.98944 | -0.20035 | 0.98848 | -0.21883 | 38.6104
99 | 0.46336 | 0.11801 | -0.46317 | -0.11789 | 0.0001861 | 0.00011878 | 0.69819 | 0.69819 | 0.69819 | 0.98848 | -0.21883 | 0.98805 | -0.22716 | 38.3622
100 | 0.4608 | 0.1173 | -0.46054 | -0.11713 | 0.00026013 | 0.00016602 | 0.69462 | 0.69462 | 0.69462 | 0.98805 | -0.22716 | 0.98744 | -0.23888 | 38.1658

## res_trafo
| p_hv_mw | q_hv_mvar | p_lv_mw | q_lv_mvar | pl_mw | ql_mvar | i_hv_ka | i_lv_ka | vm_hv_pu | va_hv_degree | vm_lv_pu | va_lv_degree | loading_percent
0 | -1.2729e-15 | -1.3162e-15 | 0.00165 | 1.2699e-07 | 0.00165 | 1.2699e-07 | 5.2857e-17 | 0.0023815 | 0.99998 | 149.9956 | 1 | 0 | 0.2619

## res_ext_grid
| p_mw | q_mvar
0 | 0.54772 | 0.14085

## res_load
| p_mw | q_mvar
0 | 0.011312 | 0.0028351
1 | 0.0059205 | 0.0014838
2 | 0.0092825 | 0.0023264
3 | 0.01733 | 0.0043433
4 | 0.0068516 | 0.0017172
5 | 0.0058869 | 0.0014754
6 | 0.0057026 | 0.0014292
7 | 0.0046439 | 0.0011639
8 | 0.0033037 | 0.00082798
9 | 0.008443 | 0.002116
10 | 0.011913 | 0.0029858
11 | 0.0089001 | 0.0022306
12 | 0.0050834 | 0.001274
13 | 0.0051291 | 0.0012855
14 | 0.0041614 | 0.001043
15 | 0.0044865 | 0.0011244
16 | 0.0022509 | 0.00056412
17 | 0.0022487 | 0.00056357
18 | 0.0012871 | 0.00032258
19 | 0.0041691 | 0.0010449
20 | 0.0028376 | 0.00071118
21 | 0.0087288 | 0.0021876
22 | 0.0028684 | 0.00071888
23 | 0.0045063 | 0.0011294
24 | 0.0033705 | 0.00084471
25 | 0.034548 | 0.0086586
26 | 0.058747 | 0.014723
27 | 0.023747 | 0.0059516
28 | 0.014929 | 0.0037416
29 | 0.0061959 | 0.0015528
30 | 0.0036571 | 0.00091655
31 | 0.0068275 | 0.0017111
32 | 0.0076735 | 0.0019232
33 | 0.008761 | 0.0021957
34 | 0.019546 | 0.0048987
35 | 0.0055405 | 0.0013886
36 | 0.023825 | 0.0059711
37 | 0.01001 | 0.0025087
38 | 0.0081865 | 0.0020517
39 | 0.0086453 | 0.0021667
40 | 0.0088523 | 0.0022186
41 | 0.0087287 | 0.0021876
42 | 0.0038576 | 0.0009668
43 | 0.0028691 | 0.00071907
44 | 0.0041245 | 0.0010337
45 | 0.0019985 | 0.00050088
46 | 0.0070223 | 0.00176
47 | 0.0091784 | 0.0023003
48 | 0.0092107 | 0.0023084
49 | 0.0057721 | 0.0014466
50 | 0.0095723 | 0.002399
51 | 0.0141 | 0.0035337
52 | 0.0021133 | 0.00052965
53 | 0.0037934 | 0.00095072
54 | 0.0032937 | 0.00082549
55 | 0.0038449 | 0.00096362
56 | 0.0027609 | 0.00069194
57 | 0.0046284 | 0.00116
58 | 0.0038576 | 0.00096681
59 | 0.0054734 | 0.0013718
60 | 0.0050415 | 0.0012635
61 | 0.0082211 | 0.0020604
62 | 0.0021923 | 0.00054945
63 | 0.0021748 | 0.00054505
64 | 0.0027859 | 0.00069822
65 | 0.0030006 | 0.00075201
66 | 0.0023732 | 0.00059478
67 | 0.0034181 | 0.00085665

## dtypes
| element | column | dtype
0 | bus | name | object
1 | bus | vn_kv | float64
2 | bus | type | object
3 | bus | zone | object
4 | bus | in_service | bool
5 | load | name | object
6 | load | bus | uint32
7 | load | p_mw | float64
8 | load | q_mvar | float64
9 | load | const_z_percent | float64
10 | load | const_i_percent | float64
11 | load | sn_mva | float64
12 | load | scaling | float64
13 | load | in_service | bool
14 | load | type | object
15 | ext_grid | name | object
16 | ext_grid | bus | uint32
17 | ext_grid | vm_pu | float64
18 | ext_grid | va_degree | float64
19 | ext_grid | slack_weight | float64
20 | ext_grid | in_service | bool
21 | line | name | object
22 | line | std_type | object
23 | line | from_bus | uint32
24 | line | to_bus | uint32
25 | line | length_km | float64
26 | line | r_ohm_per_km | float64
27 | line | x_ohm_per_km | float64
28 | line | c_nf_per_km | float64
29 | line | g_us_per_km | float64
30 | line | max_i_ka | float64
31 | line | df | float64
32 | line | parallel | uint32
33 | line | type | object
34 | line | in_service | bool
35 | trafo | name | object
36 | trafo | std_type | object
37 | trafo | hv_bus | uint32
38 | trafo | lv_bus | uint32
39 | trafo | sn_mva | float64
40 | trafo | vn_hv_kv | float64
41 | trafo | vn_lv_kv | float64
42 | trafo | vk_percent | float64
43 | trafo | vkr_percent | float64
44 | trafo | pfe_kw | float64
45 | trafo | i0_percent | float64
46 | trafo | shift_degree | float64
47 | trafo | tap_side | object
48 | trafo | tap_neutral | int32
49 | trafo | tap_min | int32
50 | trafo | tap_max | int32
51 | trafo | tap_step_percent | float64
52 | trafo | tap_step_degree | float64
53 | trafo | tap_pos | int32
54 | trafo | tap_phase_shifter | bool
55 | trafo | parallel | uint32
56 | trafo | df | float64
57 | trafo | in_service | bool
58 | line_geodata | coords | object
59 | bus_geodata | x | float64
60 | bus_geodata | y | float64
61 | bus_geodata | coords | object
62 | res_bus | vm_pu | float64
63 | res_bus | va_degree | float64
64 | res_bus | p_mw | float64
65 | res_bus | q_mvar | float64
66 | res_line | p_from_mw | float64
67 | res_line | q_from_mvar | float64
68 | res_line | p_to_mw | float64
69 | res_line | q_to_mvar | float64
70 | res_line | pl_mw | float64
71 | res_line | ql_mvar | float64
72 | res_line | i_from_ka | float64
73 | res_line | i_to_ka | float64
74 | res_line | i_ka | float64
75 | res_line | vm_from_pu | float64
76 | res_line | va_from_degree | float64
77 | res_line | vm_to_pu | float64
78 | res_line | va_to_degree | float64
79 | res_line | loading_percent | float64
80 | res_trafo | p_hv_mw | float64
81 | res_trafo | q_hv_mvar | float64
82 | res_trafo | p_lv_mw | float64
83 | res_trafo | q_lv_mvar | float64
84 | res_trafo | pl_mw | float64
85 | res_trafo | ql_mvar | float64
86 | res_trafo | i_hv_ka | float64
87 | res_trafo | i_lv_ka | float64
88 | res_trafo | vm_hv_pu | float64
89 | res_trafo | va_hv_degree | float64
90 | res_trafo | vm_lv_pu | float64
91 | res_trafo | va_lv_degree | float64
92 | res_trafo | loading_percent | float64
93 | res_ext_grid | p_mw | float64
94 | res_ext_grid | q_mvar | float64
95 | res_load | p_mw | float64
96 | res_load | q_mvar | float64

## parameters
| version | format_version | converged | OPF_converged | name | f_hz | sn_mva
0 | 2.14.6 | 2.14.0 | TRUE | FALSE |  | 50 | 1