## bus
| name | vn_kv | type | zone | in_service
0 | bus_LV_261-32_0_4_node_0 | 0.4 | n |  | TRUE
1 | bus_LV_261-32_0_4_node_2 | 0.4 | n |  | TRUE
2 | bus_LV_261-32_0_4_node_1 | 0.4 | n |  | TRUE
3 | bus_LV_261-32_0_4_node_3 | 0.4 | n |  | TRUE
4 | bus_LV_261-32_0_4_node_10 | 0.4 | n |  | TRUE
5 | bus_LV_261-32_0_4_node_11 | 0.4 | n |  | TRUE
6 | bus_LV_261-32_0_4_node_5 | 0.4 | n |  | TRUE
7 | bus_LV_261-32_0_4_node_19 | 0.4 | n |  | TRUE
8 | bus_LV_261-32_0_4_node_40 | 0.4 | n |  | TRUE
9 | bus_LV_261-32_0_4_node_7 | 0.4 | n |  | TRUE
10 | bus_LV_261-32_0_4_node_9 | 0.4 | n |  | TRUE
11 | bus_LV_261-32_0_4_node_85 | 0.4 | n |  | TRUE
12 | bus_LV_261-32_0_4_node_118 | 0.4 | n |  | TRUE
13 | bus_LV_261-32_0_4_node_94 | 0.4 | n |  | TRUE
14 | bus_LV_261-32_0_4_node_91 | 0.4 | n |  | TRUE
15 | bus_LV_261-32_0_4_node_20 | 0.4 | n |  | TRUE
16 | bus_LV_261-32_0_4_node_39 | 0.4 | n |  | TRUE
17 | bus_LV_261-32_0_4_node_108 | 0.4 | n |  | TRUE
18 | bus_LV_261-32_0_4_node_112 | 0.4 | n |  | TRUE
19 | bus_LV_261-32_0_4_node_106 | 0.4 | n |  | TRUE
20 | bus_LV_261-32_0_4_node_115 | 0.4 | n |  | TRUE
21 | bus_LV_261-32_0_4_node_102 | 0.4 | n |  | TRUE
22 | bus_LV_261-32_0_4_node_84 | 0.4 | n |  | TRUE
23 | bus_LV_261-32_0_4_node_80 | 0.4 | n |  | TRUE
24 | bus_LV_261-32_0_4_node_78 | 0.4 | n |  | TRUE
25 | bus_LV_261-32_0_4_node_14 | 0.4 | n |  | TRUE
26 | bus_LV_261-32_0_4_node_12 | 0.4 | n |  | TRUE
27 | bus_LV_261-32_0_4_node_13 | 0.4 | n |  | TRUE
28 | bus_LV_261-32_0_4_node_15 | 0.4 | n |  | TRUE
29 | bus_LV_261-32_0_4_node_58 | 0.4 | n |  | TRUE
30 | bus_LV_261-32_0_4_node_93 | 0.4 | n |  | TRUE
31 | bus_LV_261-32_0_4_node_57 | 0.4 | n |  | TRUE
32 | bus_LV_261-32_0_4_node_97 | 0.4 | n |  | TRUE
33 | bus_LV_261-32_0_4_node_92 | 0.4 | n |  | TRUE
34 | bus_LV_261-32_0_4_node_16 | 0.4 | n |  | TRUE
35 | bus_LV_261-32_0_4_node_17 | 0.4 | n |  | TRUE
36 | bus_LV_261-32_0_4_node_18 | 0.4 | n |  | TRUE
37 | bus_LV_261-32_0_4_node_30 | 0.4 | n |  | TRUE
38 | bus_LV_261-32_0_4_node_29 | 0.4 | n |  | TRUE
39 | bus_LV_261-32_0_4_node_98 | 0.4 | n |  | TRUE
40 | bus_LV_261-32_0_4_node_27 | 0.4 | n |  | TRUE
41 | bus_LV_261-32_0_4_node_21 | 0.4 | n |  | TRUE
42 | bus_LV_261-32_0_4_node_22 | 0.4 | n |  | TRUE
43 | bus_LV_261-32_0_4_node_24 | 0.4 | n |  | TRUE
44 | bus_LV_261-32_0_4_node_25 | 0.4 | n |  | TRUE
45 | bus_LV_261-32_0_4_node_67 | 0.4 | n |  | TRUE
46 | bus_LV_261-32_0_4_node_26 | 0.4 | n |  | TRUE
47 | bus_LV_261-32_0_4_node_47 | 0.4 | n |  | TRUE
48 | bus_LV_261-32_0_4_node_28 | 0.4 | n |  | TRUE
49 | bus_LV_261-32_0_4_node_45 | 0.4 | n |  | TRUE
50 | bus_LV_261-32_0_4_node_32 | 0.4 | n |  | TRUE
51 | bus_LV_261-32_0_4_node_33 | 0.4 | n |  | TRUE
52 | bus_LV_261-32_0_4_node_117 | 0.4 | n |  | TRUE
53 | bus_LV_261-32_0_4_node_66 | 0.4 | n |  | TRUE
54 | bus_LV_261-32_0_4_node_111 | 0.4 | n |  | TRUE
55 | bus_LV_261-32_0_4_node_76 | 0.4 | n |  | TRUE
56 | bus_LV_261-32_0_4_node_49 | 0.4 | n |  | TRUE
57 | bus_LV_261-32_0_4_node_48 | 0.4 | n |  | TRUE
58 | bus_LV_261-32_0_4_node_46 | 0.4 | n |  | TRUE
59 | bus_LV_261-32_0_4_node_119 | 0.4 | n |  | TRUE
60 | bus_LV_261-32_0_4_node_34 | 0.4 | n |  | TRUE
61 | bus_LV_261-32_0_4_node_35 | 0.4 | n |  | TRUE
62 | bus_LV_261-32_0_4_node_36 | 0.4 | n |  | TRUE
63 | bus_LV_261-32_0_4_node_37 | 0.4 | n |  | TRUE
64 | bus_LV_261-32_0_4_node_38 | 0.4 | n |  | TRUE
65 | bus_LV_261-32_0_4_node_41 | 0.4 | n |  | TRUE
66 | bus_LV_261-32_0_4_node_42 | 0.4 | n |  | TRUE
67 | bus_LV_261-32_0_4_node_43 | 0.4 | n |  | TRUE
68 | bus_LV_261-32_0_4_node_44 | 0.4 | n |  | TRUE
69 | bus_LV_261-32_0_4_node_52 | 0.4 | n |  | TRUE
70 | bus_LV_261-32_0_4_node_50 | 0.4 | n |  | TRUE
71 | bus_LV_261-32_0_4_node_74 | 0.4 | n |  | TRUE
72 | bus_LV_261-32_0_4_node_51 | 0.4 | n |  | TRUE
73 | bus_LV_261-32_0_4_node_54 | 0.4 | n |  | TRUE
74 | bus_LV_261-32_0_4_node_53 | 0.4 | n |  | TRUE
75 | bus_LV_261-32_0_4_node_95 | 0.4 | n |  | TRUE
76 | bus_LV_261-32_0_4_node_56 | 0.4 | n |  | TRUE
77 | bus_LV_261-32_0_4_node_96 | 0.4 | n |  | TRUE
78 | bus_LV_261-32_0_4_node_69 | 0.4 | n |  | TRUE
79 | bus_LV_261-32_0_4_node_81 | 0.4 | n |  | TRUE
80 | bus_LV_261-32_0_4_node_55 | 0.4 | n |  | TRUE
81 | bus_LV_261-32_0_4_node_82 | 0.4 | n |  | TRUE
82 | bus_LV_261-32_0_4_node_59 | 0.4 | n |  | TRUE
83 | bus_LV_261-32_0_4_node_60 | 0.4 | n |  | TRUE
84 | bus_LV_261-32_0_4_node_61 | 0.4 | n |  | TRUE
85 | bus_LV_261-32_0_4_node_62 | 0.4 | n |  | TRUE
86 | bus_LV_261-32_0_4_node_63 | 0.4 | n |  | TRUE
87 | bus_LV_261-32_0_4_node_64 | 0.4 | n |  | TRUE
88 | bus_LV_261-32_0_4_node_65 | 0.4 | n |  | TRUE
89 | bus_LV_261-32_0_4_node_75 | 0.4 | n |  | TRUE
90 | bus_LV_261-32_0_4_node_113 | 0.4 | n |  | TRUE
91 | bus_LV_261-32_0_4_node_109 | 0.4 | n |  | TRUE
92 | bus_LV_261-32_0_4_node_90 | 0.4 | n |  | TRUE
93 | bus_LV_261-32_0_4_node_73 | 0.4 | n |  | TRUE
94 | bus_LV_261-32_0_4_node_114 | 0.4 | n |  | TRUE
95 | bus_LV_261-32_0_4_node_110 | 0.4 | n |  | TRUE
96 | bus_LV_261-32_0_4_node_88 | 0.4 | n |  | TRUE
97 | bus_LV_261-32_0_4_node_68 | 0.4 | n |  | TRUE
98 | bus_LV_261-32_0_4_node_70 | 0.4 | n |  | TRUE
99 | bus_LV_261-32_0_4_node_71 | 0.4 | n |  | TRUE
100 | bus_LV_261-32_0_4_node_72 | 0.4 | n |  | TRUE
101 | bus_LV_261-32_0_4_node_77 | 0.4 | n |  | TRUE
102 | bus_LV_261-32_0_4_node_79 | 0.4 | n |  | TRUE
103 | bus_LV_261-32_0_4_node_83 | 0.4 | n |  | TRUE
104 | bus_LV_261-32_0_4_node_86 | 0.4 | n |  | TRUE
105 | bus_LV_261-32_0_4_node_89 | 0.4 | n |  | TRUE
106 | bus_LV_261-32_0_4_node_87 | 0.4 | n |  | TRUE
107 | bus_LV_261-32_0_4_node_99 | 0.4 | n |  | TRUE
108 | bus_LV_261-32_0_4_node_100 | 0.4 | n |  | TRUE
109 | bus_LV_261-32_0_4_node_101 | 0.4 | n |  | TRUE
110 | bus_LV_261-32_0_4_node_103 | 0.4 | n |  | TRUE
111 | bus_LV_261-32_0_4_node_104 | 0.4 | n |  | TRUE
112 | bus_LV_261-32_0_4_node_105 | 0.4 | n |  | TRUE
113 | bus_LV_261-32_0_4_node_107 | 0.4 | n |  | TRUE
114 | bus_MV_389_0_node_11 | 20 | n |  | TRUE

## load
| name | bus | p_mw | q_mvar | const_z_percent | const_i_percent | sn_mva | scaling | in_service | type
0 | LV_261-32_0_4_load_0 | 0 | 0.044859 | 0.011243 | 0 | 0 |  | 1 | TRUE | wye
1 | LV_261-32_0_4_load_11 | 5 | 0.016924 | 0.0042415 | 0 | 0 |  | 1 | TRUE | wye
2 | LV_261-32_0_4_load_19 | 7 | 0.010198 | 0.0025558 | 0 | 0 |  | 1 | TRUE | wye
3 | LV_261-32_0_4_load_40 | 8 | 0.0039982 | 0.001002 | 0 | 0 |  | 1 | TRUE | wye
4 | LV_261-32_0_4_load_85 | 11 | 0.0023441 | 0.00058748 | 0 | 0 |  | 1 | TRUE | wye
5 | LV_261-32_0_4_load_118 | 12 | 0.0078359 | 0.0019639 | 0 | 0 |  | 1 | TRUE | wye
6 | LV_261-32_0_4_load_91 | 14 | 0.00526 | 0.0013183 | 0 | 0 |  | 1 | TRUE | wye
7 | LV_261-32_0_4_load_20 | 15 | 0.022922 | 0.0057447 | 0 | 0 |  | 1 | TRUE | wye
8 | LV_261-32_0_4_load_39 | 16 | 0.0044034 | 0.0011036 | 0 | 0 |  | 1 | TRUE | wye
9 | LV_261-32_0_4_load_112 | 18 | 0.0017489 | 0.00043831 | 0 | 0 |  | 1 | TRUE | wye
10 | LV_261-32_0_4_load_115 | 20 | 0.0033134 | 0.00083043 | 0 | 0 |  | 1 | TRUE | wye
11 | LV_261-32_0_4_load_102 | 21 | 0.0028403 | 0.00071185 | 0 | 0 |  | 1 | TRUE | wye
12 | LV_261-32_0_4_load_84 | 22 | 0.0036982 | 0.00092686 | 0 | 0 |  | 1 | TRUE | wye
13 | LV_261-32_0_4_load_80 | 23 | 0.0028409 | 0.00071199 | 0 | 0 |  | 1 | TRUE | wye
14 | LV_261-32_0_4_load_78 | 24 | 0.0028003 | 0.00070181 | 0 | 0 |  | 1 | TRUE | wye
15 | LV_261-32_0_4_load_14 | 25 | 0.0035175 | 0.00088156 | 0 | 0 |  | 1 | TRUE | wye
16 | LV_261-32_0_4_load_12 | 26 | 0.034411 | 0.0086243 | 0 | 0 |  | 1 | TRUE | wye
17 | LV_261-32_0_4_load_58 | 29 | 0.0034531 | 0.00086544 | 0 | 0 |  | 1 | TRUE | wye
18 | LV_261-32_0_4_load_57 | 31 | 0.0035195 | 0.00088207 | 0 | 0 |  | 1 | TRUE | wye
19 | LV_261-32_0_4_load_97 | 32 | 0.0064248 | 0.0016102 | 0 | 0 |  | 1 | TRUE | wye
20 | LV_261-32_0_4_load_92 | 33 | 0.0067551 | 0.001693 | 0 | 0 |  | 1 | TRUE | wye
21 | LV_261-32_0_4_load_16 | 34 | 0.0010124 | 0.00025373 | 0 | 0 |  | 1 | TRUE | wye
22 | LV_261-32_0_4_load_17 | 35 | 0.00064307 | 0.00016117 | 0 | 0 |  | 1 | TRUE | wye
23 | LV_261-32_0_4_load_29 | 38 | 0.0076231 | 0.0019105 | 0 | 0 |  | 1 | TRUE | wye
24 | LV_261-32_0_4_load_98 | 39 | 0.0015364 | 0.00038506 | 0 | 0 |  | 1 | TRUE | wye
25 | LV_261-32_0_4_load_21 | 41 | 0.0052023 | 0.0013038 | 0 | 0 |  | 1 | TRUE | wye
26 | LV_261-32_0_4_load_24 | 43 | 0.0010696 | 0.00026807 | 0 | 0 |  | 1 | TRUE | wye
27 | LV_261-32_0_4_load_25 | 44 | 0.0014127 | 0.00035406 | 0 | 0 |  | 1 | TRUE | wye
28 | LV_261-32_0_4_load_67 | 45 | 0.0020819 | 0.00052177 | 0 | 0 |  | 1 | TRUE | wye
29 | LV_261-32_0_4_load_45 | 49 | 0.0028975 | 0.00072619 | 0 | 0 |  | 1 | TRUE | wye
30 | LV_261-32_0_4_load_33 | 51 | 0.00045739 | 0.00011463 | 0 | 0 |  | 1 | TRUE | wye
31 | LV_261-32_0_4_load_117 | 52 | 0.010059 | 0.0025211 | 0 | 0 |  | 1 | TRUE | wye
32 | LV_261-32_0_4_load_66 | 53 | 0.00091642 | 0.00022968 | 0 | 0 |  | 1 | TRUE | wye
33 | LV_261-32_0_4_load_76 | 55 | 0.0011875 | 0.00029762 | 0 | 0 |  | 1 | TRUE | wye
34 | LV_261-32_0_4_load_48 | 57 | 0.015856 | 0.0039738 | 0 | 0 |  | 1 | TRUE | wye
35 | LV_261-32_0_4_load_46 | 58 | 0.0053826 | 0.001349 | 0 | 0 |  | 1 | TRUE | wye
36 | LV_261-32_0_4_load_119 | 59 | 0.0075159 | 0.0018837 | 0 | 0 |  | 1 | TRUE | wye
37 | LV_261-32_0_4_load_34 | 60 | 0.0046411 | 0.0011632 | 0 | 0 |  | 1 | TRUE | wye
38 | LV_261-32_0_4_load_35 | 61 | 0.0064248 | 0.0016102 | 0 | 0 |  | 1 | TRUE | wye
39 | LV_261-32_0_4_load_36 | 62 | 0.004854 | 0.0012165 | 0 | 0 |  | 1 | TRUE | wye
40 | LV_261-32_0_4_load_37 | 63 | 0.006755 | 0.001693 | 0 | 0 |  | 1 | TRUE | wye
41 | LV_261-32_0_4_load_38 | 64 | 0.0044863 | 0.0011244 | 0 | 0 |  | 1 | TRUE | wye
42 | LV_261-32_0_4_load_41 | 65 | 0.0062348 | 0.0015626 | 0 | 0 |  | 1 | TRUE | wye
43 | LV_261-32_0_4_load_42 | 66 | 0.0050716 | 0.0012711 | 0 | 0 |  | 1 | TRUE | wye
44 | LV_261-32_0_4_load_43 | 67 | 0.0023547 | 0.00059015 | 0 | 0 |  | 1 | TRUE | wye
45 | LV_261-32_0_4_load_44 | 68 | 0.0062958 | 0.0015779 | 0 | 0 |  | 1 | TRUE | wye
46 | LV_261-32_0_4_load_52 | 69 | 0.0011915 | 0.00029861 | 0 | 0 |  | 1 | TRUE | wye
47 | LV_261-32_0_4_load_50 | 70 | 0.0038 | 0.00095237 | 0 | 0 |  | 1 | TRUE | wye
48 | LV_261-32_0_4_load_74 | 71 | 0.0011066 | 0.00027734 | 0 | 0 |  | 1 | TRUE | wye
49 | LV_261-32_0_4_load_54 | 73 | 0.0014128 | 0.00035407 | 0 | 0 |  | 1 | TRUE | wye
50 | LV_261-32_0_4_load_95 | 75 | 0.0038397 | 0.00096231 | 0 | 0 |  | 1 | TRUE | wye
51 | LV_261-32_0_4_load_56 | 76 | 0.0040897 | 0.001025 | 0 | 0 |  | 1 | TRUE | wye
52 | LV_261-32_0_4_load_96 | 77 | 0.0013704 | 0.00034344 | 0 | 0 |  | 1 | TRUE | wye
53 | LV_261-32_0_4_load_69 | 78 | 0.0011738 | 0.00029419 | 0 | 0 |  | 1 | TRUE | wye
54 | LV_261-32_0_4_load_55 | 80 | 0.0040477 | 0.0010145 | 0 | 0 |  | 1 | TRUE | wye
55 | LV_261-32_0_4_load_82 | 81 | 0.0015639 | 0.00039195 | 0 | 0 |  | 1 | TRUE | wye
56 | LV_261-32_0_4_load_59 | 82 | 0.0014813 | 0.00037124 | 0 | 0 |  | 1 | TRUE | wye
57 | LV_261-32_0_4_load_60 | 83 | 0.0014128 | 0.00035408 | 0 | 0 |  | 1 | TRUE | wye
58 | LV_261-32_0_4_load_62 | 85 | 0.0013691 | 0.00034313 | 0 | 0 |  | 1 | TRUE | wye
59 | LV_261-32_0_4_load_63 | 86 | 0.0014131 | 0.00035415 | 0 | 0 |  | 1 | TRUE | wye
60 | LV_261-32_0_4_load_64 | 87 | 0.0015151 | 0.00037973 | 0 | 0 |  | 1 | TRUE | wye
61 | LV_261-32_0_4_load_65 | 88 | 0.0015172 | 0.00038026 | 0 | 0 |  | 1 | TRUE | wye
62 | LV_261-32_0_4_load_75 | 89 | 0.0024641 | 0.00061756 | 0 | 0 |  | 1 | TRUE | wye
63 | LV_261-32_0_4_load_113 | 90 | 0.0013698 | 0.0003433 | 0 | 0 |  | 1 | TRUE | wye
64 | LV_261-32_0_4_load_109 | 91 | 0.001412 | 0.00035388 | 0 | 0 |  | 1 | TRUE | wye
65 | LV_261-32_0_4_load_90 | 92 | 0.001564 | 0.00039196 | 0 | 0 |  | 1 | TRUE | wye
66 | LV_261-32_0_4_load_114 | 94 | 0.0027827 | 0.0006974 | 0 | 0 |  | 1 | TRUE | wye
67 | LV_261-32_0_4_load_110 | 95 | 0.0027826 | 0.00069739 | 0 | 0 |  | 1 | TRUE | wye
68 | LV_261-32_0_4_load_88 | 96 | 0.0015655 | 0.00039235 | 0 | 0 |  | 1 | TRUE | wye
69 | LV_261-32_0_4_load_68 | 97 | 0.0013422 | 0.00033639 | 0 | 0 |  | 1 | TRUE | wye
70 | LV_261-32_0_4_load_70 | 98 | 0.0012885 | 0.00032292 | 0 | 0 |  | 1 | TRUE | wye
71 | LV_261-32_0_4_load_71 | 99 | 0.0013683 | 0.00034292 | 0 | 0 |  | 1 | TRUE | wye
72 | LV_261-32_0_4_load_72 | 100 | 0.0027816 | 0.00069714 | 0 | 0 |  | 1 | TRUE | wye
73 | LV_261-32_0_4_load_77 | 101 | 0.0015635 | 0.00039185 | 0 | 0 |  | 1 | TRUE | wye
74 | LV_261-32_0_4_load_83 | 103 | 0.0015171 | 0.00038021 | 0 | 0 |  | 1 | TRUE | wye
75 | LV_261-32_0_4_load_86 | 104 | 0.0028498 | 0.00071422 | 0 | 0 |  | 1 | TRUE | wye
76 | LV_261-32_0_4_load_89 | 105 | 0.0015168 | 0.00038014 | 0 | 0 |  | 1 | TRUE | wye
77 | LV_261-32_0_4_load_87 | 106 | 0.0016123 | 0.00040408 | 0 | 0 |  | 1 | TRUE | wye
78 | LV_261-32_0_4_load_99 | 107 | 0.0057666 | 0.0014452 | 0 | 0 |  | 1 | TRUE | wye
79 | LV_261-32_0_4_load_100 | 108 | 0.0033139 | 0.00083054 | 0 | 0 |  | 1 | TRUE | wye
80 | LV_261-32_0_4_load_101 | 109 | 0.0060172 | 0.0015081 | 0 | 0 |  | 1 | TRUE | wye
81 | LV_261-32_0_4_load_103 | 110 | 0.0063302 | 0.0015865 | 0 | 0 |  | 1 | TRUE | wye
82 | LV_261-32_0_4_load_104 | 111 | 0.0061204 | 0.0015339 | 0 | 0 |  | 1 | TRUE | wye
83 | LV_261-32_0_4_load_105 | 112 | 0.0030447 | 0.00076308 | 0 | 0 |  | 1 | TRUE | wye
84 | LV_261-32_0_4_load_107 | 113 | 0.0032214 | 0.00080735 | 0 | 0 |  | 1 | TRUE | wye

## ext_grid
| name | bus | vm_pu | va_degree | slack_weight | in_service
0 |  | 80 | 1 | 0 | 1 | TRUE

## line
| name | std_type | from_bus | to_bus | length_km | r_ohm_per_km | x_ohm_per_km | c_nf_per_km | g_us_per_km | max_i_ka | df | parallel | type | in_service
0 | LV_261-32_0_4_line_0 |  | 0 | 1 | 0.023049 | 0.125 | 0.08 | 261 | 0 | 0.364 | 1 | 1 | cs | TRUE
1 | LV_261-32_0_4_line_1 |  | 1 | 5 | 0.056791 | 0.125 | 0.08 | 261 | 0 | 0.364 | 1 | 1 | cs | TRUE
2 | LV_261-32_0_4_line_2 |  | 2 | 3 | 0.062161 | 0.125 | 0.08 | 261 | 0 | 0.364 | 1 | 1 | cs | TRUE
3 | LV_261-32_0_4_line_3 |  | 2 | 4 | 0.10828 | 0.125 | 0.08 | 261 | 0 | 0.364 | 1 | 1 | cs | TRUE
4 | LV_261-32_0_4_line_4 |  | 3 | 6 | 0.03684 | 0.125 | 0.08 | 261 | 0 | 0.364 | 1 | 1 | cs | TRUE
5 | LV_261-32_0_4_line_5 |  | 3 | 7 | 0.075318 | 0.125 | 0.08 | 261 | 0 | 0.364 | 1 | 1 | cs | TRUE
6 | LV_261-32_0_4_line_6 |  | 4 | 14 | 0.049741 | 0.125 | 0.08 | 261 | 0 | 0.364 | 1 | 1 | cs | TRUE
7 | LV_261-32_0_4_line_7 |  | 5 | 15 | 0.01405 | 0.125 | 0.08 | 261 | 0 | 0.364 | 1 | 1 | cs | TRUE
8 | LV_261-32_0_4_line_8 |  | 6 | 8 | 0.040025 | 0.125 | 0.08 | 261 | 0 | 0.364 | 1 | 1 | cs | TRUE
9 | LV_261-32_0_4_line_9 |  | 8 | 16 | 0.035294 | 0.125 | 0.08 | 261 | 0 | 0.364 | 1 | 1 | cs | TRUE
10 | LV_261-32_0_4_line_10 |  | 9 | 10 | 0.040306 | 0.125 | 0.08 | 261 | 0 | 0.364 | 1 | 1 | cs | TRUE
11 | LV_261-32_0_4_line_11 |  | 9 | 11 | 0.02703 | 0.125 | 0.08 | 261 | 0 | 0.364 | 1 | 1 | cs | TRUE
12 | LV_261-32_0_4_line_12 |  | 10 | 12 | 0.039571 | 0.125 | 0.08 | 261 | 0 | 0.364 | 1 | 1 | cs | TRUE
13 | LV_261-32_0_4_line_13 |  | 10 | 13 | 0.017706 | 0.125 | 0.08 | 261 | 0 | 0.364 | 1 | 1 | cs | TRUE
14 | LV_261-32_0_4_line_14 |  | 11 | 22 | 0.018933 | 0.125 | 0.08 | 261 | 0 | 0.364 | 1 | 1 | cs | TRUE
15 | LV_261-32_0_4_line_15 |  | 13 | 15 | 0.042137 | 0.125 | 0.08 | 261 | 0 | 0.364 | 1 | 1 | cs | TRUE
16 | LV_261-32_0_4_line_16 |  | 13 | 25 | 0.042269 | 0.125 | 0.08 | 261 | 0 | 0.364 | 1 | 1 | cs | TRUE
17 | LV_261-32_0_4_line_17 |  | 16 | 64 | 0.0069728 | 0.125 | 0.08 | 261 | 0 | 0.364 | 1 | 1 | cs | TRUE
18 | LV_261-32_0_4_line_18 |  | 17 | 18 | 0.037135 | 0.125 | 0.08 | 261 | 0 | 0.364 | 1 | 1 | cs | TRUE
19 | LV_261-32_0_4_line_19 |  | 17 | 19 | 0.013822 | 0.125 | 0.08 | 261 | 0 | 0.364 | 1 | 1 | cs | TRUE
20 | LV_261-32_0_4_line_20 |  | 18 | 54 | 0.022712 | 0.125 | 0.08 | 261 | 0 | 0.364 | 1 | 1 | cs | TRUE
21 | LV_261-32_0_4_line_21 |  | 19 | 113 | 0.011444 | 0.125 | 0.08 | 261 | 0 | 0.364 | 1 | 1 | cs | TRUE
22 | LV_261-32_0_4_line_22 |  | 19 | 112 | 0.0069365 | 0.125 | 0.08 | 261 | 0 | 0.364 | 1 | 1 | cs | TRUE
23 | LV_261-32_0_4_line_23 |  | 20 | 21 | 0.015017 | 0.125 | 0.08 | 261 | 0 | 0.364 | 1 | 1 | cs | TRUE
24 | LV_261-32_0_4_line_24 |  | 21 | 108 | 0.010456 | 0.125 | 0.08 | 261 | 0 | 0.364 | 1 | 1 | cs | TRUE
25 | LV_261-32_0_4_line_25 |  | 22 | 104 | 0.029513 | 0.125 | 0.08 | 261 | 0 | 0.364 | 1 | 2 | cs | TRUE
26 | LV_261-32_0_4_line_26 |  | 23 | 24 | 0.006999 | 0.125 | 0.08 | 261 | 0 | 0.364 | 1 | 1 | cs | TRUE
27 | LV_261-32_0_4_line_27 |  | 24 | 101 | 0.027254 | 0.125 | 0.08 | 261 | 0 | 0.364 | 1 | 1 | cs | TRUE
28 | LV_261-32_0_4_line_28 |  | 25 | 27 | 0.023158 | 0.125 | 0.08 | 261 | 0 | 0.364 | 1 | 1 | cs | TRUE
29 | LV_261-32_0_4_line_29 |  | 26 | 27 | 0.028872 | 0.125 | 0.08 | 261 | 0 | 0.364 | 1 | 1 | cs | TRUE
30 | LV_261-32_0_4_line_30 |  | 28 | 29 | 0.053658 | 0.125 | 0.08 | 261 | 0 | 0.364 | 1 | 1 | cs | TRUE
31 | LV_261-32_0_4_line_31 |  | 28 | 30 | 0.001983 | 0.125 | 0.08 | 261 | 0 | 0.364 | 1 | 1 | cs | TRUE
32 | LV_261-32_0_4_line_32 |  | 29 | 31 | 0.018699 | 0.125 | 0.08 | 261 | 0 | 0.364 | 1 | 1 | cs | TRUE
33 | LV_261-32_0_4_line_33 |  | 30 | 32 | 0.035325 | 0.125 | 0.08 | 261 | 0 | 0.364 | 1 | 1 | cs | TRUE
34 | LV_261-32_0_4_line_34 |  | 30 | 33 | 0.015284 | 0.125 | 0.08 | 261 | 0 | 0.364 | 1 | 1 | cs | TRUE
35 | LV_261-32_0_4_line_35 |  | 31 | 80 | 0.013146 | 0.125 | 0.08 | 261 | 0 | 0.364 | 1 | 1 | cs | TRUE
36 | LV_261-32_0_4_line_36 |  | 32 | 39 | 0.099076 | 0.125 | 0.08 | 261 | 0 | 0.364 | 1 | 1 | cs | TRUE
37 | LV_261-32_0_4_line_37 |  | 33 | 65 | 0.017045 | 0.125 | 0.08 | 261 | 0 | 0.364 | 1 | 1 | cs | TRUE
38 | LV_261-32_0_4_line_38 |  | 34 | 35 | 0.019506 | 0.125 | 0.08 | 261 | 0 | 0.364 | 1 | 1 | cs | TRUE
39 | LV_261-32_0_4_line_39 |  | 35 | 36 | 0.014096 | 0.125 | 0.08 | 261 | 0 | 0.364 | 1 | 1 | cs | TRUE
40 | LV_261-32_0_4_line_40 |  | 36 | 37 | 0.03132 | 0.125 | 0.08 | 261 | 0 | 0.364 | 1 | 1 | cs | TRUE
41 | LV_261-32_0_4_line_41 |  | 36 | 38 | 0.041769 | 0.125 | 0.08 | 261 | 0 | 0.364 | 1 | 1 | cs | TRUE
42 | LV_261-32_0_4_line_42 |  | 37 | 39 | 0.014353 | 0.125 | 0.08 | 261 | 0 | 0.364 | 1 | 1 | cs | TRUE
43 | LV_261-32_0_4_line_43 |  | 38 | 40 | 0.035699 | 0.125 | 0.08 | 261 | 0 | 0.364 | 1 | 1 | cs | TRUE
44 | LV_261-32_0_4_line_44 |  | 40 | 50 | 0.062226 | 0.125 | 0.08 | 261 | 0 | 0.364 | 1 | 1 | cs | TRUE
45 | LV_261-32_0_4_line_45 |  | 40 | 51 | 0.020321 | 0.125 | 0.08 | 261 | 0 | 0.364 | 1 | 1 | cs | TRUE
46 | LV_261-32_0_4_line_46 |  | 41 | 42 | 0.077632 | 0.125 | 0.08 | 261 | 0 | 0.364 | 1 | 1 | cs | TRUE
47 | LV_261-32_0_4_line_47 |  | 42 | 43 | 0.033947 | 0.125 | 0.08 | 261 | 0 | 0.364 | 1 | 1 | cs | TRUE
48 | LV_261-32_0_4_line_48 |  | 42 | 44 | 0.038032 | 0.125 | 0.08 | 261 | 0 | 0.364 | 1 | 1 | cs | TRUE
49 | LV_261-32_0_4_line_49 |  | 43 | 45 | 0.003129 | 0.125 | 0.08 | 261 | 0 | 0.364 | 1 | 1 | cs | TRUE
50 | LV_261-32_0_4_line_50 |  | 45 | 53 | 0.0045588 | 0.125 | 0.08 | 261 | 0 | 0.364 | 1 | 1 | cs | TRUE
51 | LV_261-32_0_4_line_51 |  | 46 | 47 | 0.036985 | 0.125 | 0.08 | 261 | 0 | 0.364 | 1 | 1 | cs | TRUE
52 | LV_261-32_0_4_line_52 |  | 46 | 48 | 0.026649 | 0.125 | 0.08 | 261 | 0 | 0.364 | 1 | 1 | cs | TRUE
53 | LV_261-32_0_4_line_53 |  | 46 | 49 | 0.014169 | 0.125 | 0.08 | 261 | 0 | 0.364 | 1 | 1 | cs | TRUE
54 | LV_261-32_0_4_line_54 |  | 47 | 56 | 0.029003 | 0.125 | 0.08 | 261 | 0 | 0.364 | 1 | 1 | cs | TRUE
55 | LV_261-32_0_4_line_55 |  | 47 | 57 | 0.026822 | 0.125 | 0.08 | 261 | 0 | 0.364 | 1 | 1 | cs | TRUE
56 | LV_261-32_0_4_line_56 |  | 48 | 52 | 0.057429 | 0.125 | 0.08 | 261 | 0 | 0.364 | 1 | 1 | cs | TRUE
57 | LV_261-32_0_4_line_57 |  | 49 | 58 | 0.024597 | 0.125 | 0.08 | 261 | 0 | 0.364 | 1 | 1 | cs | TRUE
58 | LV_261-32_0_4_line_58 |  | 50 | 59 | 0.006363 | 0.125 | 0.08 | 261 | 0 | 0.364 | 1 | 1 | cs | TRUE
59 | LV_261-32_0_4_line_59 |  | 53 | 97 | 0.019511 | 0.125 | 0.08 | 261 | 0 | 0.364 | 1 | 1 | cs | TRUE
60 | LV_261-32_0_4_line_60 |  | 54 | 55 | 0.018883 | 0.125 | 0.08 | 261 | 0 | 0.364 | 1 | 1 | cs | TRUE
61 | LV_261-32_0_4_line_61 |  | 55 | 93 | 0.017487 | 0.125 | 0.08 | 261 | 0 | 0.364 | 1 | 1 | cs | TRUE
62 | LV_261-32_0_4_line_62 |  | 56 | 69 | 0.017595 | 0.125 | 0.08 | 261 | 0 | 0.364 | 1 | 1 | cs | TRUE
63 | LV_261-32_0_4_line_63 |  | 56 | 70 | 0.012236 | 0.125 | 0.08 | 261 | 0 | 0.364 | 1 | 1 | cs | TRUE
64 | LV_261-32_0_4_line_64 |  | 57 | 68 | 0.0048789 | 0.125 | 0.08 | 261 | 0 | 0.364 | 1 | 1 | cs | TRUE
65 | LV_261-32_0_4_line_65 |  | 60 | 61 | 0.0064814 | 0.125 | 0.08 | 261 | 0 | 0.364 | 1 | 1 | cs | TRUE
66 | LV_261-32_0_4_line_66 |  | 60 | 62 | 0.023612 | 0.125 | 0.08 | 261 | 0 | 0.364 | 1 | 1 | cs | TRUE
67 | LV_261-32_0_4_line_67 |  | 61 | 63 | 0.0023149 | 0.125 | 0.08 | 261 | 0 | 0.364 | 1 | 1 | cs | TRUE
68 | LV_261-32_0_4_line_68 |  | 62 | 64 | 0.001802 | 0.125 | 0.08 | 261 | 0 | 0.364 | 1 | 1 | cs | TRUE
69 | LV_261-32_0_4_line_69 |  | 63 | 65 | 0.01507 | 0.125 | 0.08 | 261 | 0 | 0.364 | 1 | 1 | cs | TRUE
70 | LV_261-32_0_4_line_70 |  | 66 | 67 | 0.016903 | 0.125 | 0.08 | 261 | 0 | 0.364 | 1 | 1 | cs | TRUE
71 | LV_261-32_0_4_line_71 |  | 67 | 68 | 0.022808 | 0.125 | 0.08 | 261 | 0 | 0.364 | 1 | 1 | cs | TRUE
72 | LV_261-32_0_4_line_72 |  | 69 | 71 | 0.017014 | 0.125 | 0.08 | 261 | 0 | 0.364 | 1 | 1 | cs | TRUE
73 | LV_261-32_0_4_line_73 |  | 70 | 72 | 0.021484 | 0.125 | 0.08 | 261 | 0 | 0.364 | 1 | 1 | cs | TRUE
74 | LV_261-32_0_4_line_74 |  | 71 | 78 | 0.0090728 | 0.125 | 0.08 | 261 | 0 | 0.364 | 1 | 1 | cs | TRUE
75 | LV_261-32_0_4_line_75 |  | 72 | 73 | 0.0072284 | 0.125 | 0.08 | 261 | 0 | 0.364 | 1 | 1 | cs | TRUE
76 | LV_261-32_0_4_line_76 |  | 73 | 77 | 0.0039751 | 0.125 | 0.08 | 261 | 0 | 0.364 | 1 | 1 | cs | TRUE
77 | LV_261-32_0_4_line_77 |  | 74 | 75 | 0.018184 | 0.125 | 0.08 | 261 | 0 | 0.364 | 1 | 3 | cs | TRUE
78 | LV_261-32_0_4_line_78 |  | 74 | 76 | 0.016376 | 0.125 | 0.08 | 261 | 0 | 0.364 | 1 | 3 | cs | TRUE
79 | LV_261-32_0_4_line_79 |  | 75 | 79 | 0.012876 | 0.125 | 0.08 | 261 | 0 | 0.364 | 1 | 3 | cs | TRUE
80 | LV_261-32_0_4_line_80 |  | 76 | 80 | 0.021843 | 0.125 | 0.08 | 261 | 0 | 0.364 | 1 | 3 | cs | TRUE
81 | LV_261-32_0_4_line_81 |  | 77 | 81 | 0.030871 | 0.125 | 0.08 | 261 | 0 | 0.364 | 1 | 1 | cs | TRUE
82 | LV_261-32_0_4_line_82 |  | 78 | 97 | 0.019097 | 0.125 | 0.08 | 261 | 0 | 0.364 | 1 | 1 | cs | TRUE
83 | LV_261-32_0_4_line_83 |  | 79 | 104 | 0.018357 | 0.125 | 0.08 | 261 | 0 | 0.364 | 1 | 3 | cs | TRUE
84 | LV_261-32_0_4_line_84 |  | 79 | 102 | 0.004018 | 0.125 | 0.08 | 261 | 0 | 0.364 | 1 | 2 | cs | TRUE
85 | LV_261-32_0_4_line_85 |  | 81 | 102 | 0.017066 | 0.125 | 0.08 | 261 | 0 | 0.364 | 1 | 1 | cs | TRUE
86 | LV_261-32_0_4_line_86 |  | 82 | 83 | 0.018033 | 0.125 | 0.08 | 261 | 0 | 0.364 | 1 | 1 | cs | TRUE
87 | LV_261-32_0_4_line_87 |  | 82 | 84 | 0.0088654 | 0.125 | 0.08 | 261 | 0 | 0.364 | 1 | 1 | cs | TRUE
88 | LV_261-32_0_4_line_88 |  | 83 | 85 | 0.0084272 | 0.125 | 0.08 | 261 | 0 | 0.364 | 1 | 1 | cs | TRUE
89 | LV_261-32_0_4_line_89 |  | 83 | 86 | 0.010409 | 0.125 | 0.08 | 261 | 0 | 0.364 | 1 | 1 | cs | TRUE
90 | LV_261-32_0_4_line_90 |  | 84 | 87 | 0.010864 | 0.125 | 0.08 | 261 | 0 | 0.364 | 1 | 1 | cs | TRUE
91 | LV_261-32_0_4_line_91 |  | 84 | 88 | 0.0072335 | 0.125 | 0.08 | 261 | 0 | 0.364 | 1 | 1 | cs | TRUE
92 | LV_261-32_0_4_line_92 |  | 85 | 89 | 0.014857 | 0.125 | 0.08 | 261 | 0 | 0.364 | 1 | 1 | cs | TRUE
93 | LV_261-32_0_4_line_93 |  | 86 | 90 | 0.00074767 | 0.125 | 0.08 | 261 | 0 | 0.364 | 1 | 1 | cs | TRUE
94 | LV_261-32_0_4_line_94 |  | 87 | 91 | 0.00013108 | 0.125 | 0.08 | 261 | 0 | 0.364 | 1 | 1 | cs | TRUE
95 | LV_261-32_0_4_line_95 |  | 88 | 92 | 0.0092937 | 0.125 | 0.08 | 261 | 0 | 0.364 | 1 | 1 | cs | TRUE
96 | LV_261-32_0_4_line_96 |  | 89 | 93 | 0.0033462 | 0.125 | 0.08 | 261 | 0 | 0.364 | 1 | 1 | cs | TRUE
97 | LV_261-32_0_4_line_97 |  | 90 | 94 | 0.015012 | 0.125 | 0.08 | 261 | 0 | 0.364 | 1 | 1 | cs | TRUE
98 | LV_261-32_0_4_line_98 |  | 91 | 95 | 0.01603 | 0.125 | 0.08 | 261 | 0 | 0.364 | 1 | 1 | cs | TRUE
99 | LV_261-32_0_4_line_99 |  | 92 | 96 | 0.0015175 | 0.125 | 0.08 | 261 | 0 | 0.364 | 1 | 1 | cs | TRUE
100 | LV_261-32_0_4_line_100 |  | 93 | 99 | 0.01085 | 0.125 | 0.08 | 261 | 0 | 0.364 | 1 | 1 | cs | TRUE
101 | LV_261-32_0_4_line_101 |  | 96 | 106 | 0.014959 | 0.125 | 0.08 | 261 | 0 | 0.364 | 1 | 1 | cs | TRUE
102 | LV_261-32_0_4_line_102 |  | 98 | 99 | 0.0001906 | 0.125 | 0.08 | 261 | 0 | 0.364 | 1 | 1 | cs | TRUE
103 | LV_261-32_0_4_line_103 |  | 98 | 100 | 0.014791 | 0.125 | 0.08 | 261 | 0 | 0.364 | 1 | 1 | cs | TRUE
104 | LV_261-32_0_4_line_104 |  | 101 | 102 | 0.016161 | 0.125 | 0.08 | 261 | 0 | 0.364 | 1 | 1 | cs | TRUE
105 | LV_261-32_0_4_line_105 |  | 102 | 103 | 0.013773 | 0.125 | 0.08 | 261 | 0 | 0.364 | 1 | 1 | cs | TRUE
106 | LV_261-32_0_4_line_106 |  | 103 | 105 | 0.013283 | 0.125 | 0.08 | 261 | 0 | 0.364 | 1 | 1 | cs | TRUE
107 | LV_261-32_0_4_line_107 |  | 105 | 106 | 0.0022858 | 0.125 | 0.08 | 261 | 0 | 0.364 | 1 | 1 | cs | TRUE
108 | LV_261-32_0_4_line_108 |  | 107 | 108 | 0.022236 | 0.125 | 0.08 | 261 | 0 | 0.364 | 1 | 1 | cs | TRUE
109 | LV_261-32_0_4_line_109 |  | 107 | 109 | 0.0079096 | 0.125 | 0.08 | 261 | 0 | 0.364 | 1 | 1 | cs | TRUE
110 | LV_261-32_0_4_line_110 |  | 109 | 110 | 0.013999 | 0.125 | 0.08 | 261 | 0 | 0.364 | 1 | 1 | cs | TRUE
111 | LV_261-32_0_4_line_111 |  | 110 | 111 | 0.0090932 | 0.125 | 0.08 | 261 | 0 | 0.364 | 1 | 1 | cs | TRUE
112 | LV_261-32_0_4_line_112 |  | 111 | 112 | 0.016368 | 0.125 | 0.08 | 261 | 0 | 0.364 | 1 | 1 | cs | TRUE

## trafo
| name | std_type | hv_bus | lv_bus | sn_mva | vn_hv_kv | vn_lv_kv | vk_percent | vkr_percent | pfe_kw | i0_percent | shift_degree | tap_side | tap_neutral | tap_min | tap_max | tap_step_percent | tap_step_degree | tap_pos | tap_phase_shifter | parallel | df | in_service
0 | LV_261-32_0_4_trafo_55 | 0.63 MVA 20/0.4 kV | 114 | 80 | 0.63 | 20 | 0.4 | 6 | 1.206 | 1.65 | 0.2619 | 150 | hv | 0 | -2 | 2 | 2.5 | 0 | 0 | FALSE | 1 | 1 | TRUE

## line_geodata
| x0 | y0 | x1 | y1 | x2 | y2 | x3 | y3 | x4 | y4 | x5 | y5 | x6 | y6 | x7 | y7 | x8 | y8 | x9 | y9 | x10 | y10 | x11 | y11
0 | 2678581.2401 | 1248711.7069 | 2678558.3057 | 1248714.0025
1 | 2678579.945 | 1248656.1826 | 2678577.238 | 1248659.2934 | 2678576.7451 | 1248663.4344 | 2678578.1475 | 1248673.2823 | 2678578.88 | 1248684.0999 | 2678581.2401 | 1248711.7069
2 | 2678477.339 | 1248719.3809 | 2678468.0731 | 1248719.3694 | 2678460.6819 | 1248717.5147 | 2678456.064 | 1248714.9406 | 2678439.2207 | 1248698.0388 | 2678427.9628 | 1248686.4925
3 | 2678477.339 | 1248719.3809 | 2678478.7588 | 1248729.6405 | 2678480.1306 | 1248739.5325 | 2678484.0516 | 1248741.1189 | 2678488.0101 | 1248742.7281 | 2678487.6872 | 1248747.1492 | 2678489.847 | 1248752.2816 | 2678501.7802 | 1248763.0029 | 2678518.5818 | 1248775.0453 | 2678525.7199 | 1248780.0434 | 2678543.7588 | 1248789.8895 | 2678546.7877 | 1248791.542
4 | 2678427.9628 | 1248686.4925 | 2678419.4063 | 1248679.6633 | 2678410.0454 | 1248673.7018 | 2678407.8288 | 1248671.7155 | 2678406.8878 | 1248670.3465 | 2678406.1813 | 1248668.3802 | 2678405.7811 | 1248666.0955 | 2678406.1716 | 1248663.4098 | 2678403.4728 | 1248661.9063
5 | 2678427.9628 | 1248686.4925 | 2678441.8597 | 1248669.8309 | 2678495.2215 | 1248664.5566
6 | 2678546.7877 | 1248791.542 | 2678548.9635 | 1248787.4901 | 2678553.2069 | 1248780.1298 | 2678557.2488 | 1248775.4466 | 2678557.4405 | 1248772.9473 | 2678561.8863 | 1248766.8462 | 2678575.2782 | 1248751.4514
7 | 2678579.945 | 1248656.1826 | 2678579.0586 | 1248642.1606
8 | 2678403.4728 | 1248661.9063 | 2678425.1428 | 1248628.2548
9 | 2678445.0587 | 1248599.1245 | 2678431.1761 | 1248618.8858 | 2678425.1428 | 1248628.2548
10 | 2678632.5013 | 1248638.333 | 2678641.2108 | 1248644.9978 | 2678644.563 | 1248646.7657 | 2678648.5641 | 1248647.4415 | 2678652.1927 | 1248646.589 | 2678660.7763 | 1248643.4006 | 2678659.3778 | 1248639.5236 | 2678661.1241 | 1248638.2459 | 2678662.1636 | 1248636.1692
11 | 2678662.1636 | 1248636.1692 | 2678662.1934 | 1248633.9236 | 2678659.7752 | 1248627.2199 | 2678656.2975 | 1248617.8336 | 2678653.3719 | 1248610.768
12 | 2678607.7321 | 1248656.4733 | 2678619.1885 | 1248655.3133 | 2678618.047 | 1248642.3109 | 2678626.6161 | 1248640.7789 | 2678632.5013 | 1248638.333
13 | 2678618.4166 | 1248627.5494 | 2678632.5013 | 1248638.333
14 | 2678645.4171 | 1248593.5902 | 2678649.6664 | 1248602.5123 | 2678652.3023 | 1248608.1847 | 2678653.3719 | 1248610.768
15 | 2678618.4166 | 1248627.5494 | 2678613.8538 | 1248630.5022 | 2678596.9122 | 1248635.826 | 2678579.0586 | 1248642.1606
16 | 2678618.4166 | 1248627.5494 | 2678590.223 | 1248607.2276 | 2678584.0334 | 1248602.9667
17 | 2678445.0587 | 1248599.1245 | 2678445.1922 | 1248598.9344 | 2678448.9588 | 1248593.3445
18 | 2678757.0844 | 1248469.0518 | 2678752.6041 | 1248464.0776 | 2678738.0561 | 1248448.9289 | 2678731.2188 | 1248442.4236
19 | 2678757.0844 | 1248469.0518 | 2678754.2584 | 1248478.2543 | 2678752.2909 | 1248481.9642
20 | 2678714.4277 | 1248427.1549 | 2678718.9267 | 1248430.7283 | 2678731.2188 | 1248442.4236
21 | 2678752.2909 | 1248481.9642 | 2678741.9268 | 1248477.0452
22 | 2678752.2909 | 1248481.9642 | 2678749.0347 | 1248488.089
23 | 2678711.7837 | 1248573.7999 | 2678711.0957 | 1248569.9703 | 2678711.8364 | 1248559.1278 | 2678711.9222 | 1248558.8844
24 | 2678715.3992 | 1248549.0233 | 2678711.9222 | 1248558.8844
25 | 2678645.4171 | 1248593.5902 | 2678645.0671 | 1248592.8553 | 2678638.1954 | 1248580.2884 | 2678631.9954 | 1248569.4649 | 2678630.9919 | 1248567.848
26 | 2678646.863 | 1248587.5554 | 2678647.3099 | 1248588.3151 | 2678649.5756 | 1248593.9977
27 | 2678633.045 | 1248564.0641 | 2678646.863 | 1248587.5554
28 | 2678564.9583 | 1248589.8356 | 2678584.0334 | 1248602.9667
29 | 2678564.9583 | 1248589.8356 | 2678558.9184 | 1248590.2782 | 2678547.4002 | 1248591.5265 | 2678536.2264 | 1248592.6511
30 | 2678499.942 | 1248530.6648 | 2678513.1987 | 1248517.9088 | 2678519.5064 | 1248524.0412 | 2678530.461 | 1248535.6948 | 2678540.5262 | 1248538.5774
31 | 2678499.942 | 1248530.6648 | 2678498.4106 | 1248529.3992
32 | 2678540.5262 | 1248538.5774 | 2678557.4101 | 1248543.4129 | 2678558.5202 | 1248543.6565
33 | 2678498.4106 | 1248529.3992 | 2678482.4842 | 1248516.2232 | 2678471.2083 | 1248506.8624
34 | 2678498.4106 | 1248529.3992 | 2678489.7564 | 1248541.9974
35 | 2678571.5194 | 1248544.9565 | 2678564.6917 | 1248545.0106 | 2678558.5202 | 1248543.6565
36 | 2678471.2083 | 1248506.8624 | 2678451.723 | 1248490.6864 | 2678441.9708 | 1248480.0274 | 2678424.6095 | 1248455.9914 | 2678406.6059 | 1248432.4284
37 | 2678480.1051 | 1248556.0471 | 2678489.7564 | 1248541.9974
38 | 2678357.1706 | 1248424.8946 | 2678370.8449 | 1248410.9843
39 | 2678374.8899 | 1248399.7709 | 2678376.9228 | 1248404.8014 | 2678370.8449 | 1248410.9843
40 | 2678374.8899 | 1248399.7709 | 2678391.4457 | 1248413.9334 | 2678397.8921 | 1248421.0238
41 | 2678374.8899 | 1248399.7709 | 2678404.9176 | 1248370.7365
42 | 2678397.8921 | 1248421.0238 | 2678406.6059 | 1248432.4284
43 | 2678429.4402 | 1248344.93 | 2678424.34 | 1248351.9566 | 2678404.9176 | 1248370.7365
44 | 2678429.4402 | 1248344.93 | 2678426.9579 | 1248340.1826 | 2678425.206 | 1248333.3211 | 2678424.9057 | 1248283.5365
45 | 2678429.4402 | 1248344.93 | 2678437.2427 | 1248338.573 | 2678446.308 | 1248333.7742
46 | 2678655.9459 | 1248376.9312 | 2678649.1259 | 1248377.5189 | 2678635.5433 | 1248366.4196 | 2678626.4639 | 1248364.8314 | 2678625.3169 | 1248364.1935 | 2678621.9131 | 1248362.3137 | 2678618.4431 | 1248360.2995 | 2678612.0963 | 1248356.5349 | 2678603.5062 | 1248351.0837 | 2678597.6681 | 1248346.5474 | 2678589.9132 | 1248340.4423
47 | 2678655.9459 | 1248376.9312 | 2678634.1581 | 1248402.9643
48 | 2678655.9459 | 1248376.9312 | 2678662.5342 | 1248379.5649 | 2678674.3806 | 1248389.4626 | 2678678.3909 | 1248394.5751 | 2678685.2604 | 1248400.3927
49 | 2678632.1499 | 1248405.3638 | 2678634.1581 | 1248402.9643
50 | 2678629.224 | 1248408.8598 | 2678632.1499 | 1248405.3638
51 | 2678543.4275 | 1248416.6465 | 2678541.2375 | 1248419.4862 | 2678542.2014 | 1248420.8333 | 2678559.51 | 1248444.2574 | 2678560.9309 | 1248446.4556
52 | 2678528.4793 | 1248400.3033 | 2678533.08 | 1248408.1699 | 2678541.2375 | 1248419.4862 | 2678543.4275 | 1248416.6465
53 | 2678543.4275 | 1248416.6465 | 2678552.0998 | 1248405.4415
54 | 2678575.7199 | 1248471.3697 | 2678572.0686 | 1248463.6713 | 2678560.9309 | 1248446.4556
55 | 2678560.9309 | 1248446.4556 | 2678577.892 | 1248425.6778
56 | 2678528.4793 | 1248400.3033 | 2678521.1773 | 1248401.9411 | 2678513.1483 | 1248400.8785 | 2678501.6284 | 1248400.5146 | 2678494.59 | 1248400.4992 | 2678487.2397 | 1248402.3588 | 2678480.7276 | 1248405.9419 | 2678474.1257 | 1248411.1694
57 | 2678563.2858 | 1248384.475 | 2678562.637 | 1248391.8273 | 2678552.0998 | 1248405.4415
58 | 2678424.9057 | 1248283.5365 | 2678429.377 | 1248288.0767
59 | 2678629.224 | 1248408.8598 | 2678616.7019 | 1248423.8218
60 | 2678714.4277 | 1248427.1549 | 2678703.0525 | 1248442.2275
61 | 2678692.5185 | 1248456.1853 | 2678703.0525 | 1248442.2275
62 | 2678575.7199 | 1248471.3697 | 2678587.4251 | 1248458.2331
63 | 2678575.7199 | 1248471.3697 | 2678581.8374 | 1248481.9672
64 | 2678577.892 | 1248425.6778 | 2678580.9772 | 1248421.8983
65 | 2678470.2617 | 1248570.3765 | 2678466.5919 | 1248575.7188
66 | 2678449.9657 | 1248591.8501 | 2678452.6182 | 1248587.9135 | 2678462.8498 | 1248581.1662 | 2678466.5919 | 1248575.7188
67 | 2678470.2617 | 1248570.3765 | 2678471.5724 | 1248568.4685
68 | 2678448.9588 | 1248593.3445 | 2678449.9657 | 1248591.8501
69 | 2678480.1051 | 1248556.0471 | 2678471.5724 | 1248568.4685
70 | 2678606.0889 | 1248391.1357 | 2678595.4002 | 1248404.2296
71 | 2678595.4002 | 1248404.2296 | 2678580.9772 | 1248421.8983
72 | 2678598.6221 | 1248445.4245 | 2678595.2841 | 1248449.413 | 2678587.4251 | 1248458.2331
73 | 2678592.711 | 1248500.4939 | 2678590.5513 | 1248497.0627 | 2678581.8374 | 1248481.9672
74 | 2678598.6221 | 1248445.4245 | 2678604.4451 | 1248438.4669
75 | 2678592.711 | 1248500.4939 | 2678596.5605 | 1248506.6119
76 | 2678596.5605 | 1248506.6119 | 2678598.6775 | 1248509.9764
77 | 2678604.6899 | 1248526.0157 | 2678612.8863 | 1248538.9226 | 2678614.4479 | 1248541.3596
78 | 2678604.6899 | 1248526.0157 | 2678591.0132 | 1248533.9847 | 2678590.5436 | 1248534.2648
79 | 2678621.3949 | 1248552.2007 | 2678614.4479 | 1248541.3596
80 | 2678571.5194 | 1248544.9565 | 2678571.5194 | 1248544.9565 | 2678576.6793 | 1248542.5343 | 2678590.5436 | 1248534.2648
81 | 2678598.6775 | 1248509.9764 | 2678606.1794 | 1248521.8991 | 2678615.4377 | 1248535.8993
82 | 2678616.7019 | 1248423.8218 | 2678604.4451 | 1248438.4669
83 | 2678621.3949 | 1248552.2007 | 2678624.0839 | 1248556.7174 | 2678630.9919 | 1248567.848
84 | 2678621.3949 | 1248552.2007 | 2678624.851 | 1248550.1339
85 | 2678624.851 | 1248550.1339 | 2678615.4377 | 1248535.8993
86 | 2678676.7368 | 1248477.6359 | 2678669.1305 | 1248487.9759 | 2678666.0995 | 1248492.1966
87 | 2678660.9283 | 1248499.3976 | 2678666.0995 | 1248492.1966
88 | 2678676.7368 | 1248477.6359 | 2678681.7308 | 1248470.8479
89 | 2678676.7368 | 1248477.6359 | 2678668.2218 | 1248471.6493
90 | 2678660.9283 | 1248499.3976 | 2678652.074 | 1248493.1026
91 | 2678660.9283 | 1248499.3976 | 2678656.8297 | 1248505.3579
92 | 2678690.5355 | 1248458.8806 | 2678681.7308 | 1248470.8479
93 | 2678668.2218 | 1248471.6493 | 2678667.6102 | 1248471.2193
94 | 2678651.9672 | 1248493.0266 | 2678652.074 | 1248493.1026
95 | 2678656.8297 | 1248505.3579 | 2678651.5639 | 1248513.0158
96 | 2678692.5185 | 1248456.1853 | 2678690.5355 | 1248458.8806
97 | 2678655.33 | 1248462.5854 | 2678667.6102 | 1248471.2193
98 | 2678638.9028 | 1248483.7385 | 2678651.9672 | 1248493.0266
99 | 2678650.704 | 1248514.2662 | 2678651.5639 | 1248513.0158
100 | 2678692.5185 | 1248456.1853 | 2678683.5916 | 1248450.0186
101 | 2678642.228 | 1248526.5924 | 2678650.704 | 1248514.2662
102 | 2678683.5916 | 1248450.0186 | 2678683.4348 | 1248449.9102
103 | 2678671.2654 | 1248441.5037 | 2678683.4348 | 1248449.9102
104 | 2678624.851 | 1248550.1339 | 2678633.045 | 1248564.0641
105 | 2678624.851 | 1248550.1339 | 2678628.4007 | 1248546.7007 | 2678633.4064 | 1248539.4212
106 | 2678633.4064 | 1248539.4212 | 2678640.9329 | 1248528.4758
107 | 2678642.228 | 1248526.5924 | 2678640.9329 | 1248528.4758
108 | 2678726.3165 | 1248529.6519 | 2678715.3992 | 1248549.0233 | 2678715.3992 | 1248549.0233
109 | 2678726.3165 | 1248529.6519 | 2678730.2 | 1248522.7613
110 | 2678737.0732 | 1248510.5658 | 2678730.2 | 1248522.7613
111 | 2678741.3511 | 1248502.5419 | 2678737.2875 | 1248510.1856 | 2678737.0732 | 1248510.5658
112 | 2678741.3511 | 1248502.5419 | 2678749.0347 | 1248488.089

## bus_geodata
| x | y | coords
0 | 2678558.3057 | 1248714.0025
1 | 2678581.2401 | 1248711.7069
2 | 2678477.339 | 1248719.3809
3 | 2678427.9628 | 1248686.4925
4 | 2678546.7877 | 1248791.542
5 | 2678579.945 | 1248656.1826
6 | 2678403.4728 | 1248661.9063
7 | 2678495.2215 | 1248664.5566
8 | 2678425.1428 | 1248628.2548
9 | 2678662.1636 | 1248636.1692
10 | 2678632.5013 | 1248638.333
11 | 2678653.3719 | 1248610.768
12 | 2678607.7321 | 1248656.4733
13 | 2678618.4166 | 1248627.5494
14 | 2678575.2782 | 1248751.4514
15 | 2678579.0586 | 1248642.1606
16 | 2678445.0587 | 1248599.1245
17 | 2678757.0844 | 1248469.0518
18 | 2678731.2188 | 1248442.4236
19 | 2678752.2909 | 1248481.9642
20 | 2678711.7837 | 1248573.7999
21 | 2678711.9222 | 1248558.8844
22 | 2678645.4171 | 1248593.5902
23 | 2678649.5756 | 1248593.9977
24 | 2678646.863 | 1248587.5554
25 | 2678584.0334 | 1248602.9667
26 | 2678536.2264 | 1248592.6511
27 | 2678564.9583 | 1248589.8356
28 | 2678499.942 | 1248530.6648
29 | 2678540.5262 | 1248538.5774
30 | 2678498.4106 | 1248529.3992
31 | 2678558.5202 | 1248543.6565
32 | 2678471.2083 | 1248506.8624
33 | 2678489.7564 | 1248541.9974
34 | 2678357.1706 | 1248424.8946
35 | 2678370.8449 | 1248410.9843
36 | 2678374.8899 | 1248399.7709
37 | 2678397.8921 | 1248421.0238
38 | 2678404.9176 | 1248370.7365
39 | 2678406.6059 | 1248432.4284
40 | 2678429.4402 | 1248344.93
41 | 2678589.9132 | 1248340.4423
42 | 2678655.9459 | 1248376.9312
43 | 2678634.1581 | 1248402.9643
44 | 2678685.2604 | 1248400.3927
45 | 2678632.1499 | 1248405.3638
46 | 2678543.4275 | 1248416.6465
47 | 2678560.9309 | 1248446.4556
48 | 2678528.4793 | 1248400.3033
49 | 2678552.0998 | 1248405.4415
50 | 2678424.9057 | 1248283.5365
51 | 2678446.308 | 1248333.7742
52 | 2678474.1257 | 1248411.1694
53 | 2678629.224 | 1248408.8598
54 | 2678714.4277 | 1248427.1549
55 | 2678703.0525 | 1248442.2275
56 | 2678575.7199 | 1248471.3697
57 | 2678577.892 | 1248425.6778
58 | 2678563.2858 | 1248384.475
59 | 2678429.377 | 1248288.0767
60 | 2678466.5919 | 1248575.7188
61 | 2678470.2617 | 1248570.3765
62 | 2678449.9657 | 1248591.8501
63 | 2678471.5724 | 1248568.4685
64 | 2678448.9588 | 1248593.3445
65 | 2678480.1051 | 1248556.0471
66 | 2678606.0889 | 1248391.1357
67 | 2678595.4002 | 1248404.2296
68 | 2678580.9772 | 1248421.8983
69 | 2678587.4251 | 1248458.2331
70 | 2678581.8374 | 1248481.9672
71 | 2678598.6221 | 1248445.4245
72 | 2678592.711 | 1248500.4939
73 | 2678596.5605 | 1248506.6119
74 | 2678604.6899 | 1248526.0157
75 | 2678614.4479 | 1248541.3596
76 | 2678590.5436 | 1248534.2648
77 | 2678598.6775 | 1248509.9764
78 | 2678604.4451 | 1248438.4669
79 | 2678621.3949 | 1248552.2007
80 | 2678571.5194 | 1248544.9565
81 | 2678615.4377 | 1248535.8993
82 | 2678666.0995 | 1248492.1966
83 | 2678676.7368 | 1248477.6359
84 | 2678660.9283 | 1248499.3976
85 | 2678681.7308 | 1248470.8479
86 | 2678668.2218 | 1248471.6493
87 | 2678652.074 | 1248493.1026
88 | 2678656.8297 | 1248505.3579
89 | 2678690.5355 | 1248458.8806
90 | 2678667.6102 | 1248471.2193
91 | 2678651.9672 | 1248493.0266
92 | 2678651.5639 | 1248513.0158
93 | 2678692.5185 | 1248456.1853
94 | 2678655.33 | 1248462.5854
95 | 2678638.9028 | 1248483.7385
96 | 2678650.704 | 1248514.2662
97 | 2678616.7019 | 1248423.8218
98 | 2678683.4348 | 1248449.9102
99 | 2678683.5916 | 1248450.0186
100 | 2678671.2654 | 1248441.5037
101 | 2678633.045 | 1248564.0641
102 | 2678624.851 | 1248550.1339
103 | 2678633.4064 | 1248539.4212
104 | 2678630.9919 | 1248567.848
105 | 2678640.9329 | 1248528.4758
106 | 2678642.228 | 1248526.5924
107 | 2678726.3165 | 1248529.6519
108 | 2678715.3992 | 1248549.0233
109 | 2678730.2 | 1248522.7613
110 | 2678737.0732 | 1248510.5658
111 | 2678741.3511 | 1248502.5419
112 | 2678749.0347 | 1248488.089
113 | 2678741.9268 | 1248477.0452
114 | 2678604.6899 | 1248526.0157

## line_std_types
| c_nf_per_km | r_ohm_per_km | x_ohm_per_km | max_i_ka | type | q_mm2 | alpha | voltage_rating
NAYY 4x50 SE | 210 | 0.642 | 0.083 | 0.142 | cs | 50 | 0.00403 | LV
NAYY 4x120 SE | 264 | 0.225 | 0.08 | 0.242 | cs | 120 | 0.00403 | LV
NAYY 4x150 SE | 261 | 0.208 | 0.08 | 0.27 | cs | 150 | 0.00403 | LV
NA2XS2Y 1x95 RM/25 12/20 kV | 216 | 0.313 | 0.132 | 0.252 | cs | 95 | 0.00403 | MV
NA2XS2Y 1x185 RM/25 12/20 kV | 273 | 0.161 | 0.117 | 0.362 | cs | 185 | 0.00403 | MV
NA2XS2Y 1x240 RM/25 12/20 kV | 304 | 0.122 | 0.112 | 0.421 | cs | 240 | 0.00403 | MV
NA2XS2Y 1x95 RM/25 6/10 kV | 315 | 0.313 | 0.123 | 0.249 | cs | 95 | 0.00403 | MV
NA2XS2Y 1x185 RM/25 6/10 kV | 406 | 0.161 | 0.11 | 0.358 | cs | 185 | 0.00403 | MV
NA2XS2Y 1x240 RM/25 6/10 kV | 456 | 0.122 | 0.105 | 0.416 | cs | 240 | 0.00403 | MV
NA2XS2Y 1x150 RM/25 12/20 kV | 250 | 0.206 | 0.116 | 0.319 | cs | 150 | 0.00403 | MV
NA2XS2Y 1x120 RM/25 12/20 kV | 230 | 0.253 | 0.119 | 0.283 | cs | 120 | 0.00403 | MV
NA2XS2Y 1x70 RM/25 12/20 kV | 190 | 0.443 | 0.132 | 0.22 | cs | 70 | 0.00403 | MV
NA2XS2Y 1x150 RM/25 6/10 kV | 360 | 0.206 | 0.11 | 0.315 | cs | 150 | 0.00403 | MV
NA2XS2Y 1x120 RM/25 6/10 kV | 340 | 0.253 | 0.113 | 0.28 | cs | 120 | 0.00403 | MV
NA2XS2Y 1x70 RM/25 6/10 kV | 280 | 0.443 | 0.123 | 0.217 | cs | 70 | 0.00403 | MV
N2XS(FL)2Y 1x120 RM/35 64/110 kV | 112 | 0.153 | 0.166 | 0.366 | cs | 120 | 0.00393 | HV
N2XS(FL)2Y 1x185 RM/35 64/110 kV | 125 | 0.099 | 0.156 | 0.457 | cs | 185 | 0.00393 | HV
N2XS(FL)2Y 1x240 RM/35 64/110 kV | 135 | 0.075 | 0.149 | 0.526 | cs | 240 | 0.00393 | HV
N2XS(FL)2Y 1x300 RM/35 64/110 kV | 144 | 0.06 | 0.144 | 0.588 | cs | 300 | 0.00393 | HV
15-AL1/3-ST1A 0.4 | 11 | 1.8769 | 0.35 | 0.105 | ol | 16 | 0.00403 | LV
24-AL1/4-ST1A 0.4 | 11.25 | 1.2012 | 0.335 | 0.14 | ol | 24 | 0.00403 | LV
48-AL1/8-ST1A 0.4 | 12.2 | 0.5939 | 0.3 | 0.21 | ol | 48 | 0.00403 | LV
94-AL1/15-ST1A 0.4 | 13.2 | 0.306 | 0.29 | 0.35 | ol | 94 | 0.00403 | LV
34-AL1/6-ST1A 10.0 | 9.7 | 0.8342 | 0.36 | 0.17 | ol | 34 | 0.00403 | MV
48-AL1/8-ST1A 10.0 | 10.1 | 0.5939 | 0.35 | 0.21 | ol | 48 | 0.00403 | MV
70-AL1/11-ST1A 10.0 | 10.4 | 0.4132 | 0.339 | 0.29 | ol | 70 | 0.00403 | MV
94-AL1/15-ST1A 10.0 | 10.75 | 0.306 | 0.33 | 0.35 | ol | 94 | 0.00403 | MV
122-AL1/20-ST1A 10.0 | 11.1 | 0.2376 | 0.323 | 0.41 | ol | 122 | 0.00403 | MV
149-AL1/24-ST1A 10.0 | 11.25 | 0.194 | 0.315 | 0.47 | ol | 149 | 0.00403 | MV
34-AL1/6-ST1A 20.0 | 9.15 | 0.8342 | 0.382 | 0.17 | ol | 34 | 0.00403 | MV
48-AL1/8-ST1A 20.0 | 9.5 | 0.5939 | 0.372 | 0.21 | ol | 48 | 0.00403 | MV
70-AL1/11-ST1A 20.0 | 9.7 | 0.4132 | 0.36 | 0.29 | ol | 70 | 0.00403 | MV
94-AL1/15-ST1A 20.0 | 10 | 0.306 | 0.35 | 0.35 | ol | 94 | 0.00403 | MV
122-AL1/20-ST1A 20.0 | 10.3 | 0.2376 | 0.344 | 0.41 | ol | 122 | 0.00403 | MV
149-AL1/24-ST1A 20.0 | 10.5 | 0.194 | 0.337 | 0.47 | ol | 149 | 0.00403 | MV
184-AL1/30-ST1A 20.0 | 10.75 | 0.1571 | 0.33 | 0.535 | ol | 184 | 0.00403 | MV
243-AL1/39-ST1A 20.0 | 11 | 0.1188 | 0.32 | 0.645 | ol | 243 | 0.00403 | MV
48-AL1/8-ST1A 110.0 | 8 | 0.5939 | 0.46 | 0.21 | ol | 48 | 0.00403 | HV
70-AL1/11-ST1A 110.0 | 8.4 | 0.4132 | 0.45 | 0.29 | ol | 70 | 0.00403 | HV
94-AL1/15-ST1A 110.0 | 8.65 | 0.306 | 0.44 | 0.35 | ol | 94 | 0.00403 | HV
122-AL1/20-ST1A 110.0 | 8.5 | 0.2376 | 0.43 | 0.41 | ol | 122 | 0.00403 | HV
149-AL1/24-ST1A 110.0 | 8.75 | 0.194 | 0.41 | 0.47 | ol | 149 | 0.00403 | HV
184-AL1/30-ST1A 110.0 | 8.8 | 0.1571 | 0.4 | 0.535 | ol | 184 | 0.00403 | HV
243-AL1/39-ST1A 110.0 | 9 | 0.1188 | 0.39 | 0.645 | ol | 243 | 0.00403 | HV
305-AL1/39-ST1A 110.0 | 9.2 | 0.0949 | 0.38 | 0.74 | ol | 305 | 0.00403 | HV
490-AL1/64-ST1A 110.0 | 9.75 | 0.059 | 0.37 | 0.96 | ol | 490 | 0.00403 | HV
679-AL1/86-ST1A 110.0 | 9.95 | 0.042 | 0.36 | 1.15 | ol | 679 | 0.00403 | HV
490-AL1/64-ST1A 220.0 | 10 | 0.059 | 0.285 | 0.96 | ol | 490 | 0.00403 | HV
679-AL1/86-ST1A 220.0 | 11.7 | 0.042 | 0.275 | 1.15 | ol | 679 | 0.00403 | HV
490-AL1/64-ST1A 380.0 | 11 | 0.059 | 0.253 | 0.96 | ol | 490 | 0.00403 | HV
679-AL1/86-ST1A 380.0 | 14.6 | 0.042 | 0.25 | 1.15 | ol | 679 | 0.00403 | HV

## trafo_std_types
| i0_percent | pfe_kw | vkr_percent | sn_mva | vn_lv_kv | vn_hv_kv | vk_percent | shift_degree | vector_group | tap_side | tap_neutral | tap_min | tap_max | tap_step_degree | tap_step_percent | tap_phase_shifter
160 MVA 380/110 kV | 0.06 | 60 | 0.25 | 160 | 110 | 380 | 12.2 | 0 | Yy0 | hv | 0 | -9 | 9 | 0 | 1.5 | FALSE
100 MVA 220/110 kV | 0.06 | 55 | 0.26 | 100 | 110 | 220 | 12 | 0 | Yy0 | hv | 0 | -9 | 9 | 0 | 1.5 | FALSE
63 MVA 110/20 kV | 0.04 | 22 | 0.32 | 63 | 20 | 110 | 18 | 150 | YNd5 | hv | 0 | -9 | 9 | 0 | 1.5 | FALSE
40 MVA 110/20 kV | 0.05 | 18 | 0.34 | 40 | 20 | 110 | 16.2 | 150 | YNd5 | hv | 0 | -9 | 9 | 0 | 1.5 | FALSE
25 MVA 110/20 kV | 0.07 | 14 | 0.41 | 25 | 20 | 110 | 12 | 150 | YNd5 | hv | 0 | -9 | 9 | 0 | 1.5 | FALSE
63 MVA 110/10 kV | 0.04 | 22 | 0.32 | 63 | 10 | 110 | 18 | 150 | YNd5 | hv | 0 | -9 | 9 | 0 | 1.5 | FALSE
40 MVA 110/10 kV | 0.05 | 18 | 0.34 | 40 | 10 | 110 | 16.2 | 150 | YNd5 | hv | 0 | -9 | 9 | 0 | 1.5 | FALSE
25 MVA 110/10 kV | 0.07 | 14 | 0.41 | 25 | 10 | 110 | 12 | 150 | YNd5 | hv | 0 | -9 | 9 | 0 | 1.5 | FALSE
0.25 MVA 20/0.4 kV | 0.32 | 0.8 | 1.44 | 0.25 | 0.4 | 20 | 6 | 150 | Yzn5 | hv | 0 | -2 | 2 | 0 | 2.5 | FALSE
0.4 MVA 20/0.4 kV | 0.3375 | 1.35 | 1.425 | 0.4 | 0.4 | 20 | 6 | 150 | Dyn5 | hv | 0 | -2 | 2 | 0 | 2.5 | FALSE
0.63 MVA 20/0.4 kV | 0.2619 | 1.65 | 1.206 | 0.63 | 0.4 | 20 | 6 | 150 | Dyn5 | hv | 0 | -2 | 2 | 0 | 2.5 | FALSE
0.25 MVA 10/0.4 kV | 0.24 | 0.6 | 1.2 | 0.25 | 0.4 | 10 | 4 | 150 | Dyn5 | hv | 0 | -2 | 2 | 0 | 2.5 | FALSE
0.4 MVA 10/0.4 kV | 0.2375 | 0.95 | 1.325 | 0.4 | 0.4 | 10 | 4 | 150 | Dyn5 | hv | 0 | -2 | 2 | 0 | 2.5 | FALSE
0.63 MVA 10/0.4 kV | 0.1873 | 1.18 | 1.0794 | 0.63 | 0.4 | 10 | 4 | 150 | Dyn5 | hv | 0 | -2 | 2 | 0 | 2.5 | FALSE

## trafo3w_std_types
| sn_hv_mva | sn_mv_mva | sn_lv_mva | vn_hv_kv | vn_mv_kv | vn_lv_kv | vk_hv_percent | vk_mv_percent | vk_lv_percent | vkr_hv_percent | vkr_mv_percent | vkr_lv_percent | pfe_kw | i0_percent | shift_mv_degree | shift_lv_degree | vector_group | tap_side | tap_neutral | tap_min | tap_max | tap_step_percent
63/25/38 MVA 110/20/10 kV | 63 | 25 | 38 | 110 | 20 | 10 | 10.4 | 10.4 | 10.4 | 0.28 | 0.32 | 0.35 | 35 | 0.89 | 0 | 0 | YN0yn0yn0 | hv | 0 | -10 | 10 | 1.2
63/25/38 MVA 110/10/10 kV | 63 | 25 | 38 | 110 | 10 | 10 | 10.4 | 10.4 | 10.4 | 0.28 | 0.32 | 0.35 | 35 | 0.89 | 0 | 0 | YN0yn0yn0 | hv | 0 | -10 | 10 | 1.2

## fuse_std_types
| fuse_type | i_rated_a | t_avg | t_min | t_total | x_avg | x_min | x_total
HV 100A | HV 100A | 100 | 0 | [10.0, 3.64, 0.854, 0.281, 0.1, 0.0531, 0.022, 0.01] | [10.0, 4.267, 1.21, 0.403, 0.1, 0.058, 0.022, 0.01] | 0 | [300.0, 350.0, 450.0, 550.0, 700.0, 850.0, 1200.0, 1752.0] | [600.0, 700.0, 900.0, 1150.0, 1665.0, 2000.0, 3000.0, 4313.0]
HV 10A | HV 10A | 10 | 0 | [10.0, 1675.0, 0.344, 0.156, 0.1, 0.0417, 0.0171, 0.01] | [10.0, 1.3, 0.3, 0.155, 0.1, 0.0555, 0.023, 0.01] | 0 | [30.0, 32.0, 35.0, 37.0, 39.0, 50.0, 70.0, 88.0] | [60.0, 70.0, 80.0, 87.0, 94.0, 110.0, 150.0, 216.0]
HV 125A | HV 125A | 125 | 0 | [10.0, 1.82, 0.344, 0.1, 0.0467, 0.0269, 0.01] | [10.0, 2.478, 0.426, 0.1, 0.0427, 0.0211, 0.01] | 0 | [375.0, 500.0, 700.0, 925.0, 1200.0, 1500.0, 2341.0] | [750.0, 1000.0, 1500.0, 2200.0, 3000.0, 4000.0, 5765.0]
HV 160A | HV 160A | 160 | 0 | [10.0, 4.15, 1.03, 0.198, 0.1, 0.051, 0.0172, 0.01] | [10.0, 2.3, 0.734, 0.274, 0.1, 0.046, 0.0177, 0.01] | 0 | [480.0, 550.0, 700.0, 1000.0, 1260.0, 1600.0, 2500.0, 3227.0] | [960.0, 1300.0, 1700.0, 2200.0, 2996.0, 4000.0, 6000.0, 7946.0]
HV 16A | HV 16A | 16 | 0 | [10.0, 0.352, 0.164, 0.1, 0.0649, 0.0342, 0.01] | [10.0, 2.34, 0.722, 0.181, 0.1, 0.055, 0.0296, 0.01] | 0 | [48.0, 60.0, 65.0, 71.0, 80.0, 100.0, 162.0] | [96.0, 110.0, 125.0, 150.0, 168.0, 200.0, 250.0, 398.0]
HV 200A | HV 200A | 200 | 0 | [10.0, 4.267, 1.21, 0.403, 0.1, 0.058, 0.022, 0.01] | [10.0, 3.73, 1.654, 0.328, 0.1, 0.0531, 0.019, 0.01] | 0 | [600.0, 700.0, 900.0, 1150.0, 1665.0, 2000.0, 3000.0, 4313.0] | [1200.0, 1500.0, 1800.0, 2700.0, 3960.0, 5000.0, 7500.0, 10620.0]
HV 20A | HV 20A | 20 | 0 | [10.0, 1.3, 0.3, 0.155, 0.1, 0.0555, 0.023, 0.01] | [10.0, 1.3, 0.161, 0.1, 0.0611, 0.0399, 0.0141, 0.01] | 0 | [60.0, 70.0, 80.0, 87.0, 94.0, 110.0, 150.0, 216.0] | [120.0, 150.0, 200.0, 223.0, 260.0, 300.0, 450.0, 532.0]
HV 25A | HV 25A | 25 | 0 | [10.0, 2.512, 0.833, 0.299, 0.1, 0.0372, 0.0223, 0.01] | [10.0, 3.125, 0.597, 0.198, 0.1, 0.0378, 0.022, 0.01] | 0 | [75.0, 82.0, 90.0, 100.0, 124.0, 170.0, 200.0, 289.0] | [150.0, 170.0, 210.0, 250.0, 294.0, 400.0, 500.0, 711.0]
HV 31.5A | HV 31.5A | 31.5 | 0 | [10.0, 2.34, 0.722, 0.181, 0.1, 0.055, 0.0296, 0.01] | [10.0, 2.84, 0.368, 0.164, 0.1, 0.0621, 0.0378, 0.0195, 0.01] | 0 | [95.0, 110.0, 125.0, 150.0, 165.0, 200.0, 250.0, 390.0] | [189.0, 220.0, 300.0, 350.0, 393.0, 450.0, 530.0, 700.0, 960.0]
HV 40A | HV 40A | 40 | 0 | [10.0, 1.3, 0.161, 0.1, 0.0611, 0.0399, 0.0141, 0.01] | [10.0, 2.05, 0.369, 0.198, 0.1, 0.051, 0.0298, 0.01] | 0 | [120.0, 150.0, 200.0, 223.0, 260.0, 300.0, 450.0, 532.0] | [240.0, 300.0, 400.0, 450.0, 530.0, 650.0, 800.0, 1311.0]
HV 50A | HV 50A | 50 | 0 | [10.0, 3.215, 0.597, 0.198, 0.1, 0.0378, 0.022, 0.01] | [10.0, 3.64, 0.854, 0.281, 0.1, 0.0531, 0.022, 0.01] | 0 | [150.0, 170.0, 210.0, 250.0, 294.0, 400.0, 500.0, 711.0] | [300.0, 350.0, 450.0, 550.0, 700.0, 850.0, 1200.0, 1752.0]
HV 6.3A | HV 6.3A | 6.3 | 0 | [10.0, 1.39, 0.344, 0.168, 0.1, 0.056, 0.0263, 0.01] | [10.0, 1.711, 0.516, 0.198, 0.1, 0.0634, 0.0303, 0.01] | 0 | [19.0, 19.5, 20.4, 20.8, 22.0, 25.0, 32.0, 48.0] | [38.0, 40.0, 43.0, 48.0, 53.0, 60.0, 75.0, 118.0]
HV 63A | HV 63A | 63 | 0 | [10.0, 2.84, 0.368, 0.164, 0.1, 0.0621, 0.0378, 0.0195, 0.01] | [10.0, 1.82, 0.344, 0.1, 0.0467, 0.0269, 0.01] | 0 | [189.0, 220.0, 300.0, 350.0, 393.0, 450.0, 530.0, 700.0, 961.0] | [378.0, 500.0, 700.0, 934.0, 1200.0, 1500.0, 2366.0]
HV 80A | HV 80A | 80 | 0 | [10.0, 2.05, 0.369, 0.198, 0.1, 0.051, 0.0298, 0.01] | [10.0, 4.15, 1.03, 0.198, 0.1, 0.051, 0.0172, 0.01] | 0 | [240.0, 300.0, 400.0, 450.0, 530.0, 650.0, 800.0, 1311.0] | [480.0, 550.0, 700.0, 1000.0, 1260.0, 1600.0, 2500.0, 3227.0]
Siemens NH-1-100 | Siemens NH-1-100 | 100 | [5400.0, 2000.0, 400.0, 20.0, 1.0, 0.2, 0.012, 0.004] | 0 | 0 | [150.0, 190.0, 250.0, 430.0, 900.0, 1250.0, 2700.0, 3600.0] | 0 | 0
Siemens NH-1-125 | Siemens NH-1-125 | 125 | [4800.0, 120.0, 7.0, 0.1, 0.004] | 0 | 0 | [180.0, 400.0, 740.0, 2000.0, 4250.0] | 0 | 0
Siemens NH-1-16 | Siemens NH-1-16 | 16 | [4000.0, 400.0, 2.0, 0.1, 0.04, 0.01] | 0 | 0 | [26.0, 35.0, 75.0, 150.0, 200.0, 300.0] | 0 | 0
Siemens NH-1-160 | Siemens NH-1-160 | 160 | [4800.0, 120.0, 7.0, 0.1, 0.004] | 0 | 0 | [210.0, 500.0, 900.0, 2300.0, 5000.0] | 0 | 0
Siemens NH-1-25 | Siemens NH-1-25 | 25 | [4000.0, 1000.0, 10.0, 0.2, 0.02, 0.01] | 0 | 0 | [40.0, 50.0, 100.0, 210.0, 400.0, 500.0] | 0 | 0
Siemens NH-1-50 | Siemens NH-1-50 | 50 | [4000.0, 40.0, 4.0, 1.0, 0.02, 0.01] | 0 | 0 | [86.0, 200.0, 300.0, 400.0, 1000.0, 1280.0] | 0 | 0
Siemens NH-1-63 | Siemens NH-1-63 | 63 | [4000.0, 100.0, 10.0, 2.0, 0.04, 0.01] | 0 | 0 | [100.0, 200.0, 300.0, 400.0, 1000.0, 1500.0] | 0 | 0
Siemens NH-1-80 | Siemens NH-1-80 | 80 | [4800.0, 120.0, 7.0, 0.1, 0.01] | 0 | 0 | [150.58, 250.0, 450.0, 1150.0, 2470.0] | 0 | 0
Siemens NH-2-1000 | Siemens NH-2-1000 | 1000 | [4800.0, 120.0, 7.0, 0.1, 0.004] | 0 | 0 | [1900.0, 3500.0, 8400.0, 24000.0, 52000.0] | 0 | 0
Siemens NH-2-200 | Siemens NH-2-200 | 200 | [4800.0, 120.0, 7.0, 0.1, 0.004] | 0 | 0 | [280.0, 650.0, 1200.0, 3000.0, 7000.0] | 0 | 0
Siemens NH-2-224 | Siemens NH-2-224 | 224 | [4800.0, 120.0, 7.0, 0.2, 0.04, 0.004] | 0 | 0 | [400.0, 750.0, 1453.0, 3025.0, 4315.0, 7600.0] | 0 | 0
Siemens NH-2-250 | Siemens NH-2-250 | 250 | [4800.0, 120.0, 7.0, 0.1, 0.004] | 0 | 0 | [450.0, 800.0, 1650.0, 4000.0, 8500.0] | 0 | 0
Siemens NH-2-315 | Siemens NH-2-315 | 315 | [4800.0, 120.0, 7.0, 0.1, 0.004] | 0 | 0 | [550.0, 920.0, 1900.0, 5000.0, 11000.0] | 0 | 0
Siemens NH-2-355 | Siemens NH-2-355 | 355 | [4800.0, 120.0, 6.0, 0.1, 0.004] | 0 | 0 | [650.0, 1116.27, 2350.0, 5840.0, 12790.0] | 0 | 0
Siemens NH-2-400 | Siemens NH-2-400 | 400 | [4800.0, 120.0, 7.0, 0.1, 0.004] | 0 | 0 | [720.0, 1350.0, 2800.0, 6500.0, 15000.0] | 0 | 0
Siemens NH-2-425 | Siemens NH-2-425 | 425 | [4800.0, 120.0, 7.0, 0.1, 0.004] | 0 | 0 | [850.0, 1500.0, 3050.0, 7500.0, 16500.0] | 0 | 0
Siemens NH-2-630 | Siemens NH-2-630 | 630 | [4800.0, 120.0, 7.0, 0.1, 0.004] | 0 | 0 | [1200.0, 2000.0, 4800.0, 12000.0, 26000.0] | 0 | 0

## res_bus
| vm_pu | va_degree | p_mw | q_mvar
0 | 0.97091 | -0.56089 | 0.044859 | 0.011243
1 | 0.97188 | -0.54179 | 0 | 0
2 | 0.98694 | -0.25151 | 0 | 0
3 | 0.98724 | -0.24565 | 0 | 0
4 | 0.98642 | -0.26171 | 0 | 0
5 | 0.97426 | -0.49489 | 0.016924 | 0.0042415
6 | 0.98776 | -0.23547 | 0 | 0
7 | 0.98654 | -0.2594 | 0.010198 | 0.0025558
8 | 0.98833 | -0.22441 | 0.0039982 | 0.001002
9 | 0.98532 | -0.27941 | 0 | 0
10 | 0.98042 | -0.3743 | 0 | 0
11 | 0.98861 | -0.21631 | 0.0023441 | 0.00058748
12 | 0.98013 | -0.37992 | 0.0078359 | 0.0019639
13 | 0.9784 | -0.41376 | 0 | 0
14 | 0.98618 | -0.2664 | 0.00526 | 0.0013183
15 | 0.97507 | -0.47897 | 0.022922 | 0.0057447
16 | 0.98896 | -0.21216 | 0.0044034 | 0.0011036
17 | 0.98282 | -0.32985 | 0 | 0
18 | 0.98419 | -0.30311 | 0.0017489 | 0.00043831
19 | 0.98231 | -0.33983 | 0 | 0
20 | 0.98064 | -0.3724 | 0.0033134 | 0.00083043
21 | 0.98069 | -0.3715 | 0.0028403 | 0.00071185
22 | 0.99095 | -0.17157 | 0.0036982 | 0.00092686
23 | 0.99307 | -0.13141 | 0.0028409 | 0.00071199
24 | 0.99309 | -0.13106 | 0.0028003 | 0.00070181
25 | 0.97691 | -0.44299 | 0.0035175 | 0.00088156
26 | 0.97524 | -0.47575 | 0.034411 | 0.0086243
27 | 0.97617 | -0.45756 | 0 | 0
28 | 0.99286 | -0.13671 | 0 | 0
29 | 0.99725 | -0.052408 | 0.0034531 | 0.00086544
30 | 0.9927 | -0.13984 | 0 | 0
31 | 0.99884 | -0.022074 | 0.0035195 | 0.00088207
32 | 0.99188 | -0.15562 | 0.0064248 | 0.0016102
33 | 0.9918 | -0.15717 | 0.0067551 | 0.001693
34 | 0.98941 | -0.20346 | 0.0010124 | 0.00025373
35 | 0.98943 | -0.20311 | 0.00064307 | 0.00016117
36 | 0.98945 | -0.20269 | 0 | 0
37 | 0.98995 | -0.19307 | 0 | 0
38 | 0.98886 | -0.2143 | 0.0076231 | 0.0019105
39 | 0.99018 | -0.18867 | 0.0015364 | 0.00038506
40 | 0.98859 | -0.21938 | 0 | 0
41 | 0.98586 | -0.27106 | 0.0052023 | 0.0013038
42 | 0.98623 | -0.26382 | 0 | 0
43 | 0.98644 | -0.25979 | 0.0010696 | 0.00026807
44 | 0.98618 | -0.26478 | 0.0014127 | 0.00035406
45 | 0.98646 | -0.25936 | 0.0020819 | 0.00052177
46 | 0.98558 | -0.27638 | 0 | 0
47 | 0.98621 | -0.26422 | 0 | 0
48 | 0.98534 | -0.28119 | 0 | 0
49 | 0.98548 | -0.27849 | 0.0028975 | 0.00072619
50 | 0.98817 | -0.22772 | 0 | 0
51 | 0.98859 | -0.21954 | 0.00045739 | 0.00011463
52 | 0.9848 | -0.29157 | 0.010059 | 0.0025211
53 | 0.9865 | -0.25856 | 0.00091642 | 0.00022968
54 | 0.98506 | -0.28607 | 0 | 0
55 | 0.98579 | -0.27193 | 0.0011875 | 0.00029762
56 | 0.98749 | -0.23934 | 0 | 0
57 | 0.98548 | -0.27844 | 0.015856 | 0.0039738
58 | 0.98535 | -0.28086 | 0.0053826 | 0.001349
59 | 0.98812 | -0.22857 | 0.0075159 | 0.0018837
60 | 0.98988 | -0.19433 | 0.0046411 | 0.0011632
61 | 0.99011 | -0.18996 | 0.0064248 | 0.0016102
62 | 0.98916 | -0.20829 | 0.004854 | 0.0012165
63 | 0.9902 | -0.18814 | 0.006755 | 0.001693
64 | 0.98912 | -0.2092 | 0.0044863 | 0.0011244
65 | 0.99091 | -0.17448 | 0.0062348 | 0.0015626
66 | 0.98518 | -0.28423 | 0.0050716 | 0.0012711
67 | 0.98526 | -0.28269 | 0.0023547 | 0.00059015
68 | 0.98542 | -0.27965 | 0.0062958 | 0.0015779
69 | 0.98724 | -0.24422 | 0.0011915 | 0.00029861
70 | 0.9882 | -0.22548 | 0.0038 | 0.00095237
71 | 0.98701 | -0.24857 | 0.0011066 | 0.00027734
72 | 0.98953 | -0.19973 | 0 | 0
73 | 0.98998 | -0.19108 | 0.0014128 | 0.00035407
74 | 0.99646 | -0.06685 | 0 | 0
75 | 0.99479 | -0.098573 | 0.0038397 | 0.00096231
76 | 0.99797 | -0.038372 | 0.0040897 | 0.001025
77 | 0.99023 | -0.18623 | 0.0013704 | 0.00034344
78 | 0.9869 | -0.25072 | 0.0011738 | 0.00029419
79 | 0.99362 | -0.12081 | 0 | 0
80 | 1 | 0 | -0.4058 | -0.10369
81 | 0.99221 | -0.14789 | 0.0015639 | 0.00039195
82 | 0.98872 | -0.21517 | 0.0014813 | 0.00037124
83 | 0.98774 | -0.23422 | 0.0014128 | 0.00035408
84 | 0.98922 | -0.20559 | 0 | 0
85 | 0.98733 | -0.24207 | 0.0013691 | 0.00034313
86 | 0.98768 | -0.23525 | 0.0014131 | 0.00035415
87 | 0.98916 | -0.2067 | 0.0015151 | 0.00037973
88 | 0.98966 | -0.19705 | 0.0015172 | 0.00038026
89 | 0.98663 | -0.25558 | 0.0024641 | 0.00061756
90 | 0.98768 | -0.23531 | 0.0013698 | 0.0003433
91 | 0.98916 | -0.20671 | 0.001412 | 0.00035388
92 | 0.99024 | -0.18583 | 0.001564 | 0.00039196
93 | 0.98648 | -0.25848 | 0 | 0
94 | 0.98764 | -0.23605 | 0.0027827 | 0.0006974
95 | 0.98912 | -0.2075 | 0.0027826 | 0.00069739
96 | 0.99034 | -0.18396 | 0.0015655 | 0.00039235
97 | 0.98669 | -0.25483 | 0.0013422 | 0.00033639
98 | 0.98643 | -0.25955 | 0.0012885 | 0.00032292
99 | 0.98643 | -0.25954 | 0.0013683 | 0.00034292
100 | 0.98639 | -0.26029 | 0.0027816 | 0.00069714
101 | 0.99323 | -0.12835 | 0.0015635 | 0.00039185
102 | 0.99334 | -0.12629 | 0 | 0
103 | 0.99238 | -0.14471 | 0.0015171 | 0.00038021
104 | 0.99283 | -0.13588 | 0.0028498 | 0.00071422
105 | 0.99147 | -0.16215 | 0.0015168 | 0.00038014
106 | 0.99132 | -0.1651 | 0.0016123 | 0.00040408
107 | 0.98094 | -0.36652 | 0.0057666 | 0.0014452
108 | 0.98075 | -0.37033 | 0.0033139 | 0.00083054
109 | 0.98105 | -0.36433 | 0.0060172 | 0.0015081
110 | 0.98133 | -0.35895 | 0.0063302 | 0.0015865
111 | 0.98156 | -0.35441 | 0.0061204 | 0.0015339
112 | 0.98207 | -0.34443 | 0.0030447 | 0.00076308
113 | 0.98227 | -0.34049 | 0.0032214 | 0.00080735
114 | 0.99998 | 149.9956 | 0 | 0

## res_line
| p_from_mw | q_from_mvar | p_to_mw | q_to_mvar | pl_mw | ql_mvar | i_from_ka | i_to_ka | i_ka | vm_from_pu | va_from_degree | vm_to_pu | va_to_degree | loading_percent
0 | -0.044859 | -0.011243 | 0.0449 | 0.011269 | 4.0854e-05 | 2.5861e-05 | 0.06875 | 0.06875 | 0.06875 | 0.97091 | -0.56089 | 0.97188 | -0.54179 | 18.8874
1 | -0.0449 | -0.011269 | 0.045 | 0.011332 | 0.00010066 | 6.3717e-05 | 0.06875 | 0.06875 | 0.06875 | 0.97188 | -0.54179 | 0.97426 | -0.49489 | 18.8874
2 | -0.0052637 | -0.0013187 | 0.0052652 | 0.0013188 | 1.468e-06 | 1.4495e-07 | 0.007936 | 0.0079357 | 0.007936 | 0.98694 | -0.25151 | 0.98724 | -0.24565 | 2.1802
3 | 0.0052637 | 0.0013187 | -0.0052612 | -0.0013184 | 2.5574e-06 | 2.538e-07 | 0.007936 | 0.0079365 | 0.0079365 | 0.98694 | -0.25151 | 0.98642 | -0.26171 | 2.1803
4 | -0.01547 | -0.0038779 | 0.015477 | 0.0038823 | 7.511e-06 | 4.3357e-06 | 0.023317 | 0.023317 | 0.023317 | 0.98724 | -0.24565 | 0.98776 | -0.23547 | 6.4058
5 | 0.010205 | 0.0025591 | -0.010198 | -0.0025558 | 6.6824e-06 | 3.3144e-06 | 0.015381 | 0.015382 | 0.015382 | 0.98724 | -0.24565 | 0.98654 | -0.2594 | 4.2257
6 | 0.0052612 | 0.0013184 | -0.00526 | -0.0013183 | 1.1749e-06 | 1.1715e-07 | 0.0079365 | 0.0079367 | 0.0079367 | 0.98642 | -0.26171 | 0.98618 | -0.2664 | 2.1804
7 | -0.061924 | -0.015574 | 0.061971 | 0.015604 | 4.7149e-05 | 3e-05 | 0.094598 | 0.094598 | 0.094598 | 0.97426 | -0.49489 | 0.97507 | -0.47897 | 25.9885
8 | -0.015477 | -0.0038823 | 0.015485 | 0.003887 | 8.1602e-06 | 4.7099e-06 | 0.023317 | 0.023317 | 0.023317 | 0.98776 | -0.23547 | 0.98833 | -0.22441 | 6.4057
9 | -0.019484 | -0.004889 | 0.019495 | 0.0048959 | 1.139e-05 | 6.8373e-06 | 0.029336 | 0.029336 | 0.029336 | 0.98833 | -0.22441 | 0.98896 | -0.21216 | 8.0594
10 | 0.13187 | 0.033588 | -0.13127 | -0.033205 | 0.00060058 | 0.00038386 | 0.19934 | 0.19934 | 0.19934 | 0.98532 | -0.27941 | 0.98042 | -0.3743 | 54.7625
11 | -0.13187 | -0.033588 | 0.13227 | 0.033846 | 0.00040275 | 0.00025742 | 0.19934 | 0.19934 | 0.19934 | 0.98532 | -0.27941 | 0.98861 | -0.21631 | 54.7625
12 | 0.007838 | 0.0019647 | -0.0078359 | -0.0019639 | 2.1e-06 | 8.4513e-07 | 0.011896 | 0.011896 | 0.011896 | 0.98042 | -0.3743 | 0.98013 | -0.37992 | 3.2682
13 | 0.12343 | 0.03124 | -0.12319 | -0.031091 | 0.00023328 | 0.00014908 | 0.18744 | 0.18744 | 0.18744 | 0.98042 | -0.3743 | 0.9784 | -0.41376 | 51.4944
14 | -0.13461 | -0.034433 | 0.1349 | 0.03462 | 0.00029219 | 0.00018676 | 0.20286 | 0.20286 | 0.20286 | 0.98861 | -0.21631 | 0.99095 | -0.17157 | 55.7317
15 | 0.085158 | 0.021518 | -0.084893 | -0.021348 | 0.00026531 | 0.00016927 | 0.12958 | 0.12958 | 0.12958 | 0.9784 | -0.41376 | 0.97507 | -0.47897 | 35.5983
16 | 0.038036 | 0.0095731 | -0.037983 | -0.0095397 | 5.3069e-05 | 3.3434e-05 | 0.057862 | 0.057862 | 0.057862 | 0.9784 | -0.41376 | 0.97691 | -0.44299 | 15.8962
17 | -0.023898 | -0.0059995 | 0.023902 | 0.0060015 | 3.3815e-06 | 2.0747e-06 | 0.035962 | 0.035962 | 0.035962 | 0.98896 | -0.21216 | 0.98912 | -0.2092 | 9.8796
18 | -0.040027 | -0.010053 | 0.040078 | 0.010085 | 5.1155e-05 | 3.2268e-05 | 0.060609 | 0.060609 | 0.060609 | 0.98282 | -0.32985 | 0.98419 | -0.30311 | 16.6509
19 | 0.040027 | 0.010053 | -0.040008 | -0.010041 | 1.9041e-05 | 1.2011e-05 | 0.060609 | 0.060609 | 0.060609 | 0.98282 | -0.32985 | 0.98231 | -0.33983 | 16.6509
20 | -0.041827 | -0.010523 | 0.041861 | 0.010545 | 3.4077e-05 | 2.152e-05 | 0.063253 | 0.063253 | 0.063253 | 0.98419 | -0.30311 | 0.98506 | -0.28607 | 17.3773
21 | 0.0032215 | 0.00080728 | -0.0032214 | -0.00080735 | 1.022e-07 | -7.946e-08 | 0.0048799 | 0.00488 | 0.00488 | 0.98231 | -0.33983 | 0.98227 | -0.34049 | 1.3407
22 | 0.036786 | 0.0092335 | -0.036778 | -0.0092284 | 8.0787e-06 | 5.0826e-06 | 0.055729 | 0.055729 | 0.055729 | 0.98231 | -0.33983 | 0.98207 | -0.34443 | 15.3103
23 | -0.0033134 | -0.00083043 | 0.0033136 | 0.00083033 | 1.4235e-07 | -9.8362e-08 | 0.0050278 | 0.0050277 | 0.0050278 | 0.98064 | -0.3724 | 0.98069 | -0.3715 | 1.3813
24 | -0.0061539 | -0.0015422 | 0.0061542 | 0.0015423 | 3.4186e-07 | 8.6853e-08 | 0.0093374 | 0.0093373 | 0.0093374 | 0.98069 | -0.3715 | 0.98075 | -0.37033 | 2.5652
25 | -0.1386 | -0.035547 | 0.13884 | 0.0357 | 0.00024037 | 0.00015308 | 0.20842 | 0.20842 | 0.20842 | 0.99095 | -0.17157 | 0.99283 | -0.13588 | 28.6286
26 | -0.0028409 | -0.00071199 | 0.0028409 | 0.00071193 | 4.7558e-08 | -6.0119e-08 | 0.0042568 | 0.0042567 | 0.0042568 | 0.99307 | -0.13141 | 0.99309 | -0.13106 | 1.1694
27 | -0.0056412 | -0.0014137 | 0.0056419 | 0.0014139 | 7.3018e-07 | 1.1464e-07 | 0.0084526 | 0.0084524 | 0.0084526 | 0.99309 | -0.13106 | 0.99323 | -0.12835 | 2.3221
28 | 0.034465 | 0.0086581 | -0.034441 | -0.0086431 | 2.394e-05 | 1.5032e-05 | 0.052504 | 0.052505 | 0.052505 | 0.97691 | -0.44299 | 0.97617 | -0.45756 | 14.4243
29 | -0.034411 | -0.0086243 | 0.034441 | 0.0086431 | 2.9847e-05 | 1.8742e-05 | 0.052505 | 0.052505 | 0.052505 | 0.97524 | -0.47575 | 0.97617 | -0.45756 | 14.4244
30 | -0.089523 | -0.022542 | 0.089885 | 0.022773 | 0.00036242 | 0.00023125 | 0.13421 | 0.13421 | 0.13421 | 0.99286 | -0.13671 | 0.99725 | -0.052408 | 36.8698
31 | 0.089523 | 0.022542 | -0.089509 | -0.022533 | 1.3394e-05 | 8.5463e-06 | 0.13421 | 0.13421 | 0.13421 | 0.99286 | -0.13671 | 0.9927 | -0.13984 | 36.8698
32 | -0.093338 | -0.023638 | 0.093474 | 0.023725 | 0.00013618 | 8.6912e-05 | 0.13936 | 0.13936 | 0.13936 | 0.99725 | -0.052408 | 0.99884 | -0.022074 | 38.2853
33 | 0.025287 | 0.0063616 | -0.025268 | -0.0063499 | 1.9041e-05 | 1.173e-05 | 0.037913 | 0.037913 | 0.037913 | 0.9927 | -0.13984 | 0.99188 | -0.15562 | 10.4158
34 | 0.064222 | 0.016171 | -0.064169 | -0.016138 | 5.3145e-05 | 3.3816e-05 | 0.096293 | 0.096293 | 0.096293 | 0.9927 | -0.13984 | 0.9918 | -0.15717 | 26.4541
35 | -0.096994 | -0.024607 | 0.097097 | 0.024673 | 0.00010308 | 6.5799e-05 | 0.1446 | 0.1446 | 0.1446 | 0.99884 | -0.022074 | 1 | 0 | 39.7257
36 | 0.018843 | 0.0047397 | -0.018814 | -0.0047219 | 2.9703e-05 | 1.7734e-05 | 0.028275 | 0.028275 | 0.028275 | 0.99188 | -0.15562 | 0.99018 | -0.18867 | 7.7679
37 | 0.057414 | 0.014445 | -0.057366 | -0.014415 | 4.745e-05 | 3.0148e-05 | 0.086158 | 0.086158 | 0.086158 | 0.9918 | -0.15717 | 0.99091 | -0.17448 | 23.6699
38 | -0.0010124 | -0.00025373 | 0.0010124 | 0.00025349 | 1.6956e-08 | -2.3967e-07 | 0.0015226 | 0.0015225 | 0.0015226 | 0.98941 | -0.20346 | 0.98943 | -0.20311 | 0.41829
39 | -0.0016555 | -0.00041466 | 0.0016555 | 0.0004145 | 3.2762e-08 | -1.6008e-07 | 0.0024896 | 0.0024895 | 0.0024896 | 0.98943 | -0.20311 | 0.98945 | -0.20269 | 0.68395
40 | -0.017266 | -0.0043301 | 0.017274 | 0.0043347 | 7.9192e-06 | 4.6658e-06 | 0.025967 | 0.025967 | 0.025967 | 0.98945 | -0.20269 | 0.98995 | -0.19307 | 7.1337
41 | 0.01561 | 0.0039156 | -0.015602 | -0.0039106 | 8.6334e-06 | 4.9892e-06 | 0.023477 | 0.023477 | 0.023477 | 0.98945 | -0.20269 | 0.98886 | -0.2143 | 6.4498
42 | -0.017274 | -0.0043347 | 0.017277 | 0.0043369 | 3.629e-06 | 2.138e-06 | 0.025967 | 0.025966 | 0.025967 | 0.98995 | -0.19307 | 0.99018 | -0.18867 | 7.1337
43 | 0.0079785 | 0.002 | -0.0079766 | -0.0019993 | 1.9298e-06 | 7.772e-07 | 0.012006 | 0.012006 | 0.012006 | 0.98886 | -0.2143 | 0.98859 | -0.21938 | 3.2984
44 | 0.0075192 | 0.0018849 | -0.0075162 | -0.0018838 | 2.9891e-06 | 1.1156e-06 | 0.011318 | 0.011318 | 0.011318 | 0.98859 | -0.21938 | 0.98817 | -0.22772 | 3.1094
45 | 0.00045739 | 0.00011437 | -0.00045739 | -0.00011463 | 3.6115e-09 | -2.5824e-07 | 0.00068837 | 0.00068846 | 0.00068846 | 0.98859 | -0.21938 | 0.98859 | -0.21954 | 0.18914
46 | -0.0052023 | -0.0013038 | 0.0052041 | 0.001304 | 1.7949e-06 | 1.5846e-07 | 0.0078521 | 0.0078518 | 0.0078521 | 0.98586 | -0.27106 | 0.98623 | -0.26382 | 2.1572
47 | -0.0066169 | -0.0016576 | 0.0066181 | 0.001658 | 1.2687e-06 | 3.7872e-07 | 0.0099832 | 0.0099831 | 0.0099832 | 0.98623 | -0.26382 | 0.98644 | -0.25979 | 2.7426
48 | 0.0014128 | 0.00035362 | -0.0014127 | -0.00035406 | 6.4798e-08 | -4.4381e-07 | 0.0021314 | 0.0021316 | 0.0021316 | 0.98623 | -0.26382 | 0.98618 | -0.26478 | 0.58561
49 | -0.0076878 | -0.001926 | 0.0076879 | 0.0019261 | 1.578e-07 | 6.1045e-08 | 0.011597 | 0.011597 | 0.011597 | 0.98644 | -0.25979 | 0.98646 | -0.25936 | 3.1859
50 | -0.0097698 | -0.0024479 | 0.0097702 | 0.002448 | 3.7127e-07 | 1.7941e-07 | 0.014737 | 0.014737 | 0.014737 | 0.98646 | -0.25936 | 0.9865 | -0.25856 | 4.0486
51 | -0.018348 | -0.0046003 | 0.018359 | 0.0046066 | 1.0644e-05 | 6.3403e-06 | 0.027702 | 0.027702 | 0.027702 | 0.98558 | -0.27638 | 0.98621 | -0.26422 | 7.6105
52 | 0.010067 | 0.0025247 | -0.010064 | -0.0025235 | 2.3086e-06 | 1.138e-06 | 0.015199 | 0.015199 | 0.015199 | 0.98558 | -0.27638 | 0.98534 | -0.28119 | 4.1756
53 | 0.0082816 | 0.0020756 | -0.0082807 | -0.0020753 | 8.3067e-07 | 3.5108e-07 | 0.012503 | 0.012503 | 0.012503 | 0.98558 | -0.27638 | 0.98548 | -0.27849 | 3.435
54 | -0.047959 | -0.012033 | 0.048016 | 0.012069 | 5.6957e-05 | 3.6082e-05 | 0.072366 | 0.072366 | 0.072366 | 0.98621 | -0.26422 | 0.98749 | -0.23934 | 19.8808
55 | 0.0296 | 0.0074262 | -0.02958 | -0.0074137 | 2.0065e-05 | 1.2499e-05 | 0.044664 | 0.044664 | 0.044664 | 0.98621 | -0.26422 | 0.98548 | -0.27844 | 12.2704
56 | 0.010064 | 0.0025235 | -0.010059 | -0.0025211 | 4.9751e-06 | 2.453e-06 | 0.015199 | 0.015199 | 0.015199 | 0.98534 | -0.28119 | 0.9848 | -0.29157 | 4.1756
57 | 0.0053832 | 0.0013491 | -0.0053826 | -0.001349 | 6.0942e-07 | 7.6682e-08 | 0.0081283 | 0.0081284 | 0.0081284 | 0.98548 | -0.27849 | 0.98535 | -0.28086 | 2.2331
58 | 0.0075162 | 0.0018838 | -0.0075159 | -0.0018837 | 3.0567e-07 | 1.1412e-07 | 0.011318 | 0.011318 | 0.011318 | 0.98817 | -0.22772 | 0.98812 | -0.22857 | 3.1094
59 | -0.010687 | -0.0026777 | 0.010688 | 0.0026787 | 1.901e-06 | 9.6751e-07 | 0.016119 | 0.016119 | 0.016119 | 0.9865 | -0.25856 | 0.98669 | -0.25483 | 4.4284
60 | -0.041861 | -0.010545 | 0.041889 | 0.010563 | 2.8332e-05 | 1.7892e-05 | 0.063253 | 0.063253 | 0.063253 | 0.98506 | -0.28607 | 0.98579 | -0.27193 | 17.3772
61 | -0.043077 | -0.01086 | 0.043104 | 0.010878 | 2.7744e-05 | 1.7533e-05 | 0.065046 | 0.065046 | 0.065046 | 0.98579 | -0.27193 | 0.98648 | -0.25848 | 17.8697
62 | 0.015513 | 0.003891 | -0.015509 | -0.0038889 | 3.6058e-06 | 2.0827e-06 | 0.023377 | 0.023377 | 0.023377 | 0.98749 | -0.23934 | 0.98724 | -0.24422 | 6.4223
63 | -0.063529 | -0.01596 | 0.063571 | 0.015987 | 4.2063e-05 | 2.6764e-05 | 0.095743 | 0.095743 | 0.095743 | 0.98749 | -0.23934 | 0.9882 | -0.22548 | 26.303
64 | 0.013724 | 0.0034399 | -0.013724 | -0.0034395 | 7.8571e-07 | 4.407e-07 | 0.020723 | 0.020723 | 0.020723 | 0.98548 | -0.27844 | 0.98542 | -0.27965 | 5.6932
65 | -0.037907 | -0.0095202 | 0.037914 | 0.0095252 | 7.8937e-06 | 4.9686e-06 | 0.056989 | 0.056989 | 0.056989 | 0.98988 | -0.19433 | 0.99011 | -0.18996 | 15.6563
66 | 0.033265 | 0.0083571 | -0.033243 | -0.0083432 | 2.2147e-05 | 1.3871e-05 | 0.050012 | 0.050013 | 0.050013 | 0.98988 | -0.19433 | 0.98916 | -0.20829 | 13.7397
67 | -0.044339 | -0.011135 | 0.044343 | 0.011138 | 3.8556e-06 | 2.4378e-06 | 0.066645 | 0.066645 | 0.066645 | 0.99011 | -0.18996 | 0.9902 | -0.18814 | 18.309
68 | 0.028389 | 0.0071267 | -0.028388 | -0.0071259 | 1.2327e-06 | 7.6581e-07 | 0.042711 | 0.042711 | 0.042711 | 0.98916 | -0.20829 | 0.98912 | -0.2092 | 11.7337
69 | -0.051098 | -0.012831 | 0.051131 | 0.012852 | 3.3328e-05 | 2.1136e-05 | 0.076796 | 0.076796 | 0.076796 | 0.9902 | -0.18814 | 0.99091 | -0.17448 | 21.0978
70 | -0.0050716 | -0.0012711 | 0.0050719 | 0.0012711 | 3.7192e-07 | 2.2784e-08 | 0.0076601 | 0.00766 | 0.0076601 | 0.98518 | -0.28423 | 0.98526 | -0.28269 | 2.1044
71 | -0.0074267 | -0.0018612 | 0.0074277 | 0.0018616 | 1.076e-06 | 3.9813e-07 | 0.011216 | 0.011216 | 0.011216 | 0.98526 | -0.28269 | 0.98542 | -0.27965 | 3.0814
72 | 0.014318 | 0.0035903 | -0.014315 | -0.0035886 | 2.9717e-06 | 1.6844e-06 | 0.021581 | 0.021581 | 0.021581 | 0.98724 | -0.24422 | 0.98701 | -0.24857 | 5.9289
73 | -0.067371 | -0.016939 | 0.067454 | 0.016992 | 8.2944e-05 | 5.2809e-05 | 0.10146 | 0.10146 | 0.10146 | 0.9882 | -0.22548 | 0.98953 | -0.19973 | 27.875
74 | 0.013208 | 0.0033113 | -0.013207 | -0.0033105 | 1.3491e-06 | 7.4749e-07 | 0.019913 | 0.019913 | 0.019913 | 0.98701 | -0.24857 | 0.9869 | -0.25072 | 5.4706
75 | -0.067454 | -0.016992 | 0.067481 | 0.01701 | 2.7906e-05 | 1.7767e-05 | 0.10146 | 0.10146 | 0.10146 | 0.98953 | -0.19973 | 0.98998 | -0.19108 | 27.875
76 | -0.068894 | -0.017364 | 0.06891 | 0.017374 | 1.5996e-05 | 1.0186e-05 | 0.10359 | 0.10359 | 0.10359 | 0.98998 | -0.19108 | 0.99023 | -0.18623 | 28.4583
77 | 0.30197 | 0.07736 | -0.30151 | -0.077065 | 0.00046342 | 0.00029588 | 0.45153 | 0.45153 | 0.45153 | 0.99646 | -0.06685 | 0.99479 | -0.098573 | 41.3491
78 | -0.30197 | -0.07736 | 0.30239 | 0.077627 | 0.00041734 | 0.00026646 | 0.45153 | 0.45153 | 0.45153 | 0.99646 | -0.06685 | 0.99797 | -0.038372 | 41.3491
79 | 0.29767 | 0.076102 | -0.29735 | -0.075898 | 0.00031985 | 0.0002042 | 0.44579 | 0.44579 | 0.44579 | 0.99479 | -0.098573 | 0.99362 | -0.12081 | 40.8231
80 | -0.30648 | -0.078652 | 0.30705 | 0.079017 | 0.00057182 | 0.0003651 | 0.45763 | 0.45763 | 0.45763 | 0.99797 | -0.038372 | 1 | 0 | 41.9074
81 | -0.070281 | -0.017717 | 0.07041 | 0.0178 | 0.00012921 | 8.2297e-05 | 0.10565 | 0.10565 | 0.10565 | 0.99023 | -0.18623 | 0.99221 | -0.14789 | 29.0241
82 | 0.012033 | 0.0030163 | -0.012031 | -0.0030151 | 2.3574e-06 | 1.2648e-06 | 0.018143 | 0.018143 | 0.018143 | 0.9869 | -0.25072 | 0.98669 | -0.25483 | 4.9844
83 | 0.1418 | 0.03648 | -0.14169 | -0.036414 | 0.0001038 | 6.5717e-05 | 0.21269 | 0.21269 | 0.21269 | 0.99362 | -0.12081 | 0.99283 | -0.13588 | 19.4769
84 | 0.15555 | 0.039418 | -0.15551 | -0.039392 | 4.0936e-05 | 2.6095e-05 | 0.2331 | 0.2331 | 0.2331 | 0.99362 | -0.12081 | 0.99334 | -0.12629 | 32.0196
85 | -0.071974 | -0.018192 | 0.072048 | 0.018239 | 7.4635e-05 | 4.7545e-05 | 0.10799 | 0.10799 | 0.10799 | 0.99221 | -0.14789 | 0.99334 | -0.12629 | 29.6683
86 | 0.059469 | 0.015023 | -0.059414 | -0.014988 | 5.4218e-05 | 3.4468e-05 | 0.089542 | 0.089542 | 0.089542 | 0.98872 | -0.21517 | 0.98774 | -0.23422 | 24.5994
87 | -0.06095 | -0.015394 | 0.060978 | 0.015412 | 2.7999e-05 | 1.7806e-05 | 0.091771 | 0.091771 | 0.091771 | 0.98872 | -0.21517 | 0.98922 | -0.20559 | 25.2119
88 | 0.052436 | 0.013239 | -0.052416 | -0.013227 | 1.9737e-05 | 1.2524e-05 | 0.079029 | 0.079029 | 0.079029 | 0.98774 | -0.23422 | 0.98733 | -0.24207 | 21.7112
89 | 0.0055659 | 0.0013948 | -0.0055656 | -0.0013947 | 2.7443e-07 | 4.2416e-08 | 0.0083849 | 0.008385 | 0.008385 | 0.98774 | -0.23422 | 0.98768 | -0.23525 | 2.3036
90 | 0.0057102 | 0.0014309 | -0.0057099 | -0.0014309 | 3.0057e-07 | 5.2904e-08 | 0.0085894 | 0.0085895 | 0.0085895 | 0.98922 | -0.20559 | 0.98916 | -0.2067 | 2.3597
91 | -0.066688 | -0.016843 | 0.066715 | 0.01686 | 2.7322e-05 | 1.7393e-05 | 0.10036 | 0.10036 | 0.10036 | 0.98922 | -0.20559 | 0.98966 | -0.19705 | 27.5716
92 | 0.051047 | 0.012884 | -0.051014 | -0.012863 | 3.3004e-05 | 2.0933e-05 | 0.076965 | 0.076965 | 0.076965 | 0.98733 | -0.24207 | 0.98663 | -0.25558 | 21.1444
93 | 0.0041526 | 0.0010406 | -0.0041525 | -0.0010406 | 1.0973e-08 | -2.5457e-09 | 0.0062561 | 0.0062561 | 0.0062561 | 0.98768 | -0.23525 | 0.98768 | -0.23531 | 1.7187
94 | 0.0041948 | 0.0010511 | -0.0041948 | -0.0010511 | 1.9575e-09 | -4.297e-10 | 0.0063102 | 0.0063102 | 0.0063102 | 0.98916 | -0.2067 | 0.98916 | -0.20671 | 1.7336
95 | -0.068233 | -0.01724 | 0.068269 | 0.017264 | 3.6717e-05 | 2.3379e-05 | 0.10264 | 0.10264 | 0.10264 | 0.98966 | -0.19705 | 0.99024 | -0.18583 | 28.1983
96 | 0.04855 | 0.012245 | -0.048543 | -0.012241 | 6.7328e-06 | 4.2662e-06 | 0.073249 | 0.073249 | 0.073249 | 0.98663 | -0.25558 | 0.98648 | -0.25848 | 20.1234
97 | 0.0027828 | 0.00069727 | -0.0027827 | -0.0006974 | 9.8943e-08 | -1.2879e-07 | 0.0041924 | 0.0041924 | 0.0041924 | 0.98768 | -0.23531 | 0.98764 | -0.23605 | 1.1518
98 | 0.0027827 | 0.00069726 | -0.0027826 | -0.00069739 | 1.0534e-07 | -1.3834e-07 | 0.0041861 | 0.0041862 | 0.0041862 | 0.98916 | -0.20671 | 0.98912 | -0.2075 | 1.15
99 | -0.069833 | -0.017656 | 0.06984 | 0.017659 | 6.2729e-06 | 3.9952e-06 | 0.10499 | 0.10499 | 0.10499 | 0.99024 | -0.18583 | 0.99034 | -0.18396 | 28.8439
100 | 0.0054387 | 0.0013629 | -0.0054384 | -0.0013629 | 2.7383e-07 | 3.6737e-08 | 0.0082037 | 0.0082038 | 0.0082038 | 0.98648 | -0.25848 | 0.98643 | -0.25954 | 2.2538
101 | -0.071405 | -0.018052 | 0.07147 | 0.018093 | 6.4639e-05 | 4.1176e-05 | 0.10734 | 0.10734 | 0.10734 | 0.99034 | -0.18396 | 0.99132 | -0.1651 | 29.4901
102 | -0.0040702 | -0.0010199 | 0.0040702 | 0.0010199 | 2.695e-09 | -7.0872e-10 | 0.0061397 | 0.0061397 | 0.0061397 | 0.98643 | -0.25955 | 0.98643 | -0.25954 | 1.6867
103 | 0.0027817 | 0.00069701 | -0.0027816 | -0.00069714 | 9.7661e-08 | -1.263e-07 | 0.0041961 | 0.0041962 | 0.0041962 | 0.98643 | -0.25955 | 0.98639 | -0.26029 | 1.1528
104 | -0.0072054 | -0.0018057 | 0.0072061 | 0.0018059 | 7.0622e-07 | 2.4279e-07 | 0.010795 | 0.010795 | 0.010795 | 0.99323 | -0.12835 | 0.99334 | -0.12629 | 2.9656
105 | 0.076256 | 0.019347 | -0.076189 | -0.019304 | 6.7493e-05 | 4.3018e-05 | 0.11432 | 0.11432 | 0.11432 | 0.99334 | -0.12629 | 0.99238 | -0.14471 | 31.4053
106 | 0.074672 | 0.018924 | -0.074609 | -0.018884 | 6.253e-05 | 3.9848e-05 | 0.11204 | 0.11204 | 0.11204 | 0.99238 | -0.14471 | 0.99147 | -0.16215 | 30.7803
107 | 0.073092 | 0.018504 | -0.073082 | -0.018497 | 1.0327e-05 | 6.58e-06 | 0.10976 | 0.10976 | 0.10976 | 0.99147 | -0.16215 | 0.99132 | -0.1651 | 30.155
108 | 0.0094699 | 0.0023736 | -0.0094681 | -0.0023728 | 1.7207e-06 | 8.2061e-07 | 0.014365 | 0.014365 | 0.014365 | 0.98094 | -0.36652 | 0.98075 | -0.37033 | 3.9465
109 | -0.015236 | -0.0038189 | 0.015238 | 0.0038198 | 1.5845e-06 | 9.142e-07 | 0.023113 | 0.023113 | 0.023113 | 0.98094 | -0.36652 | 0.98105 | -0.36433 | 6.3496
110 | -0.021255 | -0.0053278 | 0.021261 | 0.0053312 | 5.4563e-06 | 3.3152e-06 | 0.032239 | 0.032239 | 0.032239 | 0.98105 | -0.36433 | 0.98133 | -0.35895 | 8.8569
111 | -0.027591 | -0.0069177 | 0.027597 | 0.0069214 | 5.9688e-06 | 3.7051e-06 | 0.041838 | 0.041838 | 0.041838 | 0.98133 | -0.35895 | 0.98156 | -0.35441 | 11.4939
112 | -0.033717 | -0.0084553 | 0.033733 | 0.0084653 | 1.6038e-05 | 1.0057e-05 | 0.051116 | 0.051116 | 0.051116 | 0.98156 | -0.35441 | 0.98207 | -0.34443 | 14.0429

## res_trafo
| p_hv_mw | q_hv_mvar | p_lv_mw | q_lv_mvar | pl_mw | ql_mvar | i_hv_ka | i_lv_ka | vm_hv_pu | va_hv_degree | vm_lv_pu | va_lv_degree | loading_percent
0 | -1.2729e-15 | -1.3162e-15 | 0.00165 | 1.2699e-07 | 0.00165 | 1.2699e-07 | 5.2857e-17 | 0.0023815 | 0.99998 | 149.9956 | 1 | 0 | 0.2619

## res_ext_grid
| p_mw | q_mvar
0 | 0.40985 | 0.1047

## res_load
| p_mw | q_mvar
0 | 0.044859 | 0.011243
1 | 0.016924 | 0.0042415
2 | 0.010198 | 0.0025558
3 | 0.0039982 | 0.001002
4 | 0.0023441 | 0.00058748
5 | 0.0078359 | 0.0019639
6 | 0.00526 | 0.0013183
7 | 0.022922 | 0.0057447
8 | 0.0044034 | 0.0011036
9 | 0.0017489 | 0.00043831
10 | 0.0033134 | 0.00083043
11 | 0.0028403 | 0.00071185
12 | 0.0036982 | 0.00092686
13 | 0.0028409 | 0.00071199
14 | 0.0028003 | 0.00070181
15 | 0.0035175 | 0.00088156
16 | 0.034411 | 0.0086243
17 | 0.0034531 | 0.00086544
18 | 0.0035195 | 0.00088207
19 | 0.0064248 | 0.0016102
20 | 0.0067551 | 0.001693
21 | 0.0010124 | 0.00025373
22 | 0.00064307 | 0.00016117
23 | 0.0076231 | 0.0019105
24 | 0.0015364 | 0.00038506
25 | 0.0052023 | 0.0013038
26 | 0.0010696 | 0.00026807
27 | 0.0014127 | 0.00035406
28 | 0.0020819 | 0.00052177
29 | 0.0028975 | 0.00072619
30 | 0.00045739 | 0.00011463
31 | 0.010059 | 0.0025211
32 | 0.00091642 | 0.00022968
33 | 0.0011875 | 0.00029762
34 | 0.015856 | 0.0039738
35 | 0.0053826 | 0.001349
36 | 0.0075159 | 0.0018837
37 | 0.0046411 | 0.0011632
38 | 0.0064248 | 0.0016102
39 | 0.004854 | 0.0012165
40 | 0.006755 | 0.001693
41 | 0.0044863 | 0.0011244
42 | 0.0062348 | 0.0015626
43 | 0.0050716 | 0.0012711
44 | 0.0023547 | 0.00059015
45 | 0.0062958 | 0.0015779
46 | 0.0011915 | 0.00029861
47 | 0.0038 | 0.00095237
48 | 0.0011066 | 0.00027734
49 | 0.0014128 | 0.00035407
50 | 0.0038397 | 0.00096231
51 | 0.0040897 | 0.001025
52 | 0.0013704 | 0.00034344
53 | 0.0011738 | 0.00029419
54 | 0.0040477 | 0.0010145
55 | 0.0015639 | 0.00039195
56 | 0.0014813 | 0.00037124
57 | 0.0014128 | 0.00035408
58 | 0.0013691 | 0.00034313
59 | 0.0014131 | 0.00035415
60 | 0.0015151 | 0.00037973
61 | 0.0015172 | 0.00038026
62 | 0.0024641 | 0.00061756
63 | 0.0013698 | 0.0003433
64 | 0.001412 | 0.00035388
65 | 0.001564 | 0.00039196
66 | 0.0027827 | 0.0006974
67 | 0.0027826 | 0.00069739
68 | 0.0015655 | 0.00039235
69 | 0.0013422 | 0.00033639
70 | 0.0012885 | 0.00032292
71 | 0.0013683 | 0.00034292
72 | 0.0027816 | 0.00069714
73 | 0.0015635 | 0.00039185
74 | 0.0015171 | 0.00038021
75 | 0.0028498 | 0.00071422
76 | 0.0015168 | 0.00038014
77 | 0.0016123 | 0.00040408
78 | 0.0057666 | 0.0014452
79 | 0.0033139 | 0.00083054
80 | 0.0060172 | 0.0015081
81 | 0.0063302 | 0.0015865
82 | 0.0061204 | 0.0015339
83 | 0.0030447 | 0.00076308
84 | 0.0032214 | 0.00080735

## dtypes
| element | column | dtype
0 | bus | name | object
1 | bus | vn_kv | float64
2 | bus | type | object
3 | bus | zone | object
4 | bus | in_service | bool
5 | load | name | object
6 | load | bus | uint32
7 | load | p_mw | float64
8 | load | q_mvar | float64
9 | load | const_z_percent | float64
10 | load | const_i_percent | float64
11 | load | sn_mva | float64
12 | load | scaling | float64
13 | load | in_service | bool
14 | load | type | object
15 | ext_grid | name | object
16 | ext_grid | bus | uint32
17 | ext_grid | vm_pu | float64
18 | ext_grid | va_degree | float64
19 | ext_grid | slack_weight | float64
20 | ext_grid | in_service | bool
21 | line | name | object
22 | line | std_type | object
23 | line | from_bus | uint32
24 | line | to_bus | uint32
25 | line | length_km | float64
26 | line | r_ohm_per_km | float64
27 | line | x_ohm_per_km | float64
28 | line | c_nf_per_km | float64
29 | line | g_us_per_km | float64
30 | line | max_i_ka | float64
31 | line | df | float64
32 | line | parallel | uint32
33 | line | type | object
34 | line | in_service | bool
35 | trafo | name | object
36 | trafo | std_type | object
37 | trafo | hv_bus | uint32
38 | trafo | lv_bus | uint32
39 | trafo | sn_mva | float64
40 | trafo | vn_hv_kv | float64
41 | trafo | vn_lv_kv | float64
42 | trafo | vk_percent | float64
43 | trafo | vkr_percent | float64
44 | trafo | pfe_kw | float64
45 | trafo | i0_percent | float64
46 | trafo | shift_degree | float64
47 | trafo | tap_side | object
48 | trafo | tap_neutral | int32
49 | trafo | tap_min | int32
50 | trafo | tap_max | int32
51 | trafo | tap_step_percent | float64
52 | trafo | tap_step_degree | float64
53 | trafo | tap_pos | int32
54 | trafo | tap_phase_shifter | bool
55 | trafo | parallel | uint32
56 | trafo | df | float64
57 | trafo | in_service | bool
58 | line_geodata | coords | object
59 | bus_geodata | x | float64
60 | bus_geodata | y | float64
61 | bus_geodata | coords | object
62 | res_bus | vm_pu | float64
63 | res_bus | va_degree | float64
64 | res_bus | p_mw | float64
65 | res_bus | q_mvar | float64
66 | res_line | p_from_mw | float64
67 | res_line | q_from_mvar | float64
68 | res_line | p_to_mw | float64
69 | res_line | q_to_mvar | float64
70 | res_line | pl_mw | float64
71 | res_line | ql_mvar | float64
72 | res_line | i_from_ka | float64
73 | res_line | i_to_ka | float64
74 | res_line | i_ka | float64
75 | res_line | vm_from_pu | float64
76 | res_line | va_from_degree | float64
77 | res_line | vm_to_pu | float64
78 | res_line | va_to_degree | float64
79 | res_line | loading_percent | float64
80 | res_trafo | p_hv_mw | float64
81 | res_trafo | q_hv_mvar | float64
82 | res_trafo | p_lv_mw | float64
83 | res_trafo | q_lv_mvar | float64
84 | res_trafo | pl_mw | float64
85 | res_trafo | ql_mvar | float64
86 | res_trafo | i_hv_ka | float64
87 | res_trafo | i_lv_ka | float64
88 | res_trafo | vm_hv_pu | float64
89 | res_trafo | va_hv_degree | float64
90 | res_trafo | vm_lv_pu | float64
91 | res_trafo | va_lv_degree | float64
92 | res_trafo | loading_percent | float64
93 | res_ext_grid | p_mw | float64
94 | res_ext_grid | q_mvar | float64
95 | res_load | p_mw | float64
96 | res_load | q_mvar | float64

## parameters
| version | format_version | converged | OPF_converged | name | f_hz | sn_mva
0 | 2.14.6 | 2.14.0 | TRUE | FALSE |  | 50 | 1