## bus
| name | vn_kv | type | zone | in_service
0 | bus_LV_261-339_0_4_node_0 | 0.4 | n |  | TRUE
1 | bus_LV_261-339_0_4_node_2 | 0.4 | n |  | TRUE
2 | bus_LV_261-339_0_4_node_1 | 0.4 | n |  | TRUE
3 | bus_LV_261-339_0_4_node_5 | 0.4 | n |  | TRUE
4 | bus_LV_261-339_0_4_node_36 | 0.4 | n |  | TRUE
5 | bus_LV_261-339_0_4_node_35 | 0.4 | n |  | TRUE
6 | bus_LV_261-339_0_4_node_12 | 0.4 | n |  | TRUE
7 | bus_LV_261-339_0_4_node_3 | 0.4 | n |  | TRUE
8 | bus_LV_261-339_0_4_node_4 | 0.4 | n |  | TRUE
9 | bus_LV_261-339_0_4_node_40 | 0.4 | n |  | TRUE
10 | bus_LV_261-339_0_4_node_54 | 0.4 | n |  | TRUE
11 | bus_LV_261-339_0_4_node_57 | 0.4 | n |  | TRUE
12 | bus_LV_261-339_0_4_node_10 | 0.4 | n |  | TRUE
13 | bus_LV_261-339_0_4_node_6 | 0.4 | n |  | TRUE
14 | bus_LV_261-339_0_4_node_11 | 0.4 | n |  | TRUE
15 | bus_LV_261-339_0_4_node_74 | 0.4 | n |  | TRUE
16 | bus_LV_261-339_0_4_node_7 | 0.4 | n |  | TRUE
17 | bus_LV_261-339_0_4_node_15 | 0.4 | n |  | TRUE
18 | bus_LV_261-339_0_4_node_46 | 0.4 | n |  | TRUE
19 | bus_LV_261-339_0_4_node_9 | 0.4 | n |  | TRUE
20 | bus_LV_261-339_0_4_node_45 | 0.4 | n |  | TRUE
21 | bus_LV_261-339_0_4_node_62 | 0.4 | n |  | TRUE
22 | bus_LV_261-339_0_4_node_101 | 0.4 | n |  | TRUE
23 | bus_LV_261-339_0_4_node_72 | 0.4 | n |  | TRUE
24 | bus_LV_261-339_0_4_node_96 | 0.4 | n |  | TRUE
25 | bus_LV_261-339_0_4_node_73 | 0.4 | n |  | TRUE
26 | bus_LV_261-339_0_4_node_13 | 0.4 | n |  | TRUE
27 | bus_LV_261-339_0_4_node_44 | 0.4 | n |  | TRUE
28 | bus_LV_261-339_0_4_node_64 | 0.4 | n |  | TRUE
29 | bus_LV_261-339_0_4_node_14 | 0.4 | n |  | TRUE
30 | bus_LV_261-339_0_4_node_63 | 0.4 | n |  | TRUE
31 | bus_LV_261-339_0_4_node_22 | 0.4 | n |  | TRUE
32 | bus_LV_261-339_0_4_node_77 | 0.4 | n |  | TRUE
33 | bus_LV_261-339_0_4_node_17 | 0.4 | n |  | TRUE
34 | bus_LV_261-339_0_4_node_18 | 0.4 | n |  | TRUE
35 | bus_LV_261-339_0_4_node_65 | 0.4 | n |  | TRUE
36 | bus_LV_261-339_0_4_node_19 | 0.4 | n |  | TRUE
37 | bus_LV_261-339_0_4_node_87 | 0.4 | n |  | TRUE
38 | bus_LV_261-339_0_4_node_30 | 0.4 | n |  | TRUE
39 | bus_LV_261-339_0_4_node_20 | 0.4 | n |  | TRUE
40 | bus_LV_261-339_0_4_node_92 | 0.4 | n |  | TRUE
41 | bus_LV_261-339_0_4_node_27 | 0.4 | n |  | TRUE
42 | bus_LV_261-339_0_4_node_91 | 0.4 | n |  | TRUE
43 | bus_LV_261-339_0_4_node_84 | 0.4 | n |  | TRUE
44 | bus_LV_261-339_0_4_node_23 | 0.4 | n |  | TRUE
45 | bus_LV_261-339_0_4_node_95 | 0.4 | n |  | TRUE
46 | bus_LV_261-339_0_4_node_52 | 0.4 | n |  | TRUE
47 | bus_LV_261-339_0_4_node_26 | 0.4 | n |  | TRUE
48 | bus_LV_261-339_0_4_node_94 | 0.4 | n |  | TRUE
49 | bus_LV_261-339_0_4_node_24 | 0.4 | n |  | TRUE
50 | bus_LV_261-339_0_4_node_93 | 0.4 | n |  | TRUE
51 | bus_LV_261-339_0_4_node_25 | 0.4 | n |  | TRUE
52 | bus_LV_261-339_0_4_node_90 | 0.4 | n |  | TRUE
53 | bus_LV_261-339_0_4_node_78 | 0.4 | n |  | TRUE
54 | bus_LV_261-339_0_4_node_88 | 0.4 | n |  | TRUE
55 | bus_LV_261-339_0_4_node_39 | 0.4 | n |  | TRUE
56 | bus_LV_261-339_0_4_node_38 | 0.4 | n |  | TRUE
57 | bus_LV_261-339_0_4_node_28 | 0.4 | n |  | TRUE
58 | bus_LV_261-339_0_4_node_89 | 0.4 | n |  | TRUE
59 | bus_LV_261-339_0_4_node_81 | 0.4 | n |  | TRUE
60 | bus_LV_261-339_0_4_node_83 | 0.4 | n |  | TRUE
61 | bus_LV_261-339_0_4_node_29 | 0.4 | n |  | TRUE
62 | bus_LV_261-339_0_4_node_86 | 0.4 | n |  | TRUE
63 | bus_LV_261-339_0_4_node_85 | 0.4 | n |  | TRUE
64 | bus_LV_261-339_0_4_node_69 | 0.4 | n |  | TRUE
65 | bus_LV_261-339_0_4_node_31 | 0.4 | n |  | TRUE
66 | bus_LV_261-339_0_4_node_79 | 0.4 | n |  | TRUE
67 | bus_LV_261-339_0_4_node_34 | 0.4 | n |  | TRUE
68 | bus_LV_261-339_0_4_node_70 | 0.4 | n |  | TRUE
69 | bus_LV_261-339_0_4_node_68 | 0.4 | n |  | TRUE
70 | bus_LV_261-339_0_4_node_75 | 0.4 | n |  | TRUE
71 | bus_LV_261-339_0_4_node_97 | 0.4 | n |  | TRUE
72 | bus_LV_261-339_0_4_node_37 | 0.4 | n |  | TRUE
73 | bus_LV_261-339_0_4_node_67 | 0.4 | n |  | TRUE
74 | bus_LV_261-339_0_4_node_66 | 0.4 | n |  | TRUE
75 | bus_LV_261-339_0_4_node_53 | 0.4 | n |  | TRUE
76 | bus_LV_261-339_0_4_node_56 | 0.4 | n |  | TRUE
77 | bus_LV_261-339_0_4_node_47 | 0.4 | n |  | TRUE
78 | bus_LV_261-339_0_4_node_43 | 0.4 | n |  | TRUE
79 | bus_LV_261-339_0_4_node_60 | 0.4 | n |  | TRUE
80 | bus_LV_261-339_0_4_node_58 | 0.4 | n |  | TRUE
81 | bus_LV_261-339_0_4_node_100 | 0.4 | n |  | TRUE
82 | bus_LV_261-339_0_4_node_42 | 0.4 | n |  | TRUE
83 | bus_LV_261-339_0_4_node_61 | 0.4 | n |  | TRUE
84 | bus_LV_261-339_0_4_node_82 | 0.4 | n |  | TRUE
85 | bus_LV_261-339_0_4_node_76 | 0.4 | n |  | TRUE
86 | bus_LV_261-339_0_4_node_50 | 0.4 | n |  | TRUE
87 | bus_LV_261-339_0_4_node_99 | 0.4 | n |  | TRUE
88 | bus_LV_261-339_0_4_node_80 | 0.4 | n |  | TRUE
89 | bus_LV_261-339_0_4_node_71 | 0.4 | n |  | TRUE
90 | bus_LV_261-339_0_4_node_98 | 0.4 | n |  | TRUE
91 | bus_LV_261-339_0_4_node_41 | 0.4 | n |  | TRUE
92 | bus_LV_261-339_0_4_node_48 | 0.4 | n |  | TRUE
93 | bus_LV_261-339_0_4_node_49 | 0.4 | n |  | TRUE
94 | bus_LV_261-339_0_4_node_51 | 0.4 | n |  | TRUE
95 | bus_LV_261-339_0_4_node_55 | 0.4 | n |  | TRUE
96 | bus_LV_261-339_0_4_node_59 | 0.4 | n |  | TRUE
97 | bus_MV_389_0_node_33 | 20 | n |  | TRUE

## load
| name | bus | p_mw | q_mvar | const_z_percent | const_i_percent | sn_mva | scaling | in_service | type
0 | LV_261-339_0_4_load_0 | 0 | 0.010022 | 0.0025117 | 0 | 0 |  | 1 | TRUE | wye
1 | LV_261-339_0_4_load_40 | 9 | 0.0076143 | 0.0019083 | 0 | 0 |  | 1 | TRUE | wye
2 | LV_261-339_0_4_load_57 | 11 | 0.00359 | 0.00089975 | 0 | 0 |  | 1 | TRUE | wye
3 | LV_261-339_0_4_load_74 | 15 | 0.0035822 | 0.00089779 | 0 | 0 |  | 1 | TRUE | wye
4 | LV_261-339_0_4_load_46 | 18 | 0.0043706 | 0.0010954 | 0 | 0 |  | 1 | TRUE | wye
5 | LV_261-339_0_4_load_45 | 20 | 0.010015 | 0.0025099 | 0 | 0 |  | 1 | TRUE | wye
6 | LV_261-339_0_4_load_62 | 21 | 0.0073679 | 0.0018466 | 0 | 0 |  | 1 | TRUE | wye
7 | LV_261-339_0_4_load_101 | 22 | 0.039868 | 0.009992 | 0 | 0 |  | 1 | TRUE | wye
8 | LV_261-339_0_4_load_72 | 23 | 0.004232 | 0.0010606 | 0 | 0 |  | 1 | TRUE | wye
9 | LV_261-339_0_4_load_73 | 25 | 0.0042708 | 0.0010704 | 0 | 0 |  | 1 | TRUE | wye
10 | LV_261-339_0_4_load_64 | 28 | 0.002588 | 0.00064861 | 0 | 0 |  | 1 | TRUE | wye
11 | LV_261-339_0_4_load_63 | 30 | 0.0095436 | 0.0023919 | 0 | 0 |  | 1 | TRUE | wye
12 | LV_261-339_0_4_load_77 | 32 | 0.004245 | 0.0010639 | 0 | 0 |  | 1 | TRUE | wye
13 | LV_261-339_0_4_load_65 | 35 | 0.0037447 | 0.00093851 | 0 | 0 |  | 1 | TRUE | wye
14 | LV_261-339_0_4_load_87 | 37 | 0.018167 | 0.004553 | 0 | 0 |  | 1 | TRUE | wye
15 | LV_261-339_0_4_load_92 | 40 | 0.0083774 | 0.0020996 | 0 | 0 |  | 1 | TRUE | wye
16 | LV_261-339_0_4_load_91 | 42 | 0.0094546 | 0.0023695 | 0 | 0 |  | 1 | TRUE | wye
17 | LV_261-339_0_4_load_84 | 43 | 0.017611 | 0.0044137 | 0 | 0 |  | 1 | TRUE | wye
18 | LV_261-339_0_4_load_95 | 45 | 0.0056842 | 0.0014246 | 0 | 0 |  | 1 | TRUE | wye
19 | LV_261-339_0_4_load_52 | 46 | 0.0070124 | 0.0017575 | 0 | 0 |  | 1 | TRUE | wye
20 | LV_261-339_0_4_load_94 | 48 | 0.0097329 | 0.0024393 | 0 | 0 |  | 1 | TRUE | wye
21 | LV_261-339_0_4_load_93 | 50 | 0.0052535 | 0.0013166 | 0 | 0 |  | 1 | TRUE | wye
22 | LV_261-339_0_4_load_90 | 52 | 0.021827 | 0.0054703 | 0 | 0 |  | 1 | TRUE | wye
23 | LV_261-339_0_4_load_78 | 53 | 0.0097514 | 0.0024439 | 0 | 0 |  | 1 | TRUE | wye
24 | LV_261-339_0_4_load_88 | 54 | 0.0080468 | 0.0020167 | 0 | 0 |  | 1 | TRUE | wye
25 | LV_261-339_0_4_load_39 | 55 | 0.0022899 | 0.0005739 | 0 | 0 |  | 1 | TRUE | wye
26 | LV_261-339_0_4_load_38 | 56 | 0.023395 | 0.0058633 | 0 | 0 |  | 1 | TRUE | wye
27 | LV_261-339_0_4_load_89 | 58 | 0.0095595 | 0.0023958 | 0 | 0 |  | 1 | TRUE | wye
28 | LV_261-339_0_4_load_81 | 59 | 0.0046328 | 0.0011611 | 0 | 0 |  | 1 | TRUE | wye
29 | LV_261-339_0_4_load_83 | 60 | 0.019327 | 0.0048438 | 0 | 0 |  | 1 | TRUE | wye
30 | LV_261-339_0_4_load_86 | 62 | 0.0044561 | 0.0011168 | 0 | 0 |  | 1 | TRUE | wye
31 | LV_261-339_0_4_load_85 | 63 | 0.0049446 | 0.0012392 | 0 | 0 |  | 1 | TRUE | wye
32 | LV_261-339_0_4_load_69 | 64 | 0.0067524 | 0.0016923 | 0 | 0 |  | 1 | TRUE | wye
33 | LV_261-339_0_4_load_79 | 66 | 0.0053436 | 0.0013392 | 0 | 0 |  | 1 | TRUE | wye
34 | LV_261-339_0_4_load_70 | 68 | 0.0048029 | 0.0012037 | 0 | 0 |  | 1 | TRUE | wye
35 | LV_261-339_0_4_load_68 | 69 | 0.0018392 | 0.00046094 | 0 | 0 |  | 1 | TRUE | wye
36 | LV_261-339_0_4_load_75 | 70 | 0.0045686 | 0.001145 | 0 | 0 |  | 1 | TRUE | wye
37 | LV_261-339_0_4_load_97 | 71 | 0.012154 | 0.0030461 | 0 | 0 |  | 1 | TRUE | wye
38 | LV_261-339_0_4_load_67 | 73 | 0.0053708 | 0.001346 | 0 | 0 |  | 1 | TRUE | wye
39 | LV_261-339_0_4_load_66 | 74 | 0.0052835 | 0.0013242 | 0 | 0 |  | 1 | TRUE | wye
40 | LV_261-339_0_4_load_53 | 75 | 0.0020169 | 0.00050547 | 0 | 0 |  | 1 | TRUE | wye
41 | LV_261-339_0_4_load_56 | 76 | 0.0020487 | 0.00051345 | 0 | 0 |  | 1 | TRUE | wye
42 | LV_261-339_0_4_load_47 | 77 | 0.0043651 | 0.001094 | 0 | 0 |  | 1 | TRUE | wye
43 | LV_261-339_0_4_load_43 | 78 | 0.0016171 | 0.00040529 | 0 | 0 |  | 1 | TRUE | wye
44 | LV_261-339_0_4_load_60 | 79 | 0.0031523 | 0.00079003 | 0 | 0 |  | 1 | TRUE | wye
45 | LV_261-339_0_4_load_58 | 80 | 0.0071544 | 0.0017931 | 0 | 0 |  | 1 | TRUE | wye
46 | LV_261-339_0_4_load_100 | 81 | 0.0021294 | 0.00053367 | 0 | 0 |  | 1 | TRUE | wye
47 | LV_261-339_0_4_load_42 | 82 | 0.0068548 | 0.001718 | 0 | 0 |  | 1 | TRUE | wye
48 | LV_261-339_0_4_load_61 | 83 | 0.0048781 | 0.0012226 | 0 | 0 |  | 1 | TRUE | wye
49 | LV_261-339_0_4_load_82 | 84 | 0.0081071 | 0.0020318 | 0 | 0 |  | 1 | TRUE | wye
50 | LV_261-339_0_4_load_76 | 85 | 0.0068707 | 0.001722 | 0 | 0 |  | 1 | TRUE | wye
51 | LV_261-339_0_4_load_50 | 86 | 0.0038175 | 0.00095677 | 0 | 0 |  | 1 | TRUE | wye
52 | LV_261-339_0_4_load_99 | 87 | 0.0079517 | 0.0019929 | 0 | 0 |  | 1 | TRUE | wye
53 | LV_261-339_0_4_load_80 | 88 | 0.0062193 | 0.0015587 | 0 | 0 |  | 1 | TRUE | wye
54 | LV_261-339_0_4_load_71 | 89 | 0.0036504 | 0.00091487 | 0 | 0 |  | 1 | TRUE | wye
55 | LV_261-339_0_4_load_98 | 90 | 0.0081212 | 0.0020354 | 0 | 0 |  | 1 | TRUE | wye
56 | LV_261-339_0_4_load_41 | 91 | 0.0095945 | 0.0024046 | 0 | 0 |  | 1 | TRUE | wye
57 | LV_261-339_0_4_load_48 | 92 | 0.004426 | 0.0011093 | 0 | 0 |  | 1 | TRUE | wye
58 | LV_261-339_0_4_load_49 | 93 | 0.0041628 | 0.0010433 | 0 | 0 |  | 1 | TRUE | wye
59 | LV_261-339_0_4_load_51 | 94 | 0.0027131 | 0.00067997 | 0 | 0 |  | 1 | TRUE | wye
60 | LV_261-339_0_4_load_55 | 95 | 0.0025115 | 0.00062943 | 0 | 0 |  | 1 | TRUE | wye
61 | LV_261-339_0_4_load_59 | 96 | 0.0016483 | 0.0004131 | 0 | 0 |  | 1 | TRUE | wye

## ext_grid
| name | bus | vm_pu | va_degree | slack_weight | in_service
0 |  | 77 | 1 | 0 | 1 | TRUE

## line
| name | std_type | from_bus | to_bus | length_km | r_ohm_per_km | x_ohm_per_km | c_nf_per_km | g_us_per_km | max_i_ka | df | parallel | type | in_service
0 | LV_261-339_0_4_line_0 |  | 0 | 1 | 0.012099 | 0.125 | 0.08 | 261 | 0 | 0.364 | 1 | 1 | cs | TRUE
1 | LV_261-339_0_4_line_1 |  | 1 | 5 | 0.0076196 | 0.125 | 0.08 | 261 | 0 | 0.364 | 1 | 1 | cs | TRUE
2 | LV_261-339_0_4_line_2 |  | 1 | 6 | 0.02008 | 0.125 | 0.08 | 261 | 0 | 0.364 | 1 | 1 | cs | TRUE
3 | LV_261-339_0_4_line_3 |  | 2 | 3 | 0.011461 | 0.125 | 0.08 | 261 | 0 | 0.364 | 1 | 1 | cs | TRUE
4 | LV_261-339_0_4_line_4 |  | 2 | 4 | 0.1709 | 0.125 | 0.08 | 261 | 0 | 0.364 | 1 | 1 | cs | TRUE
5 | LV_261-339_0_4_line_5 |  | 3 | 12 | 0.043489 | 0.125 | 0.08 | 261 | 0 | 0.364 | 1 | 1 | cs | TRUE
6 | LV_261-339_0_4_line_6 |  | 4 | 71 | 0.024876 | 0.125 | 0.08 | 261 | 0 | 0.364 | 1 | 1 | cs | TRUE
7 | LV_261-339_0_4_line_7 |  | 5 | 70 | 0.018533 | 0.125 | 0.08 | 261 | 0 | 0.364 | 1 | 1 | cs | TRUE
8 | LV_261-339_0_4_line_8 |  | 6 | 24 | 0.011577 | 0.125 | 0.08 | 261 | 0 | 0.364 | 1 | 1 | cs | TRUE
9 | LV_261-339_0_4_line_9 |  | 6 | 25 | 0.023131 | 0.125 | 0.08 | 261 | 0 | 0.364 | 1 | 1 | cs | TRUE
10 | LV_261-339_0_4_line_10 |  | 6 | 12 | 0.03292 | 0.125 | 0.08 | 261 | 0 | 0.364 | 1 | 1 | cs | TRUE
11 | LV_261-339_0_4_line_11 |  | 7 | 8 | 0.065946 | 0.125 | 0.08 | 261 | 0 | 0.364 | 1 | 1 | cs | TRUE
12 | LV_261-339_0_4_line_12 |  | 7 | 9 | 0.040226 | 0.125 | 0.08 | 261 | 0 | 0.364 | 1 | 1 | cs | TRUE
13 | LV_261-339_0_4_line_13 |  | 8 | 10 | 0.046825 | 0.125 | 0.08 | 261 | 0 | 0.364 | 1 | 1 | cs | TRUE
14 | LV_261-339_0_4_line_14 |  | 8 | 11 | 0.04287 | 0.125 | 0.08 | 261 | 0 | 0.364 | 1 | 1 | cs | TRUE
15 | LV_261-339_0_4_line_15 |  | 10 | 75 | 0.040108 | 0.125 | 0.08 | 261 | 0 | 0.364 | 1 | 1 | cs | TRUE
16 | LV_261-339_0_4_line_16 |  | 10 | 33 | 0.036926 | 0.125 | 0.08 | 261 | 0 | 0.364 | 1 | 1 | cs | TRUE
17 | LV_261-339_0_4_line_17 |  | 11 | 76 | 0.0042335 | 0.125 | 0.08 | 261 | 0 | 0.364 | 1 | 1 | cs | TRUE
18 | LV_261-339_0_4_line_18 |  | 12 | 22 | 0.005784 | 0.125 | 0.08 | 261 | 0 | 0.364 | 1 | 1 | cs | TRUE
19 | LV_261-339_0_4_line_19 |  | 13 | 14 | 0.0080595 | 0.125 | 0.08 | 261 | 0 | 0.364 | 1 | 1 | cs | TRUE
20 | LV_261-339_0_4_line_20 |  | 13 | 15 | 0.012532 | 0.125 | 0.08 | 261 | 0 | 0.364 | 1 | 1 | cs | TRUE
21 | LV_261-339_0_4_line_21 |  | 14 | 23 | 0.015451 | 0.125 | 0.08 | 261 | 0 | 0.364 | 1 | 1 | cs | TRUE
22 | LV_261-339_0_4_line_22 |  | 14 | 19 | 0.0079907 | 0.125 | 0.08 | 261 | 0 | 0.364 | 1 | 1 | cs | TRUE
23 | LV_261-339_0_4_line_23 |  | 16 | 17 | 0.024138 | 0.125 | 0.08 | 261 | 0 | 0.364 | 1 | 4 | cs | TRUE
24 | LV_261-339_0_4_line_24 |  | 16 | 18 | 0.028351 | 0.125 | 0.08 | 261 | 0 | 0.364 | 1 | 4 | cs | TRUE
25 | LV_261-339_0_4_line_25 |  | 17 | 31 | 0.012887 | 0.125 | 0.08 | 261 | 0 | 0.364 | 1 | 1 | cs | TRUE
26 | LV_261-339_0_4_line_26 |  | 17 | 32 | 0.011593 | 0.125 | 0.08 | 261 | 0 | 0.364 | 1 | 4 | cs | TRUE
27 | LV_261-339_0_4_line_27 |  | 17 | 29 | 0.016144 | 0.125 | 0.08 | 261 | 0 | 0.364 | 1 | 4 | cs | TRUE
28 | LV_261-339_0_4_line_28 |  | 18 | 77 | 0.016872 | 0.125 | 0.08 | 261 | 0 | 0.364 | 1 | 4 | cs | TRUE
29 | LV_261-339_0_4_line_29 |  | 19 | 20 | 0.022655 | 0.125 | 0.08 | 261 | 0 | 0.364 | 1 | 1 | cs | TRUE
30 | LV_261-339_0_4_line_30 |  | 19 | 21 | 0.029731 | 0.125 | 0.08 | 261 | 0 | 0.364 | 1 | 2 | cs | TRUE
31 | LV_261-339_0_4_line_31 |  | 20 | 78 | 0.021788 | 0.125 | 0.08 | 261 | 0 | 0.364 | 1 | 1 | cs | TRUE
32 | LV_261-339_0_4_line_32 |  | 21 | 29 | 0.023106 | 0.125 | 0.08 | 261 | 0 | 0.364 | 1 | 4 | cs | TRUE
33 | LV_261-339_0_4_line_33 |  | 23 | 25 | 0.015787 | 0.125 | 0.08 | 261 | 0 | 0.364 | 1 | 1 | cs | TRUE
34 | LV_261-339_0_4_line_34 |  | 24 | 81 | 0.007666 | 0.125 | 0.08 | 261 | 0 | 0.364 | 1 | 1 | cs | TRUE
35 | LV_261-339_0_4_line_35 |  | 26 | 27 | 0.004657 | 0.125 | 0.08 | 261 | 0 | 0.364 | 1 | 1 | cs | TRUE
36 | LV_261-339_0_4_line_36 |  | 26 | 28 | 0.011467 | 0.125 | 0.08 | 261 | 0 | 0.364 | 1 | 1 | cs | TRUE
37 | LV_261-339_0_4_line_37 |  | 27 | 74 | 0.01246 | 0.125 | 0.08 | 261 | 0 | 0.364 | 1 | 1 | cs | TRUE
38 | LV_261-339_0_4_line_38 |  | 27 | 82 | 0.034401 | 0.125 | 0.08 | 261 | 0 | 0.364 | 1 | 1 | cs | TRUE
39 | LV_261-339_0_4_line_39 |  | 28 | 34 | 0.040038 | 0.125 | 0.08 | 261 | 0 | 0.364 | 1 | 1 | cs | TRUE
40 | LV_261-339_0_4_line_40 |  | 29 | 30 | 0.0047994 | 0.125 | 0.08 | 261 | 0 | 0.364 | 1 | 1 | cs | TRUE
41 | LV_261-339_0_4_line_41 |  | 30 | 63 | 0.031485 | 0.125 | 0.08 | 261 | 0 | 0.364 | 1 | 1 | cs | TRUE
42 | LV_261-339_0_4_line_42 |  | 31 | 43 | 0.0096149 | 0.125 | 0.08 | 261 | 0 | 0.364 | 1 | 1 | cs | TRUE
43 | LV_261-339_0_4_line_43 |  | 32 | 53 | 0.01637 | 0.125 | 0.08 | 261 | 0 | 0.364 | 1 | 4 | cs | TRUE
44 | LV_261-339_0_4_line_44 |  | 33 | 34 | 0.027245 | 0.125 | 0.08 | 261 | 0 | 0.364 | 1 | 1 | cs | TRUE
45 | LV_261-339_0_4_line_45 |  | 33 | 35 | 0.037633 | 0.125 | 0.08 | 261 | 0 | 0.364 | 1 | 1 | cs | TRUE
46 | LV_261-339_0_4_line_46 |  | 35 | 83 | 0.018595 | 0.125 | 0.08 | 261 | 0 | 0.364 | 1 | 1 | cs | TRUE
47 | LV_261-339_0_4_line_47 |  | 36 | 37 | 0.018221 | 0.125 | 0.08 | 261 | 0 | 0.364 | 1 | 1 | cs | TRUE
48 | LV_261-339_0_4_line_48 |  | 36 | 38 | 0.017936 | 0.125 | 0.08 | 261 | 0 | 0.364 | 1 | 1 | cs | TRUE
49 | LV_261-339_0_4_line_49 |  | 38 | 64 | 0.015615 | 0.125 | 0.08 | 261 | 0 | 0.364 | 1 | 1 | cs | TRUE
50 | LV_261-339_0_4_line_50 |  | 38 | 61 | 0.027168 | 0.125 | 0.08 | 261 | 0 | 0.364 | 1 | 1 | cs | TRUE
51 | LV_261-339_0_4_line_51 |  | 39 | 40 | 0.028426 | 0.125 | 0.08 | 261 | 0 | 0.364 | 1 | 1 | cs | TRUE
52 | LV_261-339_0_4_line_52 |  | 39 | 41 | 0.016443 | 0.125 | 0.08 | 261 | 0 | 0.364 | 1 | 1 | cs | TRUE
53 | LV_261-339_0_4_line_53 |  | 39 | 42 | 0.012181 | 0.125 | 0.08 | 261 | 0 | 0.364 | 1 | 1 | cs | TRUE
54 | LV_261-339_0_4_line_54 |  | 40 | 50 | 0.02004 | 0.125 | 0.08 | 261 | 0 | 0.364 | 1 | 1 | cs | TRUE
55 | LV_261-339_0_4_line_55 |  | 41 | 57 | 0.026488 | 0.125 | 0.08 | 261 | 0 | 0.364 | 1 | 1 | cs | TRUE
56 | LV_261-339_0_4_line_56 |  | 41 | 58 | 0.017499 | 0.125 | 0.08 | 261 | 0 | 0.364 | 1 | 2 | cs | TRUE
57 | LV_261-339_0_4_line_57 |  | 44 | 45 | 0.019393 | 0.125 | 0.08 | 261 | 0 | 0.364 | 1 | 1 | cs | TRUE
58 | LV_261-339_0_4_line_58 |  | 44 | 46 | 0.011579 | 0.125 | 0.08 | 261 | 0 | 0.364 | 1 | 1 | cs | TRUE
59 | LV_261-339_0_4_line_59 |  | 44 | 47 | 0.036461 | 0.125 | 0.08 | 261 | 0 | 0.364 | 1 | 1 | cs | TRUE
60 | LV_261-339_0_4_line_60 |  | 44 | 48 | 0.036608 | 0.125 | 0.08 | 261 | 0 | 0.364 | 1 | 1 | cs | TRUE
61 | LV_261-339_0_4_line_61 |  | 45 | 85 | 0.014908 | 0.125 | 0.08 | 261 | 0 | 0.364 | 1 | 1 | cs | TRUE
62 | LV_261-339_0_4_line_62 |  | 46 | 86 | 0.00073569 | 0.125 | 0.08 | 261 | 0 | 0.364 | 1 | 1 | cs | TRUE
63 | LV_261-339_0_4_line_63 |  | 47 | 55 | 0.0098908 | 0.125 | 0.08 | 261 | 0 | 0.364 | 1 | 1 | cs | TRUE
64 | LV_261-339_0_4_line_64 |  | 47 | 56 | 0.036711 | 0.125 | 0.08 | 261 | 0 | 0.364 | 1 | 1 | cs | TRUE
65 | LV_261-339_0_4_line_65 |  | 48 | 49 | 0.014827 | 0.125 | 0.08 | 261 | 0 | 0.364 | 1 | 1 | cs | TRUE
66 | LV_261-339_0_4_line_66 |  | 49 | 50 | 0.019839 | 0.125 | 0.08 | 261 | 0 | 0.364 | 1 | 1 | cs | TRUE
67 | LV_261-339_0_4_line_67 |  | 51 | 52 | 0.034383 | 0.125 | 0.08 | 261 | 0 | 0.364 | 1 | 1 | cs | TRUE
68 | LV_261-339_0_4_line_68 |  | 51 | 53 | 0.012002 | 0.125 | 0.08 | 261 | 0 | 0.364 | 1 | 4 | cs | TRUE
69 | LV_261-339_0_4_line_69 |  | 51 | 54 | 0.017392 | 0.125 | 0.08 | 261 | 0 | 0.364 | 1 | 4 | cs | TRUE
70 | LV_261-339_0_4_line_70 |  | 54 | 58 | 0.02681 | 0.125 | 0.08 | 261 | 0 | 0.364 | 1 | 4 | cs | TRUE
71 | LV_261-339_0_4_line_71 |  | 55 | 87 | 0.0099465 | 0.125 | 0.08 | 261 | 0 | 0.364 | 1 | 1 | cs | TRUE
72 | LV_261-339_0_4_line_72 |  | 57 | 59 | 0.026352 | 0.125 | 0.08 | 261 | 0 | 0.364 | 1 | 1 | cs | TRUE
73 | LV_261-339_0_4_line_73 |  | 57 | 60 | 0.016218 | 0.125 | 0.08 | 261 | 0 | 0.364 | 1 | 1 | cs | TRUE
74 | LV_261-339_0_4_line_74 |  | 59 | 65 | 0.025297 | 0.125 | 0.08 | 261 | 0 | 0.364 | 1 | 1 | cs | TRUE
75 | LV_261-339_0_4_line_75 |  | 60 | 84 | 0.038867 | 0.125 | 0.08 | 261 | 0 | 0.364 | 1 | 1 | cs | TRUE
76 | LV_261-339_0_4_line_76 |  | 61 | 62 | 0.029347 | 0.125 | 0.08 | 261 | 0 | 0.364 | 1 | 1 | cs | TRUE
77 | LV_261-339_0_4_line_77 |  | 61 | 63 | 0.011488 | 0.125 | 0.08 | 261 | 0 | 0.364 | 1 | 1 | cs | TRUE
78 | LV_261-339_0_4_line_78 |  | 64 | 69 | 0.024865 | 0.125 | 0.08 | 261 | 0 | 0.364 | 1 | 1 | cs | TRUE
79 | LV_261-339_0_4_line_79 |  | 65 | 66 | 0.034136 | 0.125 | 0.08 | 261 | 0 | 0.364 | 1 | 1 | cs | TRUE
80 | LV_261-339_0_4_line_80 |  | 66 | 88 | 0.02663 | 0.125 | 0.08 | 261 | 0 | 0.364 | 1 | 1 | cs | TRUE
81 | LV_261-339_0_4_line_81 |  | 67 | 68 | 0.023672 | 0.125 | 0.08 | 261 | 0 | 0.364 | 1 | 1 | cs | TRUE
82 | LV_261-339_0_4_line_82 |  | 67 | 69 | 0.01989 | 0.125 | 0.08 | 261 | 0 | 0.364 | 1 | 1 | cs | TRUE
83 | LV_261-339_0_4_line_83 |  | 68 | 89 | 0.0025223 | 0.125 | 0.08 | 261 | 0 | 0.364 | 1 | 1 | cs | TRUE
84 | LV_261-339_0_4_line_84 |  | 71 | 90 | 0.011552 | 0.125 | 0.08 | 261 | 0 | 0.364 | 1 | 1 | cs | TRUE
85 | LV_261-339_0_4_line_85 |  | 72 | 73 | 0.013664 | 0.125 | 0.08 | 261 | 0 | 0.364 | 1 | 1 | cs | TRUE
86 | LV_261-339_0_4_line_86 |  | 72 | 74 | 0.014884 | 0.125 | 0.08 | 261 | 0 | 0.364 | 1 | 1 | cs | TRUE
87 | LV_261-339_0_4_line_87 |  | 75 | 95 | 0.011663 | 0.125 | 0.08 | 261 | 0 | 0.364 | 1 | 1 | cs | TRUE
88 | LV_261-339_0_4_line_88 |  | 78 | 91 | 0.0038847 | 0.125 | 0.08 | 261 | 0 | 0.364 | 1 | 1 | cs | TRUE
89 | LV_261-339_0_4_line_89 |  | 79 | 80 | 0.03312 | 0.125 | 0.08 | 261 | 0 | 0.364 | 1 | 1 | cs | TRUE
90 | LV_261-339_0_4_line_90 |  | 80 | 96 | 0.028845 | 0.125 | 0.08 | 261 | 0 | 0.364 | 1 | 1 | cs | TRUE
91 | LV_261-339_0_4_line_91 |  | 82 | 91 | 0.025441 | 0.125 | 0.08 | 261 | 0 | 0.364 | 1 | 1 | cs | TRUE
92 | LV_261-339_0_4_line_92 |  | 83 | 96 | 0.017823 | 0.125 | 0.08 | 261 | 0 | 0.364 | 1 | 1 | cs | TRUE
93 | LV_261-339_0_4_line_93 |  | 86 | 92 | 0.015655 | 0.125 | 0.08 | 261 | 0 | 0.364 | 1 | 1 | cs | TRUE
94 | LV_261-339_0_4_line_94 |  | 92 | 93 | 0.0057852 | 0.125 | 0.08 | 261 | 0 | 0.364 | 1 | 1 | cs | TRUE
95 | LV_261-339_0_4_line_95 |  | 93 | 94 | 0.039631 | 0.125 | 0.08 | 261 | 0 | 0.364 | 1 | 1 | cs | TRUE

## trafo
| name | std_type | hv_bus | lv_bus | sn_mva | vn_hv_kv | vn_lv_kv | vk_percent | vkr_percent | pfe_kw | i0_percent | shift_degree | tap_side | tap_neutral | tap_min | tap_max | tap_step_percent | tap_step_degree | tap_pos | tap_phase_shifter | parallel | df | in_service
0 | LV_261-339_0_4_trafo_47 | 0.63 MVA 20/0.4 kV | 97 | 77 | 0.63 | 20 | 0.4 | 6 | 1.206 | 1.65 | 0.2619 | 150 | hv | 0 | -2 | 2 | 2.5 | 0 | 0 | FALSE | 1 | 1 | TRUE

## line_geodata
| x0 | y0 | x1 | y1 | x2 | y2 | x3 | y3 | x4 | y4 | x5 | y5 | x6 | y6 | x7 | y7 | x8 | y8 | x9 | y9
0 | 2678610.6887 | 1249198.6082 | 2678619.6674 | 1249190.4984
1 | 2678605.0033 | 1249203.681 | 2678608.2736 | 1249200.7889 | 2678610.6887 | 1249198.6082
2 | 2678596.2709 | 1249199.9402 | 2678600.2596 | 1249202.6618 | 2678606.2426 | 1249197.3483 | 2678608.2736 | 1249200.7889 | 2678610.6887 | 1249198.6082
3 | 2678653.5246 | 1249149.2624 | 2678650.9878 | 1249151.5082 | 2678653.7568 | 1249154.5249 | 2678656.4515 | 1249157.4517
4 | 2678656.4515 | 1249157.4517 | 2678670.4378 | 1249146.5404 | 2678679.7037 | 1249139.6806 | 2678682.2009 | 1249142.6937 | 2678693.9338 | 1249175.7958 | 2678709.3299 | 1249204.2765 | 2678712.9927 | 1249211.0634 | 2678717.6767 | 1249219.4206 | 2678729.7169 | 1249237.894 | 2678705.562 | 1249257.1318
5 | 2678620.9588 | 1249178.0849 | 2678650.9878 | 1249151.5082 | 2678653.5246 | 1249149.2624
6 | 2678705.562 | 1249257.1318 | 2678692.2842 | 1249240.2988 | 2678689.6349 | 1249242.4875
7 | 2678605.0033 | 1249203.681 | 2678591.1315 | 1249215.9712
8 | 2678586.7999 | 1249193.2431 | 2678596.2709 | 1249199.9402
9 | 2678596.2709 | 1249199.9402 | 2678592.8232 | 1249203.6862 | 2678579.3406 | 1249215.6727
10 | 2678620.9588 | 1249178.0849 | 2678596.2709 | 1249199.9402
11 | 2678524.9024 | 1249072.4904 | 2678580.7607 | 1249055.329 | 2678585.4096 | 1249061.2283
12 | 2678585.4096 | 1249061.2283 | 2678610.219 | 1249092.892
13 | 2678524.9024 | 1249072.4904 | 2678518.5386 | 1249074.6188 | 2678480.2626 | 1249087.0322
14 | 2678524.9024 | 1249072.4904 | 2678529.4179 | 1249084.4701 | 2678530.2238 | 1249086.9048 | 2678531.3333 | 1249088.087 | 2678535.662 | 1249093.0813 | 2678539.0158 | 1249097.5623 | 2678542.4642 | 1249102.3115 | 2678546.5751 | 1249108.9482
15 | 2678480.2626 | 1249087.0322 | 2678483.2376 | 1249093.3207 | 2678486.0719 | 1249098.2618 | 2678504.3069 | 1249118.7859
16 | 2678480.2626 | 1249087.0322 | 2678451.6558 | 1249096.3382 | 2678445.6592 | 1249099.8281
17 | 2678548.8044 | 1249112.5472 | 2678546.5751 | 1249108.9482
18 | 2678616.814 | 1249174.0381 | 2678620.9588 | 1249178.0849
19 | 2678555.9999 | 1249236.4332 | 2678558.6856 | 1249239.471 | 2678561.3339 | 1249242.475
20 | 2678561.3339 | 1249242.475 | 2678570.6753 | 1249234.1213
21 | 2678555.9999 | 1249236.4332 | 2678561.8303 | 1249231.24 | 2678567.5422 | 1249226.1618
22 | 2678550.032 | 1249241.7469 | 2678553.5012 | 1249238.6573 | 2678555.9999 | 1249236.4332
23 | 2678510.8273 | 1249287.2831 | 2678511.0525 | 1249284.5285 | 2678512.5806 | 1249282.614 | 2678517.8996 | 1249278.3925 | 2678527.7421 | 1249271.2955
24 | 2678527.7421 | 1249271.2955 | 2678535.872 | 1249280.6099 | 2678540.0006 | 1249283.0219 | 2678543.45 | 1249282.5673 | 2678549.2933 | 1249277.5113
25 | 2678510.8273 | 1249287.2831 | 2678504.427 | 1249289.9003 | 2678498.8999 | 1249292.1621
26 | 2678510.8273 | 1249287.2831 | 2678511.1216 | 1249290.1447 | 2678512.6786 | 1249292.8784 | 2678516.0889 | 1249297.2831
27 | 2678507.5974 | 1249272.8854 | 2678509.8204 | 1249277.218 | 2678512.5806 | 1249282.614 | 2678511.0525 | 1249284.5285 | 2678510.8273 | 1249287.2831
28 | 2678562.052 | 1249266.4717 | 2678549.2933 | 1249277.5113
29 | 2678550.032 | 1249241.7469 | 2678545.4908 | 1249235.1375 | 2678535.8982 | 1249224.0838
30 | 2678550.032 | 1249241.7469 | 2678537.63 | 1249252.8018 | 2678529.5247 | 1249259.2881 | 2678527.2928 | 1249260.8709
31 | 2678521.6179 | 1249207.6282 | 2678535.8982 | 1249224.0838
32 | 2678507.5974 | 1249272.8854 | 2678519.9201 | 1249266.0992 | 2678527.2928 | 1249260.8709
33 | 2678567.5422 | 1249226.1618 | 2678579.3406 | 1249215.6727
34 | 2678586.7999 | 1249193.2431 | 2678592.873 | 1249188.5424
35 | 2678475.8495 | 1249157.3919 | 2678478.9065 | 1249160.9127
36 | 2678475.8495 | 1249157.3919 | 2678473.3654 | 1249154.5236 | 2678473.5199 | 1249153.1246 | 2678473.3676 | 1249152.0774 | 2678470.0007 | 1249148.1057
37 | 2678478.9065 | 1249160.9127 | 2678477.7176 | 1249161.1638 | 2678476.3165 | 1249162.0459 | 2678474.7589 | 1249163.3373 | 2678468.7144 | 1249167.8881
38 | 2678478.9065 | 1249160.9127 | 2678479.9312 | 1249161.0819 | 2678481.3667 | 1249161.5902 | 2678482.7621 | 1249162.854 | 2678502.3968 | 1249185.4795
39 | 2678444.1104 | 1249117.565 | 2678470.0007 | 1249148.1057
40 | 2678507.5974 | 1249272.8854 | 2678503.1286 | 1249274.6358
41 | 2678473.5426 | 1249285.389 | 2678492.8795 | 1249278.6503 | 2678503.1286 | 1249274.6358
42 | 2678498.8999 | 1249292.1621 | 2678496.9029 | 1249291.2906 | 2678492.2981 | 1249290.618 | 2678489.5205 | 1249290.7802
43 | 2678516.0889 | 1249297.2831 | 2678526.1106 | 1249310.2274
44 | 2678444.1104 | 1249117.565 | 2678447.5868 | 1249115.6429 | 2678438.215 | 1249104.8555 | 2678445.6592 | 1249099.8281
45 | 2678445.6592 | 1249099.8281 | 2678448.8859 | 1249104.2184 | 2678448.3895 | 1249106.3468 | 2678448.4677 | 1249108.4271 | 2678449.4806 | 1249110.631 | 2678452.663 | 1249114.9429 | 2678457.064 | 1249120.1828 | 2678465.6713 | 1249130.3082
46 | 2678465.6713 | 1249130.3082 | 2678477.7146 | 1249144.4755
47 | 2678447.4263 | 1249302.2771 | 2678449.7874 | 1249320.344
48 | 2678436.3666 | 1249295.8149 | 2678437.0219 | 1249299.3595 | 2678444.2501 | 1249298.0765 | 2678445.2007 | 1249302.7035 | 2678447.4263 | 1249302.2771
49 | 2678436.3666 | 1249295.8149 | 2678432.2894 | 1249280.7418
50 | 2678462.6945 | 1249289.1696 | 2678443.5057 | 1249294.4195 | 2678436.3666 | 1249295.8149
51 | 2678589.1071 | 1249355.748 | 2678608.1182 | 1249345.1034 | 2678613.94 | 1249341.916
52 | 2678589.1071 | 1249355.748 | 2678585.8755 | 1249357.4398 | 2678576.4262 | 1249362.218 | 2678574.3974 | 1249363.1807
53 | 2678589.1071 | 1249355.748 | 2678582.6496 | 1249345.42
54 | 2678613.94 | 1249341.916 | 2678630.6632 | 1249332.76 | 2678631.514 | 1249332.2851
55 | 2678557.6772 | 1249366.7729 | 2678559.7629 | 1249370.0696 | 2678562.2469 | 1249374.0721 | 2678562.7347 | 1249374.868 | 2678567.5626 | 1249371.2405 | 2678572.3444 | 1249367.6679 | 2678574.3974 | 1249363.1807
56 | 2678574.3974 | 1249363.1807 | 2678571.574 | 1249363.6992 | 2678568.9607 | 1249363.1753 | 2678566.1773 | 1249360.6811 | 2678564.4008 | 1249358.556 | 2678561.0308 | 1249354.266
57 | 2678626.2525 | 1249276.4937 | 2678625.2185 | 1249273.0441 | 2678621.0747 | 1249257.8055
58 | 2678626.2525 | 1249276.4937 | 2678615.8967 | 1249281.6733
59 | 2678623.9693 | 1249245.4074 | 2678621.4297 | 1249246.1631 | 2678629.8937 | 1249274.674 | 2678626.2525 | 1249276.4937
60 | 2678626.2525 | 1249276.4937 | 2678627.6192 | 1249281.0485 | 2678629.0031 | 1249284.3137 | 2678631.183 | 1249288.4678 | 2678642.0279 | 1249309.4447
61 | 2678617.1594 | 1249243.4207 | 2678617.3924 | 1249244.2638 | 2678621.0747 | 1249257.8055
62 | 2678615.8967 | 1249281.6733 | 2678615.2388 | 1249282.0024
63 | 2678623.9693 | 1249245.4074 | 2678633.406 | 1249242.4446
64 | 2678623.9693 | 1249245.4074 | 2678626.6837 | 1249251.9704 | 2678631.7803 | 1249269.0727 | 2678635.0526 | 1249277.967 | 2678635.9827 | 1249280.0556
65 | 2678648.8372 | 1249322.6158 | 2678642.0279 | 1249309.4447
66 | 2678648.8372 | 1249322.6158 | 2678631.514 | 1249332.2851
67 | 2678533.4583 | 1249319.7177 | 2678550.3646 | 1249307.7885 | 2678556.1363 | 1249308.1541 | 2678560.903 | 1249314.4648
68 | 2678533.4583 | 1249319.7177 | 2678526.1106 | 1249310.2274
69 | 2678533.4583 | 1249319.7177 | 2678544.3471 | 1249333.2795
70 | 2678544.3471 | 1249333.2795 | 2678553.5 | 1249344.6792 | 2678561.0308 | 1249354.266
71 | 2678642.8958 | 1249239.4651 | 2678633.406 | 1249242.4446
72 | 2678557.6772 | 1249366.7729 | 2678554.3308 | 1249370.2867 | 2678551.3628 | 1249373.1717 | 2678539.777 | 1249383.6258 | 2678538.456 | 1249384.7817
73 | 2678557.6772 | 1249366.7729 | 2678556.0376 | 1249364.0047 | 2678554.0559 | 1249360.8428 | 2678548.3281 | 1249353.5551
74 | 2678517.7042 | 1249399.1115 | 2678528.3803 | 1249392.915 | 2678535.7586 | 1249387.1418 | 2678538.456 | 1249384.7817
75 | 2678524.3106 | 1249322.9964 | 2678548.3281 | 1249353.5551
76 | 2678453.9665 | 1249261.1447 | 2678462.6945 | 1249289.1696
77 | 2678462.6945 | 1249289.1696 | 2678473.5426 | 1249285.389
78 | 2678425.6766 | 1249256.7742 | 2678426.9218 | 1249260.8978 | 2678432.2894 | 1249280.7418
79 | 2678517.7042 | 1249399.1115 | 2678500.4738 | 1249369.6436
80 | 2678500.4738 | 1249369.6436 | 2678489.8827 | 1249351.5305 | 2678488.4104 | 1249350.9551 | 2678486.1052 | 1249347.6045
81 | 2678419.4408 | 1249237.9154 | 2678435.6943 | 1249231.9483 | 2678440.6305 | 1249228.1219 | 2678440.6955 | 1249228.0307
82 | 2678419.4408 | 1249237.9154 | 2678421.0695 | 1249241.5174 | 2678425.6766 | 1249256.7742
83 | 2678441.6434 | 1249225.7669 | 2678441.4615 | 1249226.9543 | 2678440.6955 | 1249228.0307
84 | 2678682.1707 | 1249233.6709 | 2678689.6349 | 1249242.4875
85 | 2678456.6862 | 1249176.6523 | 2678464.5346 | 1249187.8532
86 | 2678456.6862 | 1249176.6523 | 2678463.1045 | 1249172.1117 | 2678468.7144 | 1249167.8881
87 | 2678512.0535 | 1249127.5049 | 2678504.3069 | 1249118.7859
88 | 2678521.6179 | 1249207.6282 | 2678519.0717 | 1249204.6943
89 | 2678508.0064 | 1249179.975 | 2678529.4029 | 1249205.2558
90 | 2678508.0064 | 1249179.975 | 2678498.6822 | 1249168.9581 | 2678489.2624 | 1249158.0511
91 | 2678502.3968 | 1249185.4795 | 2678519.0717 | 1249204.6943
92 | 2678477.7146 | 1249144.4755 | 2678488.7834 | 1249157.4965 | 2678489.2624 | 1249158.0511
93 | 2678615.2388 | 1249282.0024 | 2678601.2373 | 1249289.0055
94 | 2678596.0632 | 1249291.5934 | 2678601.2373 | 1249289.0055
95 | 2678578.6645 | 1249260.6401 | 2678581.3778 | 1249274.6863 | 2678588.1439 | 1249289.4646 | 2678591.1156 | 1249291.9947 | 2678594.4174 | 1249292.4166 | 2678596.0632 | 1249291.5934

## bus_geodata
| x | y | coords
0 | 2678619.6674 | 1249190.4984
1 | 2678610.6887 | 1249198.6082
2 | 2678656.4515 | 1249157.4517
3 | 2678653.5246 | 1249149.2624
4 | 2678705.562 | 1249257.1318
5 | 2678605.0033 | 1249203.681
6 | 2678596.2709 | 1249199.9402
7 | 2678585.4096 | 1249061.2283
8 | 2678524.9024 | 1249072.4904
9 | 2678610.219 | 1249092.892
10 | 2678480.2626 | 1249087.0322
11 | 2678546.5751 | 1249108.9482
12 | 2678620.9588 | 1249178.0849
13 | 2678561.3339 | 1249242.475
14 | 2678555.9999 | 1249236.4332
15 | 2678570.6753 | 1249234.1213
16 | 2678527.7421 | 1249271.2955
17 | 2678510.8273 | 1249287.2831
18 | 2678549.2933 | 1249277.5113
19 | 2678550.032 | 1249241.7469
20 | 2678535.8982 | 1249224.0838
21 | 2678527.2928 | 1249260.8709
22 | 2678616.814 | 1249174.0381
23 | 2678567.5422 | 1249226.1618
24 | 2678586.7999 | 1249193.2431
25 | 2678579.3406 | 1249215.6727
26 | 2678475.8495 | 1249157.3919
27 | 2678478.9065 | 1249160.9127
28 | 2678470.0007 | 1249148.1057
29 | 2678507.5974 | 1249272.8854
30 | 2678503.1286 | 1249274.6358
31 | 2678498.8999 | 1249292.1621
32 | 2678516.0889 | 1249297.2831
33 | 2678445.6592 | 1249099.8281
34 | 2678444.1104 | 1249117.565
35 | 2678465.6713 | 1249130.3082
36 | 2678447.4263 | 1249302.2771
37 | 2678449.7874 | 1249320.344
38 | 2678436.3666 | 1249295.8149
39 | 2678589.1071 | 1249355.748
40 | 2678613.94 | 1249341.916
41 | 2678574.3974 | 1249363.1807
42 | 2678582.6496 | 1249345.42
43 | 2678489.5205 | 1249290.7802
44 | 2678626.2525 | 1249276.4937
45 | 2678621.0747 | 1249257.8055
46 | 2678615.8967 | 1249281.6733
47 | 2678623.9693 | 1249245.4074
48 | 2678642.0279 | 1249309.4447
49 | 2678648.8372 | 1249322.6158
50 | 2678631.514 | 1249332.2851
51 | 2678533.4583 | 1249319.7177
52 | 2678560.903 | 1249314.4648
53 | 2678526.1106 | 1249310.2273
54 | 2678544.3471 | 1249333.2795
55 | 2678633.406 | 1249242.4446
56 | 2678635.9827 | 1249280.0556
57 | 2678557.6772 | 1249366.7729
58 | 2678561.0308 | 1249354.266
59 | 2678538.456 | 1249384.7817
60 | 2678548.3281 | 1249353.5551
61 | 2678462.6945 | 1249289.1696
62 | 2678453.9665 | 1249261.1447
63 | 2678473.5426 | 1249285.389
64 | 2678432.2894 | 1249280.7418
65 | 2678517.7042 | 1249399.1115
66 | 2678500.4738 | 1249369.6436
67 | 2678419.4408 | 1249237.9154
68 | 2678440.6955 | 1249228.0307
69 | 2678425.6766 | 1249256.7742
70 | 2678591.1315 | 1249215.9712
71 | 2678689.6349 | 1249242.4875
72 | 2678456.6862 | 1249176.6523
73 | 2678464.5346 | 1249187.8532
74 | 2678468.7144 | 1249167.8881
75 | 2678504.3069 | 1249118.7859
76 | 2678548.8044 | 1249112.5472
77 | 2678562.052 | 1249266.4717
78 | 2678521.6179 | 1249207.6282
79 | 2678529.4029 | 1249205.2558
80 | 2678508.0064 | 1249179.975
81 | 2678592.873 | 1249188.5424
82 | 2678502.3968 | 1249185.4795
83 | 2678477.7146 | 1249144.4755
84 | 2678524.3106 | 1249322.9964
85 | 2678617.1594 | 1249243.4207
86 | 2678615.2388 | 1249282.0024
87 | 2678642.8958 | 1249239.4651
88 | 2678486.1052 | 1249347.6045
89 | 2678441.6434 | 1249225.7669
90 | 2678682.1707 | 1249233.6709
91 | 2678519.0717 | 1249204.6943
92 | 2678601.2373 | 1249289.0055
93 | 2678596.0632 | 1249291.5934
94 | 2678578.6645 | 1249260.6401
95 | 2678512.0535 | 1249127.5049
96 | 2678489.2624 | 1249158.0511
97 | 2678562.052 | 1249266.4717

## line_std_types
| c_nf_per_km | r_ohm_per_km | x_ohm_per_km | max_i_ka | type | q_mm2 | alpha | voltage_rating
NAYY 4x50 SE | 210 | 0.642 | 0.083 | 0.142 | cs | 50 | 0.00403 | LV
NAYY 4x120 SE | 264 | 0.225 | 0.08 | 0.242 | cs | 120 | 0.00403 | LV
NAYY 4x150 SE | 261 | 0.208 | 0.08 | 0.27 | cs | 150 | 0.00403 | LV
NA2XS2Y 1x95 RM/25 12/20 kV | 216 | 0.313 | 0.132 | 0.252 | cs | 95 | 0.00403 | MV
NA2XS2Y 1x185 RM/25 12/20 kV | 273 | 0.161 | 0.117 | 0.362 | cs | 185 | 0.00403 | MV
NA2XS2Y 1x240 RM/25 12/20 kV | 304 | 0.122 | 0.112 | 0.421 | cs | 240 | 0.00403 | MV
NA2XS2Y 1x95 RM/25 6/10 kV | 315 | 0.313 | 0.123 | 0.249 | cs | 95 | 0.00403 | MV
NA2XS2Y 1x185 RM/25 6/10 kV | 406 | 0.161 | 0.11 | 0.358 | cs | 185 | 0.00403 | MV
NA2XS2Y 1x240 RM/25 6/10 kV | 456 | 0.122 | 0.105 | 0.416 | cs | 240 | 0.00403 | MV
NA2XS2Y 1x150 RM/25 12/20 kV | 250 | 0.206 | 0.116 | 0.319 | cs | 150 | 0.00403 | MV
NA2XS2Y 1x120 RM/25 12/20 kV | 230 | 0.253 | 0.119 | 0.283 | cs | 120 | 0.00403 | MV
NA2XS2Y 1x70 RM/25 12/20 kV | 190 | 0.443 | 0.132 | 0.22 | cs | 70 | 0.00403 | MV
NA2XS2Y 1x150 RM/25 6/10 kV | 360 | 0.206 | 0.11 | 0.315 | cs | 150 | 0.00403 | MV
NA2XS2Y 1x120 RM/25 6/10 kV | 340 | 0.253 | 0.113 | 0.28 | cs | 120 | 0.00403 | MV
NA2XS2Y 1x70 RM/25 6/10 kV | 280 | 0.443 | 0.123 | 0.217 | cs | 70 | 0.00403 | MV
N2XS(FL)2Y 1x120 RM/35 64/110 kV | 112 | 0.153 | 0.166 | 0.366 | cs | 120 | 0.00393 | HV
N2XS(FL)2Y 1x185 RM/35 64/110 kV | 125 | 0.099 | 0.156 | 0.457 | cs | 185 | 0.00393 | HV
N2XS(FL)2Y 1x240 RM/35 64/110 kV | 135 | 0.075 | 0.149 | 0.526 | cs | 240 | 0.00393 | HV
N2XS(FL)2Y 1x300 RM/35 64/110 kV | 144 | 0.06 | 0.144 | 0.588 | cs | 300 | 0.00393 | HV
15-AL1/3-ST1A 0.4 | 11 | 1.8769 | 0.35 | 0.105 | ol | 16 | 0.00403 | LV
24-AL1/4-ST1A 0.4 | 11.25 | 1.2012 | 0.335 | 0.14 | ol | 24 | 0.00403 | LV
48-AL1/8-ST1A 0.4 | 12.2 | 0.5939 | 0.3 | 0.21 | ol | 48 | 0.00403 | LV
94-AL1/15-ST1A 0.4 | 13.2 | 0.306 | 0.29 | 0.35 | ol | 94 | 0.00403 | LV
34-AL1/6-ST1A 10.0 | 9.7 | 0.8342 | 0.36 | 0.17 | ol | 34 | 0.00403 | MV
48-AL1/8-ST1A 10.0 | 10.1 | 0.5939 | 0.35 | 0.21 | ol | 48 | 0.00403 | MV
70-AL1/11-ST1A 10.0 | 10.4 | 0.4132 | 0.339 | 0.29 | ol | 70 | 0.00403 | MV
94-AL1/15-ST1A 10.0 | 10.75 | 0.306 | 0.33 | 0.35 | ol | 94 | 0.00403 | MV
122-AL1/20-ST1A 10.0 | 11.1 | 0.2376 | 0.323 | 0.41 | ol | 122 | 0.00403 | MV
149-AL1/24-ST1A 10.0 | 11.25 | 0.194 | 0.315 | 0.47 | ol | 149 | 0.00403 | MV
34-AL1/6-ST1A 20.0 | 9.15 | 0.8342 | 0.382 | 0.17 | ol | 34 | 0.00403 | MV
48-AL1/8-ST1A 20.0 | 9.5 | 0.5939 | 0.372 | 0.21 | ol | 48 | 0.00403 | MV
70-AL1/11-ST1A 20.0 | 9.7 | 0.4132 | 0.36 | 0.29 | ol | 70 | 0.00403 | MV
94-AL1/15-ST1A 20.0 | 10 | 0.306 | 0.35 | 0.35 | ol | 94 | 0.00403 | MV
122-AL1/20-ST1A 20.0 | 10.3 | 0.2376 | 0.344 | 0.41 | ol | 122 | 0.00403 | MV
149-AL1/24-ST1A 20.0 | 10.5 | 0.194 | 0.337 | 0.47 | ol | 149 | 0.00403 | MV
184-AL1/30-ST1A 20.0 | 10.75 | 0.1571 | 0.33 | 0.535 | ol | 184 | 0.00403 | MV
243-AL1/39-ST1A 20.0 | 11 | 0.1188 | 0.32 | 0.645 | ol | 243 | 0.00403 | MV
48-AL1/8-ST1A 110.0 | 8 | 0.5939 | 0.46 | 0.21 | ol | 48 | 0.00403 | HV
70-AL1/11-ST1A 110.0 | 8.4 | 0.4132 | 0.45 | 0.29 | ol | 70 | 0.00403 | HV
94-AL1/15-ST1A 110.0 | 8.65 | 0.306 | 0.44 | 0.35 | ol | 94 | 0.00403 | HV
122-AL1/20-ST1A 110.0 | 8.5 | 0.2376 | 0.43 | 0.41 | ol | 122 | 0.00403 | HV
149-AL1/24-ST1A 110.0 | 8.75 | 0.194 | 0.41 | 0.47 | ol | 149 | 0.00403 | HV
184-AL1/30-ST1A 110.0 | 8.8 | 0.1571 | 0.4 | 0.535 | ol | 184 | 0.00403 | HV
243-AL1/39-ST1A 110.0 | 9 | 0.1188 | 0.39 | 0.645 | ol | 243 | 0.00403 | HV
305-AL1/39-ST1A 110.0 | 9.2 | 0.0949 | 0.38 | 0.74 | ol | 305 | 0.00403 | HV
490-AL1/64-ST1A 110.0 | 9.75 | 0.059 | 0.37 | 0.96 | ol | 490 | 0.00403 | HV
679-AL1/86-ST1A 110.0 | 9.95 | 0.042 | 0.36 | 1.15 | ol | 679 | 0.00403 | HV
490-AL1/64-ST1A 220.0 | 10 | 0.059 | 0.285 | 0.96 | ol | 490 | 0.00403 | HV
679-AL1/86-ST1A 220.0 | 11.7 | 0.042 | 0.275 | 1.15 | ol | 679 | 0.00403 | HV
490-AL1/64-ST1A 380.0 | 11 | 0.059 | 0.253 | 0.96 | ol | 490 | 0.00403 | HV
679-AL1/86-ST1A 380.0 | 14.6 | 0.042 | 0.25 | 1.15 | ol | 679 | 0.00403 | HV

## trafo_std_types
| i0_percent | pfe_kw | vkr_percent | sn_mva | vn_lv_kv | vn_hv_kv | vk_percent | shift_degree | vector_group | tap_side | tap_neutral | tap_min | tap_max | tap_step_degree | tap_step_percent | tap_phase_shifter
160 MVA 380/110 kV | 0.06 | 60 | 0.25 | 160 | 110 | 380 | 12.2 | 0 | Yy0 | hv | 0 | -9 | 9 | 0 | 1.5 | FALSE
100 MVA 220/110 kV | 0.06 | 55 | 0.26 | 100 | 110 | 220 | 12 | 0 | Yy0 | hv | 0 | -9 | 9 | 0 | 1.5 | FALSE
63 MVA 110/20 kV | 0.04 | 22 | 0.32 | 63 | 20 | 110 | 18 | 150 | YNd5 | hv | 0 | -9 | 9 | 0 | 1.5 | FALSE
40 MVA 110/20 kV | 0.05 | 18 | 0.34 | 40 | 20 | 110 | 16.2 | 150 | YNd5 | hv | 0 | -9 | 9 | 0 | 1.5 | FALSE
25 MVA 110/20 kV | 0.07 | 14 | 0.41 | 25 | 20 | 110 | 12 | 150 | YNd5 | hv | 0 | -9 | 9 | 0 | 1.5 | FALSE
63 MVA 110/10 kV | 0.04 | 22 | 0.32 | 63 | 10 | 110 | 18 | 150 | YNd5 | hv | 0 | -9 | 9 | 0 | 1.5 | FALSE
40 MVA 110/10 kV | 0.05 | 18 | 0.34 | 40 | 10 | 110 | 16.2 | 150 | YNd5 | hv | 0 | -9 | 9 | 0 | 1.5 | FALSE
25 MVA 110/10 kV | 0.07 | 14 | 0.41 | 25 | 10 | 110 | 12 | 150 | YNd5 | hv | 0 | -9 | 9 | 0 | 1.5 | FALSE
0.25 MVA 20/0.4 kV | 0.32 | 0.8 | 1.44 | 0.25 | 0.4 | 20 | 6 | 150 | Yzn5 | hv | 0 | -2 | 2 | 0 | 2.5 | FALSE
0.4 MVA 20/0.4 kV | 0.3375 | 1.35 | 1.425 | 0.4 | 0.4 | 20 | 6 | 150 | Dyn5 | hv | 0 | -2 | 2 | 0 | 2.5 | FALSE
0.63 MVA 20/0.4 kV | 0.2619 | 1.65 | 1.206 | 0.63 | 0.4 | 20 | 6 | 150 | Dyn5 | hv | 0 | -2 | 2 | 0 | 2.5 | FALSE
0.25 MVA 10/0.4 kV | 0.24 | 0.6 | 1.2 | 0.25 | 0.4 | 10 | 4 | 150 | Dyn5 | hv | 0 | -2 | 2 | 0 | 2.5 | FALSE
0.4 MVA 10/0.4 kV | 0.2375 | 0.95 | 1.325 | 0.4 | 0.4 | 10 | 4 | 150 | Dyn5 | hv | 0 | -2 | 2 | 0 | 2.5 | FALSE
0.63 MVA 10/0.4 kV | 0.1873 | 1.18 | 1.0794 | 0.63 | 0.4 | 10 | 4 | 150 | Dyn5 | hv | 0 | -2 | 2 | 0 | 2.5 | FALSE

## trafo3w_std_types
| sn_hv_mva | sn_mv_mva | sn_lv_mva | vn_hv_kv | vn_mv_kv | vn_lv_kv | vk_hv_percent | vk_mv_percent | vk_lv_percent | vkr_hv_percent | vkr_mv_percent | vkr_lv_percent | pfe_kw | i0_percent | shift_mv_degree | shift_lv_degree | vector_group | tap_side | tap_neutral | tap_min | tap_max | tap_step_percent
63/25/38 MVA 110/20/10 kV | 63 | 25 | 38 | 110 | 20 | 10 | 10.4 | 10.4 | 10.4 | 0.28 | 0.32 | 0.35 | 35 | 0.89 | 0 | 0 | YN0yn0yn0 | hv | 0 | -10 | 10 | 1.2
63/25/38 MVA 110/10/10 kV | 63 | 25 | 38 | 110 | 10 | 10 | 10.4 | 10.4 | 10.4 | 0.28 | 0.32 | 0.35 | 35 | 0.89 | 0 | 0 | YN0yn0yn0 | hv | 0 | -10 | 10 | 1.2

## fuse_std_types
| fuse_type | i_rated_a | t_avg | t_min | t_total | x_avg | x_min | x_total
HV 100A | HV 100A | 100 | 0 | [10.0, 3.64, 0.854, 0.281, 0.1, 0.0531, 0.022, 0.01] | [10.0, 4.267, 1.21, 0.403, 0.1, 0.058, 0.022, 0.01] | 0 | [300.0, 350.0, 450.0, 550.0, 700.0, 850.0, 1200.0, 1752.0] | [600.0, 700.0, 900.0, 1150.0, 1665.0, 2000.0, 3000.0, 4313.0]
HV 10A | HV 10A | 10 | 0 | [10.0, 1675.0, 0.344, 0.156, 0.1, 0.0417, 0.0171, 0.01] | [10.0, 1.3, 0.3, 0.155, 0.1, 0.0555, 0.023, 0.01] | 0 | [30.0, 32.0, 35.0, 37.0, 39.0, 50.0, 70.0, 88.0] | [60.0, 70.0, 80.0, 87.0, 94.0, 110.0, 150.0, 216.0]
HV 125A | HV 125A | 125 | 0 | [10.0, 1.82, 0.344, 0.1, 0.0467, 0.0269, 0.01] | [10.0, 2.478, 0.426, 0.1, 0.0427, 0.0211, 0.01] | 0 | [375.0, 500.0, 700.0, 925.0, 1200.0, 1500.0, 2341.0] | [750.0, 1000.0, 1500.0, 2200.0, 3000.0, 4000.0, 5765.0]
HV 160A | HV 160A | 160 | 0 | [10.0, 4.15, 1.03, 0.198, 0.1, 0.051, 0.0172, 0.01] | [10.0, 2.3, 0.734, 0.274, 0.1, 0.046, 0.0177, 0.01] | 0 | [480.0, 550.0, 700.0, 1000.0, 1260.0, 1600.0, 2500.0, 3227.0] | [960.0, 1300.0, 1700.0, 2200.0, 2996.0, 4000.0, 6000.0, 7946.0]
HV 16A | HV 16A | 16 | 0 | [10.0, 0.352, 0.164, 0.1, 0.0649, 0.0342, 0.01] | [10.0, 2.34, 0.722, 0.181, 0.1, 0.055, 0.0296, 0.01] | 0 | [48.0, 60.0, 65.0, 71.0, 80.0, 100.0, 162.0] | [96.0, 110.0, 125.0, 150.0, 168.0, 200.0, 250.0, 398.0]
HV 200A | HV 200A | 200 | 0 | [10.0, 4.267, 1.21, 0.403, 0.1, 0.058, 0.022, 0.01] | [10.0, 3.73, 1.654, 0.328, 0.1, 0.0531, 0.019, 0.01] | 0 | [600.0, 700.0, 900.0, 1150.0, 1665.0, 2000.0, 3000.0, 4313.0] | [1200.0, 1500.0, 1800.0, 2700.0, 3960.0, 5000.0, 7500.0, 10620.0]
HV 20A | HV 20A | 20 | 0 | [10.0, 1.3, 0.3, 0.155, 0.1, 0.0555, 0.023, 0.01] | [10.0, 1.3, 0.161, 0.1, 0.0611, 0.0399, 0.0141, 0.01] | 0 | [60.0, 70.0, 80.0, 87.0, 94.0, 110.0, 150.0, 216.0] | [120.0, 150.0, 200.0, 223.0, 260.0, 300.0, 450.0, 532.0]
HV 25A | HV 25A | 25 | 0 | [10.0, 2.512, 0.833, 0.299, 0.1, 0.0372, 0.0223, 0.01] | [10.0, 3.125, 0.597, 0.198, 0.1, 0.0378, 0.022, 0.01] | 0 | [75.0, 82.0, 90.0, 100.0, 124.0, 170.0, 200.0, 289.0] | [150.0, 170.0, 210.0, 250.0, 294.0, 400.0, 500.0, 711.0]
HV 31.5A | HV 31.5A | 31.5 | 0 | [10.0, 2.34, 0.722, 0.181, 0.1, 0.055, 0.0296, 0.01] | [10.0, 2.84, 0.368, 0.164, 0.1, 0.0621, 0.0378, 0.0195, 0.01] | 0 | [95.0, 110.0, 125.0, 150.0, 165.0, 200.0, 250.0, 390.0] | [189.0, 220.0, 300.0, 350.0, 393.0, 450.0, 530.0, 700.0, 960.0]
HV 40A | HV 40A | 40 | 0 | [10.0, 1.3, 0.161, 0.1, 0.0611, 0.0399, 0.0141, 0.01] | [10.0, 2.05, 0.369, 0.198, 0.1, 0.051, 0.0298, 0.01] | 0 | [120.0, 150.0, 200.0, 223.0, 260.0, 300.0, 450.0, 532.0] | [240.0, 300.0, 400.0, 450.0, 530.0, 650.0, 800.0, 1311.0]
HV 50A | HV 50A | 50 | 0 | [10.0, 3.215, 0.597, 0.198, 0.1, 0.0378, 0.022, 0.01] | [10.0, 3.64, 0.854, 0.281, 0.1, 0.0531, 0.022, 0.01] | 0 | [150.0, 170.0, 210.0, 250.0, 294.0, 400.0, 500.0, 711.0] | [300.0, 350.0, 450.0, 550.0, 700.0, 850.0, 1200.0, 1752.0]
HV 6.3A | HV 6.3A | 6.3 | 0 | [10.0, 1.39, 0.344, 0.168, 0.1, 0.056, 0.0263, 0.01] | [10.0, 1.711, 0.516, 0.198, 0.1, 0.0634, 0.0303, 0.01] | 0 | [19.0, 19.5, 20.4, 20.8, 22.0, 25.0, 32.0, 48.0] | [38.0, 40.0, 43.0, 48.0, 53.0, 60.0, 75.0, 118.0]
HV 63A | HV 63A | 63 | 0 | [10.0, 2.84, 0.368, 0.164, 0.1, 0.0621, 0.0378, 0.0195, 0.01] | [10.0, 1.82, 0.344, 0.1, 0.0467, 0.0269, 0.01] | 0 | [189.0, 220.0, 300.0, 350.0, 393.0, 450.0, 530.0, 700.0, 961.0] | [378.0, 500.0, 700.0, 934.0, 1200.0, 1500.0, 2366.0]
HV 80A | HV 80A | 80 | 0 | [10.0, 2.05, 0.369, 0.198, 0.1, 0.051, 0.0298, 0.01] | [10.0, 4.15, 1.03, 0.198, 0.1, 0.051, 0.0172, 0.01] | 0 | [240.0, 300.0, 400.0, 450.0, 530.0, 650.0, 800.0, 1311.0] | [480.0, 550.0, 700.0, 1000.0, 1260.0, 1600.0, 2500.0, 3227.0]
Siemens NH-1-100 | Siemens NH-1-100 | 100 | [5400.0, 2000.0, 400.0, 20.0, 1.0, 0.2, 0.012, 0.004] | 0 | 0 | [150.0, 190.0, 250.0, 430.0, 900.0, 1250.0, 2700.0, 3600.0] | 0 | 0
Siemens NH-1-125 | Siemens NH-1-125 | 125 | [4800.0, 120.0, 7.0, 0.1, 0.004] | 0 | 0 | [180.0, 400.0, 740.0, 2000.0, 4250.0] | 0 | 0
Siemens NH-1-16 | Siemens NH-1-16 | 16 | [4000.0, 400.0, 2.0, 0.1, 0.04, 0.01] | 0 | 0 | [26.0, 35.0, 75.0, 150.0, 200.0, 300.0] | 0 | 0
Siemens NH-1-160 | Siemens NH-1-160 | 160 | [4800.0, 120.0, 7.0, 0.1, 0.004] | 0 | 0 | [210.0, 500.0, 900.0, 2300.0, 5000.0] | 0 | 0
Siemens NH-1-25 | Siemens NH-1-25 | 25 | [4000.0, 1000.0, 10.0, 0.2, 0.02, 0.01] | 0 | 0 | [40.0, 50.0, 100.0, 210.0, 400.0, 500.0] | 0 | 0
Siemens NH-1-50 | Siemens NH-1-50 | 50 | [4000.0, 40.0, 4.0, 1.0, 0.02, 0.01] | 0 | 0 | [86.0, 200.0, 300.0, 400.0, 1000.0, 1280.0] | 0 | 0
Siemens NH-1-63 | Siemens NH-1-63 | 63 | [4000.0, 100.0, 10.0, 2.0, 0.04, 0.01] | 0 | 0 | [100.0, 200.0, 300.0, 400.0, 1000.0, 1500.0] | 0 | 0
Siemens NH-1-80 | Siemens NH-1-80 | 80 | [4800.0, 120.0, 7.0, 0.1, 0.01] | 0 | 0 | [150.58, 250.0, 450.0, 1150.0, 2470.0] | 0 | 0
Siemens NH-2-1000 | Siemens NH-2-1000 | 1000 | [4800.0, 120.0, 7.0, 0.1, 0.004] | 0 | 0 | [1900.0, 3500.0, 8400.0, 24000.0, 52000.0] | 0 | 0
Siemens NH-2-200 | Siemens NH-2-200 | 200 | [4800.0, 120.0, 7.0, 0.1, 0.004] | 0 | 0 | [280.0, 650.0, 1200.0, 3000.0, 7000.0] | 0 | 0
Siemens NH-2-224 | Siemens NH-2-224 | 224 | [4800.0, 120.0, 7.0, 0.2, 0.04, 0.004] | 0 | 0 | [400.0, 750.0, 1453.0, 3025.0, 4315.0, 7600.0] | 0 | 0
Siemens NH-2-250 | Siemens NH-2-250 | 250 | [4800.0, 120.0, 7.0, 0.1, 0.004] | 0 | 0 | [450.0, 800.0, 1650.0, 4000.0, 8500.0] | 0 | 0
Siemens NH-2-315 | Siemens NH-2-315 | 315 | [4800.0, 120.0, 7.0, 0.1, 0.004] | 0 | 0 | [550.0, 920.0, 1900.0, 5000.0, 11000.0] | 0 | 0
Siemens NH-2-355 | Siemens NH-2-355 | 355 | [4800.0, 120.0, 6.0, 0.1, 0.004] | 0 | 0 | [650.0, 1116.27, 2350.0, 5840.0, 12790.0] | 0 | 0
Siemens NH-2-400 | Siemens NH-2-400 | 400 | [4800.0, 120.0, 7.0, 0.1, 0.004] | 0 | 0 | [720.0, 1350.0, 2800.0, 6500.0, 15000.0] | 0 | 0
Siemens NH-2-425 | Siemens NH-2-425 | 425 | [4800.0, 120.0, 7.0, 0.1, 0.004] | 0 | 0 | [850.0, 1500.0, 3050.0, 7500.0, 16500.0] | 0 | 0
Siemens NH-2-630 | Siemens NH-2-630 | 630 | [4800.0, 120.0, 7.0, 0.1, 0.004] | 0 | 0 | [1200.0, 2000.0, 4800.0, 12000.0, 26000.0] | 0 | 0

## res_bus
| vm_pu | va_degree | p_mw | q_mvar
0 | 0.98365 | -0.3138 | 0.010022 | 0.0025117
1 | 0.98376 | -0.31162 | 0 | 0
2 | 0.98117 | -0.36221 | 0 | 0
3 | 0.98138 | -0.358 | 0 | 0
4 | 0.97795 | -0.42516 | 0 | 0
5 | 0.98373 | -0.31225 | 0 | 0
6 | 0.98403 | -0.30635 | 0 | 0
7 | 0.97774 | -0.42926 | 0 | 0
8 | 0.97821 | -0.4201 | 0 | 0
9 | 0.97746 | -0.43484 | 0.0076143 | 0.0019083
10 | 0.97878 | -0.4088 | 0 | 0
11 | 0.97799 | -0.42451 | 0.00359 | 0.00089975
12 | 0.9822 | -0.34206 | 0 | 0
13 | 0.98805 | -0.22837 | 0 | 0
14 | 0.98808 | -0.22786 | 0 | 0
15 | 0.98801 | -0.22917 | 0.0035822 | 0.00089779
16 | 0.99533 | -0.088631 | 0 | 0
17 | 0.99285 | -0.13611 | 0 | 0
18 | 0.99825 | -0.033172 | 0.0043706 | 0.0010954
19 | 0.98874 | -0.21517 | 0 | 0
20 | 0.98707 | -0.24742 | 0.010015 | 0.0025099
21 | 0.99105 | -0.17058 | 0.0073679 | 0.0018466
22 | 0.98199 | -0.34622 | 0.039868 | 0.009992
23 | 0.98686 | -0.25144 | 0.004232 | 0.0010606
24 | 0.98401 | -0.30679 | 0 | 0
25 | 0.98568 | -0.27439 | 0.0042708 | 0.0010704
26 | 0.98222 | -0.34157 | 0 | 0
27 | 0.9824 | -0.33812 | 0 | 0
28 | 0.98179 | -0.35006 | 0.002588 | 0.00064861
29 | 0.99199 | -0.15255 | 0 | 0
30 | 0.99176 | -0.15715 | 0.0095436 | 0.0023919
31 | 0.99264 | -0.14012 | 0 | 0
32 | 0.99232 | -0.14627 | 0.004245 | 0.0010639
33 | 0.97939 | -0.39686 | 0 | 0
34 | 0.98036 | -0.37788 | 0 | 0
35 | 0.97868 | -0.41094 | 0.0037447 | 0.00093851
36 | 0.98887 | -0.21301 | 0 | 0
37 | 0.98857 | -0.21892 | 0.018167 | 0.004553
38 | 0.98917 | -0.20721 | 0 | 0
39 | 0.98676 | -0.25338 | 0 | 0
40 | 0.98434 | -0.30015 | 0.0083774 | 0.0020996
41 | 0.9883 | -0.22365 | 0 | 0
42 | 0.98665 | -0.25544 | 0.0094546 | 0.0023695
43 | 0.99249 | -0.14312 | 0.017611 | 0.0044137
44 | 0.97796 | -0.42467 | 0 | 0
45 | 0.97773 | -0.42911 | 0.0056842 | 0.0014246
46 | 0.97772 | -0.42934 | 0.0070124 | 0.0017575
47 | 0.97682 | -0.44705 | 0 | 0
48 | 0.98028 | -0.37919 | 0.0097329 | 0.0024393
49 | 0.98135 | -0.35822 | 0 | 0
50 | 0.98279 | -0.33024 | 0.0052535 | 0.0013166
51 | 0.99108 | -0.17014 | 0 | 0
52 | 0.99039 | -0.18346 | 0.021827 | 0.0054703
53 | 0.99159 | -0.16033 | 0.0097514 | 0.0024439
54 | 0.99043 | -0.18268 | 0.0080468 | 0.0020167
55 | 0.97673 | -0.4489 | 0.0022899 | 0.0005739
56 | 0.97602 | -0.46275 | 0.023395 | 0.0058633
57 | 0.98724 | -0.2443 | 0 | 0
58 | 0.98947 | -0.20107 | 0.0095595 | 0.0023958
59 | 0.98684 | -0.25194 | 0.0046328 | 0.0011611
60 | 0.98683 | -0.25226 | 0.019327 | 0.0048438
61 | 0.99005 | -0.19018 | 0 | 0
62 | 0.98993 | -0.19251 | 0.0044561 | 0.0011168
63 | 0.99047 | -0.18208 | 0.0049446 | 0.0012392
64 | 0.98893 | -0.21195 | 0.0067524 | 0.0016923
65 | 0.98658 | -0.25718 | 0 | 0
66 | 0.98621 | -0.26425 | 0.0053436 | 0.0013392
67 | 0.98854 | -0.21951 | 0 | 0
68 | 0.98836 | -0.22308 | 0.0048029 | 0.0012037
69 | 0.98869 | -0.21651 | 0.0018392 | 0.00046094
70 | 0.98365 | -0.31377 | 0.0045686 | 0.001145
71 | 0.97749 | -0.43436 | 0.012154 | 0.0030461
72 | 0.9822 | -0.34197 | 0 | 0
73 | 0.98213 | -0.34329 | 0.0053708 | 0.001346
74 | 0.98228 | -0.34052 | 0.0052835 | 0.0013242
75 | 0.97862 | -0.41211 | 0.0020169 | 0.00050547
76 | 0.97798 | -0.42467 | 0.0020487 | 0.00051345
77 | 1 | 0 | -0.45857 | -0.11704
78 | 0.98566 | -0.27462 | 0.0016171 | 0.00040529
79 | 0.97782 | -0.42784 | 0.0031523 | 0.00079003
80 | 0.97791 | -0.42594 | 0.0071544 | 0.0017931
81 | 0.984 | -0.30708 | 0.0021294 | 0.00053367
82 | 0.98404 | -0.30611 | 0.0068548 | 0.001718
83 | 0.97839 | -0.41664 | 0.0048781 | 0.0012226
84 | 0.98654 | -0.2579 | 0.0081071 | 0.0020318
85 | 0.97764 | -0.43098 | 0.0068707 | 0.001722
86 | 0.97771 | -0.42955 | 0.0038175 | 0.00095677
87 | 0.97665 | -0.45035 | 0.0079517 | 0.0019929
88 | 0.98606 | -0.26722 | 0.0062193 | 0.0015587
89 | 0.98835 | -0.22325 | 0.0036504 | 0.00091487
90 | 0.9774 | -0.43607 | 0.0081212 | 0.0020354
91 | 0.98542 | -0.27937 | 0.0095945 | 0.0024046
92 | 0.97755 | -0.43277 | 0.004426 | 0.0011093
93 | 0.97751 | -0.4335 | 0.0041628 | 0.0010433
94 | 0.97741 | -0.43546 | 0.0027131 | 0.00067997
95 | 0.97859 | -0.41264 | 0.0025115 | 0.00062943
96 | 0.97819 | -0.42052 | 0.0016483 | 0.0004131
97 | 0.99998 | 149.9956 | 0 | 0

## res_line
| p_from_mw | q_from_mvar | p_to_mw | q_to_mvar | pl_mw | ql_mvar | i_from_ka | i_to_ka | i_ka | vm_from_pu | va_from_degree | vm_to_pu | va_to_degree | loading_percent
0 | -0.010022 | -0.0025117 | 0.010023 | 0.0025122 | 1.0428e-06 | 5.1378e-07 | 0.01516 | 0.01516 | 0.01516 | 0.98365 | -0.3138 | 0.98376 | -0.31162 | 4.1649
1 | 0.004569 | 0.001145 | -0.0045689 | -0.001145 | 1.3647e-07 | -9.3993e-09 | 0.006911 | 0.006911 | 0.006911 | 0.98376 | -0.31162 | 0.98373 | -0.31225 | 1.8986
2 | -0.014592 | -0.0036571 | 0.014595 | 0.0036592 | 3.6681e-06 | 2.0925e-06 | 0.022071 | 0.022071 | 0.022071 | 0.98376 | -0.31162 | 0.98403 | -0.30635 | 6.0635
3 | -0.020346 | -0.005124 | 0.02035 | 0.0051265 | 4.0945e-06 | 2.4757e-06 | 0.030865 | 0.030865 | 0.030865 | 0.98117 | -0.36221 | 0.98138 | -0.358 | 8.4794
4 | 0.020346 | 0.005124 | -0.020285 | -0.0050871 | 6.1054e-05 | 3.6923e-05 | 0.030865 | 0.030866 | 0.030866 | 0.98117 | -0.36221 | 0.97795 | -0.42516 | 8.4796
5 | -0.02035 | -0.0051265 | 0.020366 | 0.0051359 | 1.5536e-05 | 9.393e-06 | 0.030865 | 0.030865 | 0.030865 | 0.98138 | -0.358 | 0.9822 | -0.34206 | 8.4794
6 | 0.020285 | 0.0050871 | -0.020276 | -0.0050817 | 8.8872e-06 | 5.3758e-06 | 0.030866 | 0.030866 | 0.030866 | 0.97795 | -0.42516 | 0.97749 | -0.43436 | 8.4796
7 | 0.0045689 | 0.001145 | -0.0045686 | -0.001145 | 3.3194e-07 | -2.2832e-08 | 0.006911 | 0.0069111 | 0.0069111 | 0.98373 | -0.31225 | 0.98365 | -0.31377 | 1.8986
8 | 0.0021295 | 0.00053348 | -0.0021294 | -0.0005336 | 4.5014e-08 | -1.1826e-07 | 0.00322 | 0.0032201 | 0.0032201 | 0.98403 | -0.30635 | 0.98401 | -0.30679 | 0.88463
9 | -0.07707 | -0.019391 | 0.077187 | 0.019466 | 0.00011787 | 7.5141e-05 | 0.11657 | 0.11657 | 0.11657 | 0.98403 | -0.30635 | 0.98568 | -0.27439 | 32.0243
10 | 0.060345 | 0.015198 | -0.060242 | -0.015133 | 0.00010285 | 6.5409e-05 | 0.091277 | 0.091278 | 0.091278 | 0.98403 | -0.30635 | 0.9822 | -0.34206 | 25.0762
11 | -0.0076163 | -0.0019091 | 0.0076196 | 0.0019104 | 3.3225e-06 | 1.2989e-06 | 0.011591 | 0.011591 | 0.011591 | 0.97774 | -0.42926 | 0.97821 | -0.4201 | 3.1844
12 | 0.0076163 | 0.0019091 | -0.0076143 | -0.0019083 | 2.0267e-06 | 7.9276e-07 | 0.011591 | 0.011591 | 0.011591 | 0.97774 | -0.42926 | 0.97746 | -0.43484 | 3.1845
13 | -0.01326 | -0.0033238 | 0.013267 | 0.0033278 | 7.1437e-06 | 3.9838e-06 | 0.02017 | 0.02017 | 0.02017 | 0.97821 | -0.4201 | 0.97878 | -0.4088 | 5.5412
14 | 0.0056399 | 0.0014134 | -0.0056387 | -0.0014132 | 1.1833e-06 | 2.1924e-07 | 0.0085792 | 0.0085794 | 0.0085794 | 0.97821 | -0.4201 | 0.97799 | -0.42451 | 2.357
15 | 0.0045291 | 0.0011347 | -0.0045284 | -0.0011348 | 7.1304e-07 | -4.7659e-08 | 0.0068853 | 0.0068855 | 0.0068855 | 0.97878 | -0.4088 | 0.97862 | -0.41211 | 1.8916
16 | -0.017796 | -0.0044625 | 0.017806 | 0.0044685 | 1.0136e-05 | 6.0226e-06 | 0.027055 | 0.027055 | 0.027055 | 0.97878 | -0.4088 | 0.97939 | -0.39686 | 7.4328
17 | 0.0020487 | 0.00051341 | -0.0020487 | -0.00051345 | 1.5426e-08 | -4.325e-08 | 0.0031171 | 0.0031171 | 0.0031171 | 0.97799 | -0.42451 | 0.97798 | -0.42467 | 0.85635
18 | 0.039876 | 0.009997 | -0.039868 | -0.009992 | 7.9162e-06 | 4.9932e-06 | 0.060413 | 0.060413 | 0.060413 | 0.9822 | -0.34206 | 0.98199 | -0.34622 | 16.5969
19 | -0.0035824 | -0.00089772 | 0.0035825 | 0.00089767 | 8.7968e-08 | -4.6927e-08 | 0.005395 | 0.005395 | 0.005395 | 0.98805 | -0.22837 | 0.98808 | -0.22786 | 1.4822
20 | 0.0035824 | 0.00089772 | -0.0035822 | -0.00089779 | 1.3678e-07 | -7.2954e-08 | 0.005395 | 0.0053951 | 0.0053951 | 0.98805 | -0.22837 | 0.98801 | -0.22917 | 1.4822
21 | 0.085877 | 0.021716 | -0.08578 | -0.021654 | 9.7013e-05 | 6.189e-05 | 0.1294 | 0.1294 | 0.1294 | 0.98808 | -0.22786 | 0.98686 | -0.25144 | 35.5486
22 | -0.089459 | -0.022614 | 0.089514 | 0.022649 | 5.4443e-05 | 3.4741e-05 | 0.13479 | 0.13479 | 0.13479 | 0.98808 | -0.22786 | 0.98874 | -0.21517 | 37.0307
23 | 0.45061 | 0.11471 | -0.44958 | -0.11405 | 0.0010289 | 0.00065724 | 0.67429 | 0.67429 | 0.67429 | 0.99533 | -0.088631 | 0.99285 | -0.13611 | 46.311
24 | -0.45061 | -0.11471 | 0.45182 | 0.11548 | 0.0012085 | 0.00077194 | 0.67429 | 0.67429 | 0.67429 | 0.99533 | -0.088631 | 0.99825 | -0.033172 | 46.311
25 | 0.017617 | 0.0044171 | -0.017613 | -0.0044152 | 3.3689e-06 | 1.9895e-06 | 0.026403 | 0.026403 | 0.026403 | 0.99285 | -0.13611 | 0.99264 | -0.14012 | 7.2537
26 | 0.19987 | 0.050729 | -0.19977 | -0.050667 | 9.7672e-05 | 6.1911e-05 | 0.29978 | 0.29978 | 0.29978 | 0.99285 | -0.13611 | 0.99232 | -0.14627 | 20.589
27 | 0.23209 | 0.058904 | -0.23191 | -0.058788 | 0.00018341 | 0.00011655 | 0.34811 | 0.34811 | 0.34811 | 0.99285 | -0.13611 | 0.99199 | -0.15255 | 23.9086
28 | -0.45619 | -0.11657 | 0.45692 | 0.11704 | 0.00073312 | 0.00046831 | 0.6808 | 0.6808 | 0.6808 | 0.99825 | -0.033172 | 1 | 0 | 46.7584
29 | 0.080227 | 0.020311 | -0.080103 | -0.020232 | 0.000124 | 7.9068e-05 | 0.12081 | 0.12081 | 0.12081 | 0.98874 | -0.21517 | 0.98707 | -0.24742 | 33.1901
30 | -0.16974 | -0.042959 | 0.17011 | 0.043192 | 0.00036421 | 0.00023233 | 0.2556 | 0.2556 | 0.2556 | 0.98874 | -0.21517 | 0.99105 | -0.17058 | 35.1104
31 | 0.070089 | 0.017722 | -0.069997 | -0.017664 | 9.131e-05 | 5.816e-05 | 0.10571 | 0.10572 | 0.10572 | 0.98707 | -0.24742 | 0.98566 | -0.27462 | 29.0426
32 | -0.17747 | -0.045038 | 0.17763 | 0.045136 | 0.00015404 | 9.7393e-05 | 0.26667 | 0.26667 | 0.26667 | 0.99105 | -0.17058 | 0.99199 | -0.15255 | 18.3149
33 | 0.081548 | 0.020594 | -0.081458 | -0.020537 | 8.9587e-05 | 5.7135e-05 | 0.12302 | 0.12302 | 0.12302 | 0.98686 | -0.25144 | 0.98568 | -0.27439 | 33.7955
34 | 0.0021294 | 0.0005336 | -0.0021294 | -0.00053367 | 2.9808e-08 | -7.8304e-08 | 0.0032201 | 0.0032201 | 0.0032201 | 0.98401 | -0.30679 | 0.984 | -0.30708 | 0.88464
35 | -0.041098 | -0.010352 | 0.041105 | 0.010357 | 6.7738e-06 | 4.2763e-06 | 0.06228 | 0.06228 | 0.06228 | 0.98222 | -0.34157 | 0.9824 | -0.33812 | 17.1099
36 | 0.041098 | 0.010352 | -0.041081 | -0.010342 | 1.6679e-05 | 1.053e-05 | 0.06228 | 0.06228 | 0.06228 | 0.98222 | -0.34157 | 0.98179 | -0.35006 | 17.1099
37 | 0.010656 | 0.0026709 | -0.010655 | -0.0026703 | 1.2173e-06 | 6.2134e-07 | 0.016141 | 0.016141 | 0.016141 | 0.9824 | -0.33812 | 0.98228 | -0.34052 | 4.4343
38 | -0.051761 | -0.013028 | 0.05184 | 0.013078 | 7.9335e-05 | 5.0338e-05 | 0.078421 | 0.07842 | 0.078421 | 0.9824 | -0.33812 | 0.98404 | -0.30611 | 21.5441
39 | 0.038493 | 0.0096933 | -0.038442 | -0.0096611 | 5.1133e-05 | 3.2219e-05 | 0.058358 | 0.058358 | 0.058358 | 0.98179 | -0.35006 | 0.98036 | -0.37788 | 16.0323
40 | 0.054284 | 0.013652 | -0.054272 | -0.013644 | 1.1938e-05 | 7.5787e-06 | 0.081445 | 0.081445 | 0.081445 | 0.99199 | -0.15255 | 0.99176 | -0.15715 | 22.3749
41 | 0.044729 | 0.011253 | -0.044676 | -0.011219 | 5.32e-05 | 3.3642e-05 | 0.067126 | 0.067126 | 0.067126 | 0.99176 | -0.15715 | 0.99047 | -0.18208 | 18.4412
42 | 0.017613 | 0.0044152 | -0.017611 | -0.0044137 | 2.5136e-06 | 1.4844e-06 | 0.026403 | 0.026403 | 0.026403 | 0.99264 | -0.14012 | 0.99249 | -0.14312 | 7.2537
43 | 0.19553 | 0.049603 | -0.19539 | -0.049519 | 0.00013212 | 8.3714e-05 | 0.29341 | 0.29341 | 0.29341 | 0.99232 | -0.14627 | 0.99159 | -0.16033 | 20.1518
44 | -0.038407 | -0.0096392 | 0.038442 | 0.0096611 | 3.4795e-05 | 2.1925e-05 | 0.058358 | 0.058358 | 0.058358 | 0.97939 | -0.39686 | 0.98036 | -0.37788 | 16.0324
45 | 0.020601 | 0.0051706 | -0.020587 | -0.0051623 | 1.3828e-05 | 8.3768e-06 | 0.031303 | 0.031303 | 0.031303 | 0.97939 | -0.39686 | 0.97868 | -0.41094 | 8.5997
46 | 0.016843 | 0.0042238 | -0.016838 | -0.0042211 | 4.5731e-06 | 2.6932e-06 | 0.025609 | 0.025609 | 0.025609 | 0.97868 | -0.41094 | 0.97839 | -0.41664 | 7.0356
47 | 0.018172 | 0.004556 | -0.018167 | -0.004553 | 5.1091e-06 | 3.0361e-06 | 0.027345 | 0.027345 | 0.027345 | 0.98887 | -0.21301 | 0.98857 | -0.21892 | 7.5123
48 | -0.018172 | -0.004556 | 0.018177 | 0.004559 | 5.0292e-06 | 2.9885e-06 | 0.027345 | 0.027345 | 0.027345 | 0.98887 | -0.21301 | 0.98917 | -0.20721 | 7.5123
49 | 0.017054 | 0.0042763 | -0.01705 | -0.0042741 | 3.8539e-06 | 2.2661e-06 | 0.025655 | 0.025655 | 0.025655 | 0.98917 | -0.20721 | 0.98893 | -0.21195 | 7.048
50 | -0.03523 | -0.0088354 | 0.035259 | 0.0088533 | 2.8618e-05 | 1.7966e-05 | 0.052999 | 0.052999 | 0.052999 | 0.98917 | -0.20721 | 0.99005 | -0.19018 | 14.5603
51 | 0.092413 | 0.023439 | -0.092206 | -0.023307 | 0.00020731 | 0.00013232 | 0.13946 | 0.13946 | 0.13946 | 0.98676 | -0.25338 | 0.98434 | -0.30015 | 38.3125
52 | -0.10187 | -0.025809 | 0.10201 | 0.025903 | 0.0001457 | 9.3036e-05 | 0.15372 | 0.15372 | 0.15372 | 0.98676 | -0.25338 | 0.9883 | -0.22365 | 42.2297
53 | 0.0094555 | 0.00237 | -0.0094546 | -0.0023695 | 9.2869e-07 | 4.3878e-07 | 0.014259 | 0.014259 | 0.014259 | 0.98676 | -0.25338 | 0.98665 | -0.25544 | 3.9173
54 | 0.083828 | 0.021208 | -0.083707 | -0.021131 | 0.00012082 | 7.7067e-05 | 0.12679 | 0.12679 | 0.12679 | 0.98434 | -0.30015 | 0.98279 | -0.33024 | 34.8333
55 | 0.043699 | 0.010976 | -0.043656 | -0.010949 | 4.3011e-05 | 2.7188e-05 | 0.065804 | 0.065804 | 0.065804 | 0.9883 | -0.22365 | 0.98724 | -0.2443 | 18.0779
56 | -0.14571 | -0.036879 | 0.14587 | 0.03698 | 0.00015811 | 0.00010074 | 0.21952 | 0.21952 | 0.21952 | 0.9883 | -0.22365 | 0.98947 | -0.20107 | 30.1538
57 | 0.012558 | 0.0031482 | -0.012556 | -0.0031468 | 2.6554e-06 | 1.4562e-06 | 0.019108 | 0.019108 | 0.019108 | 0.97796 | -0.42467 | 0.97773 | -0.42911 | 5.2495
58 | 0.022139 | 0.0055505 | -0.022134 | -0.0055475 | 4.9274e-06 | 3.0083e-06 | 0.033687 | 0.033687 | 0.033687 | 0.97796 | -0.42467 | 0.97772 | -0.42934 | 9.2546
59 | 0.033691 | 0.0084641 | -0.033655 | -0.0084415 | 3.5941e-05 | 2.2546e-05 | 0.051271 | 0.051271 | 0.051271 | 0.97796 | -0.42467 | 0.97682 | -0.44705 | 14.0854
60 | -0.068389 | -0.017163 | 0.068537 | 0.017258 | 0.00014867 | 9.4686e-05 | 0.10407 | 0.10407 | 0.10407 | 0.97796 | -0.42467 | 0.98028 | -0.37919 | 28.5894
61 | 0.0068713 | 0.0017222 | -0.0068707 | -0.001722 | 6.1138e-07 | 2.0433e-07 | 0.010457 | 0.010458 | 0.010458 | 0.97773 | -0.42911 | 0.97764 | -0.43098 | 2.873
62 | 0.015122 | 0.00379 | -0.015122 | -0.00379 | 1.4613e-07 | 8.4294e-08 | 0.023014 | 0.023014 | 0.023014 | 0.97772 | -0.42934 | 0.97771 | -0.42955 | 6.3226
63 | 0.010243 | 0.0025675 | -0.010242 | -0.002567 | 9.0306e-07 | 4.5416e-07 | 0.015604 | 0.015604 | 0.015604 | 0.97682 | -0.44705 | 0.97673 | -0.4489 | 4.2867
64 | 0.023412 | 0.0058741 | -0.023395 | -0.0058633 | 1.7513e-05 | 1.0749e-05 | 0.035667 | 0.035667 | 0.035667 | 0.97682 | -0.44705 | 0.97602 | -0.46275 | 9.7987
65 | -0.07827 | -0.019697 | 0.078349 | 0.019747 | 7.8526e-05 | 5.0069e-05 | 0.11884 | 0.11884 | 0.11884 | 0.98028 | -0.37919 | 0.98135 | -0.35822 | 32.6482
66 | -0.078349 | -0.019747 | 0.078454 | 0.019814 | 0.00010507 | 6.6993e-05 | 0.11884 | 0.11884 | 0.11884 | 0.98135 | -0.35822 | 0.98279 | -0.33024 | 32.6482
67 | 0.021841 | 0.0054788 | -0.021827 | -0.0054703 | 1.3866e-05 | 8.4317e-06 | 0.032794 | 0.032794 | 0.032794 | 0.99108 | -0.17014 | 0.99039 | -0.18346 | 9.0093
68 | -0.18555 | -0.04702 | 0.18564 | 0.047075 | 8.7448e-05 | 5.5348e-05 | 0.27878 | 0.27878 | 0.27878 | 0.99108 | -0.17014 | 0.99159 | -0.16033 | 19.1468
69 | 0.16371 | 0.041541 | -0.16362 | -0.041479 | 9.866e-05 | 6.2247e-05 | 0.24598 | 0.24598 | 0.24598 | 0.99108 | -0.17014 | 0.99043 | -0.18268 | 16.8945
70 | 0.15557 | 0.039462 | -0.15543 | -0.039376 | 0.0001375 | 8.6624e-05 | 0.23389 | 0.2339 | 0.2339 | 0.99043 | -0.18268 | 0.98947 | -0.20107 | 16.0642
71 | 0.0079523 | 0.0019931 | -0.0079517 | -0.0019929 | 5.4747e-07 | 2.259e-07 | 0.012115 | 0.012115 | 0.012115 | 0.97673 | -0.4489 | 0.97665 | -0.45035 | 3.3283
72 | 0.016209 | 0.0040663 | -0.016203 | -0.0040628 | 5.8992e-06 | 3.4386e-06 | 0.024433 | 0.024433 | 0.024433 | 0.98724 | -0.2443 | 0.98684 | -0.25194 | 6.7123
73 | 0.027447 | 0.006883 | -0.027436 | -0.0068766 | 1.0409e-05 | 6.4547e-06 | 0.041371 | 0.041371 | 0.041371 | 0.98724 | -0.2443 | 0.98683 | -0.25226 | 11.3657
74 | 0.011571 | 0.0029017 | -0.011568 | -0.0029002 | 2.8877e-06 | 1.525e-06 | 0.017447 | 0.017447 | 0.017447 | 0.98684 | -0.25194 | 0.98658 | -0.25718 | 4.7932
75 | 0.0081093 | 0.0020327 | -0.0081071 | -0.0020318 | 2.1794e-06 | 8.9838e-07 | 0.012228 | 0.012228 | 0.012228 | 0.98683 | -0.25226 | 0.98654 | -0.2579 | 3.3594
76 | 0.0044566 | 0.0011167 | -0.0044561 | -0.0011168 | 4.9375e-07 | -6.1343e-08 | 0.0066981 | 0.0066982 | 0.0066982 | 0.99005 | -0.19018 | 0.98993 | -0.19251 | 1.8402
77 | -0.039716 | -0.0099701 | 0.039731 | 0.0099798 | 1.5353e-05 | 9.678e-06 | 0.059697 | 0.059697 | 0.059697 | 0.99005 | -0.19018 | 0.99047 | -0.18208 | 16.4004
78 | 0.010297 | 0.0025818 | -0.010295 | -0.0025806 | 2.2386e-06 | 1.1137e-06 | 0.015495 | 0.015495 | 0.015495 | 0.98893 | -0.21195 | 0.98869 | -0.21651 | 4.2568
79 | 0.011568 | 0.0029002 | -0.011564 | -0.0028981 | 3.8968e-06 | 2.0582e-06 | 0.017447 | 0.017448 | 0.017448 | 0.98658 | -0.25718 | 0.98621 | -0.26425 | 4.7933
80 | 0.0062201 | 0.0015589 | -0.0062193 | -0.0015587 | 8.796e-07 | 2.232e-07 | 0.0093851 | 0.0093852 | 0.0093852 | 0.98621 | -0.26425 | 0.98606 | -0.26722 | 2.5784
81 | 0.0084547 | 0.0021192 | -0.0084533 | -0.0021186 | 1.4378e-06 | 6.1677e-07 | 0.012727 | 0.012727 | 0.012727 | 0.98854 | -0.21951 | 0.98836 | -0.22308 | 3.4964
82 | -0.0084547 | -0.0021192 | 0.0084559 | 0.0021197 | 1.2081e-06 | 5.1815e-07 | 0.012727 | 0.012727 | 0.012727 | 0.98854 | -0.21951 | 0.98869 | -0.21651 | 3.4964
83 | 0.0036504 | 0.00091486 | -0.0036504 | -0.00091487 | 2.857e-08 | -1.404e-08 | 0.0054959 | 0.0054959 | 0.0054959 | 0.98836 | -0.22308 | 0.98835 | -0.22325 | 1.5099
84 | 0.0081218 | 0.0020356 | -0.0081212 | -0.0020354 | 6.6221e-07 | 2.7902e-07 | 0.012364 | 0.012364 | 0.012364 | 0.97749 | -0.43436 | 0.9774 | -0.43607 | 3.3967
85 | 0.0053711 | 0.0013461 | -0.0053708 | -0.001346 | 3.3928e-07 | 4.421e-08 | 0.0081371 | 0.0081372 | 0.0081372 | 0.9822 | -0.34197 | 0.98213 | -0.34329 | 2.2355
86 | -0.0053711 | -0.0013461 | 0.0053715 | 0.0013461 | 3.6957e-07 | 4.8127e-08 | 0.0081371 | 0.008137 | 0.0081371 | 0.9822 | -0.34197 | 0.98228 | -0.34052 | 2.2355
87 | 0.0025115 | 0.00062932 | -0.0025115 | -0.00062943 | 6.3783e-08 | -1.0571e-07 | 0.0038188 | 0.0038188 | 0.0038188 | 0.97862 | -0.41211 | 0.97859 | -0.41264 | 1.0491
88 | 0.06838 | 0.017258 | -0.068365 | -0.017248 | 1.5537e-05 | 9.8943e-06 | 0.10327 | 0.10327 | 0.10327 | 0.98566 | -0.27462 | 0.98542 | -0.27937 | 28.3719
89 | -0.0031523 | -0.00079003 | 0.0031526 | 0.0007898 | 2.858e-07 | -2.3258e-07 | 0.004797 | 0.0047969 | 0.004797 | 0.97782 | -0.42784 | 0.97791 | -0.42594 | 1.3179
90 | -0.010307 | -0.0025829 | 0.01031 | 0.0025842 | 2.6605e-06 | 1.3407e-06 | 0.015683 | 0.015683 | 0.015683 | 0.97791 | -0.42594 | 0.97819 | -0.42052 | 4.3086
91 | -0.058695 | -0.014796 | 0.05877 | 0.014844 | 7.5207e-05 | 4.7809e-05 | 0.088786 | 0.088786 | 0.088786 | 0.98404 | -0.30611 | 0.98542 | -0.27937 | 24.3917
92 | 0.01196 | 0.0029985 | -0.011958 | -0.0029973 | 2.2115e-06 | 1.1916e-06 | 0.01819 | 0.01819 | 0.01819 | 0.97839 | -0.41664 | 0.97819 | -0.42052 | 4.9974
93 | 0.011304 | 0.0028332 | -0.011302 | -0.0028323 | 1.7377e-06 | 9.1581e-07 | 0.017204 | 0.017204 | 0.017204 | 0.97771 | -0.42955 | 0.97755 | -0.43277 | 4.7265
94 | 0.0068764 | 0.001723 | -0.0068762 | -0.0017229 | 2.3769e-07 | 7.9596e-08 | 0.010467 | 0.010467 | 0.010467 | 0.97755 | -0.43277 | 0.97751 | -0.4335 | 2.8756
95 | 0.0027134 | 0.00067964 | -0.0027131 | -0.00067997 | 2.5354e-07 | -3.3449e-07 | 0.0041303 | 0.0041305 | 0.0041305 | 0.97751 | -0.4335 | 0.97741 | -0.43546 | 1.1347

## res_trafo
| p_hv_mw | q_hv_mvar | p_lv_mw | q_lv_mvar | pl_mw | ql_mvar | i_hv_ka | i_lv_ka | vm_hv_pu | va_hv_degree | vm_lv_pu | va_lv_degree | loading_percent
0 | -1.2729e-15 | -1.3162e-15 | 0.00165 | 1.2699e-07 | 0.00165 | 1.2699e-07 | 5.2857e-17 | 0.0023815 | 0.99998 | 149.9956 | 1 | 0 | 0.2619

## res_ext_grid
| p_mw | q_mvar
0 | 0.46294 | 0.11814

## res_load
| p_mw | q_mvar
0 | 0.010022 | 0.0025117
1 | 0.0076143 | 0.0019083
2 | 0.00359 | 0.00089975
3 | 0.0035822 | 0.00089779
4 | 0.0043706 | 0.0010954
5 | 0.010015 | 0.0025099
6 | 0.0073679 | 0.0018466
7 | 0.039868 | 0.009992
8 | 0.004232 | 0.0010606
9 | 0.0042708 | 0.0010704
10 | 0.002588 | 0.00064861
11 | 0.0095436 | 0.0023919
12 | 0.004245 | 0.0010639
13 | 0.0037447 | 0.00093851
14 | 0.018167 | 0.004553
15 | 0.0083774 | 0.0020996
16 | 0.0094546 | 0.0023695
17 | 0.017611 | 0.0044137
18 | 0.0056842 | 0.0014246
19 | 0.0070124 | 0.0017575
20 | 0.0097329 | 0.0024393
21 | 0.0052535 | 0.0013166
22 | 0.021827 | 0.0054703
23 | 0.0097514 | 0.0024439
24 | 0.0080468 | 0.0020167
25 | 0.0022899 | 0.0005739
26 | 0.023395 | 0.0058633
27 | 0.0095595 | 0.0023958
28 | 0.0046328 | 0.0011611
29 | 0.019327 | 0.0048438
30 | 0.0044561 | 0.0011168
31 | 0.0049446 | 0.0012392
32 | 0.0067524 | 0.0016923
33 | 0.0053436 | 0.0013392
34 | 0.0048029 | 0.0012037
35 | 0.0018392 | 0.00046094
36 | 0.0045686 | 0.001145
37 | 0.012154 | 0.0030461
38 | 0.0053708 | 0.001346
39 | 0.0052835 | 0.0013242
40 | 0.0020169 | 0.00050547
41 | 0.0020487 | 0.00051345
42 | 0.0043651 | 0.001094
43 | 0.0016171 | 0.00040529
44 | 0.0031523 | 0.00079003
45 | 0.0071544 | 0.0017931
46 | 0.0021294 | 0.00053367
47 | 0.0068548 | 0.001718
48 | 0.0048781 | 0.0012226
49 | 0.0081071 | 0.0020318
50 | 0.0068707 | 0.001722
51 | 0.0038175 | 0.00095677
52 | 0.0079517 | 0.0019929
53 | 0.0062193 | 0.0015587
54 | 0.0036504 | 0.00091487
55 | 0.0081212 | 0.0020354
56 | 0.0095945 | 0.0024046
57 | 0.004426 | 0.0011093
58 | 0.0041628 | 0.0010433
59 | 0.0027131 | 0.00067997
60 | 0.0025115 | 0.00062943
61 | 0.0016483 | 0.0004131

## dtypes
| element | column | dtype
0 | bus | name | object
1 | bus | vn_kv | float64
2 | bus | type | object
3 | bus | zone | object
4 | bus | in_service | bool
5 | load | name | object
6 | load | bus | uint32
7 | load | p_mw | float64
8 | load | q_mvar | float64
9 | load | const_z_percent | float64
10 | load | const_i_percent | float64
11 | load | sn_mva | float64
12 | load | scaling | float64
13 | load | in_service | bool
14 | load | type | object
15 | ext_grid | name | object
16 | ext_grid | bus | uint32
17 | ext_grid | vm_pu | float64
18 | ext_grid | va_degree | float64
19 | ext_grid | slack_weight | float64
20 | ext_grid | in_service | bool
21 | line | name | object
22 | line | std_type | object
23 | line | from_bus | uint32
24 | line | to_bus | uint32
25 | line | length_km | float64
26 | line | r_ohm_per_km | float64
27 | line | x_ohm_per_km | float64
28 | line | c_nf_per_km | float64
29 | line | g_us_per_km | float64
30 | line | max_i_ka | float64
31 | line | df | float64
32 | line | parallel | uint32
33 | line | type | object
34 | line | in_service | bool
35 | trafo | name | object
36 | trafo | std_type | object
37 | trafo | hv_bus | uint32
38 | trafo | lv_bus | uint32
39 | trafo | sn_mva | float64
40 | trafo | vn_hv_kv | float64
41 | trafo | vn_lv_kv | float64
42 | trafo | vk_percent | float64
43 | trafo | vkr_percent | float64
44 | trafo | pfe_kw | float64
45 | trafo | i0_percent | float64
46 | trafo | shift_degree | float64
47 | trafo | tap_side | object
48 | trafo | tap_neutral | int32
49 | trafo | tap_min | int32
50 | trafo | tap_max | int32
51 | trafo | tap_step_percent | float64
52 | trafo | tap_step_degree | float64
53 | trafo | tap_pos | int32
54 | trafo | tap_phase_shifter | bool
55 | trafo | parallel | uint32
56 | trafo | df | float64
57 | trafo | in_service | bool
58 | line_geodata | coords | object
59 | bus_geodata | x | float64
60 | bus_geodata | y | float64
61 | bus_geodata | coords | object
62 | res_bus | vm_pu | float64
63 | res_bus | va_degree | float64
64 | res_bus | p_mw | float64
65 | res_bus | q_mvar | float64
66 | res_line | p_from_mw | float64
67 | res_line | q_from_mvar | float64
68 | res_line | p_to_mw | float64
69 | res_line | q_to_mvar | float64
70 | res_line | pl_mw | float64
71 | res_line | ql_mvar | float64
72 | res_line | i_from_ka | float64
73 | res_line | i_to_ka | float64
74 | res_line | i_ka | float64
75 | res_line | vm_from_pu | float64
76 | res_line | va_from_degree | float64
77 | res_line | vm_to_pu | float64
78 | res_line | va_to_degree | float64
79 | res_line | loading_percent | float64
80 | res_trafo | p_hv_mw | float64
81 | res_trafo | q_hv_mvar | float64
82 | res_trafo | p_lv_mw | float64
83 | res_trafo | q_lv_mvar | float64
84 | res_trafo | pl_mw | float64
85 | res_trafo | ql_mvar | float64
86 | res_trafo | i_hv_ka | float64
87 | res_trafo | i_lv_ka | float64
88 | res_trafo | vm_hv_pu | float64
89 | res_trafo | va_hv_degree | float64
90 | res_trafo | vm_lv_pu | float64
91 | res_trafo | va_lv_degree | float64
92 | res_trafo | loading_percent | float64
93 | res_ext_grid | p_mw | float64
94 | res_ext_grid | q_mvar | float64
95 | res_load | p_mw | float64
96 | res_load | q_mvar | float64

## parameters
| version | format_version | converged | OPF_converged | name | f_hz | sn_mva
0 | 2.14.6 | 2.14.0 | TRUE | FALSE |  | 50 | 1