## bus
| name | vn_kv | type | zone | in_service
0 | bus_LV_261-3_0_5_node_0 | 0.4 | n |  | TRUE
1 | bus_LV_261-3_0_5_node_1 | 0.4 | n |  | TRUE
2 | bus_LV_261-3_0_5_node_2 | 0.4 | n |  | TRUE
3 | bus_LV_261-3_0_5_node_54 | 0.4 | n |  | TRUE
4 | bus_LV_261-3_0_5_node_88 | 0.4 | n |  | TRUE
5 | bus_LV_261-3_0_5_node_32 | 0.4 | n |  | TRUE
6 | bus_LV_261-3_0_5_node_3 | 0.4 | n |  | TRUE
7 | bus_LV_261-3_0_5_node_4 | 0.4 | n |  | TRUE
8 | bus_LV_261-3_0_5_node_6 | 0.4 | n |  | TRUE
9 | bus_LV_261-3_0_5_node_10 | 0.4 | n |  | TRUE
10 | bus_LV_261-3_0_5_node_9 | 0.4 | n |  | TRUE
11 | bus_LV_261-3_0_5_node_39 | 0.4 | n |  | TRUE
12 | bus_LV_261-3_0_5_node_38 | 0.4 | n |  | TRUE
13 | bus_LV_261-3_0_5_node_11 | 0.4 | n |  | TRUE
14 | bus_LV_261-3_0_5_node_16 | 0.4 | n |  | TRUE
15 | bus_LV_261-3_0_5_node_70 | 0.4 | n |  | TRUE
16 | bus_LV_261-3_0_5_node_12 | 0.4 | n |  | TRUE
17 | bus_LV_261-3_0_5_node_19 | 0.4 | n |  | TRUE
18 | bus_LV_261-3_0_5_node_77 | 0.4 | n |  | TRUE
19 | bus_LV_261-3_0_5_node_13 | 0.4 | n |  | TRUE
20 | bus_LV_261-3_0_5_node_58 | 0.4 | n |  | TRUE
21 | bus_LV_261-3_0_5_node_21 | 0.4 | n |  | TRUE
22 | bus_LV_261-3_0_5_node_56 | 0.4 | n |  | TRUE
23 | bus_LV_261-3_0_5_node_15 | 0.4 | n |  | TRUE
24 | bus_LV_261-3_0_5_node_31 | 0.4 | n |  | TRUE
25 | bus_LV_261-3_0_5_node_20 | 0.4 | n |  | TRUE
26 | bus_LV_261-3_0_5_node_43 | 0.4 | n |  | TRUE
27 | bus_LV_261-3_0_5_node_17 | 0.4 | n |  | TRUE
28 | bus_LV_261-3_0_5_node_86 | 0.4 | n |  | TRUE
29 | bus_LV_261-3_0_5_node_27 | 0.4 | n |  | TRUE
30 | bus_LV_261-3_0_5_node_80 | 0.4 | n |  | TRUE
31 | bus_LV_261-3_0_5_node_83 | 0.4 | n |  | TRUE
32 | bus_LV_261-3_0_5_node_18 | 0.4 | n |  | TRUE
33 | bus_LV_261-3_0_5_node_22 | 0.4 | n |  | TRUE
34 | bus_LV_261-3_0_5_node_50 | 0.4 | n |  | TRUE
35 | bus_LV_261-3_0_5_node_87 | 0.4 | n |  | TRUE
36 | bus_LV_261-3_0_5_node_67 | 0.4 | n |  | TRUE
37 | bus_LV_261-3_0_5_node_48 | 0.4 | n |  | TRUE
38 | bus_LV_261-3_0_5_node_66 | 0.4 | n |  | TRUE
39 | bus_LV_261-3_0_5_node_23 | 0.4 | n |  | TRUE
40 | bus_LV_261-3_0_5_node_91 | 0.4 | n |  | TRUE
41 | bus_LV_261-3_0_5_node_99 | 0.4 | n |  | TRUE
42 | bus_LV_261-3_0_5_node_24 | 0.4 | n |  | TRUE
43 | bus_LV_261-3_0_5_node_101 | 0.4 | n |  | TRUE
44 | bus_LV_261-3_0_5_node_25 | 0.4 | n |  | TRUE
45 | bus_LV_261-3_0_5_node_26 | 0.4 | n |  | TRUE
46 | bus_LV_261-3_0_5_node_65 | 0.4 | n |  | TRUE
47 | bus_LV_261-3_0_5_node_51 | 0.4 | n |  | TRUE
48 | bus_LV_261-3_0_5_node_62 | 0.4 | n |  | TRUE
49 | bus_LV_261-3_0_5_node_30 | 0.4 | n |  | TRUE
50 | bus_LV_261-3_0_5_node_90 | 0.4 | n |  | TRUE
51 | bus_LV_261-3_0_5_node_104 | 0.4 | n |  | TRUE
52 | bus_LV_261-3_0_5_node_55 | 0.4 | n |  | TRUE
53 | bus_LV_261-3_0_5_node_53 | 0.4 | n |  | TRUE
54 | bus_LV_261-3_0_5_node_44 | 0.4 | n |  | TRUE
55 | bus_LV_261-3_0_5_node_45 | 0.4 | n |  | TRUE
56 | bus_LV_261-3_0_5_node_42 | 0.4 | n |  | TRUE
57 | bus_LV_261-3_0_5_node_57 | 0.4 | n |  | TRUE
58 | bus_LV_261-3_0_5_node_36 | 0.4 | n |  | TRUE
59 | bus_LV_261-3_0_5_node_71 | 0.4 | n |  | TRUE
60 | bus_LV_261-3_0_5_node_41 | 0.4 | n |  | TRUE
61 | bus_LV_261-3_0_5_node_59 | 0.4 | n |  | TRUE
62 | bus_LV_261-3_0_5_node_82 | 0.4 | n |  | TRUE
63 | bus_LV_261-3_0_5_node_78 | 0.4 | n |  | TRUE
64 | bus_LV_261-3_0_5_node_81 | 0.4 | n |  | TRUE
65 | bus_LV_261-3_0_5_node_79 | 0.4 | n |  | TRUE
66 | bus_LV_261-3_0_5_node_84 | 0.4 | n |  | TRUE
67 | bus_LV_261-3_0_5_node_68 | 0.4 | n |  | TRUE
68 | bus_LV_261-3_0_5_node_46 | 0.4 | n |  | TRUE
69 | bus_LV_261-3_0_5_node_64 | 0.4 | n |  | TRUE
70 | bus_LV_261-3_0_5_node_106 | 0.4 | n |  | TRUE
71 | bus_LV_261-3_0_5_node_100 | 0.4 | n |  | TRUE
72 | bus_LV_261-3_0_5_node_102 | 0.4 | n |  | TRUE
73 | bus_LV_261-3_0_5_node_73 | 0.4 | n |  | TRUE
74 | bus_LV_261-3_0_5_node_95 | 0.4 | n |  | TRUE
75 | bus_LV_261-3_0_5_node_63 | 0.4 | n |  | TRUE
76 | bus_LV_261-3_0_5_node_52 | 0.4 | n |  | TRUE
77 | bus_LV_261-3_0_5_node_92 | 0.4 | n |  | TRUE
78 | bus_LV_261-3_0_5_node_94 | 0.4 | n |  | TRUE
79 | bus_LV_261-3_0_5_node_33 | 0.4 | n |  | TRUE
80 | bus_LV_261-3_0_5_node_34 | 0.4 | n |  | TRUE
81 | bus_LV_261-3_0_5_node_35 | 0.4 | n |  | TRUE
82 | bus_LV_261-3_0_5_node_37 | 0.4 | n |  | TRUE
83 | bus_LV_261-3_0_5_node_40 | 0.4 | n |  | TRUE
84 | bus_LV_261-3_0_5_node_76 | 0.4 | n |  | TRUE
85 | bus_LV_261-3_0_5_node_75 | 0.4 | n |  | TRUE
86 | bus_LV_261-3_0_5_node_96 | 0.4 | n |  | TRUE
87 | bus_LV_261-3_0_5_node_72 | 0.4 | n |  | TRUE
88 | bus_LV_261-3_0_5_node_47 | 0.4 | n |  | TRUE
89 | bus_LV_261-3_0_5_node_49 | 0.4 | n |  | TRUE
90 | bus_LV_261-3_0_5_node_89 | 0.4 | n |  | TRUE
91 | bus_LV_261-3_0_5_node_60 | 0.4 | n |  | TRUE
92 | bus_LV_261-3_0_5_node_61 | 0.4 | n |  | TRUE
93 | bus_LV_261-3_0_5_node_69 | 0.4 | n |  | TRUE
94 | bus_LV_261-3_0_5_node_97 | 0.4 | n |  | TRUE
95 | bus_LV_261-3_0_5_node_103 | 0.4 | n |  | TRUE
96 | bus_LV_261-3_0_5_node_98 | 0.4 | n |  | TRUE
97 | bus_LV_261-3_0_5_node_85 | 0.4 | n |  | TRUE
98 | bus_LV_261-3_0_5_node_105 | 0.4 | n |  | TRUE
99 | bus_MV_359_0_node_161 | 20 | n |  | TRUE

## load
| name | bus | p_mw | q_mvar | const_z_percent | const_i_percent | sn_mva | scaling | in_service | type
0 | LV_261-3_0_5_load_0 | 0 | 0.036722 | 0.0092033 | 0 | 0 |  | 1 | TRUE | wye
1 | LV_261-3_0_5_load_1 | 1 | 0.0011124 | 0.00027879 | 0 | 0 |  | 1 | TRUE | wye
2 | LV_261-3_0_5_load_2 | 2 | 0.0003888 | 9.7442e-05 | 0 | 0 |  | 1 | TRUE | wye
3 | LV_261-3_0_5_load_88 | 4 | 0.00039433 | 9.8829e-05 | 0 | 0 |  | 1 | TRUE | wye
4 | LV_261-3_0_5_load_3 | 6 | 0.0031858 | 0.00079843 | 0 | 0 |  | 1 | TRUE | wye
5 | LV_261-3_0_5_load_4 | 7 | 0.0053978 | 0.0013528 | 0 | 0 |  | 1 | TRUE | wye
6 | LV_261-3_0_5_load_39 | 11 | 0.0047354 | 0.0011868 | 0 | 0 |  | 1 | TRUE | wye
7 | LV_261-3_0_5_load_38 | 12 | 0.0046383 | 0.0011625 | 0 | 0 |  | 1 | TRUE | wye
8 | LV_261-3_0_5_load_70 | 15 | 0.024231 | 0.0060728 | 0 | 0 |  | 1 | TRUE | wye
9 | LV_261-3_0_5_load_77 | 18 | 0.021752 | 0.0054517 | 0 | 0 |  | 1 | TRUE | wye
10 | LV_261-3_0_5_load_58 | 20 | 0.0070505 | 0.001767 | 0 | 0 |  | 1 | TRUE | wye
11 | LV_261-3_0_5_load_56 | 22 | 0.0057722 | 0.0014466 | 0 | 0 |  | 1 | TRUE | wye
12 | LV_261-3_0_5_load_43 | 26 | 0.025243 | 0.0063264 | 0 | 0 |  | 1 | TRUE | wye
13 | LV_261-3_0_5_load_86 | 28 | 0.0036806 | 0.00092245 | 0 | 0 |  | 1 | TRUE | wye
14 | LV_261-3_0_5_load_83 | 31 | 0.004119 | 0.0010323 | 0 | 0 |  | 1 | TRUE | wye
15 | LV_261-3_0_5_load_50 | 34 | 0.0043329 | 0.0010859 | 0 | 0 |  | 1 | TRUE | wye
16 | LV_261-3_0_5_load_87 | 35 | 0.033308 | 0.0083477 | 0 | 0 |  | 1 | TRUE | wye
17 | LV_261-3_0_5_load_67 | 36 | 0.024311 | 0.0060928 | 0 | 0 |  | 1 | TRUE | wye
18 | LV_261-3_0_5_load_48 | 37 | 0.004338 | 0.0010872 | 0 | 0 |  | 1 | TRUE | wye
19 | LV_261-3_0_5_load_66 | 38 | 0.0043442 | 0.0010888 | 0 | 0 |  | 1 | TRUE | wye
20 | LV_261-3_0_5_load_99 | 41 | 0.0050691 | 0.0012704 | 0 | 0 |  | 1 | TRUE | wye
21 | LV_261-3_0_5_load_65 | 46 | 0.0055038 | 0.0013794 | 0 | 0 |  | 1 | TRUE | wye
22 | LV_261-3_0_5_load_51 | 47 | 0.0082683 | 0.0020722 | 0 | 0 |  | 1 | TRUE | wye
23 | LV_261-3_0_5_load_62 | 48 | 0.0051283 | 0.0012853 | 0 | 0 |  | 1 | TRUE | wye
24 | LV_261-3_0_5_load_90 | 50 | 0.0050556 | 0.0012671 | 0 | 0 |  | 1 | TRUE | wye
25 | LV_261-3_0_5_load_104 | 51 | 0.020783 | 0.0052087 | 0 | 0 |  | 1 | TRUE | wye
26 | LV_261-3_0_5_load_55 | 52 | 0.0025036 | 0.00062746 | 0 | 0 |  | 1 | TRUE | wye
27 | LV_261-3_0_5_load_53 | 53 | 0.00093902 | 0.00023534 | 0 | 0 |  | 1 | TRUE | wye
28 | LV_261-3_0_5_load_44 | 54 | 0.0040548 | 0.0010162 | 0 | 0 |  | 1 | TRUE | wye
29 | LV_261-3_0_5_load_42 | 56 | 0.0093154 | 0.0023347 | 0 | 0 |  | 1 | TRUE | wye
30 | LV_261-3_0_5_load_57 | 57 | 0.0057 | 0.0014286 | 0 | 0 |  | 1 | TRUE | wye
31 | LV_261-3_0_5_load_36 | 58 | 0.0030547 | 0.00076558 | 0 | 0 |  | 1 | TRUE | wye
32 | LV_261-3_0_5_load_41 | 60 | 0.0118 | 0.0029574 | 0 | 0 |  | 1 | TRUE | wye
33 | LV_261-3_0_5_load_59 | 61 | 0.0062135 | 0.0015573 | 0 | 0 |  | 1 | TRUE | wye
34 | LV_261-3_0_5_load_82 | 62 | 0.0024307 | 0.0006092 | 0 | 0 |  | 1 | TRUE | wye
35 | LV_261-3_0_5_load_78 | 63 | 0.0051319 | 0.0012862 | 0 | 0 |  | 1 | TRUE | wye
36 | LV_261-3_0_5_load_81 | 64 | 0.003675 | 0.00092104 | 0 | 0 |  | 1 | TRUE | wye
37 | LV_261-3_0_5_load_79 | 65 | 0.0044966 | 0.0011269 | 0 | 0 |  | 1 | TRUE | wye
38 | LV_261-3_0_5_load_84 | 66 | 0.0041905 | 0.0010502 | 0 | 0 |  | 1 | TRUE | wye
39 | LV_261-3_0_5_load_68 | 67 | 0.024376 | 0.0061093 | 0 | 0 |  | 1 | TRUE | wye
40 | LV_261-3_0_5_load_46 | 68 | 0.0069993 | 0.0017542 | 0 | 0 |  | 1 | TRUE | wye
41 | LV_261-3_0_5_load_64 | 69 | 0.0069367 | 0.0017385 | 0 | 0 |  | 1 | TRUE | wye
42 | LV_261-3_0_5_load_106 | 70 | 0.0057178 | 0.001433 | 0 | 0 |  | 1 | TRUE | wye
43 | LV_261-3_0_5_load_102 | 72 | 0.0050691 | 0.0012704 | 0 | 0 |  | 1 | TRUE | wye
44 | LV_261-3_0_5_load_52 | 76 | 0.0027426 | 0.00068735 | 0 | 0 |  | 1 | TRUE | wye
45 | LV_261-3_0_5_load_94 | 78 | 0.0050549 | 0.0012669 | 0 | 0 |  | 1 | TRUE | wye
46 | LV_261-3_0_5_load_33 | 79 | 0.0032873 | 0.00082386 | 0 | 0 |  | 1 | TRUE | wye
47 | LV_261-3_0_5_load_34 | 80 | 0.001296 | 0.00032482 | 0 | 0 |  | 1 | TRUE | wye
48 | LV_261-3_0_5_load_35 | 81 | 0.0074252 | 0.0018609 | 0 | 0 |  | 1 | TRUE | wye
49 | LV_261-3_0_5_load_37 | 82 | 0.014621 | 0.0036645 | 0 | 0 |  | 1 | TRUE | wye
50 | LV_261-3_0_5_load_40 | 83 | 0.014717 | 0.0036883 | 0 | 0 |  | 1 | TRUE | wye
51 | LV_261-3_0_5_load_75 | 85 | 0.0060019 | 0.0015042 | 0 | 0 |  | 1 | TRUE | wye
52 | LV_261-3_0_5_load_96 | 86 | 0.0050553 | 0.001267 | 0 | 0 |  | 1 | TRUE | wye
53 | LV_261-3_0_5_load_72 | 87 | 0.027341 | 0.0068523 | 0 | 0 |  | 1 | TRUE | wye
54 | LV_261-3_0_5_load_47 | 88 | 0.0045737 | 0.0011463 | 0 | 0 |  | 1 | TRUE | wye
55 | LV_261-3_0_5_load_49 | 89 | 0.0045627 | 0.0011435 | 0 | 0 |  | 1 | TRUE | wye
56 | LV_261-3_0_5_load_89 | 90 | 0.00095088 | 0.00023831 | 0 | 0 |  | 1 | TRUE | wye
57 | LV_261-3_0_5_load_60 | 91 | 0.0023258 | 0.00058289 | 0 | 0 |  | 1 | TRUE | wye
58 | LV_261-3_0_5_load_61 | 92 | 0.005356 | 0.0013423 | 0 | 0 |  | 1 | TRUE | wye
59 | LV_261-3_0_5_load_69 | 93 | 0.0050011 | 0.0012534 | 0 | 0 |  | 1 | TRUE | wye
60 | LV_261-3_0_5_load_103 | 95 | 0.0050665 | 0.0012698 | 0 | 0 |  | 1 | TRUE | wye
61 | LV_261-3_0_5_load_98 | 96 | 0.0057183 | 0.0014331 | 0 | 0 |  | 1 | TRUE | wye
62 | LV_261-3_0_5_load_85 | 97 | 0.0041545 | 0.0010412 | 0 | 0 |  | 1 | TRUE | wye
63 | LV_261-3_0_5_load_105 | 98 | 0.0057179 | 0.001433 | 0 | 0 |  | 1 | TRUE | wye

## ext_grid
| name | bus | vm_pu | va_degree | slack_weight | in_service
0 |  | 16 | 1 | 0 | 1 | TRUE

## line
| name | std_type | from_bus | to_bus | length_km | r_ohm_per_km | x_ohm_per_km | c_nf_per_km | g_us_per_km | max_i_ka | df | parallel | type | in_service
0 | LV_261-3_0_5_line_0 |  | 0 | 1 | 0.005689 | 0.125 | 0.08 | 261 | 0 | 0.364 | 1 | 1 | cs | TRUE
1 | LV_261-3_0_5_line_1 |  | 1 | 2 | 0.0064883 | 0.125 | 0.08 | 261 | 0 | 0.364 | 1 | 1 | cs | TRUE
2 | LV_261-3_0_5_line_2 |  | 2 | 3 | 0.0086055 | 0.125 | 0.08 | 261 | 0 | 0.364 | 1 | 1 | cs | TRUE
3 | LV_261-3_0_5_line_3 |  | 3 | 4 | 0.0025496 | 0.125 | 0.08 | 261 | 0 | 0.364 | 1 | 1 | cs | TRUE
4 | LV_261-3_0_5_line_4 |  | 3 | 5 | 0.022706 | 0.125 | 0.08 | 261 | 0 | 0.364 | 1 | 1 | cs | TRUE
5 | LV_261-3_0_5_line_5 |  | 4 | 90 | 0.013206 | 0.125 | 0.08 | 261 | 0 | 0.364 | 1 | 1 | cs | TRUE
6 | LV_261-3_0_5_line_6 |  | 5 | 52 | 0.010421 | 0.125 | 0.08 | 261 | 0 | 0.364 | 1 | 1 | cs | TRUE
7 | LV_261-3_0_5_line_7 |  | 5 | 53 | 0.036531 | 0.125 | 0.08 | 261 | 0 | 0.364 | 1 | 1 | cs | TRUE
8 | LV_261-3_0_5_line_8 |  | 6 | 7 | 0.027915 | 0.125 | 0.08 | 261 | 0 | 0.364 | 1 | 1 | cs | TRUE
9 | LV_261-3_0_5_line_9 |  | 7 | 8 | 0.030494 | 0.125 | 0.08 | 261 | 0 | 0.364 | 1 | 1 | cs | TRUE
10 | LV_261-3_0_5_line_10 |  | 8 | 9 | 0.009275 | 0.125 | 0.08 | 261 | 0 | 0.364 | 1 | 1 | cs | TRUE
11 | LV_261-3_0_5_line_11 |  | 9 | 12 | 0.017719 | 0.125 | 0.08 | 261 | 0 | 0.364 | 1 | 1 | cs | TRUE
12 | LV_261-3_0_5_line_12 |  | 10 | 11 | 0.011288 | 0.125 | 0.08 | 261 | 0 | 0.364 | 1 | 1 | cs | TRUE
13 | LV_261-3_0_5_line_13 |  | 10 | 12 | 0.0085315 | 0.125 | 0.08 | 261 | 0 | 0.364 | 1 | 1 | cs | TRUE
14 | LV_261-3_0_5_line_14 |  | 11 | 58 | 0.01892 | 0.125 | 0.08 | 261 | 0 | 0.364 | 1 | 1 | cs | TRUE
15 | LV_261-3_0_5_line_15 |  | 13 | 14 | 0.033322 | 0.125 | 0.08 | 261 | 0 | 0.364 | 1 | 1 | cs | TRUE
16 | LV_261-3_0_5_line_16 |  | 13 | 15 | 0.019705 | 0.125 | 0.08 | 261 | 0 | 0.364 | 1 | 1 | cs | TRUE
17 | LV_261-3_0_5_line_17 |  | 14 | 25 | 0.015589 | 0.125 | 0.08 | 261 | 0 | 0.364 | 1 | 2 | cs | TRUE
18 | LV_261-3_0_5_line_18 |  | 14 | 26 | 0.022196 | 0.125 | 0.08 | 261 | 0 | 0.364 | 1 | 1 | cs | TRUE
19 | LV_261-3_0_5_line_19 |  | 14 | 16 | 0.02243 | 0.125 | 0.08 | 261 | 0 | 0.364 | 1 | 3 | cs | TRUE
20 | LV_261-3_0_5_line_20 |  | 15 | 59 | 0.012882 | 0.125 | 0.08 | 261 | 0 | 0.364 | 1 | 1 | cs | TRUE
21 | LV_261-3_0_5_line_21 |  | 16 | 17 | 0.038093 | 0.125 | 0.08 | 261 | 0 | 0.364 | 1 | 1 | cs | TRUE
22 | LV_261-3_0_5_line_22 |  | 16 | 18 | 0.016754 | 0.125 | 0.08 | 261 | 0 | 0.364 | 1 | 1 | cs | TRUE
23 | LV_261-3_0_5_line_23 |  | 17 | 34 | 0.013902 | 0.125 | 0.08 | 261 | 0 | 0.364 | 1 | 1 | cs | TRUE
24 | LV_261-3_0_5_line_24 |  | 17 | 35 | 0.01319 | 0.125 | 0.08 | 261 | 0 | 0.364 | 1 | 1 | cs | TRUE
25 | LV_261-3_0_5_line_25 |  | 18 | 60 | 0.0045741 | 0.125 | 0.08 | 261 | 0 | 0.364 | 1 | 1 | cs | TRUE
26 | LV_261-3_0_5_line_26 |  | 19 | 20 | 0.03421 | 0.125 | 0.08 | 261 | 0 | 0.364 | 1 | 1 | cs | TRUE
27 | LV_261-3_0_5_line_27 |  | 19 | 21 | 0.027688 | 0.125 | 0.08 | 261 | 0 | 0.364 | 1 | 1 | cs | TRUE
28 | LV_261-3_0_5_line_28 |  | 19 | 22 | 0.016504 | 0.125 | 0.08 | 261 | 0 | 0.364 | 1 | 1 | cs | TRUE
29 | LV_261-3_0_5_line_29 |  | 20 | 61 | 0.011603 | 0.125 | 0.08 | 261 | 0 | 0.364 | 1 | 1 | cs | TRUE
30 | LV_261-3_0_5_line_30 |  | 21 | 34 | 0.021521 | 0.125 | 0.08 | 261 | 0 | 0.364 | 1 | 1 | cs | TRUE
31 | LV_261-3_0_5_line_31 |  | 21 | 37 | 0.0103 | 0.125 | 0.08 | 261 | 0 | 0.364 | 1 | 1 | cs | TRUE
32 | LV_261-3_0_5_line_32 |  | 22 | 57 | 0.017186 | 0.125 | 0.08 | 261 | 0 | 0.364 | 1 | 1 | cs | TRUE
33 | LV_261-3_0_5_line_33 |  | 23 | 24 | 0.037613 | 0.125 | 0.08 | 261 | 0 | 0.364 | 1 | 1 | cs | TRUE
34 | LV_261-3_0_5_line_34 |  | 23 | 25 | 0.007829 | 0.125 | 0.08 | 261 | 0 | 0.364 | 1 | 1 | cs | TRUE
35 | LV_261-3_0_5_line_35 |  | 24 | 51 | 0.011316 | 0.125 | 0.08 | 261 | 0 | 0.364 | 1 | 1 | cs | TRUE
36 | LV_261-3_0_5_line_36 |  | 24 | 32 | 0.021049 | 0.125 | 0.08 | 261 | 0 | 0.364 | 1 | 1 | cs | TRUE
37 | LV_261-3_0_5_line_37 |  | 25 | 36 | 0.018867 | 0.125 | 0.08 | 261 | 0 | 0.364 | 1 | 1 | cs | TRUE
38 | LV_261-3_0_5_line_38 |  | 27 | 28 | 0.024061 | 0.125 | 0.08 | 261 | 0 | 0.364 | 1 | 1 | cs | TRUE
39 | LV_261-3_0_5_line_39 |  | 27 | 29 | 0.026051 | 0.125 | 0.08 | 261 | 0 | 0.364 | 1 | 1 | cs | TRUE
40 | LV_261-3_0_5_line_40 |  | 27 | 30 | 0.032404 | 0.125 | 0.08 | 261 | 0 | 0.364 | 1 | 1 | cs | TRUE
41 | LV_261-3_0_5_line_41 |  | 27 | 31 | 0.013221 | 0.125 | 0.08 | 261 | 0 | 0.364 | 1 | 1 | cs | TRUE
42 | LV_261-3_0_5_line_42 |  | 29 | 48 | 0.015411 | 0.125 | 0.08 | 261 | 0 | 0.364 | 1 | 1 | cs | TRUE
43 | LV_261-3_0_5_line_43 |  | 30 | 64 | 0.037449 | 0.125 | 0.08 | 261 | 0 | 0.364 | 1 | 1 | cs | TRUE
44 | LV_261-3_0_5_line_44 |  | 30 | 65 | 0.022998 | 0.125 | 0.08 | 261 | 0 | 0.364 | 1 | 1 | cs | TRUE
45 | LV_261-3_0_5_line_45 |  | 31 | 66 | 0.0085895 | 0.125 | 0.08 | 261 | 0 | 0.364 | 1 | 1 | cs | TRUE
46 | LV_261-3_0_5_line_46 |  | 32 | 33 | 0.005685 | 0.125 | 0.08 | 261 | 0 | 0.364 | 1 | 1 | cs | TRUE
47 | LV_261-3_0_5_line_47 |  | 33 | 38 | 0.023642 | 0.125 | 0.08 | 261 | 0 | 0.364 | 1 | 1 | cs | TRUE
48 | LV_261-3_0_5_line_48 |  | 36 | 67 | 0.020192 | 0.125 | 0.08 | 261 | 0 | 0.364 | 1 | 1 | cs | TRUE
49 | LV_261-3_0_5_line_49 |  | 37 | 68 | 0.0081762 | 0.125 | 0.08 | 261 | 0 | 0.364 | 1 | 1 | cs | TRUE
50 | LV_261-3_0_5_line_50 |  | 38 | 69 | 0.011816 | 0.125 | 0.08 | 261 | 0 | 0.364 | 1 | 1 | cs | TRUE
51 | LV_261-3_0_5_line_51 |  | 39 | 40 | 0.014747 | 0.125 | 0.08 | 261 | 0 | 0.364 | 1 | 1 | cs | TRUE
52 | LV_261-3_0_5_line_52 |  | 39 | 41 | 0.015205 | 0.125 | 0.08 | 261 | 0 | 0.364 | 1 | 1 | cs | TRUE
53 | LV_261-3_0_5_line_53 |  | 40 | 70 | 0.005151 | 0.125 | 0.08 | 261 | 0 | 0.364 | 1 | 1 | cs | TRUE
54 | LV_261-3_0_5_line_54 |  | 40 | 49 | 0.007483 | 0.125 | 0.08 | 261 | 0 | 0.364 | 1 | 1 | cs | TRUE
55 | LV_261-3_0_5_line_55 |  | 41 | 42 | 0.020024 | 0.125 | 0.08 | 261 | 0 | 0.364 | 1 | 1 | cs | TRUE
56 | LV_261-3_0_5_line_56 |  | 42 | 43 | 0.033862 | 0.125 | 0.08 | 261 | 0 | 0.364 | 1 | 1 | cs | TRUE
57 | LV_261-3_0_5_line_57 |  | 43 | 72 | 0.019443 | 0.125 | 0.08 | 261 | 0 | 0.364 | 1 | 1 | cs | TRUE
58 | LV_261-3_0_5_line_58 |  | 44 | 45 | 0.022192 | 0.125 | 0.08 | 261 | 0 | 0.364 | 1 | 1 | cs | TRUE
59 | LV_261-3_0_5_line_59 |  | 44 | 46 | 0.026326 | 0.125 | 0.08 | 261 | 0 | 0.364 | 1 | 1 | cs | TRUE
60 | LV_261-3_0_5_line_60 |  | 45 | 47 | 0.0013446 | 0.125 | 0.08 | 261 | 0 | 0.364 | 1 | 1 | cs | TRUE
61 | LV_261-3_0_5_line_61 |  | 46 | 75 | 0.026284 | 0.125 | 0.08 | 261 | 0 | 0.364 | 1 | 1 | cs | TRUE
62 | LV_261-3_0_5_line_62 |  | 47 | 76 | 0.021727 | 0.125 | 0.08 | 261 | 0 | 0.364 | 1 | 1 | cs | TRUE
63 | LV_261-3_0_5_line_63 |  | 48 | 75 | 0.017405 | 0.125 | 0.08 | 261 | 0 | 0.364 | 1 | 1 | cs | TRUE
64 | LV_261-3_0_5_line_64 |  | 49 | 50 | 0.011599 | 0.125 | 0.08 | 261 | 0 | 0.364 | 1 | 1 | cs | TRUE
65 | LV_261-3_0_5_line_65 |  | 53 | 76 | 0.023064 | 0.125 | 0.08 | 261 | 0 | 0.364 | 1 | 1 | cs | TRUE
66 | LV_261-3_0_5_line_66 |  | 54 | 55 | 0.02774 | 0.125 | 0.08 | 261 | 0 | 0.364 | 1 | 1 | cs | TRUE
67 | LV_261-3_0_5_line_67 |  | 54 | 56 | 0.019126 | 0.125 | 0.08 | 261 | 0 | 0.364 | 1 | 1 | cs | TRUE
68 | LV_261-3_0_5_line_68 |  | 55 | 84 | 0.032287 | 0.125 | 0.08 | 261 | 0 | 0.364 | 1 | 1 | cs | TRUE
69 | LV_261-3_0_5_line_69 |  | 55 | 85 | 0.0075194 | 0.125 | 0.08 | 261 | 0 | 0.364 | 1 | 1 | cs | TRUE
70 | LV_261-3_0_5_line_70 |  | 58 | 80 | 0.006053 | 0.125 | 0.08 | 261 | 0 | 0.364 | 1 | 1 | cs | TRUE
71 | LV_261-3_0_5_line_71 |  | 59 | 87 | 0.018296 | 0.125 | 0.08 | 261 | 0 | 0.364 | 1 | 1 | cs | TRUE
72 | LV_261-3_0_5_line_72 |  | 60 | 83 | 0.035426 | 0.125 | 0.08 | 261 | 0 | 0.364 | 1 | 1 | cs | TRUE
73 | LV_261-3_0_5_line_73 |  | 61 | 91 | 0.011465 | 0.125 | 0.08 | 261 | 0 | 0.364 | 1 | 1 | cs | TRUE
74 | LV_261-3_0_5_line_74 |  | 62 | 63 | 0.017515 | 0.125 | 0.08 | 261 | 0 | 0.364 | 1 | 1 | cs | TRUE
75 | LV_261-3_0_5_line_75 |  | 63 | 93 | 0.020097 | 0.125 | 0.08 | 261 | 0 | 0.364 | 1 | 1 | cs | TRUE
76 | LV_261-3_0_5_line_76 |  | 66 | 97 | 0.0099078 | 0.125 | 0.08 | 261 | 0 | 0.364 | 1 | 1 | cs | TRUE
77 | LV_261-3_0_5_line_77 |  | 67 | 93 | 0.020028 | 0.125 | 0.08 | 261 | 0 | 0.364 | 1 | 1 | cs | TRUE
78 | LV_261-3_0_5_line_78 |  | 68 | 88 | 0.013622 | 0.125 | 0.08 | 261 | 0 | 0.364 | 1 | 1 | cs | TRUE
79 | LV_261-3_0_5_line_79 |  | 69 | 75 | 0.01807 | 0.125 | 0.08 | 261 | 0 | 0.364 | 1 | 1 | cs | TRUE
80 | LV_261-3_0_5_line_80 |  | 71 | 72 | 0.015438 | 0.125 | 0.08 | 261 | 0 | 0.364 | 1 | 1 | cs | TRUE
81 | LV_261-3_0_5_line_81 |  | 71 | 73 | 0.033311 | 0.125 | 0.08 | 261 | 0 | 0.364 | 1 | 1 | cs | TRUE
82 | LV_261-3_0_5_line_82 |  | 71 | 74 | 0.014558 | 0.125 | 0.08 | 261 | 0 | 0.364 | 1 | 1 | cs | TRUE
83 | LV_261-3_0_5_line_83 |  | 73 | 94 | 0.014152 | 0.125 | 0.08 | 261 | 0 | 0.364 | 1 | 1 | cs | TRUE
84 | LV_261-3_0_5_line_84 |  | 73 | 95 | 0.0157 | 0.125 | 0.08 | 261 | 0 | 0.364 | 1 | 1 | cs | TRUE
85 | LV_261-3_0_5_line_85 |  | 74 | 98 | 0.005133 | 0.125 | 0.08 | 261 | 0 | 0.364 | 1 | 1 | cs | TRUE
86 | LV_261-3_0_5_line_86 |  | 74 | 77 | 0.013239 | 0.125 | 0.08 | 261 | 0 | 0.364 | 1 | 1 | cs | TRUE
87 | LV_261-3_0_5_line_87 |  | 77 | 78 | 0.0072303 | 0.125 | 0.08 | 261 | 0 | 0.364 | 1 | 1 | cs | TRUE
88 | LV_261-3_0_5_line_88 |  | 79 | 80 | 0.00031199 | 0.125 | 0.08 | 261 | 0 | 0.364 | 1 | 1 | cs | TRUE
89 | LV_261-3_0_5_line_89 |  | 79 | 81 | 0.034079 | 0.125 | 0.08 | 261 | 0 | 0.364 | 1 | 1 | cs | TRUE
90 | LV_261-3_0_5_line_90 |  | 81 | 82 | 0.0069919 | 0.125 | 0.08 | 261 | 0 | 0.364 | 1 | 1 | cs | TRUE
91 | LV_261-3_0_5_line_91 |  | 82 | 83 | 0.028494 | 0.125 | 0.08 | 261 | 0 | 0.364 | 1 | 1 | cs | TRUE
92 | LV_261-3_0_5_line_92 |  | 84 | 86 | 0.010373 | 0.125 | 0.08 | 261 | 0 | 0.364 | 1 | 1 | cs | TRUE
93 | LV_261-3_0_5_line_93 |  | 85 | 87 | 0.018518 | 0.125 | 0.08 | 261 | 0 | 0.364 | 1 | 1 | cs | TRUE
94 | LV_261-3_0_5_line_94 |  | 86 | 94 | 0.021076 | 0.125 | 0.08 | 261 | 0 | 0.364 | 1 | 1 | cs | TRUE
95 | LV_261-3_0_5_line_95 |  | 88 | 89 | 0.013459 | 0.125 | 0.08 | 261 | 0 | 0.364 | 1 | 1 | cs | TRUE
96 | LV_261-3_0_5_line_96 |  | 91 | 92 | 0.005217 | 0.125 | 0.08 | 261 | 0 | 0.364 | 1 | 1 | cs | TRUE
97 | LV_261-3_0_5_line_97 |  | 94 | 96 | 0.005019 | 0.125 | 0.08 | 261 | 0 | 0.364 | 1 | 1 | cs | TRUE

## trafo
| name | std_type | hv_bus | lv_bus | sn_mva | vn_hv_kv | vn_lv_kv | vk_percent | vkr_percent | pfe_kw | i0_percent | shift_degree | tap_side | tap_neutral | tap_min | tap_max | tap_step_percent | tap_step_degree | tap_pos | tap_phase_shifter | parallel | df | in_service
0 | LV_261-3_0_5_trafo_12 | 0.63 MVA 20/0.4 kV | 99 | 16 | 0.63 | 20 | 0.4 | 6 | 1.206 | 1.65 | 0.2619 | 150 | hv | 0 | -2 | 2 | 2.5 | 0 | 0 | FALSE | 1 | 1 | TRUE

## line_geodata
| x0 | y0 | x1 | y1 | x2 | y2 | x3 | y3 | x4 | y4 | x5 | y5
0 | 2682514.8583 | 1243516.511 | 2682514.8635 | 1243522.1999
1 | 2682514.8635 | 1243522.1999 | 2682514.8694 | 1243528.6882
2 | 2682514.8773 | 1243537.2938 | 2682514.8694 | 1243528.6882
3 | 2682514.8773 | 1243537.2938 | 2682514.8798 | 1243539.8433
4 | 2682492.1108 | 1243537.8554 | 2682514.8773 | 1243537.2938
5 | 2682514.8924 | 1243553.0498 | 2682514.8798 | 1243539.8433
6 | 2682492.1108 | 1243537.8554 | 2682492.0403 | 1243527.4344
7 | 2682492.1108 | 1243537.8554 | 2682491.9597 | 1243574.3864
8 | 2682766.1592 | 1243493.3843 | 2682747.3797 | 1243472.7303
9 | 2682726.0405 | 1243451.1156 | 2682730.5029 | 1243454.1689 | 2682747.3797 | 1243472.7303
10 | 2682718.0971 | 1243455.9417 | 2682726.0405 | 1243451.1156
11 | 2682718.0971 | 1243455.9417 | 2682706.729 | 1243469.533
12 | 2682701.2553 | 1243476.0771 | 2682695.2772 | 1243484.1552 | 2682694.6109 | 1243485.1992
13 | 2682701.2553 | 1243476.0771 | 2682706.729 | 1243469.533
14 | 2682694.6109 | 1243485.1992 | 2682685.162 | 1243500.0035 | 2682684.5066 | 1243501.1923
15 | 2682640.9149 | 1243649.0952 | 2682639.8497 | 1243653.3946 | 2682640.5644 | 1243657.9745 | 2682635.9168 | 1243681.7826
16 | 2682635.9168 | 1243681.7826 | 2682648.4901 | 1243683.6813 | 2682655.3692 | 1243684.9192
17 | 2682628.8234 | 1243651.6732 | 2682633.9972 | 1243652.4791 | 2682639.8497 | 1243653.3946 | 2682640.9149 | 1243649.0952
18 | 2682640.9149 | 1243649.0952 | 2682646.1612 | 1243650.1246 | 2682653.8722 | 1243650.5656 | 2682662.9966 | 1243650.4031
19 | 2682640.9149 | 1243649.0952 | 2682642.1824 | 1243643.8424 | 2682644.8864 | 1243633.1278 | 2682646.0942 | 1243627.2738
20 | 2682668.0474 | 1243687.2007 | 2682655.3692 | 1243684.9192
21 | 2682639.1713 | 1243600.1132 | 2682645.2003 | 1243601.387 | 2682639.6547 | 1243626.1722 | 2682646.0942 | 1243627.2738
22 | 2682646.0942 | 1243627.2738 | 2682647.4259 | 1243620.6653 | 2682649.4202 | 1243610.8537
23 | 2682639.1713 | 1243600.1132 | 2682641.8177 | 1243586.4651
24 | 2682639.1713 | 1243600.1132 | 2682626.2638 | 1243597.3966
25 | 2682649.4202 | 1243610.8537 | 2682650.3313 | 1243606.3712
26 | 2682653.0439 | 1243538.6286 | 2682621.0746 | 1243526.4523
27 | 2682653.0439 | 1243538.6286 | 2682650.8088 | 1243544.435 | 2682645.9143 | 1243565.3375
28 | 2682653.0439 | 1243538.6286 | 2682659.5084 | 1243523.4438
29 | 2682620.8953 | 1243514.8508 | 2682621.0746 | 1243526.4523 | 2682621.0746 | 1243526.4523
30 | 2682645.9143 | 1243565.3375 | 2682641.8177 | 1243586.4651
31 | 2682645.9143 | 1243565.3375 | 2682635.7736 | 1243563.5314
32 | 2682659.5084 | 1243523.4438 | 2682662.0695 | 1243517.4278 | 2682667.1727 | 1243508.0825
33 | 2682623.8022 | 1243645.8768 | 2682624.1772 | 1243639.5775 | 2682624.3335 | 1243635.9548 | 2682624.3673 | 1243632.9865 | 2682618.7943 | 1243634.788 | 2682600.6581 | 1243639.9281
34 | 2682628.8234 | 1243651.6732 | 2682628.5602 | 1243650.4909 | 2682623.8022 | 1243645.8768
35 | 2682599.9991 | 1243628.633 | 2682600.6581 | 1243639.9281
36 | 2682600.6581 | 1243639.9281 | 2682580.4166 | 1243645.9063
37 | 2682628.8234 | 1243651.6732 | 2682628.9561 | 1243655.1664 | 2682625.8585 | 1243670.2221
38 | 2682558.0243 | 1243664.1301 | 2682568.0838 | 1243660.9233 | 2682581.0547 | 1243657.1718
39 | 2682543.2031 | 1243656.474 | 2682543.4442 | 1243662.5039 | 2682557.8994 | 1243658.9914 | 2682558.0243 | 1243664.1301
40 | 2682558.0243 | 1243664.1301 | 2682526.7895 | 1243673.08
41 | 2682558.0243 | 1243664.1301 | 2682558.1439 | 1243669.1132 | 2682557.4845 | 1243677.3236
42 | 2682543.2031 | 1243656.474 | 2682543.1124 | 1243641.0633
43 | 2682533.9698 | 1243699.6991 | 2682533.7835 | 1243701.142 | 2682525.3661 | 1243700.4133 | 2682527.6228 | 1243675.6601 | 2682526.7895 | 1243673.08
44 | 2682526.7895 | 1243673.08 | 2682515.4446 | 1243676.3246 | 2682504.679 | 1243679.4073
45 | 2682557.4845 | 1243677.3236 | 2682556.7968 | 1243685.8856
46 | 2682580.4166 | 1243645.9063 | 2682575.0099 | 1243647.7101
47 | 2682575.0099 | 1243647.7101 | 2682576.5151 | 1243636.2339 | 2682575.06 | 1243631.0877 | 2682570.6441 | 1243626.0227
48 | 2682625.8585 | 1243670.2221 | 2682621.7894 | 1243689.9996
49 | 2682627.7241 | 1243562.0978 | 2682635.7736 | 1243563.5314
50 | 2682560.6745 | 1243620.3575 | 2682560.6745 | 1243620.3575 | 2682567.9551 | 1243622.9385 | 2682570.6441 | 1243626.0227
51 | 2682665.3112 | 1243784.2663 | 2682650.6856 | 1243786.4642
52 | 2682650.6856 | 1243786.4642 | 2682635.6918 | 1243783.9372
53 | 2682665.5416 | 1243779.1213 | 2682665.3112 | 1243784.2663
54 | 2682672.7745 | 1243783.4808 | 2682665.3112 | 1243784.2663
55 | 2682615.9464 | 1243780.6095 | 2682635.6918 | 1243783.9372
56 | 2682615.9464 | 1243780.6095 | 2682622.7952 | 1243747.4475
57 | 2682622.7952 | 1243747.4475 | 2682633.4163 | 1243748.4072 | 2682641.9717 | 1243750.373
58 | 2682493.3731 | 1243641.0922 | 2682493.47 | 1243638.4694 | 2682494.972 | 1243636.9892 | 2682494.8672 | 1243619.5307
59 | 2682493.3731 | 1243641.0922 | 2682518.186 | 1243632.2943
60 | 2682494.8672 | 1243619.5307 | 2682494.8483 | 1243618.1862
61 | 2682543.0099 | 1243623.6586 | 2682536.3126 | 1243625.8671 | 2682518.186 | 1243632.2943
62 | 2682494.8483 | 1243618.1862 | 2682494.5418 | 1243596.4613
63 | 2682543.0099 | 1243623.6586 | 2682543.1124 | 1243641.0633
64 | 2682672.7745 | 1243783.4808 | 2682681.2396 | 1243782.4091 | 2682682.0018 | 1243780.863 | 2682683.3277 | 1243781.0754
65 | 2682491.9597 | 1243574.3864 | 2682491.9189 | 1243584.253 | 2682494.4067 | 1243586.8895 | 2682494.5418 | 1243596.4613
66 | 2682711.6958 | 1243684.5737 | 2682714.3454 | 1243682.6426 | 2682720.0513 | 1243658.8493
67 | 2682720.0513 | 1243658.8493 | 2682701.0988 | 1243656.2768
68 | 2682711.6958 | 1243684.5737 | 2682710.3692 | 1243688.1022 | 2682709.532 | 1243703.6907 | 2682707.0501 | 1243716.3542
69 | 2682711.6958 | 1243684.5737 | 2682704.2045 | 1243683.9235
70 | 2682681.5842 | 1243506.4931 | 2682684.5066 | 1243501.1923
71 | 2682668.0474 | 1243687.2007 | 2682685.065 | 1243682.6011 | 2682685.7311 | 1243682.6444
72 | 2682650.3313 | 1243606.3712 | 2682656.1656 | 1243577.667 | 2682657.5512 | 1243571.6908
73 | 2682620.8953 | 1243514.8508 | 2682620.7182 | 1243503.3871
74 | 2682613.7035 | 1243729.3008 | 2682610.1739 | 1243746.4566
75 | 2682617.7534 | 1243709.6164 | 2682613.7035 | 1243729.3008
76 | 2682556.0036 | 1243695.7616 | 2682556.7968 | 1243685.8856
77 | 2682621.7894 | 1243689.9996 | 2682617.7534 | 1243709.6164
78 | 2682627.7241 | 1243562.0978 | 2682621.6663 | 1243561.0189 | 2682620.2548 | 1243568.3537
79 | 2682543.0099 | 1243623.6586 | 2682550.0329 | 1243621.3991 | 2682560.6745 | 1243620.3575
80 | 2682657.1433 | 1243752.6296 | 2682652.1688 | 1243752.7159 | 2682641.9717 | 1243750.373
81 | 2682657.1433 | 1243752.6296 | 2682657.5754 | 1243750.9121 | 2682658.9095 | 1243747.3837 | 2682659.823 | 1243739.8688 | 2682661.27 | 1243728.7809 | 2682664.0802 | 1243720.2138
82 | 2682657.1433 | 1243752.6296 | 2682670.6214 | 1243750.3379 | 2682671.3388 | 1243750.9261
83 | 2682664.0802 | 1243720.2138 | 2682666.7764 | 1243720.3626 | 2682678.0751 | 1243718.2629
84 | 2682664.0802 | 1243720.2138 | 2682658.4904 | 1243719.9691 | 2682648.6078 | 1243717.8603
85 | 2682671.3388 | 1243750.9261 | 2682671.9616 | 1243745.8311
86 | 2682671.3388 | 1243750.9261 | 2682684.6097 | 1243750.4885
87 | 2682684.6097 | 1243750.4885 | 2682688.4251 | 1243750.0524 | 2682689.1805 | 1243747.3721 | 2682689.7764 | 1243747.4783
88 | 2682681.5842 | 1243506.4931 | 2682681.4335 | 1243506.7663
89 | 2682681.4335 | 1243506.7663 | 2682678.0199 | 1243512.9579 | 2682671.4731 | 1243524.9642 | 2682666.9987 | 1243536.8772 | 2682666.8124 | 1243537.456
90 | 2682664.6705 | 1243544.1117 | 2682666.8124 | 1243537.456
91 | 2682664.6705 | 1243544.1117 | 2682663.1905 | 1243548.7105 | 2682658.8356 | 1243566.1514 | 2682657.5512 | 1243571.6908
92 | 2682707.0501 | 1243716.3542 | 2682696.7845 | 1243714.8638
93 | 2682704.2045 | 1243683.9235 | 2682700.5531 | 1243683.6066 | 2682685.7311 | 1243682.6444
94 | 2682678.0751 | 1243718.2629 | 2682694.3355 | 1243717.5445 | 2682695.0189 | 1243714.6075 | 2682696.7845 | 1243714.8638
95 | 2682617.7112 | 1243581.5702 | 2682620.2548 | 1243568.3537
96 | 2682620.7182 | 1243503.3871 | 2682620.6376 | 1243498.1707
97 | 2682678.7567 | 1243713.2911 | 2682678.0751 | 1243718.2629

## bus_geodata
| x | y | coords
0 | 2682514.8583 | 1243516.511
1 | 2682514.8635 | 1243522.1999
2 | 2682514.8694 | 1243528.6882
3 | 2682514.8773 | 1243537.2938
4 | 2682514.8798 | 1243539.8433
5 | 2682492.1108 | 1243537.8554
6 | 2682766.1592 | 1243493.3843
7 | 2682747.3797 | 1243472.7303
8 | 2682726.0405 | 1243451.1156
9 | 2682718.0971 | 1243455.9417
10 | 2682701.2553 | 1243476.0771
11 | 2682694.6109 | 1243485.1992
12 | 2682706.729 | 1243469.533
13 | 2682635.9168 | 1243681.7826
14 | 2682640.9149 | 1243649.0952
15 | 2682655.3692 | 1243684.9192
16 | 2682646.0942 | 1243627.2738
17 | 2682639.1713 | 1243600.1132
18 | 2682649.4202 | 1243610.8537
19 | 2682653.0439 | 1243538.6286
20 | 2682621.0746 | 1243526.4523
21 | 2682645.9143 | 1243565.3375
22 | 2682659.5084 | 1243523.4438
23 | 2682623.8022 | 1243645.8768
24 | 2682600.6581 | 1243639.9281
25 | 2682628.8234 | 1243651.6732
26 | 2682662.9966 | 1243650.4031
27 | 2682558.0243 | 1243664.1301
28 | 2682581.0547 | 1243657.1718
29 | 2682543.2031 | 1243656.474
30 | 2682526.7895 | 1243673.08
31 | 2682557.4845 | 1243677.3236
32 | 2682580.4166 | 1243645.9063
33 | 2682575.0099 | 1243647.7101
34 | 2682641.8177 | 1243586.4651
35 | 2682626.2638 | 1243597.3966
36 | 2682625.8585 | 1243670.2221
37 | 2682635.7736 | 1243563.5314
38 | 2682570.6441 | 1243626.0227
39 | 2682650.6856 | 1243786.4642
40 | 2682665.3112 | 1243784.2663
41 | 2682635.6918 | 1243783.9372
42 | 2682615.9464 | 1243780.6095
43 | 2682622.7952 | 1243747.4475
44 | 2682493.3731 | 1243641.0922
45 | 2682494.8672 | 1243619.5307
46 | 2682518.186 | 1243632.2943
47 | 2682494.8483 | 1243618.1862
48 | 2682543.1124 | 1243641.0633
49 | 2682672.7745 | 1243783.4808
50 | 2682683.3277 | 1243781.0754
51 | 2682599.9991 | 1243628.633
52 | 2682492.0403 | 1243527.4344
53 | 2682491.9597 | 1243574.3864
54 | 2682720.0513 | 1243658.8493
55 | 2682711.6958 | 1243684.5737
56 | 2682701.0988 | 1243656.2768
57 | 2682667.1727 | 1243508.0825
58 | 2682684.5066 | 1243501.1923
59 | 2682668.0474 | 1243687.2007
60 | 2682650.3313 | 1243606.3712
61 | 2682620.8953 | 1243514.8508
62 | 2682610.1739 | 1243746.4566
63 | 2682613.7035 | 1243729.3008
64 | 2682533.9698 | 1243699.6991
65 | 2682504.679 | 1243679.4073
66 | 2682556.7968 | 1243685.8856
67 | 2682621.7894 | 1243689.9996
68 | 2682627.7241 | 1243562.0978
69 | 2682560.6745 | 1243620.3575
70 | 2682665.5416 | 1243779.1213
71 | 2682657.1433 | 1243752.6296
72 | 2682641.9717 | 1243750.373
73 | 2682664.0802 | 1243720.2138
74 | 2682671.3388 | 1243750.9261
75 | 2682543.0099 | 1243623.6586
76 | 2682494.5418 | 1243596.4613
77 | 2682684.6097 | 1243750.4884
78 | 2682689.7764 | 1243747.4783
79 | 2682681.4335 | 1243506.7663
80 | 2682681.5842 | 1243506.4931
81 | 2682666.8124 | 1243537.456
82 | 2682664.6705 | 1243544.1117
83 | 2682657.5512 | 1243571.6908
84 | 2682707.0501 | 1243716.3542
85 | 2682704.2045 | 1243683.9235
86 | 2682696.7845 | 1243714.8638
87 | 2682685.7311 | 1243682.6444
88 | 2682620.2548 | 1243568.3537
89 | 2682617.7112 | 1243581.5702
90 | 2682514.8924 | 1243553.0498
91 | 2682620.7182 | 1243503.3871
92 | 2682620.6376 | 1243498.1707
93 | 2682617.7534 | 1243709.6164
94 | 2682678.0751 | 1243718.2629
95 | 2682648.6078 | 1243717.8603
96 | 2682678.7567 | 1243713.2911
97 | 2682556.0036 | 1243695.7616
98 | 2682671.9616 | 1243745.8311
99 | 2682639.6547 | 1243626.1722

## line_std_types
| c_nf_per_km | r_ohm_per_km | x_ohm_per_km | max_i_ka | type | q_mm2 | alpha | voltage_rating
NAYY 4x50 SE | 210 | 0.642 | 0.083 | 0.142 | cs | 50 | 0.00403 | LV
NAYY 4x120 SE | 264 | 0.225 | 0.08 | 0.242 | cs | 120 | 0.00403 | LV
NAYY 4x150 SE | 261 | 0.208 | 0.08 | 0.27 | cs | 150 | 0.00403 | LV
NA2XS2Y 1x95 RM/25 12/20 kV | 216 | 0.313 | 0.132 | 0.252 | cs | 95 | 0.00403 | MV
NA2XS2Y 1x185 RM/25 12/20 kV | 273 | 0.161 | 0.117 | 0.362 | cs | 185 | 0.00403 | MV
NA2XS2Y 1x240 RM/25 12/20 kV | 304 | 0.122 | 0.112 | 0.421 | cs | 240 | 0.00403 | MV
NA2XS2Y 1x95 RM/25 6/10 kV | 315 | 0.313 | 0.123 | 0.249 | cs | 95 | 0.00403 | MV
NA2XS2Y 1x185 RM/25 6/10 kV | 406 | 0.161 | 0.11 | 0.358 | cs | 185 | 0.00403 | MV
NA2XS2Y 1x240 RM/25 6/10 kV | 456 | 0.122 | 0.105 | 0.416 | cs | 240 | 0.00403 | MV
NA2XS2Y 1x150 RM/25 12/20 kV | 250 | 0.206 | 0.116 | 0.319 | cs | 150 | 0.00403 | MV
NA2XS2Y 1x120 RM/25 12/20 kV | 230 | 0.253 | 0.119 | 0.283 | cs | 120 | 0.00403 | MV
NA2XS2Y 1x70 RM/25 12/20 kV | 190 | 0.443 | 0.132 | 0.22 | cs | 70 | 0.00403 | MV
NA2XS2Y 1x150 RM/25 6/10 kV | 360 | 0.206 | 0.11 | 0.315 | cs | 150 | 0.00403 | MV
NA2XS2Y 1x120 RM/25 6/10 kV | 340 | 0.253 | 0.113 | 0.28 | cs | 120 | 0.00403 | MV
NA2XS2Y 1x70 RM/25 6/10 kV | 280 | 0.443 | 0.123 | 0.217 | cs | 70 | 0.00403 | MV
N2XS(FL)2Y 1x120 RM/35 64/110 kV | 112 | 0.153 | 0.166 | 0.366 | cs | 120 | 0.00393 | HV
N2XS(FL)2Y 1x185 RM/35 64/110 kV | 125 | 0.099 | 0.156 | 0.457 | cs | 185 | 0.00393 | HV
N2XS(FL)2Y 1x240 RM/35 64/110 kV | 135 | 0.075 | 0.149 | 0.526 | cs | 240 | 0.00393 | HV
N2XS(FL)2Y 1x300 RM/35 64/110 kV | 144 | 0.06 | 0.144 | 0.588 | cs | 300 | 0.00393 | HV
15-AL1/3-ST1A 0.4 | 11 | 1.8769 | 0.35 | 0.105 | ol | 16 | 0.00403 | LV
24-AL1/4-ST1A 0.4 | 11.25 | 1.2012 | 0.335 | 0.14 | ol | 24 | 0.00403 | LV
48-AL1/8-ST1A 0.4 | 12.2 | 0.5939 | 0.3 | 0.21 | ol | 48 | 0.00403 | LV
94-AL1/15-ST1A 0.4 | 13.2 | 0.306 | 0.29 | 0.35 | ol | 94 | 0.00403 | LV
34-AL1/6-ST1A 10.0 | 9.7 | 0.8342 | 0.36 | 0.17 | ol | 34 | 0.00403 | MV
48-AL1/8-ST1A 10.0 | 10.1 | 0.5939 | 0.35 | 0.21 | ol | 48 | 0.00403 | MV
70-AL1/11-ST1A 10.0 | 10.4 | 0.4132 | 0.339 | 0.29 | ol | 70 | 0.00403 | MV
94-AL1/15-ST1A 10.0 | 10.75 | 0.306 | 0.33 | 0.35 | ol | 94 | 0.00403 | MV
122-AL1/20-ST1A 10.0 | 11.1 | 0.2376 | 0.323 | 0.41 | ol | 122 | 0.00403 | MV
149-AL1/24-ST1A 10.0 | 11.25 | 0.194 | 0.315 | 0.47 | ol | 149 | 0.00403 | MV
34-AL1/6-ST1A 20.0 | 9.15 | 0.8342 | 0.382 | 0.17 | ol | 34 | 0.00403 | MV
48-AL1/8-ST1A 20.0 | 9.5 | 0.5939 | 0.372 | 0.21 | ol | 48 | 0.00403 | MV
70-AL1/11-ST1A 20.0 | 9.7 | 0.4132 | 0.36 | 0.29 | ol | 70 | 0.00403 | MV
94-AL1/15-ST1A 20.0 | 10 | 0.306 | 0.35 | 0.35 | ol | 94 | 0.00403 | MV
122-AL1/20-ST1A 20.0 | 10.3 | 0.2376 | 0.344 | 0.41 | ol | 122 | 0.00403 | MV
149-AL1/24-ST1A 20.0 | 10.5 | 0.194 | 0.337 | 0.47 | ol | 149 | 0.00403 | MV
184-AL1/30-ST1A 20.0 | 10.75 | 0.1571 | 0.33 | 0.535 | ol | 184 | 0.00403 | MV
243-AL1/39-ST1A 20.0 | 11 | 0.1188 | 0.32 | 0.645 | ol | 243 | 0.00403 | MV
48-AL1/8-ST1A 110.0 | 8 | 0.5939 | 0.46 | 0.21 | ol | 48 | 0.00403 | HV
70-AL1/11-ST1A 110.0 | 8.4 | 0.4132 | 0.45 | 0.29 | ol | 70 | 0.00403 | HV
94-AL1/15-ST1A 110.0 | 8.65 | 0.306 | 0.44 | 0.35 | ol | 94 | 0.00403 | HV
122-AL1/20-ST1A 110.0 | 8.5 | 0.2376 | 0.43 | 0.41 | ol | 122 | 0.00403 | HV
149-AL1/24-ST1A 110.0 | 8.75 | 0.194 | 0.41 | 0.47 | ol | 149 | 0.00403 | HV
184-AL1/30-ST1A 110.0 | 8.8 | 0.1571 | 0.4 | 0.535 | ol | 184 | 0.00403 | HV
243-AL1/39-ST1A 110.0 | 9 | 0.1188 | 0.39 | 0.645 | ol | 243 | 0.00403 | HV
305-AL1/39-ST1A 110.0 | 9.2 | 0.0949 | 0.38 | 0.74 | ol | 305 | 0.00403 | HV
490-AL1/64-ST1A 110.0 | 9.75 | 0.059 | 0.37 | 0.96 | ol | 490 | 0.00403 | HV
679-AL1/86-ST1A 110.0 | 9.95 | 0.042 | 0.36 | 1.15 | ol | 679 | 0.00403 | HV
490-AL1/64-ST1A 220.0 | 10 | 0.059 | 0.285 | 0.96 | ol | 490 | 0.00403 | HV
679-AL1/86-ST1A 220.0 | 11.7 | 0.042 | 0.275 | 1.15 | ol | 679 | 0.00403 | HV
490-AL1/64-ST1A 380.0 | 11 | 0.059 | 0.253 | 0.96 | ol | 490 | 0.00403 | HV
679-AL1/86-ST1A 380.0 | 14.6 | 0.042 | 0.25 | 1.15 | ol | 679 | 0.00403 | HV

## trafo_std_types
| i0_percent | pfe_kw | vkr_percent | sn_mva | vn_lv_kv | vn_hv_kv | vk_percent | shift_degree | vector_group | tap_side | tap_neutral | tap_min | tap_max | tap_step_degree | tap_step_percent | tap_phase_shifter
160 MVA 380/110 kV | 0.06 | 60 | 0.25 | 160 | 110 | 380 | 12.2 | 0 | Yy0 | hv | 0 | -9 | 9 | 0 | 1.5 | FALSE
100 MVA 220/110 kV | 0.06 | 55 | 0.26 | 100 | 110 | 220 | 12 | 0 | Yy0 | hv | 0 | -9 | 9 | 0 | 1.5 | FALSE
63 MVA 110/20 kV | 0.04 | 22 | 0.32 | 63 | 20 | 110 | 18 | 150 | YNd5 | hv | 0 | -9 | 9 | 0 | 1.5 | FALSE
40 MVA 110/20 kV | 0.05 | 18 | 0.34 | 40 | 20 | 110 | 16.2 | 150 | YNd5 | hv | 0 | -9 | 9 | 0 | 1.5 | FALSE
25 MVA 110/20 kV | 0.07 | 14 | 0.41 | 25 | 20 | 110 | 12 | 150 | YNd5 | hv | 0 | -9 | 9 | 0 | 1.5 | FALSE
63 MVA 110/10 kV | 0.04 | 22 | 0.32 | 63 | 10 | 110 | 18 | 150 | YNd5 | hv | 0 | -9 | 9 | 0 | 1.5 | FALSE
40 MVA 110/10 kV | 0.05 | 18 | 0.34 | 40 | 10 | 110 | 16.2 | 150 | YNd5 | hv | 0 | -9 | 9 | 0 | 1.5 | FALSE
25 MVA 110/10 kV | 0.07 | 14 | 0.41 | 25 | 10 | 110 | 12 | 150 | YNd5 | hv | 0 | -9 | 9 | 0 | 1.5 | FALSE
0.25 MVA 20/0.4 kV | 0.32 | 0.8 | 1.44 | 0.25 | 0.4 | 20 | 6 | 150 | Yzn5 | hv | 0 | -2 | 2 | 0 | 2.5 | FALSE
0.4 MVA 20/0.4 kV | 0.3375 | 1.35 | 1.425 | 0.4 | 0.4 | 20 | 6 | 150 | Dyn5 | hv | 0 | -2 | 2 | 0 | 2.5 | FALSE
0.63 MVA 20/0.4 kV | 0.2619 | 1.65 | 1.206 | 0.63 | 0.4 | 20 | 6 | 150 | Dyn5 | hv | 0 | -2 | 2 | 0 | 2.5 | FALSE
0.25 MVA 10/0.4 kV | 0.24 | 0.6 | 1.2 | 0.25 | 0.4 | 10 | 4 | 150 | Dyn5 | hv | 0 | -2 | 2 | 0 | 2.5 | FALSE
0.4 MVA 10/0.4 kV | 0.2375 | 0.95 | 1.325 | 0.4 | 0.4 | 10 | 4 | 150 | Dyn5 | hv | 0 | -2 | 2 | 0 | 2.5 | FALSE
0.63 MVA 10/0.4 kV | 0.1873 | 1.18 | 1.0794 | 0.63 | 0.4 | 10 | 4 | 150 | Dyn5 | hv | 0 | -2 | 2 | 0 | 2.5 | FALSE

## trafo3w_std_types
| sn_hv_mva | sn_mv_mva | sn_lv_mva | vn_hv_kv | vn_mv_kv | vn_lv_kv | vk_hv_percent | vk_mv_percent | vk_lv_percent | vkr_hv_percent | vkr_mv_percent | vkr_lv_percent | pfe_kw | i0_percent | shift_mv_degree | shift_lv_degree | vector_group | tap_side | tap_neutral | tap_min | tap_max | tap_step_percent
63/25/38 MVA 110/20/10 kV | 63 | 25 | 38 | 110 | 20 | 10 | 10.4 | 10.4 | 10.4 | 0.28 | 0.32 | 0.35 | 35 | 0.89 | 0 | 0 | YN0yn0yn0 | hv | 0 | -10 | 10 | 1.2
63/25/38 MVA 110/10/10 kV | 63 | 25 | 38 | 110 | 10 | 10 | 10.4 | 10.4 | 10.4 | 0.28 | 0.32 | 0.35 | 35 | 0.89 | 0 | 0 | YN0yn0yn0 | hv | 0 | -10 | 10 | 1.2

## fuse_std_types
| fuse_type | i_rated_a | t_avg | t_min | t_total | x_avg | x_min | x_total
HV 100A | HV 100A | 100 | 0 | [10.0, 3.64, 0.854, 0.281, 0.1, 0.0531, 0.022, 0.01] | [10.0, 4.267, 1.21, 0.403, 0.1, 0.058, 0.022, 0.01] | 0 | [300.0, 350.0, 450.0, 550.0, 700.0, 850.0, 1200.0, 1752.0] | [600.0, 700.0, 900.0, 1150.0, 1665.0, 2000.0, 3000.0, 4313.0]
HV 10A | HV 10A | 10 | 0 | [10.0, 1675.0, 0.344, 0.156, 0.1, 0.0417, 0.0171, 0.01] | [10.0, 1.3, 0.3, 0.155, 0.1, 0.0555, 0.023, 0.01] | 0 | [30.0, 32.0, 35.0, 37.0, 39.0, 50.0, 70.0, 88.0] | [60.0, 70.0, 80.0, 87.0, 94.0, 110.0, 150.0, 216.0]
HV 125A | HV 125A | 125 | 0 | [10.0, 1.82, 0.344, 0.1, 0.0467, 0.0269, 0.01] | [10.0, 2.478, 0.426, 0.1, 0.0427, 0.0211, 0.01] | 0 | [375.0, 500.0, 700.0, 925.0, 1200.0, 1500.0, 2341.0] | [750.0, 1000.0, 1500.0, 2200.0, 3000.0, 4000.0, 5765.0]
HV 160A | HV 160A | 160 | 0 | [10.0, 4.15, 1.03, 0.198, 0.1, 0.051, 0.0172, 0.01] | [10.0, 2.3, 0.734, 0.274, 0.1, 0.046, 0.0177, 0.01] | 0 | [480.0, 550.0, 700.0, 1000.0, 1260.0, 1600.0, 2500.0, 3227.0] | [960.0, 1300.0, 1700.0, 2200.0, 2996.0, 4000.0, 6000.0, 7946.0]
HV 16A | HV 16A | 16 | 0 | [10.0, 0.352, 0.164, 0.1, 0.0649, 0.0342, 0.01] | [10.0, 2.34, 0.722, 0.181, 0.1, 0.055, 0.0296, 0.01] | 0 | [48.0, 60.0, 65.0, 71.0, 80.0, 100.0, 162.0] | [96.0, 110.0, 125.0, 150.0, 168.0, 200.0, 250.0, 398.0]
HV 200A | HV 200A | 200 | 0 | [10.0, 4.267, 1.21, 0.403, 0.1, 0.058, 0.022, 0.01] | [10.0, 3.73, 1.654, 0.328, 0.1, 0.0531, 0.019, 0.01] | 0 | [600.0, 700.0, 900.0, 1150.0, 1665.0, 2000.0, 3000.0, 4313.0] | [1200.0, 1500.0, 1800.0, 2700.0, 3960.0, 5000.0, 7500.0, 10620.0]
HV 20A | HV 20A | 20 | 0 | [10.0, 1.3, 0.3, 0.155, 0.1, 0.0555, 0.023, 0.01] | [10.0, 1.3, 0.161, 0.1, 0.0611, 0.0399, 0.0141, 0.01] | 0 | [60.0, 70.0, 80.0, 87.0, 94.0, 110.0, 150.0, 216.0] | [120.0, 150.0, 200.0, 223.0, 260.0, 300.0, 450.0, 532.0]
HV 25A | HV 25A | 25 | 0 | [10.0, 2.512, 0.833, 0.299, 0.1, 0.0372, 0.0223, 0.01] | [10.0, 3.125, 0.597, 0.198, 0.1, 0.0378, 0.022, 0.01] | 0 | [75.0, 82.0, 90.0, 100.0, 124.0, 170.0, 200.0, 289.0] | [150.0, 170.0, 210.0, 250.0, 294.0, 400.0, 500.0, 711.0]
HV 31.5A | HV 31.5A | 31.5 | 0 | [10.0, 2.34, 0.722, 0.181, 0.1, 0.055, 0.0296, 0.01] | [10.0, 2.84, 0.368, 0.164, 0.1, 0.0621, 0.0378, 0.0195, 0.01] | 0 | [95.0, 110.0, 125.0, 150.0, 165.0, 200.0, 250.0, 390.0] | [189.0, 220.0, 300.0, 350.0, 393.0, 450.0, 530.0, 700.0, 960.0]
HV 40A | HV 40A | 40 | 0 | [10.0, 1.3, 0.161, 0.1, 0.0611, 0.0399, 0.0141, 0.01] | [10.0, 2.05, 0.369, 0.198, 0.1, 0.051, 0.0298, 0.01] | 0 | [120.0, 150.0, 200.0, 223.0, 260.0, 300.0, 450.0, 532.0] | [240.0, 300.0, 400.0, 450.0, 530.0, 650.0, 800.0, 1311.0]
HV 50A | HV 50A | 50 | 0 | [10.0, 3.215, 0.597, 0.198, 0.1, 0.0378, 0.022, 0.01] | [10.0, 3.64, 0.854, 0.281, 0.1, 0.0531, 0.022, 0.01] | 0 | [150.0, 170.0, 210.0, 250.0, 294.0, 400.0, 500.0, 711.0] | [300.0, 350.0, 450.0, 550.0, 700.0, 850.0, 1200.0, 1752.0]
HV 6.3A | HV 6.3A | 6.3 | 0 | [10.0, 1.39, 0.344, 0.168, 0.1, 0.056, 0.0263, 0.01] | [10.0, 1.711, 0.516, 0.198, 0.1, 0.0634, 0.0303, 0.01] | 0 | [19.0, 19.5, 20.4, 20.8, 22.0, 25.0, 32.0, 48.0] | [38.0, 40.0, 43.0, 48.0, 53.0, 60.0, 75.0, 118.0]
HV 63A | HV 63A | 63 | 0 | [10.0, 2.84, 0.368, 0.164, 0.1, 0.0621, 0.0378, 0.0195, 0.01] | [10.0, 1.82, 0.344, 0.1, 0.0467, 0.0269, 0.01] | 0 | [189.0, 220.0, 300.0, 350.0, 393.0, 450.0, 530.0, 700.0, 961.0] | [378.0, 500.0, 700.0, 934.0, 1200.0, 1500.0, 2366.0]
HV 80A | HV 80A | 80 | 0 | [10.0, 2.05, 0.369, 0.198, 0.1, 0.051, 0.0298, 0.01] | [10.0, 4.15, 1.03, 0.198, 0.1, 0.051, 0.0172, 0.01] | 0 | [240.0, 300.0, 400.0, 450.0, 530.0, 650.0, 800.0, 1311.0] | [480.0, 550.0, 700.0, 1000.0, 1260.0, 1600.0, 2500.0, 3227.0]
Siemens NH-1-100 | Siemens NH-1-100 | 100 | [5400.0, 2000.0, 400.0, 20.0, 1.0, 0.2, 0.012, 0.004] | 0 | 0 | [150.0, 190.0, 250.0, 430.0, 900.0, 1250.0, 2700.0, 3600.0] | 0 | 0
Siemens NH-1-125 | Siemens NH-1-125 | 125 | [4800.0, 120.0, 7.0, 0.1, 0.004] | 0 | 0 | [180.0, 400.0, 740.0, 2000.0, 4250.0] | 0 | 0
Siemens NH-1-16 | Siemens NH-1-16 | 16 | [4000.0, 400.0, 2.0, 0.1, 0.04, 0.01] | 0 | 0 | [26.0, 35.0, 75.0, 150.0, 200.0, 300.0] | 0 | 0
Siemens NH-1-160 | Siemens NH-1-160 | 160 | [4800.0, 120.0, 7.0, 0.1, 0.004] | 0 | 0 | [210.0, 500.0, 900.0, 2300.0, 5000.0] | 0 | 0
Siemens NH-1-25 | Siemens NH-1-25 | 25 | [4000.0, 1000.0, 10.0, 0.2, 0.02, 0.01] | 0 | 0 | [40.0, 50.0, 100.0, 210.0, 400.0, 500.0] | 0 | 0
Siemens NH-1-50 | Siemens NH-1-50 | 50 | [4000.0, 40.0, 4.0, 1.0, 0.02, 0.01] | 0 | 0 | [86.0, 200.0, 300.0, 400.0, 1000.0, 1280.0] | 0 | 0
Siemens NH-1-63 | Siemens NH-1-63 | 63 | [4000.0, 100.0, 10.0, 2.0, 0.04, 0.01] | 0 | 0 | [100.0, 200.0, 300.0, 400.0, 1000.0, 1500.0] | 0 | 0
Siemens NH-1-80 | Siemens NH-1-80 | 80 | [4800.0, 120.0, 7.0, 0.1, 0.01] | 0 | 0 | [150.58, 250.0, 450.0, 1150.0, 2470.0] | 0 | 0
Siemens NH-2-1000 | Siemens NH-2-1000 | 1000 | [4800.0, 120.0, 7.0, 0.1, 0.004] | 0 | 0 | [1900.0, 3500.0, 8400.0, 24000.0, 52000.0] | 0 | 0
Siemens NH-2-200 | Siemens NH-2-200 | 200 | [4800.0, 120.0, 7.0, 0.1, 0.004] | 0 | 0 | [280.0, 650.0, 1200.0, 3000.0, 7000.0] | 0 | 0
Siemens NH-2-224 | Siemens NH-2-224 | 224 | [4800.0, 120.0, 7.0, 0.2, 0.04, 0.004] | 0 | 0 | [400.0, 750.0, 1453.0, 3025.0, 4315.0, 7600.0] | 0 | 0
Siemens NH-2-250 | Siemens NH-2-250 | 250 | [4800.0, 120.0, 7.0, 0.1, 0.004] | 0 | 0 | [450.0, 800.0, 1650.0, 4000.0, 8500.0] | 0 | 0
Siemens NH-2-315 | Siemens NH-2-315 | 315 | [4800.0, 120.0, 7.0, 0.1, 0.004] | 0 | 0 | [550.0, 920.0, 1900.0, 5000.0, 11000.0] | 0 | 0
Siemens NH-2-355 | Siemens NH-2-355 | 355 | [4800.0, 120.0, 6.0, 0.1, 0.004] | 0 | 0 | [650.0, 1116.27, 2350.0, 5840.0, 12790.0] | 0 | 0
Siemens NH-2-400 | Siemens NH-2-400 | 400 | [4800.0, 120.0, 7.0, 0.1, 0.004] | 0 | 0 | [720.0, 1350.0, 2800.0, 6500.0, 15000.0] | 0 | 0
Siemens NH-2-425 | Siemens NH-2-425 | 425 | [4800.0, 120.0, 7.0, 0.1, 0.004] | 0 | 0 | [850.0, 1500.0, 3050.0, 7500.0, 16500.0] | 0 | 0
Siemens NH-2-630 | Siemens NH-2-630 | 630 | [4800.0, 120.0, 7.0, 0.1, 0.004] | 0 | 0 | [1200.0, 2000.0, 4800.0, 12000.0, 26000.0] | 0 | 0

## res_bus
| vm_pu | va_degree | p_mw | q_mvar
0 | 0.97535 | -0.4756 | 0.036722 | 0.0092033
1 | 0.97555 | -0.47177 | 0.0011124 | 0.00027879
2 | 0.97578 | -0.46728 | 0.0003888 | 9.7442e-05
3 | 0.97608 | -0.46126 | 0 | 0
4 | 0.97608 | -0.46132 | 0.00039433 | 9.8829e-05
5 | 0.97692 | -0.44483 | 0 | 0
6 | 0.99277 | -0.13931 | 0.0031858 | 0.00079843
7 | 0.99285 | -0.13774 | 0.0053978 | 0.0013528
8 | 0.99309 | -0.13311 | 0 | 0
9 | 0.99316 | -0.13171 | 0 | 0
10 | 0.9934 | -0.12702 | 0 | 0
11 | 0.99354 | -0.12439 | 0.0047354 | 0.0011868
12 | 0.9933 | -0.12902 | 0.0046383 | 0.0011625
13 | 0.99413 | -0.11196 | 0 | 0
14 | 0.99776 | -0.042582 | 0 | 0
15 | 0.99199 | -0.15322 | 0.024231 | 0.0060728
16 | 1 | 0 | -0.51869 | -0.13135
17 | 0.99686 | -0.060303 | 0 | 0
18 | 0.99854 | -0.02805 | 0.021752 | 0.0054517
19 | 0.99427 | -0.1101 | 0 | 0
20 | 0.99362 | -0.12274 | 0.0070505 | 0.001767
21 | 0.99509 | -0.094285 | 0 | 0
22 | 0.9941 | -0.11344 | 0.0057722 | 0.0014466
23 | 0.99557 | -0.084145 | 0 | 0
24 | 0.99137 | -0.16455 | 0 | 0
25 | 0.99645 | -0.067494 | 0 | 0
26 | 0.99725 | -0.052397 | 0.025243 | 0.0063264
27 | 0.98274 | -0.33117 | 0 | 0
28 | 0.98266 | -0.33276 | 0.0036806 | 0.00092245
29 | 0.98333 | -0.31974 | 0 | 0
30 | 0.9825 | -0.33595 | 0 | 0
31 | 0.98259 | -0.33414 | 0.004119 | 0.0010323
32 | 0.98941 | -0.20205 | 0 | 0
33 | 0.98888 | -0.21221 | 0 | 0
34 | 0.99613 | -0.074268 | 0.0043329 | 0.0010859
35 | 0.99646 | -0.068012 | 0.033308 | 0.0083477
36 | 0.9954 | -0.087802 | 0.024311 | 0.0060928
37 | 0.9949 | -0.097998 | 0.004338 | 0.0010872
38 | 0.98669 | -0.25455 | 0.0043442 | 0.0010888
39 | 0.98205 | -0.34614 | 0 | 0
40 | 0.9819 | -0.34902 | 0 | 0
41 | 0.9822 | -0.34318 | 0.0050691 | 0.0012704
42 | 0.98249 | -0.33745 | 0 | 0
43 | 0.98299 | -0.32777 | 0 | 0
44 | 0.98137 | -0.35766 | 0 | 0
45 | 0.98026 | -0.37939 | 0 | 0
46 | 0.98269 | -0.33196 | 0.0055038 | 0.0013794
47 | 0.98019 | -0.3807 | 0.0082683 | 0.0020722
48 | 0.98367 | -0.31298 | 0.0051283 | 0.0012853
49 | 0.98187 | -0.3497 | 0 | 0
50 | 0.98181 | -0.35076 | 0.0050556 | 0.0012671
51 | 0.99115 | -0.16872 | 0.020783 | 0.0052087
52 | 0.97689 | -0.44531 | 0.0025036 | 0.00062746
53 | 0.97835 | -0.4168 | 0.00093902 | 0.00023534
54 | 0.98738 | -0.24231 | 0.0040548 | 0.0010162
55 | 0.98772 | -0.23568 | 0 | 0
56 | 0.98722 | -0.2455 | 0.0093154 | 0.0023347
57 | 0.99401 | -0.11517 | 0.0057 | 0.0014286
58 | 0.99385 | -0.11839 | 0.0030547 | 0.00076558
59 | 0.99087 | -0.17475 | 0 | 0
60 | 0.99823 | -0.033982 | 0.0118 | 0.0029574
61 | 0.99347 | -0.12559 | 0.0062135 | 0.0015573
62 | 0.99431 | -0.1088 | 0.0024307 | 0.0006092
63 | 0.99435 | -0.10805 | 0.0051319 | 0.0012862
64 | 0.98237 | -0.33843 | 0.003675 | 0.00092104
65 | 0.9824 | -0.33782 | 0.0044966 | 0.0011269
66 | 0.98253 | -0.33544 | 0.0041905 | 0.0010502
67 | 0.99472 | -0.10093 | 0.024376 | 0.0061093
68 | 0.99478 | -0.10032 | 0.0069993 | 0.0017542
69 | 0.98564 | -0.27486 | 0.0069367 | 0.0017385
70 | 0.98188 | -0.34955 | 0.0057178 | 0.001433
71 | 0.98357 | -0.3164 | 0 | 0
72 | 0.98327 | -0.32222 | 0.0050691 | 0.0012704
73 | 0.98454 | -0.2974 | 0 | 0
74 | 0.98343 | -0.31922 | 0 | 0
75 | 0.98415 | -0.30376 | 0 | 0
76 | 0.97927 | -0.39876 | 0.0027426 | 0.00068735
77 | 0.98336 | -0.32043 | 0 | 0
78 | 0.98333 | -0.32109 | 0.0050549 | 0.0012669
79 | 0.99397 | -0.11602 | 0.0032873 | 0.00082386
80 | 0.99396 | -0.11615 | 0.001296 | 0.00032482
81 | 0.99476 | -0.10064 | 0.0074252 | 0.0018609
82 | 0.99498 | -0.096578 | 0.014621 | 0.0036645
83 | 0.99621 | -0.072705 | 0.014717 | 0.0036883
84 | 0.9863 | -0.26314 | 0 | 0
85 | 0.98814 | -0.2275 | 0.0060019 | 0.0015042
86 | 0.98585 | -0.27198 | 0.0050553 | 0.001267
87 | 0.98928 | -0.20541 | 0.027341 | 0.0068523
88 | 0.99467 | -0.10251 | 0.0045737 | 0.0011463
89 | 0.99461 | -0.1036 | 0.0045627 | 0.0011435
90 | 0.97607 | -0.46155 | 0.00095088 | 0.00023831
91 | 0.99339 | -0.12714 | 0.0023258 | 0.00058289
92 | 0.99337 | -0.12764 | 0.005356 | 0.0013423
93 | 0.99449 | -0.10537 | 0.0050011 | 0.0012534
94 | 0.98502 | -0.28805 | 0 | 0
95 | 0.98447 | -0.29883 | 0.0050665 | 0.0012698
96 | 0.985 | -0.28856 | 0.0057183 | 0.0014331
97 | 0.98249 | -0.33618 | 0.0041545 | 0.0010412
98 | 0.9834 | -0.31975 | 0.0057179 | 0.001433
99 | 0.99998 | 149.9956 | 0 | 0

## res_line
| p_from_mw | q_from_mvar | p_to_mw | q_to_mvar | pl_mw | ql_mvar | i_from_ka | i_to_ka | i_ka | vm_from_pu | va_from_degree | vm_to_pu | va_to_degree | loading_percent
0 | -0.036722 | -0.0092033 | 0.036728 | 0.0092076 | 6.6958e-06 | 4.2143e-06 | 0.056023 | 0.056023 | 0.056023 | 0.97535 | -0.4756 | 0.97555 | -0.47177 | 15.391
1 | -0.037841 | -0.0094864 | 0.037849 | 0.0094915 | 8.1062e-06 | 5.1069e-06 | 0.05772 | 0.05772 | 0.05772 | 0.97555 | -0.47177 | 0.97578 | -0.46728 | 15.8572
2 | -0.038238 | -0.0095889 | 0.038249 | 0.0095958 | 1.0973e-05 | 6.9154e-06 | 0.058313 | 0.058313 | 0.058313 | 0.97578 | -0.46728 | 0.97608 | -0.46126 | 16.02
3 | 0.0013452 | 0.00033695 | -0.0013452 | -0.00033698 | 4.0207e-09 | -2.9294e-08 | 0.0020507 | 0.0020507 | 0.0020507 | 0.97608 | -0.46126 | 0.97608 | -0.46132 | 0.56338
4 | -0.039594 | -0.0099328 | 0.039625 | 0.0099523 | 3.1026e-05 | 1.9572e-05 | 0.060364 | 0.060363 | 0.060364 | 0.97608 | -0.46126 | 0.97692 | -0.44483 | 16.5834
5 | 0.00095089 | 0.00023815 | -0.00095088 | -0.00023831 | 1.0406e-08 | -1.5841e-07 | 0.0014496 | 0.0014496 | 0.0014496 | 0.97608 | -0.46132 | 0.97607 | -0.46155 | 0.39824
6 | 0.0025037 | 0.00062737 | -0.0025036 | -0.00062746 | 5.6832e-08 | -9.4105e-08 | 0.0038135 | 0.0038135 | 0.0038135 | 0.97692 | -0.44483 | 0.97689 | -0.44531 | 1.0477
7 | -0.042129 | -0.01058 | 0.042185 | 0.010615 | 5.6423e-05 | 3.5652e-05 | 0.064177 | 0.064177 | 0.064177 | 0.97692 | -0.44483 | 0.97835 | -0.4168 | 17.631
8 | -0.0031858 | -0.00079843 | 0.003186 | 0.00079822 | 2.3868e-07 | -2.0822e-07 | 0.004775 | 0.0047749 | 0.004775 | 0.99277 | -0.13931 | 0.99285 | -0.13774 | 1.3118
9 | -0.0085838 | -0.002151 | 0.0085857 | 0.0021519 | 1.8925e-06 | 8.1677e-07 | 0.012865 | 0.012865 | 0.012865 | 0.99285 | -0.13774 | 0.99309 | -0.13311 | 3.5343
10 | -0.0085857 | -0.0021519 | 0.0085863 | 0.0021521 | 5.7562e-07 | 2.4839e-07 | 0.012865 | 0.012865 | 0.012865 | 0.99309 | -0.13311 | 0.99316 | -0.13171 | 3.5342
11 | -0.0085863 | -0.0021521 | 0.0085874 | 0.0021526 | 1.0997e-06 | 4.7446e-07 | 0.012865 | 0.012865 | 0.012865 | 0.99316 | -0.13171 | 0.9933 | -0.12902 | 3.5342
12 | -0.013227 | -0.0033157 | 0.013229 | 0.0033166 | 1.6617e-06 | 9.173e-07 | 0.019813 | 0.019813 | 0.019813 | 0.9934 | -0.12702 | 0.99354 | -0.12439 | 5.4431
13 | 0.013227 | 0.0033157 | -0.013226 | -0.003315 | 1.2559e-06 | 6.9333e-07 | 0.019813 | 0.019813 | 0.019813 | 0.9934 | -0.12702 | 0.9933 | -0.12902 | 5.4431
14 | -0.017964 | -0.0045034 | 0.017969 | 0.0045065 | 5.136e-06 | 3.0419e-06 | 0.026905 | 0.026905 | 0.026905 | 0.99354 | -0.12439 | 0.99385 | -0.11839 | 7.3915
15 | -0.11923 | -0.030172 | 0.11963 | 0.030427 | 0.00039844 | 0.00025457 | 0.17857 | 0.17857 | 0.17857 | 0.99413 | -0.11196 | 0.99776 | -0.042582 | 49.0564
16 | 0.11923 | 0.030172 | -0.11899 | -0.030022 | 0.00023562 | 0.00015054 | 0.17857 | 0.17857 | 0.17857 | 0.99413 | -0.11196 | 0.99199 | -0.15322 | 49.0565
17 | 0.18426 | 0.046942 | -0.18404 | -0.046801 | 0.00022117 | 0.00014114 | 0.27507 | 0.27507 | 0.27507 | 0.99776 | -0.042582 | 0.99645 | -0.067494 | 37.7846
18 | 0.025255 | 0.0063337 | -0.025243 | -0.0063264 | 1.1808e-05 | 7.2674e-06 | 0.037665 | 0.037665 | 0.037665 | 0.99776 | -0.042582 | 0.99725 | -0.052397 | 10.3476
19 | -0.32915 | -0.083703 | 0.32982 | 0.084135 | 0.00067676 | 0.00043225 | 0.4913 | 0.4913 | 0.4913 | 0.99776 | -0.042582 | 1 | 0 | 44.991
20 | 0.094763 | 0.023949 | -0.094665 | -0.023887 | 9.7707e-05 | 6.2366e-05 | 0.14222 | 0.14222 | 0.14222 | 0.99199 | -0.15322 | 0.99087 | -0.17475 | 39.071
21 | 0.090944 | 0.02295 | -0.090682 | -0.022782 | 0.00026182 | 0.00016706 | 0.13538 | 0.13538 | 0.13538 | 1 | 0 | 0.99686 | -0.060303 | 37.1926
22 | 0.09627 | 0.024264 | -0.096141 | -0.024182 | 0.00012901 | 8.2348e-05 | 0.1433 | 0.1433 | 0.1433 | 1 | 0 | 0.99854 | -0.02805 | 39.3682
23 | 0.057362 | 0.014427 | -0.057324 | -0.014403 | 3.8238e-05 | 2.4291e-05 | 0.085642 | 0.085643 | 0.085643 | 0.99686 | -0.060303 | 0.99613 | -0.074268 | 23.5282
24 | 0.03332 | 0.0083554 | -0.033308 | -0.0083477 | 1.2237e-05 | 7.6598e-06 | 0.049739 | 0.049739 | 0.049739 | 0.99686 | -0.060303 | 0.99646 | -0.068012 | 13.6645
25 | 0.074389 | 0.01873 | -0.074368 | -0.018717 | 2.109e-05 | 1.3438e-05 | 0.11088 | 0.11088 | 0.11088 | 0.99854 | -0.02805 | 0.99823 | -0.033982 | 30.4628
26 | 0.020961 | 0.0052584 | -0.020948 | -0.0052508 | 1.2626e-05 | 7.6371e-06 | 0.031372 | 0.031372 | 0.031372 | 0.99427 | -0.1101 | 0.99362 | -0.12274 | 8.6186
27 | -0.032435 | -0.0081347 | 0.03246 | 0.00815 | 2.4468e-05 | 1.53e-05 | 0.048544 | 0.048544 | 0.048544 | 0.99427 | -0.1101 | 0.99509 | -0.094285 | 13.3364
28 | 0.011475 | 0.0028762 | -0.011473 | -0.0028753 | 1.8251e-06 | 9.5407e-07 | 0.017173 | 0.017173 | 0.017173 | 0.99427 | -0.1101 | 0.9941 | -0.11344 | 4.7178
29 | 0.013898 | 0.0034838 | -0.013896 | -0.0034827 | 1.8849e-06 | 1.056e-06 | 0.020813 | 0.020813 | 0.020813 | 0.99362 | -0.12274 | 0.99347 | -0.12559 | 5.7179
30 | -0.05294 | -0.013285 | 0.052991 | 0.013317 | 5.0585e-05 | 3.2094e-05 | 0.07917 | 0.07917 | 0.07917 | 0.99509 | -0.094285 | 0.99613 | -0.074268 | 21.7501
31 | 0.02048 | 0.0051348 | -0.020477 | -0.0051326 | 3.6229e-06 | 2.1849e-06 | 0.030626 | 0.030626 | 0.030626 | 0.99509 | -0.094285 | 0.9949 | -0.097998 | 8.4137
32 | 0.0057005 | 0.0014286 | -0.0057 | -0.0014286 | 4.6924e-07 | 7.7515e-08 | 0.0085328 | 0.0085328 | 0.0085328 | 0.9941 | -0.11344 | 0.99401 | -0.11517 | 2.3442
33 | 0.12261 | 0.031333 | -0.12213 | -0.03103 | 0.00047476 | 0.00030336 | 0.18347 | 0.18347 | 0.18347 | 0.99557 | -0.084145 | 0.99137 | -0.16455 | 50.4028
34 | -0.12261 | -0.031333 | 0.1227 | 0.031396 | 9.8821e-05 | 6.3143e-05 | 0.18347 | 0.18347 | 0.18347 | 0.99557 | -0.084145 | 0.99645 | -0.067494 | 50.4027
35 | 0.020787 | 0.0052112 | -0.020783 | -0.0052087 | 4.1312e-06 | 2.4981e-06 | 0.031201 | 0.031201 | 0.031201 | 0.99137 | -0.16455 | 0.99115 | -0.16872 | 8.5718
36 | 0.10134 | 0.025819 | -0.10116 | -0.025702 | 0.00018301 | 0.00011685 | 0.15227 | 0.15227 | 0.15227 | 0.99137 | -0.16455 | 0.98941 | -0.20205 | 41.8311
37 | 0.061337 | 0.015405 | -0.061277 | -0.015367 | 5.9372e-05 | 3.7753e-05 | 0.091607 | 0.091607 | 0.091607 | 0.99645 | -0.067494 | 0.9954 | -0.087802 | 25.1667
38 | 0.0036809 | 0.00092232 | -0.0036806 | -0.00092245 | 2.8027e-07 | -1.2546e-07 | 0.0055733 | 0.0055734 | 0.0055734 | 0.98274 | -0.33117 | 0.98266 | -0.33276 | 1.5312
39 | -0.024322 | -0.0060958 | 0.024335 | 0.0061039 | 1.3249e-05 | 8.1489e-06 | 0.036826 | 0.036826 | 0.036826 | 0.98274 | -0.33117 | 0.98333 | -0.31974 | 10.1172
40 | 0.0081743 | 0.0020485 | -0.0081724 | -0.0020478 | 1.8615e-06 | 7.8089e-07 | 0.012377 | 0.012377 | 0.012377 | 0.98274 | -0.33117 | 0.9825 | -0.33595 | 3.4003
41 | 0.012466 | 0.0031249 | -0.012465 | -0.003124 | 1.7666e-06 | 9.6312e-07 | 0.018876 | 0.018876 | 0.018876 | 0.98274 | -0.33117 | 0.98259 | -0.33414 | 5.1858
42 | -0.024335 | -0.0061039 | 0.024343 | 0.0061088 | 7.8375e-06 | 4.8204e-06 | 0.036826 | 0.036826 | 0.036826 | 0.98333 | -0.31974 | 0.98367 | -0.31298 | 10.1171
43 | 0.0036754 | 0.00092084 | -0.003675 | -0.00092104 | 4.3514e-07 | -1.9571e-07 | 0.0055664 | 0.0055665 | 0.0055665 | 0.9825 | -0.33595 | 0.98237 | -0.33843 | 1.5293
44 | 0.004497 | 0.0011269 | -0.0044966 | -0.0011269 | 4.0005e-07 | -3.519e-08 | 0.0068107 | 0.0068108 | 0.0068108 | 0.9825 | -0.33595 | 0.9824 | -0.33782 | 1.8711
45 | 0.0083456 | 0.0020916 | -0.0083451 | -0.0020914 | 5.1451e-07 | 2.2049e-07 | 0.012638 | 0.012639 | 0.012639 | 0.98259 | -0.33414 | 0.98253 | -0.33544 | 3.4721
46 | 0.10116 | 0.025702 | -0.10111 | -0.02567 | 4.9427e-05 | 3.156e-05 | 0.15227 | 0.15227 | 0.15227 | 0.98941 | -0.20205 | 0.98888 | -0.21221 | 41.8311
47 | 0.10111 | 0.02567 | -0.10091 | -0.025539 | 0.00020555 | 0.00013125 | 0.15227 | 0.15227 | 0.15227 | 0.98888 | -0.21221 | 0.98669 | -0.25455 | 41.8311
48 | 0.036967 | 0.0092742 | -0.036944 | -0.0092597 | 2.3126e-05 | 1.4539e-05 | 0.055265 | 0.055265 | 0.055265 | 0.9954 | -0.087802 | 0.99472 | -0.10093 | 15.1827
49 | 0.016139 | 0.0040454 | -0.016137 | -0.0040444 | 1.7864e-06 | 1.0371e-06 | 0.024138 | 0.024138 | 0.024138 | 0.9949 | -0.097998 | 0.99478 | -0.10032 | 6.6313
50 | 0.096562 | 0.02445 | -0.096468 | -0.02439 | 9.4085e-05 | 6.0063e-05 | 0.14571 | 0.14571 | 0.14571 | 0.98669 | -0.25455 | 0.98564 | -0.27486 | 40.0313
51 | 0.010775 | 0.0027009 | -0.010774 | -0.0027001 | 1.4742e-06 | 7.5694e-07 | 0.016327 | 0.016327 | 0.016327 | 0.98205 | -0.34614 | 0.9819 | -0.34902 | 4.4855
52 | -0.010775 | -0.0027009 | 0.010777 | 0.0027017 | 1.52e-06 | 7.804e-07 | 0.016327 | 0.016327 | 0.016327 | 0.98205 | -0.34614 | 0.9822 | -0.34318 | 4.4855
53 | 0.005718 | 0.0014331 | -0.0057178 | -0.001433 | 1.4504e-07 | 2.7674e-08 | 0.0086653 | 0.0086653 | 0.0086653 | 0.9819 | -0.34902 | 0.98188 | -0.34955 | 2.3806
54 | 0.005056 | 0.0012671 | -0.0050558 | -0.0012671 | 1.6474e-07 | 1.0787e-08 | 0.0076621 | 0.0076621 | 0.0076621 | 0.9819 | -0.34902 | 0.98187 | -0.3497 | 2.105
55 | -0.015846 | -0.0039721 | 0.01585 | 0.0039746 | 4.3276e-06 | 2.5161e-06 | 0.024007 | 0.024007 | 0.024007 | 0.9822 | -0.34318 | 0.98249 | -0.33745 | 6.5953
56 | -0.01585 | -0.0039746 | 0.015858 | 0.0039789 | 7.3182e-06 | 4.2546e-06 | 0.024007 | 0.024006 | 0.024007 | 0.98249 | -0.33745 | 0.98299 | -0.32777 | 6.5952
57 | -0.015858 | -0.0039789 | 0.015862 | 0.0039813 | 4.2019e-06 | 2.4427e-06 | 0.024006 | 0.024006 | 0.024006 | 0.98299 | -0.32777 | 0.98327 | -0.32222 | 6.5952
58 | 0.054272 | 0.013697 | -0.054215 | -0.013661 | 5.64e-05 | 3.5816e-05 | 0.082324 | 0.082324 | 0.082324 | 0.98137 | -0.35766 | 0.98026 | -0.37939 | 22.6165
59 | -0.054272 | -0.013697 | 0.054339 | 0.013739 | 6.6908e-05 | 4.2488e-05 | 0.082324 | 0.082324 | 0.082324 | 0.98137 | -0.35766 | 0.98269 | -0.33196 | 22.6165
60 | 0.054215 | 0.013661 | -0.054212 | -0.013659 | 3.4172e-06 | 2.1701e-06 | 0.082324 | 0.082324 | 0.082324 | 0.98026 | -0.37939 | 0.98019 | -0.3807 | 22.6165
61 | -0.059842 | -0.015119 | 0.059923 | 0.01517 | 8.101e-05 | 5.1513e-05 | 0.090658 | 0.090658 | 0.090658 | 0.98269 | -0.33196 | 0.98415 | -0.30376 | 24.906
62 | 0.045944 | 0.011587 | -0.045904 | -0.011562 | 3.9664e-05 | 2.5111e-05 | 0.069772 | 0.069772 | 0.069772 | 0.98019 | -0.3807 | 0.97927 | -0.39876 | 19.1682
63 | -0.029471 | -0.007394 | 0.029484 | 0.0074021 | 1.2974e-05 | 8.0821e-06 | 0.044584 | 0.044584 | 0.044584 | 0.98367 | -0.31298 | 0.98415 | -0.30376 | 12.2483
64 | 0.0050558 | 0.0012671 | -0.0050556 | -0.0012671 | 2.5536e-07 | 1.6735e-08 | 0.0076621 | 0.0076621 | 0.0076621 | 0.98187 | -0.3497 | 0.98181 | -0.35076 | 2.105
65 | -0.043124 | -0.010851 | 0.043161 | 0.010874 | 3.7226e-05 | 2.3535e-05 | 0.065605 | 0.065605 | 0.065605 | 0.97835 | -0.4168 | 0.97927 | -0.39876 | 18.0233
66 | -0.013372 | -0.0033515 | 0.013376 | 0.0033539 | 4.2243e-06 | 2.3486e-06 | 0.020152 | 0.020151 | 0.020152 | 0.98738 | -0.24231 | 0.98772 | -0.23568 | 5.5362
67 | 0.0093168 | 0.0023353 | -0.0093154 | -0.0023347 | 1.414e-06 | 6.6038e-07 | 0.014041 | 0.014041 | 0.014041 | 0.98738 | -0.24231 | 0.98722 | -0.2455 | 3.8574
68 | 0.047713 | 0.012027 | -0.04765 | -0.011988 | 6.26e-05 | 3.9651e-05 | 0.071905 | 0.071905 | 0.071905 | 0.98772 | -0.23568 | 0.9863 | -0.26314 | 19.7541
69 | -0.061089 | -0.015381 | 0.061112 | 0.015396 | 2.3896e-05 | 1.5197e-05 | 0.092056 | 0.092056 | 0.092056 | 0.98772 | -0.23568 | 0.98814 | -0.2275 | 25.2902
70 | -0.021024 | -0.0052721 | 0.021026 | 0.0052734 | 2.2492e-06 | 1.361e-06 | 0.031479 | 0.031478 | 0.031479 | 0.99385 | -0.11839 | 0.99396 | -0.11615 | 8.6479
71 | 0.094665 | 0.023887 | -0.094526 | -0.023798 | 0.00013877 | 8.8577e-05 | 0.14222 | 0.14222 | 0.14222 | 0.99087 | -0.17475 | 0.98928 | -0.20541 | 39.0711
72 | 0.062568 | 0.015759 | -0.062452 | -0.015686 | 0.00011563 | 7.3541e-05 | 0.093295 | 0.093295 | 0.093295 | 0.99823 | -0.033982 | 0.99621 | -0.072705 | 25.6305
73 | 0.0076825 | 0.0019255 | -0.0076819 | -0.0019252 | 5.6926e-07 | 2.1589e-07 | 0.011507 | 0.011507 | 0.011507 | 0.99347 | -0.12559 | 0.99339 | -0.12714 | 3.1612
74 | -0.0024307 | -0.0006092 | 0.0024308 | 0.00060902 | 8.6911e-08 | -1.7157e-07 | 0.0036376 | 0.0036376 | 0.0036376 | 0.99431 | -0.1088 | 0.99435 | -0.10805 | 0.99935
75 | -0.0075627 | -0.0018952 | 0.0075637 | 0.0018956 | 9.6525e-07 | 3.5704e-07 | 0.011317 | 0.011317 | 0.011317 | 0.99435 | -0.10805 | 0.99449 | -0.10537 | 3.1092
76 | 0.0041546 | 0.0010412 | -0.0041545 | -0.0010412 | 1.471e-07 | -3.1334e-08 | 0.0062921 | 0.0062921 | 0.0062921 | 0.98253 | -0.33544 | 0.98249 | -0.33618 | 1.7286
77 | 0.012567 | 0.0031504 | -0.012565 | -0.0031489 | 2.6545e-06 | 1.439e-06 | 0.0188 | 0.0188 | 0.0188 | 0.99472 | -0.10093 | 0.99449 | -0.10537 | 5.1649
78 | 0.0091376 | 0.0022902 | -0.0091366 | -0.0022898 | 9.5436e-07 | 4.3396e-07 | 0.013668 | 0.013668 | 0.013668 | 0.99478 | -0.10032 | 0.99467 | -0.10251 | 3.755
79 | 0.089531 | 0.022652 | -0.089407 | -0.022572 | 0.00012394 | 7.9091e-05 | 0.13524 | 0.13524 | 0.13524 | 0.98564 | -0.27486 | 0.98415 | -0.30376 | 37.1543
80 | 0.020937 | 0.0052553 | -0.020931 | -0.0052517 | 5.8094e-06 | 3.5221e-06 | 0.031678 | 0.031678 | 0.031678 | 0.98357 | -0.3164 | 0.98327 | -0.32222 | 8.7026
81 | -0.031712 | -0.007956 | 0.03174 | 0.007974 | 2.8755e-05 | 1.798e-05 | 0.047979 | 0.047978 | 0.047979 | 0.98357 | -0.3164 | 0.98454 | -0.2974 | 13.1809
82 | 0.010775 | 0.0027007 | -0.010773 | -0.0027 | 1.4507e-06 | 7.4368e-07 | 0.016301 | 0.016301 | 0.016301 | 0.98357 | -0.3164 | 0.98343 | -0.31922 | 4.4783
83 | -0.036807 | -0.0092438 | 0.036824 | 0.0092541 | 1.6427e-05 | 1.0333e-05 | 0.055636 | 0.055636 | 0.055636 | 0.98454 | -0.2974 | 0.98502 | -0.28805 | 15.2847
84 | 0.0050668 | 0.0012698 | -0.0050665 | -0.0012698 | 3.4527e-07 | 2.1328e-08 | 0.0076579 | 0.0076579 | 0.0076579 | 0.98454 | -0.2974 | 0.98447 | -0.29883 | 2.1038
85 | 0.005718 | 0.0014331 | -0.0057179 | -0.001433 | 1.4409e-07 | 2.709e-08 | 0.0086519 | 0.0086519 | 0.0086519 | 0.98343 | -0.31922 | 0.9834 | -0.31975 | 2.3769
86 | 0.0050554 | 0.0012669 | -0.0050551 | -0.0012669 | 2.9048e-07 | 1.7943e-08 | 0.0076492 | 0.0076492 | 0.0076492 | 0.98343 | -0.31922 | 0.98336 | -0.32043 | 2.1014
87 | 0.0050551 | 0.0012669 | -0.0050549 | -0.0012669 | 1.5865e-07 | 9.8093e-09 | 0.0076492 | 0.0076493 | 0.0076493 | 0.98336 | -0.32043 | 0.98333 | -0.32109 | 2.1015
88 | 0.022322 | 0.0055983 | -0.022322 | -0.0055983 | 1.3066e-07 | 7.9579e-08 | 0.033419 | 0.033419 | 0.033419 | 0.99397 | -0.11602 | 0.99396 | -0.11615 | 9.181
89 | -0.025609 | -0.0064222 | 0.025628 | 0.0064338 | 1.8785e-05 | 1.1581e-05 | 0.03834 | 0.03834 | 0.03834 | 0.99397 | -0.11602 | 0.99476 | -0.10064 | 10.5329
90 | -0.033053 | -0.0082947 | 0.03306 | 0.0082987 | 6.4106e-06 | 4.012e-06 | 0.049447 | 0.049447 | 0.049447 | 0.99476 | -0.10064 | 0.99498 | -0.096578 | 13.5843
91 | -0.047681 | -0.011963 | 0.047736 | 0.011998 | 5.434e-05 | 3.4407e-05 | 0.071313 | 0.071313 | 0.071313 | 0.99498 | -0.096578 | 0.99621 | -0.072705 | 19.5916
92 | 0.04765 | 0.011988 | -0.04763 | -0.011975 | 2.0112e-05 | 1.274e-05 | 0.071905 | 0.071905 | 0.071905 | 0.9863 | -0.26314 | 0.98585 | -0.27198 | 19.7541
93 | -0.067114 | -0.016901 | 0.067185 | 0.016946 | 7.0972e-05 | 4.5185e-05 | 0.10109 | 0.10109 | 0.10109 | 0.98814 | -0.2275 | 0.98928 | -0.20541 | 27.7731
94 | 0.042575 | 0.010708 | -0.042542 | -0.010687 | 3.2651e-05 | 2.0628e-05 | 0.064275 | 0.064275 | 0.064275 | 0.98585 | -0.27198 | 0.98502 | -0.28805 | 17.6579
95 | 0.0045629 | 0.0011435 | -0.0045627 | -0.0011435 | 2.3517e-07 | -2.4175e-08 | 0.006826 | 0.0068261 | 0.0068261 | 0.99467 | -0.10251 | 0.99461 | -0.1036 | 1.8753
96 | 0.0053561 | 0.0013423 | -0.005356 | -0.0013423 | 1.2593e-07 | 1.3054e-08 | 0.008023 | 0.008023 | 0.008023 | 0.99339 | -0.12714 | 0.99337 | -0.12764 | 2.2041
97 | 0.0057185 | 0.0014332 | -0.0057183 | -0.0014331 | 1.4045e-07 | 2.6003e-08 | 0.0086385 | 0.0086386 | 0.0086386 | 0.98502 | -0.28805 | 0.985 | -0.28856 | 2.3732

## res_trafo
| p_hv_mw | q_hv_mvar | p_lv_mw | q_lv_mvar | pl_mw | ql_mvar | i_hv_ka | i_lv_ka | vm_hv_pu | va_hv_degree | vm_lv_pu | va_lv_degree | loading_percent
0 | -1.2729e-15 | -1.3162e-15 | 0.00165 | 1.2699e-07 | 0.00165 | 1.2699e-07 | 5.2857e-17 | 0.0023815 | 0.99998 | 149.9956 | 1 | 0 | 0.2619

## res_ext_grid
| p_mw | q_mvar
0 | 0.51869 | 0.13135

## res_load
| p_mw | q_mvar
0 | 0.036722 | 0.0092033
1 | 0.0011124 | 0.00027879
2 | 0.0003888 | 9.7442e-05
3 | 0.00039433 | 9.8829e-05
4 | 0.0031858 | 0.00079843
5 | 0.0053978 | 0.0013528
6 | 0.0047354 | 0.0011868
7 | 0.0046383 | 0.0011625
8 | 0.024231 | 0.0060728
9 | 0.021752 | 0.0054517
10 | 0.0070505 | 0.001767
11 | 0.0057722 | 0.0014466
12 | 0.025243 | 0.0063264
13 | 0.0036806 | 0.00092245
14 | 0.004119 | 0.0010323
15 | 0.0043329 | 0.0010859
16 | 0.033308 | 0.0083477
17 | 0.024311 | 0.0060928
18 | 0.004338 | 0.0010872
19 | 0.0043442 | 0.0010888
20 | 0.0050691 | 0.0012704
21 | 0.0055038 | 0.0013794
22 | 0.0082683 | 0.0020722
23 | 0.0051283 | 0.0012853
24 | 0.0050556 | 0.0012671
25 | 0.020783 | 0.0052087
26 | 0.0025036 | 0.00062746
27 | 0.00093902 | 0.00023534
28 | 0.0040548 | 0.0010162
29 | 0.0093154 | 0.0023347
30 | 0.0057 | 0.0014286
31 | 0.0030547 | 0.00076558
32 | 0.0118 | 0.0029574
33 | 0.0062135 | 0.0015573
34 | 0.0024307 | 0.0006092
35 | 0.0051319 | 0.0012862
36 | 0.003675 | 0.00092104
37 | 0.0044966 | 0.0011269
38 | 0.0041905 | 0.0010502
39 | 0.024376 | 0.0061093
40 | 0.0069993 | 0.0017542
41 | 0.0069367 | 0.0017385
42 | 0.0057178 | 0.001433
43 | 0.0050691 | 0.0012704
44 | 0.0027426 | 0.00068735
45 | 0.0050549 | 0.0012669
46 | 0.0032873 | 0.00082386
47 | 0.001296 | 0.00032482
48 | 0.0074252 | 0.0018609
49 | 0.014621 | 0.0036645
50 | 0.014717 | 0.0036883
51 | 0.0060019 | 0.0015042
52 | 0.0050553 | 0.001267
53 | 0.027341 | 0.0068523
54 | 0.0045737 | 0.0011463
55 | 0.0045627 | 0.0011435
56 | 0.00095088 | 0.00023831
57 | 0.0023258 | 0.00058289
58 | 0.005356 | 0.0013423
59 | 0.0050011 | 0.0012534
60 | 0.0050665 | 0.0012698
61 | 0.0057183 | 0.0014331
62 | 0.0041545 | 0.0010412
63 | 0.0057179 | 0.001433

## dtypes
| element | column | dtype
0 | bus | name | object
1 | bus | vn_kv | float64
2 | bus | type | object
3 | bus | zone | object
4 | bus | in_service | bool
5 | load | name | object
6 | load | bus | uint32
7 | load | p_mw | float64
8 | load | q_mvar | float64
9 | load | const_z_percent | float64
10 | load | const_i_percent | float64
11 | load | sn_mva | float64
12 | load | scaling | float64
13 | load | in_service | bool
14 | load | type | object
15 | ext_grid | name | object
16 | ext_grid | bus | uint32
17 | ext_grid | vm_pu | float64
18 | ext_grid | va_degree | float64
19 | ext_grid | slack_weight | float64
20 | ext_grid | in_service | bool
21 | line | name | object
22 | line | std_type | object
23 | line | from_bus | uint32
24 | line | to_bus | uint32
25 | line | length_km | float64
26 | line | r_ohm_per_km | float64
27 | line | x_ohm_per_km | float64
28 | line | c_nf_per_km | float64
29 | line | g_us_per_km | float64
30 | line | max_i_ka | float64
31 | line | df | float64
32 | line | parallel | uint32
33 | line | type | object
34 | line | in_service | bool
35 | trafo | name | object
36 | trafo | std_type | object
37 | trafo | hv_bus | uint32
38 | trafo | lv_bus | uint32
39 | trafo | sn_mva | float64
40 | trafo | vn_hv_kv | float64
41 | trafo | vn_lv_kv | float64
42 | trafo | vk_percent | float64
43 | trafo | vkr_percent | float64
44 | trafo | pfe_kw | float64
45 | trafo | i0_percent | float64
46 | trafo | shift_degree | float64
47 | trafo | tap_side | object
48 | trafo | tap_neutral | int32
49 | trafo | tap_min | int32
50 | trafo | tap_max | int32
51 | trafo | tap_step_percent | float64
52 | trafo | tap_step_degree | float64
53 | trafo | tap_pos | int32
54 | trafo | tap_phase_shifter | bool
55 | trafo | parallel | uint32
56 | trafo | df | float64
57 | trafo | in_service | bool
58 | line_geodata | coords | object
59 | bus_geodata | x | float64
60 | bus_geodata | y | float64
61 | bus_geodata | coords | object
62 | res_bus | vm_pu | float64
63 | res_bus | va_degree | float64
64 | res_bus | p_mw | float64
65 | res_bus | q_mvar | float64
66 | res_line | p_from_mw | float64
67 | res_line | q_from_mvar | float64
68 | res_line | p_to_mw | float64
69 | res_line | q_to_mvar | float64
70 | res_line | pl_mw | float64
71 | res_line | ql_mvar | float64
72 | res_line | i_from_ka | float64
73 | res_line | i_to_ka | float64
74 | res_line | i_ka | float64
75 | res_line | vm_from_pu | float64
76 | res_line | va_from_degree | float64
77 | res_line | vm_to_pu | float64
78 | res_line | va_to_degree | float64
79 | res_line | loading_percent | float64
80 | res_trafo | p_hv_mw | float64
81 | res_trafo | q_hv_mvar | float64
82 | res_trafo | p_lv_mw | float64
83 | res_trafo | q_lv_mvar | float64
84 | res_trafo | pl_mw | float64
85 | res_trafo | ql_mvar | float64
86 | res_trafo | i_hv_ka | float64
87 | res_trafo | i_lv_ka | float64
88 | res_trafo | vm_hv_pu | float64
89 | res_trafo | va_hv_degree | float64
90 | res_trafo | vm_lv_pu | float64
91 | res_trafo | va_lv_degree | float64
92 | res_trafo | loading_percent | float64
93 | res_ext_grid | p_mw | float64
94 | res_ext_grid | q_mvar | float64
95 | res_load | p_mw | float64
96 | res_load | q_mvar | float64

## parameters
| version | format_version | converged | OPF_converged | name | f_hz | sn_mva
0 | 2.14.6 | 2.14.0 | TRUE | FALSE |  | 50 | 1