## bus
| name | vn_kv | type | zone | in_service
0 | bus_LV_261-418_0_5_node_0 | 0.4 | n |  | TRUE
1 | bus_LV_261-418_0_5_node_1 | 0.4 | n |  | TRUE
2 | bus_LV_261-418_0_5_node_2 | 0.4 | n |  | TRUE
3 | bus_LV_261-418_0_5_node_4 | 0.4 | n |  | TRUE
4 | bus_LV_261-418_0_5_node_6 | 0.4 | n |  | TRUE
5 | bus_LV_261-418_0_5_node_110 | 0.4 | n |  | TRUE
6 | bus_LV_261-418_0_5_node_5 | 0.4 | n |  | TRUE
7 | bus_LV_261-418_0_5_node_92 | 0.4 | n |  | TRUE
8 | bus_LV_261-418_0_5_node_12 | 0.4 | n |  | TRUE
9 | bus_LV_261-418_0_5_node_91 | 0.4 | n |  | TRUE
10 | bus_LV_261-418_0_5_node_10 | 0.4 | n |  | TRUE
11 | bus_LV_261-418_0_5_node_102 | 0.4 | n |  | TRUE
12 | bus_LV_261-418_0_5_node_7 | 0.4 | n |  | TRUE
13 | bus_LV_261-418_0_5_node_16 | 0.4 | n |  | TRUE
14 | bus_LV_261-418_0_5_node_37 | 0.4 | n |  | TRUE
15 | bus_LV_261-418_0_5_node_8 | 0.4 | n |  | TRUE
16 | bus_LV_261-418_0_5_node_103 | 0.4 | n |  | TRUE
17 | bus_LV_261-418_0_5_node_95 | 0.4 | n |  | TRUE
18 | bus_LV_261-418_0_5_node_99 | 0.4 | n |  | TRUE
19 | bus_LV_261-418_0_5_node_9 | 0.4 | n |  | TRUE
20 | bus_LV_261-418_0_5_node_13 | 0.4 | n |  | TRUE
21 | bus_LV_261-418_0_5_node_35 | 0.4 | n |  | TRUE
22 | bus_LV_261-418_0_5_node_96 | 0.4 | n |  | TRUE
23 | bus_LV_261-418_0_5_node_11 | 0.4 | n |  | TRUE
24 | bus_LV_261-418_0_5_node_111 | 0.4 | n |  | TRUE
25 | bus_LV_261-418_0_5_node_109 | 0.4 | n |  | TRUE
26 | bus_LV_261-418_0_5_node_24 | 0.4 | n |  | TRUE
27 | bus_LV_261-418_0_5_node_98 | 0.4 | n |  | TRUE
28 | bus_LV_261-418_0_5_node_14 | 0.4 | n |  | TRUE
29 | bus_LV_261-418_0_5_node_21 | 0.4 | n |  | TRUE
30 | bus_LV_261-418_0_5_node_55 | 0.4 | n |  | TRUE
31 | bus_LV_261-418_0_5_node_54 | 0.4 | n |  | TRUE
32 | bus_LV_261-418_0_5_node_15 | 0.4 | n |  | TRUE
33 | bus_LV_261-418_0_5_node_41 | 0.4 | n |  | TRUE
34 | bus_LV_261-418_0_5_node_86 | 0.4 | n |  | TRUE
35 | bus_LV_261-418_0_5_node_17 | 0.4 | n |  | TRUE
36 | bus_LV_261-418_0_5_node_56 | 0.4 | n |  | TRUE
37 | bus_LV_261-418_0_5_node_19 | 0.4 | n |  | TRUE
38 | bus_LV_261-418_0_5_node_20 | 0.4 | n |  | TRUE
39 | bus_LV_261-418_0_5_node_57 | 0.4 | n |  | TRUE
40 | bus_LV_261-418_0_5_node_93 | 0.4 | n |  | TRUE
41 | bus_LV_261-418_0_5_node_23 | 0.4 | n |  | TRUE
42 | bus_LV_261-418_0_5_node_106 | 0.4 | n |  | TRUE
43 | bus_LV_261-418_0_5_node_73 | 0.4 | n |  | TRUE
44 | bus_LV_261-418_0_5_node_25 | 0.4 | n |  | TRUE
45 | bus_LV_261-418_0_5_node_31 | 0.4 | n |  | TRUE
46 | bus_LV_261-418_0_5_node_29 | 0.4 | n |  | TRUE
47 | bus_LV_261-418_0_5_node_113 | 0.4 | n |  | TRUE
48 | bus_LV_261-418_0_5_node_107 | 0.4 | n |  | TRUE
49 | bus_LV_261-418_0_5_node_88 | 0.4 | n |  | TRUE
50 | bus_LV_261-418_0_5_node_36 | 0.4 | n |  | TRUE
51 | bus_LV_261-418_0_5_node_104 | 0.4 | n |  | TRUE
52 | bus_LV_261-418_0_5_node_94 | 0.4 | n |  | TRUE
53 | bus_LV_261-418_0_5_node_34 | 0.4 | n |  | TRUE
54 | bus_LV_261-418_0_5_node_33 | 0.4 | n |  | TRUE
55 | bus_LV_261-418_0_5_node_76 | 0.4 | n |  | TRUE
56 | bus_LV_261-418_0_5_node_40 | 0.4 | n |  | TRUE
57 | bus_LV_261-418_0_5_node_87 | 0.4 | n |  | TRUE
58 | bus_LV_261-418_0_5_node_101 | 0.4 | n |  | TRUE
59 | bus_LV_261-418_0_5_node_100 | 0.4 | n |  | TRUE
60 | bus_LV_261-418_0_5_node_85 | 0.4 | n |  | TRUE
61 | bus_LV_261-418_0_5_node_75 | 0.4 | n |  | TRUE
62 | bus_LV_261-418_0_5_node_72 | 0.4 | n |  | TRUE
63 | bus_LV_261-418_0_5_node_30 | 0.4 | n |  | TRUE
64 | bus_LV_261-418_0_5_node_108 | 0.4 | n |  | TRUE
65 | bus_LV_261-418_0_5_node_63 | 0.4 | n |  | TRUE
66 | bus_LV_261-418_0_5_node_38 | 0.4 | n |  | TRUE
67 | bus_LV_261-418_0_5_node_32 | 0.4 | n |  | TRUE
68 | bus_LV_261-418_0_5_node_42 | 0.4 | n |  | TRUE
69 | bus_LV_261-418_0_5_node_43 | 0.4 | n |  | TRUE
70 | bus_LV_261-418_0_5_node_45 | 0.4 | n |  | TRUE
71 | bus_LV_261-418_0_5_node_48 | 0.4 | n |  | TRUE
72 | bus_LV_261-418_0_5_node_53 | 0.4 | n |  | TRUE
73 | bus_LV_261-418_0_5_node_50 | 0.4 | n |  | TRUE
74 | bus_LV_261-418_0_5_node_49 | 0.4 | n |  | TRUE
75 | bus_LV_261-418_0_5_node_74 | 0.4 | n |  | TRUE
76 | bus_LV_261-418_0_5_node_89 | 0.4 | n |  | TRUE
77 | bus_LV_261-418_0_5_node_90 | 0.4 | n |  | TRUE
78 | bus_LV_261-418_0_5_node_105 | 0.4 | n |  | TRUE
79 | bus_LV_261-418_0_5_node_52 | 0.4 | n |  | TRUE
80 | bus_LV_261-418_0_5_node_51 | 0.4 | n |  | TRUE
81 | bus_LV_261-418_0_5_node_77 | 0.4 | n |  | TRUE
82 | bus_LV_261-418_0_5_node_61 | 0.4 | n |  | TRUE
83 | bus_LV_261-418_0_5_node_59 | 0.4 | n |  | TRUE
84 | bus_LV_261-418_0_5_node_60 | 0.4 | n |  | TRUE
85 | bus_LV_261-418_0_5_node_62 | 0.4 | n |  | TRUE
86 | bus_LV_261-418_0_5_node_67 | 0.4 | n |  | TRUE
87 | bus_LV_261-418_0_5_node_64 | 0.4 | n |  | TRUE
88 | bus_LV_261-418_0_5_node_68 | 0.4 | n |  | TRUE
89 | bus_LV_261-418_0_5_node_65 | 0.4 | n |  | TRUE
90 | bus_LV_261-418_0_5_node_69 | 0.4 | n |  | TRUE
91 | bus_LV_261-418_0_5_node_66 | 0.4 | n |  | TRUE
92 | bus_LV_261-418_0_5_node_84 | 0.4 | n |  | TRUE
93 | bus_LV_261-418_0_5_node_70 | 0.4 | n |  | TRUE
94 | bus_LV_261-418_0_5_node_71 | 0.4 | n |  | TRUE
95 | bus_LV_261-418_0_5_node_83 | 0.4 | n |  | TRUE
96 | bus_LV_261-418_0_5_node_112 | 0.4 | n |  | TRUE
97 | bus_LV_261-418_0_5_node_82 | 0.4 | n |  | TRUE
98 | bus_LV_261-418_0_5_node_78 | 0.4 | n |  | TRUE
99 | bus_LV_261-418_0_5_node_79 | 0.4 | n |  | TRUE
100 | bus_LV_261-418_0_5_node_81 | 0.4 | n |  | TRUE
101 | bus_LV_261-418_0_5_node_80 | 0.4 | n |  | TRUE
102 | bus_LV_261-418_0_5_node_97 | 0.4 | n |  | TRUE
103 | bus_MV_529_1_node_21 | 20 | n |  | TRUE

## load
| name | bus | p_mw | q_mvar | const_z_percent | const_i_percent | sn_mva | scaling | in_service | type
0 | LV_261-418_0_5_load_0 | 0 | 0.0031291 | 0.00078423 | 0 | 0 |  | 1 | TRUE | wye
1 | LV_261-418_0_5_load_1 | 1 | 0.0049751 | 0.0012469 | 0 | 0 |  | 1 | TRUE | wye
2 | LV_261-418_0_5_load_110 | 5 | 0.012811 | 0.0032107 | 0 | 0 |  | 1 | TRUE | wye
3 | LV_261-418_0_5_load_91 | 9 | 0.0019543 | 0.0004898 | 0 | 0 |  | 1 | TRUE | wye
4 | LV_261-418_0_5_load_102 | 11 | 0.013383 | 0.0033541 | 0 | 0 |  | 1 | TRUE | wye
5 | LV_261-418_0_5_load_37 | 14 | 0.0073248 | 0.0018358 | 0 | 0 |  | 1 | TRUE | wye
6 | LV_261-418_0_5_load_103 | 16 | 0.0045626 | 0.0011435 | 0 | 0 |  | 1 | TRUE | wye
7 | LV_261-418_0_5_load_95 | 17 | 0.010279 | 0.0025761 | 0 | 0 |  | 1 | TRUE | wye
8 | LV_261-418_0_5_load_99 | 18 | 0.0045092 | 0.0011301 | 0 | 0 |  | 1 | TRUE | wye
9 | LV_261-418_0_5_load_35 | 21 | 0.0093225 | 0.0023364 | 0 | 0 |  | 1 | TRUE | wye
10 | LV_261-418_0_5_load_96 | 22 | 0.011941 | 0.0029928 | 0 | 0 |  | 1 | TRUE | wye
11 | LV_261-418_0_5_load_111 | 24 | 0.044776 | 0.011222 | 0 | 0 |  | 1 | TRUE | wye
12 | LV_261-418_0_5_load_109 | 25 | 0.036905 | 0.0092494 | 0 | 0 |  | 1 | TRUE | wye
13 | LV_261-418_0_5_load_98 | 27 | 0.0043258 | 0.0010842 | 0 | 0 |  | 1 | TRUE | wye
14 | LV_261-418_0_5_load_55 | 30 | 0.014337 | 0.0035932 | 0 | 0 |  | 1 | TRUE | wye
15 | LV_261-418_0_5_load_54 | 31 | 0.0047843 | 0.0011991 | 0 | 0 |  | 1 | TRUE | wye
16 | LV_261-418_0_5_load_41 | 33 | 0.0028249 | 0.00070798 | 0 | 0 |  | 1 | TRUE | wye
17 | LV_261-418_0_5_load_86 | 34 | 0.019578 | 0.0049067 | 0 | 0 |  | 1 | TRUE | wye
18 | LV_261-418_0_5_load_56 | 36 | 0.004753 | 0.0011912 | 0 | 0 |  | 1 | TRUE | wye
19 | LV_261-418_0_5_load_57 | 39 | 0.0050935 | 0.0012766 | 0 | 0 |  | 1 | TRUE | wye
20 | LV_261-418_0_5_load_93 | 40 | 0.00317 | 0.00079447 | 0 | 0 |  | 1 | TRUE | wye
21 | LV_261-418_0_5_load_106 | 42 | 0.0041031 | 0.0010283 | 0 | 0 |  | 1 | TRUE | wye
22 | LV_261-418_0_5_load_73 | 43 | 0.0035601 | 0.00089225 | 0 | 0 |  | 1 | TRUE | wye
23 | LV_261-418_0_5_load_29 | 46 | 0.0090398 | 0.0022656 | 0 | 0 |  | 1 | TRUE | wye
24 | LV_261-418_0_5_load_113 | 47 | 0.0020003 | 0.00050131 | 0 | 0 |  | 1 | TRUE | wye
25 | LV_261-418_0_5_load_107 | 48 | 0.0098787 | 0.0024758 | 0 | 0 |  | 1 | TRUE | wye
26 | LV_261-418_0_5_load_88 | 49 | 0.013264 | 0.0033242 | 0 | 0 |  | 1 | TRUE | wye
27 | LV_261-418_0_5_load_36 | 50 | 0.0045064 | 0.0011294 | 0 | 0 |  | 1 | TRUE | wye
28 | LV_261-418_0_5_load_104 | 51 | 0.0037641 | 0.00094338 | 0 | 0 |  | 1 | TRUE | wye
29 | LV_261-418_0_5_load_94 | 52 | 0.010097 | 0.0025304 | 0 | 0 |  | 1 | TRUE | wye
30 | LV_261-418_0_5_load_34 | 53 | 0.0093635 | 0.0023467 | 0 | 0 |  | 1 | TRUE | wye
31 | LV_261-418_0_5_load_33 | 54 | 0.0093989 | 0.0023556 | 0 | 0 |  | 1 | TRUE | wye
32 | LV_261-418_0_5_load_40 | 56 | 0.0049827 | 0.0012488 | 0 | 0 |  | 1 | TRUE | wye
33 | LV_261-418_0_5_load_87 | 57 | 0.039585 | 0.009921 | 0 | 0 |  | 1 | TRUE | wye
34 | LV_261-418_0_5_load_101 | 58 | 0.0015107 | 0.00037861 | 0 | 0 |  | 1 | TRUE | wye
35 | LV_261-418_0_5_load_100 | 59 | 0.001531 | 0.00038372 | 0 | 0 |  | 1 | TRUE | wye
36 | LV_261-418_0_5_load_85 | 60 | 0.011851 | 0.0029702 | 0 | 0 |  | 1 | TRUE | wye
37 | LV_261-418_0_5_load_72 | 62 | 0.004379 | 0.0010975 | 0 | 0 |  | 1 | TRUE | wye
38 | LV_261-418_0_5_load_108 | 64 | 0.0065465 | 0.0016407 | 0 | 0 |  | 1 | TRUE | wye
39 | LV_261-418_0_5_load_38 | 66 | 0.004796 | 0.001202 | 0 | 0 |  | 1 | TRUE | wye
40 | LV_261-418_0_5_load_32 | 67 | 0.0094001 | 0.0023559 | 0 | 0 |  | 1 | TRUE | wye
41 | LV_261-418_0_5_load_42 | 68 | 0.0051025 | 0.0012788 | 0 | 0 |  | 1 | TRUE | wye
42 | LV_261-418_0_5_load_43 | 69 | 0.0056637 | 0.0014195 | 0 | 0 |  | 1 | TRUE | wye
43 | LV_261-418_0_5_load_53 | 72 | 0.0045343 | 0.0011364 | 0 | 0 |  | 1 | TRUE | wye
44 | LV_261-418_0_5_load_50 | 73 | 0.0051508 | 0.0012909 | 0 | 0 |  | 1 | TRUE | wye
45 | LV_261-418_0_5_load_49 | 74 | 0.011972 | 0.0030006 | 0 | 0 |  | 1 | TRUE | wye
46 | LV_261-418_0_5_load_89 | 76 | 0.0061398 | 0.0015388 | 0 | 0 |  | 1 | TRUE | wye
47 | LV_261-418_0_5_load_90 | 77 | 0.014294 | 0.0035825 | 0 | 0 |  | 1 | TRUE | wye
48 | LV_261-418_0_5_load_105 | 78 | 0.0045902 | 0.0011504 | 0 | 0 |  | 1 | TRUE | wye
49 | LV_261-418_0_5_load_51 | 80 | 0.0039263 | 0.00098402 | 0 | 0 |  | 1 | TRUE | wye
50 | LV_261-418_0_5_load_59 | 83 | 0.0035158 | 0.00088114 | 0 | 0 |  | 1 | TRUE | wye
51 | LV_261-418_0_5_load_60 | 84 | 0.0048277 | 0.0012099 | 0 | 0 |  | 1 | TRUE | wye
52 | LV_261-418_0_5_load_67 | 86 | 0.0047212 | 0.0011832 | 0 | 0 |  | 1 | TRUE | wye
53 | LV_261-418_0_5_load_64 | 87 | 0.0048669 | 0.0012198 | 0 | 0 |  | 1 | TRUE | wye
54 | LV_261-418_0_5_load_65 | 89 | 0.005722 | 0.0014341 | 0 | 0 |  | 1 | TRUE | wye
55 | LV_261-418_0_5_load_69 | 90 | 0.004407 | 0.0011045 | 0 | 0 |  | 1 | TRUE | wye
56 | LV_261-418_0_5_load_66 | 91 | 0.01054 | 0.0026416 | 0 | 0 |  | 1 | TRUE | wye
57 | LV_261-418_0_5_load_70 | 93 | 0.0036431 | 0.00091304 | 0 | 0 |  | 1 | TRUE | wye
58 | LV_261-418_0_5_load_71 | 94 | 0.0026897 | 0.0006741 | 0 | 0 |  | 1 | TRUE | wye
59 | LV_261-418_0_5_load_83 | 95 | 0.01133 | 0.0028396 | 0 | 0 |  | 1 | TRUE | wye
60 | LV_261-418_0_5_load_112 | 96 | 0.004996 | 0.0012521 | 0 | 0 |  | 1 | TRUE | wye
61 | LV_261-418_0_5_load_78 | 98 | 0.0056531 | 0.0014168 | 0 | 0 |  | 1 | TRUE | wye
62 | LV_261-418_0_5_load_79 | 99 | 0.030443 | 0.0076298 | 0 | 0 |  | 1 | TRUE | wye
63 | LV_261-418_0_5_load_81 | 100 | 0.0065145 | 0.0016327 | 0 | 0 |  | 1 | TRUE | wye
64 | LV_261-418_0_5_load_80 | 101 | 0.0051056 | 0.0012796 | 0 | 0 |  | 1 | TRUE | wye
65 | LV_261-418_0_5_load_97 | 102 | 0.0023812 | 0.00059678 | 0 | 0 |  | 1 | TRUE | wye

## ext_grid
| name | bus | vm_pu | va_degree | slack_weight | in_service
0 |  | 101 | 1 | 0 | 1 | TRUE

## line
| name | std_type | from_bus | to_bus | length_km | r_ohm_per_km | x_ohm_per_km | c_nf_per_km | g_us_per_km | max_i_ka | df | parallel | type | in_service
0 | LV_261-418_0_5_line_0 |  | 0 | 1 | 0.035978 | 0.125 | 0.08 | 261 | 0 | 0.364 | 1 | 1 | cs | TRUE
1 | LV_261-418_0_5_line_1 |  | 0 | 2 | 0.015436 | 0.125 | 0.08 | 261 | 0 | 0.364 | 1 | 1 | cs | TRUE
2 | LV_261-418_0_5_line_2 |  | 2 | 3 | 0.054808 | 0.125 | 0.08 | 261 | 0 | 0.364 | 1 | 1 | cs | TRUE
3 | LV_261-418_0_5_line_3 |  | 3 | 4 | 0.037188 | 0.125 | 0.08 | 261 | 0 | 0.364 | 1 | 1 | cs | TRUE
4 | LV_261-418_0_5_line_4 |  | 3 | 5 | 0.017114 | 0.125 | 0.08 | 261 | 0 | 0.364 | 1 | 1 | cs | TRUE
5 | LV_261-418_0_5_line_5 |  | 4 | 10 | 0.004064 | 0.125 | 0.08 | 261 | 0 | 0.364 | 1 | 5 | cs | TRUE
6 | LV_261-418_0_5_line_6 |  | 4 | 11 | 0.030093 | 0.125 | 0.08 | 261 | 0 | 0.364 | 1 | 5 | cs | TRUE
7 | LV_261-418_0_5_line_7 |  | 5 | 25 | 0.023628 | 0.125 | 0.08 | 261 | 0 | 0.364 | 1 | 1 | cs | TRUE
8 | LV_261-418_0_5_line_8 |  | 6 | 7 | 0.013561 | 0.125 | 0.08 | 261 | 0 | 0.364 | 1 | 1 | cs | TRUE
9 | LV_261-418_0_5_line_9 |  | 6 | 8 | 0.007267 | 0.125 | 0.08 | 261 | 0 | 0.364 | 1 | 1 | cs | TRUE
10 | LV_261-418_0_5_line_10 |  | 6 | 9 | 0.037115 | 0.125 | 0.08 | 261 | 0 | 0.364 | 1 | 1 | cs | TRUE
11 | LV_261-418_0_5_line_11 |  | 7 | 48 | 0.0072912 | 0.125 | 0.08 | 261 | 0 | 0.364 | 1 | 1 | cs | TRUE
12 | LV_261-418_0_5_line_12 |  | 8 | 10 | 0.011883 | 0.125 | 0.08 | 261 | 0 | 0.364 | 1 | 1 | cs | TRUE
13 | LV_261-418_0_5_line_13 |  | 10 | 22 | 0.012511 | 0.125 | 0.08 | 261 | 0 | 0.364 | 1 | 5 | cs | TRUE
14 | LV_261-418_0_5_line_14 |  | 11 | 49 | 0.02236 | 0.125 | 0.08 | 261 | 0 | 0.364 | 1 | 2 | cs | TRUE
15 | LV_261-418_0_5_line_15 |  | 12 | 13 | 0.017211 | 0.125 | 0.08 | 261 | 0 | 0.364 | 1 | 1 | cs | TRUE
16 | LV_261-418_0_5_line_16 |  | 12 | 14 | 0.01383 | 0.125 | 0.08 | 261 | 0 | 0.364 | 1 | 1 | cs | TRUE
17 | LV_261-418_0_5_line_17 |  | 13 | 29 | 0.025413 | 0.125 | 0.08 | 261 | 0 | 0.364 | 1 | 1 | cs | TRUE
18 | LV_261-418_0_5_line_18 |  | 13 | 34 | 0.015082 | 0.125 | 0.08 | 261 | 0 | 0.364 | 1 | 1 | cs | TRUE
19 | LV_261-418_0_5_line_19 |  | 14 | 50 | 0.01558 | 0.125 | 0.08 | 261 | 0 | 0.364 | 1 | 1 | cs | TRUE
20 | LV_261-418_0_5_line_20 |  | 15 | 16 | 0.011188 | 0.125 | 0.08 | 261 | 0 | 0.364 | 1 | 5 | cs | TRUE
21 | LV_261-418_0_5_line_21 |  | 15 | 17 | 0.018973 | 0.125 | 0.08 | 261 | 0 | 0.364 | 1 | 5 | cs | TRUE
22 | LV_261-418_0_5_line_22 |  | 15 | 18 | 0.020361 | 0.125 | 0.08 | 261 | 0 | 0.364 | 1 | 5 | cs | TRUE
23 | LV_261-418_0_5_line_23 |  | 16 | 51 | 0.01117 | 0.125 | 0.08 | 261 | 0 | 0.364 | 1 | 5 | cs | TRUE
24 | LV_261-418_0_5_line_24 |  | 17 | 52 | 0.02193 | 0.125 | 0.08 | 261 | 0 | 0.364 | 1 | 5 | cs | TRUE
25 | LV_261-418_0_5_line_25 |  | 18 | 27 | 0.010618 | 0.125 | 0.08 | 261 | 0 | 0.364 | 1 | 5 | cs | TRUE
26 | LV_261-418_0_5_line_26 |  | 19 | 20 | 0.013605 | 0.125 | 0.08 | 261 | 0 | 0.364 | 1 | 5 | cs | TRUE
27 | LV_261-418_0_5_line_27 |  | 19 | 21 | 0.029586 | 0.125 | 0.08 | 261 | 0 | 0.364 | 1 | 2 | cs | TRUE
28 | LV_261-418_0_5_line_28 |  | 20 | 26 | 0.011386 | 0.125 | 0.08 | 261 | 0 | 0.364 | 1 | 5 | cs | TRUE
29 | LV_261-418_0_5_line_29 |  | 20 | 27 | 0.0079831 | 0.125 | 0.08 | 261 | 0 | 0.364 | 1 | 5 | cs | TRUE
30 | LV_261-418_0_5_line_30 |  | 21 | 53 | 0.024124 | 0.125 | 0.08 | 261 | 0 | 0.364 | 1 | 1 | cs | TRUE
31 | LV_261-418_0_5_line_31 |  | 22 | 52 | 0.021179 | 0.125 | 0.08 | 261 | 0 | 0.364 | 1 | 5 | cs | TRUE
32 | LV_261-418_0_5_line_32 |  | 23 | 24 | 0.004606 | 0.125 | 0.08 | 261 | 0 | 0.364 | 1 | 1 | cs | TRUE
33 | LV_261-418_0_5_line_33 |  | 23 | 25 | 0.020231 | 0.125 | 0.08 | 261 | 0 | 0.364 | 1 | 1 | cs | TRUE
34 | LV_261-418_0_5_line_34 |  | 26 | 43 | 0.017085 | 0.125 | 0.08 | 261 | 0 | 0.364 | 1 | 5 | cs | TRUE
35 | LV_261-418_0_5_line_35 |  | 26 | 41 | 0.01176 | 0.125 | 0.08 | 261 | 0 | 0.364 | 1 | 1 | cs | TRUE
36 | LV_261-418_0_5_line_36 |  | 28 | 29 | 0.004944 | 0.125 | 0.08 | 261 | 0 | 0.364 | 1 | 1 | cs | TRUE
37 | LV_261-418_0_5_line_37 |  | 28 | 30 | 0.040553 | 0.125 | 0.08 | 261 | 0 | 0.364 | 1 | 2 | cs | TRUE
38 | LV_261-418_0_5_line_38 |  | 28 | 31 | 0.017365 | 0.125 | 0.08 | 261 | 0 | 0.364 | 1 | 1 | cs | TRUE
39 | LV_261-418_0_5_line_39 |  | 29 | 32 | 0.020815 | 0.125 | 0.08 | 261 | 0 | 0.364 | 1 | 1 | cs | TRUE
40 | LV_261-418_0_5_line_40 |  | 30 | 55 | 0.031417 | 0.125 | 0.08 | 261 | 0 | 0.364 | 1 | 2 | cs | TRUE
41 | LV_261-418_0_5_line_41 |  | 31 | 35 | 0.0089495 | 0.125 | 0.08 | 261 | 0 | 0.364 | 1 | 1 | cs | TRUE
42 | LV_261-418_0_5_line_42 |  | 32 | 33 | 0.0090031 | 0.125 | 0.08 | 261 | 0 | 0.364 | 1 | 1 | cs | TRUE
43 | LV_261-418_0_5_line_43 |  | 33 | 56 | 0.005848 | 0.125 | 0.08 | 261 | 0 | 0.364 | 1 | 1 | cs | TRUE
44 | LV_261-418_0_5_line_44 |  | 34 | 57 | 0.015518 | 0.125 | 0.08 | 261 | 0 | 0.364 | 1 | 1 | cs | TRUE
45 | LV_261-418_0_5_line_45 |  | 35 | 36 | 0.0082214 | 0.125 | 0.08 | 261 | 0 | 0.364 | 1 | 1 | cs | TRUE
46 | LV_261-418_0_5_line_46 |  | 35 | 37 | 0.0086061 | 0.125 | 0.08 | 261 | 0 | 0.364 | 1 | 1 | cs | TRUE
47 | LV_261-418_0_5_line_47 |  | 36 | 58 | 0.011623 | 0.125 | 0.08 | 261 | 0 | 0.364 | 1 | 1 | cs | TRUE
48 | LV_261-418_0_5_line_48 |  | 37 | 38 | 0.033725 | 0.125 | 0.08 | 261 | 0 | 0.364 | 1 | 1 | cs | TRUE
49 | LV_261-418_0_5_line_49 |  | 37 | 39 | 0.015347 | 0.125 | 0.08 | 261 | 0 | 0.364 | 1 | 1 | cs | TRUE
50 | LV_261-418_0_5_line_50 |  | 38 | 40 | 0.011568 | 0.125 | 0.08 | 261 | 0 | 0.364 | 1 | 1 | cs | TRUE
51 | LV_261-418_0_5_line_51 |  | 41 | 42 | 0.024195 | 0.125 | 0.08 | 261 | 0 | 0.364 | 1 | 1 | cs | TRUE
52 | LV_261-418_0_5_line_52 |  | 43 | 62 | 0.016698 | 0.125 | 0.08 | 261 | 0 | 0.364 | 1 | 5 | cs | TRUE
53 | LV_261-418_0_5_line_53 |  | 44 | 45 | 0.023222 | 0.125 | 0.08 | 261 | 0 | 0.364 | 1 | 1 | cs | TRUE
54 | LV_261-418_0_5_line_54 |  | 44 | 46 | 0.022763 | 0.125 | 0.08 | 261 | 0 | 0.364 | 1 | 1 | cs | TRUE
55 | LV_261-418_0_5_line_55 |  | 45 | 47 | 0.026156 | 0.125 | 0.08 | 261 | 0 | 0.364 | 1 | 1 | cs | TRUE
56 | LV_261-418_0_5_line_56 |  | 46 | 63 | 0.011752 | 0.125 | 0.08 | 261 | 0 | 0.364 | 1 | 1 | cs | TRUE
57 | LV_261-418_0_5_line_57 |  | 48 | 67 | 0.017071 | 0.125 | 0.08 | 261 | 0 | 0.364 | 1 | 1 | cs | TRUE
58 | LV_261-418_0_5_line_58 |  | 50 | 66 | 0.016938 | 0.125 | 0.08 | 261 | 0 | 0.364 | 1 | 1 | cs | TRUE
59 | LV_261-418_0_5_line_59 |  | 51 | 102 | 0.004638 | 0.125 | 0.08 | 261 | 0 | 0.364 | 1 | 5 | cs | TRUE
60 | LV_261-418_0_5_line_60 |  | 53 | 54 | 0.024019 | 0.125 | 0.08 | 261 | 0 | 0.364 | 1 | 1 | cs | TRUE
61 | LV_261-418_0_5_line_61 |  | 55 | 77 | 0.0054192 | 0.125 | 0.08 | 261 | 0 | 0.364 | 1 | 2 | cs | TRUE
62 | LV_261-418_0_5_line_62 |  | 55 | 75 | 0.003721 | 0.125 | 0.08 | 261 | 0 | 0.364 | 1 | 2 | cs | TRUE
63 | LV_261-418_0_5_line_63 |  | 56 | 68 | 0.019176 | 0.125 | 0.08 | 261 | 0 | 0.364 | 1 | 1 | cs | TRUE
64 | LV_261-418_0_5_line_64 |  | 58 | 59 | 0.0054024 | 0.125 | 0.08 | 261 | 0 | 0.364 | 1 | 1 | cs | TRUE
65 | LV_261-418_0_5_line_65 |  | 60 | 61 | 0.021876 | 0.125 | 0.08 | 261 | 0 | 0.364 | 1 | 1 | cs | TRUE
66 | LV_261-418_0_5_line_66 |  | 61 | 95 | 0.013338 | 0.125 | 0.08 | 261 | 0 | 0.364 | 1 | 1 | cs | TRUE
67 | LV_261-418_0_5_line_67 |  | 61 | 75 | 0.006923 | 0.125 | 0.08 | 261 | 0 | 0.364 | 1 | 2 | cs | TRUE
68 | LV_261-418_0_5_line_68 |  | 62 | 94 | 0.016725 | 0.125 | 0.08 | 261 | 0 | 0.364 | 1 | 5 | cs | TRUE
69 | LV_261-418_0_5_line_69 |  | 63 | 67 | 0.0046626 | 0.125 | 0.08 | 261 | 0 | 0.364 | 1 | 1 | cs | TRUE
70 | LV_261-418_0_5_line_70 |  | 64 | 65 | 0.022536 | 0.125 | 0.08 | 261 | 0 | 0.364 | 1 | 1 | cs | TRUE
71 | LV_261-418_0_5_line_71 |  | 65 | 82 | 0.019187 | 0.125 | 0.08 | 261 | 0 | 0.364 | 1 | 1 | cs | TRUE
72 | LV_261-418_0_5_line_72 |  | 69 | 70 | 0.023909 | 0.125 | 0.08 | 261 | 0 | 0.364 | 1 | 1 | cs | TRUE
73 | LV_261-418_0_5_line_73 |  | 70 | 71 | 0.003637 | 0.125 | 0.08 | 261 | 0 | 0.364 | 1 | 1 | cs | TRUE
74 | LV_261-418_0_5_line_74 |  | 71 | 72 | 0.009691 | 0.125 | 0.08 | 261 | 0 | 0.364 | 1 | 1 | cs | TRUE
75 | LV_261-418_0_5_line_75 |  | 71 | 73 | 0.018141 | 0.125 | 0.08 | 261 | 0 | 0.364 | 1 | 1 | cs | TRUE
76 | LV_261-418_0_5_line_76 |  | 73 | 80 | 0.02026 | 0.125 | 0.08 | 261 | 0 | 0.364 | 1 | 1 | cs | TRUE
77 | LV_261-418_0_5_line_77 |  | 74 | 75 | 0.013809 | 0.125 | 0.08 | 261 | 0 | 0.364 | 1 | 1 | cs | TRUE
78 | LV_261-418_0_5_line_78 |  | 75 | 81 | 0.026125 | 0.125 | 0.08 | 261 | 0 | 0.364 | 1 | 5 | cs | TRUE
79 | LV_261-418_0_5_line_79 |  | 76 | 77 | 0.039707 | 0.125 | 0.08 | 261 | 0 | 0.364 | 1 | 1 | cs | TRUE
80 | LV_261-418_0_5_line_80 |  | 78 | 79 | 0.026936 | 0.125 | 0.08 | 261 | 0 | 0.364 | 1 | 1 | cs | TRUE
81 | LV_261-418_0_5_line_81 |  | 79 | 82 | 0.024248 | 0.125 | 0.08 | 261 | 0 | 0.364 | 1 | 1 | cs | TRUE
82 | LV_261-418_0_5_line_82 |  | 79 | 80 | 0.014927 | 0.125 | 0.08 | 261 | 0 | 0.364 | 1 | 1 | cs | TRUE
83 | LV_261-418_0_5_line_83 |  | 81 | 92 | 0.028695 | 0.125 | 0.08 | 261 | 0 | 0.364 | 1 | 5 | cs | TRUE
84 | LV_261-418_0_5_line_84 |  | 81 | 91 | 0.010713 | 0.125 | 0.08 | 261 | 0 | 0.364 | 1 | 5 | cs | TRUE
85 | LV_261-418_0_5_line_85 |  | 82 | 83 | 0.011662 | 0.125 | 0.08 | 261 | 0 | 0.364 | 1 | 1 | cs | TRUE
86 | LV_261-418_0_5_line_86 |  | 83 | 84 | 0.016141 | 0.125 | 0.08 | 261 | 0 | 0.364 | 1 | 1 | cs | TRUE
87 | LV_261-418_0_5_line_87 |  | 84 | 85 | 0.00076403 | 0.125 | 0.08 | 261 | 0 | 0.364 | 1 | 2 | cs | TRUE
88 | LV_261-418_0_5_line_88 |  | 85 | 86 | 0.015681 | 0.125 | 0.08 | 261 | 0 | 0.364 | 1 | 5 | cs | TRUE
89 | LV_261-418_0_5_line_89 |  | 85 | 87 | 0.021341 | 0.125 | 0.08 | 261 | 0 | 0.364 | 1 | 5 | cs | TRUE
90 | LV_261-418_0_5_line_90 |  | 86 | 88 | 0.013306 | 0.125 | 0.08 | 261 | 0 | 0.364 | 1 | 5 | cs | TRUE
91 | LV_261-418_0_5_line_91 |  | 87 | 89 | 0.017052 | 0.125 | 0.08 | 261 | 0 | 0.364 | 1 | 5 | cs | TRUE
92 | LV_261-418_0_5_line_92 |  | 88 | 90 | 0.020921 | 0.125 | 0.08 | 261 | 0 | 0.364 | 1 | 5 | cs | TRUE
93 | LV_261-418_0_5_line_93 |  | 89 | 91 | 0.020018 | 0.125 | 0.08 | 261 | 0 | 0.364 | 1 | 5 | cs | TRUE
94 | LV_261-418_0_5_line_94 |  | 90 | 93 | 0.017737 | 0.125 | 0.08 | 261 | 0 | 0.364 | 1 | 5 | cs | TRUE
95 | LV_261-418_0_5_line_95 |  | 92 | 96 | 0.006634 | 0.125 | 0.08 | 261 | 0 | 0.364 | 1 | 1 | cs | TRUE
96 | LV_261-418_0_5_line_96 |  | 92 | 97 | 0.010012 | 0.125 | 0.08 | 261 | 0 | 0.364 | 1 | 5 | cs | TRUE
97 | LV_261-418_0_5_line_97 |  | 93 | 94 | 0.017297 | 0.125 | 0.08 | 261 | 0 | 0.364 | 1 | 5 | cs | TRUE
98 | LV_261-418_0_5_line_98 |  | 97 | 101 | 0.0026397 | 0.125 | 0.08 | 261 | 0 | 0.364 | 1 | 5 | cs | TRUE
99 | LV_261-418_0_5_line_99 |  | 98 | 99 | 0.011509 | 0.125 | 0.08 | 261 | 0 | 0.364 | 1 | 2 | cs | TRUE
100 | LV_261-418_0_5_line_100 |  | 99 | 100 | 0.0072566 | 0.125 | 0.08 | 261 | 0 | 0.364 | 1 | 5 | cs | TRUE
101 | LV_261-418_0_5_line_101 |  | 100 | 102 | 0.019412 | 0.125 | 0.08 | 261 | 0 | 0.364 | 1 | 5 | cs | TRUE

## trafo
| name | std_type | hv_bus | lv_bus | sn_mva | vn_hv_kv | vn_lv_kv | vk_percent | vkr_percent | pfe_kw | i0_percent | shift_degree | tap_side | tap_neutral | tap_min | tap_max | tap_step_percent | tap_step_degree | tap_pos | tap_phase_shifter | parallel | df | in_service
0 | LV_261-418_0_5_trafo_80 | 0.63 MVA 20/0.4 kV | 103 | 101 | 0.63 | 20 | 0.4 | 6 | 1.206 | 1.65 | 0.2619 | 150 | hv | 0 | -2 | 2 | 2.5 | 0 | 0 | FALSE | 1 | 1 | TRUE

## line_geodata
| x0 | y0 | x1 | y1 | x2 | y2 | x3 | y3 | x4 | y4 | x5 | y5 | x6 | y6
0 | 2679932.3482 | 1247807.1168 | 2679901.7887 | 1247826.1048
1 | 2679945.4209 | 1247798.9087 | 2679942.3501 | 1247800.9021 | 2679932.3482 | 1247807.1168
2 | 2679916.4563 | 1247752.3288 | 2679945.4209 | 1247798.9087
3 | 2679897.1867 | 1247720.5238 | 2679901.1229 | 1247727.1705 | 2679904.3597 | 1247732.4736 | 2679916.4563 | 1247752.3288
4 | 2679916.4563 | 1247752.3288 | 2679911.8498 | 1247755.0687 | 2679907.2358 | 1247757.7974 | 2679901.7772 | 1247761.1261
5 | 2679897.1867 | 1247720.5238 | 2679895.1114 | 1247717.0266
6 | 2679897.1867 | 1247720.5238 | 2679893.9225 | 1247724.5383 | 2679891.3795 | 1247726.6055 | 2679872.7621 | 1247737.6402
7 | 2679881.6013 | 1247773.4221 | 2679887.3054 | 1247769.9711 | 2679895.5686 | 1247764.9121 | 2679901.7772 | 1247761.1261
8 | 2679920.7561 | 1247710.1671 | 2679909.172 | 1247717.2718
9 | 2679905.3886 | 1247711.0607 | 2679909.172 | 1247717.2718
10 | 2679909.172 | 1247717.2718 | 2679928.5919 | 1247748.9002
11 | 2679920.7561 | 1247710.1671 | 2679927.0021 | 1247706.4057
12 | 2679895.1114 | 1247717.0266 | 2679899.4963 | 1247714.4838 | 2679905.3886 | 1247711.0607
13 | 2679895.1114 | 1247717.0266 | 2679888.5817 | 1247706.3552
14 | 2679872.7621 | 1247737.6402 | 2679853.5266 | 1247749.0413
15 | 2679788.8528 | 1247787.8254 | 2679791.4231 | 1247792.1409 | 2679797.4865 | 1247788.342 | 2679800.2318 | 1247792.5598
16 | 2679800.2318 | 1247792.5598 | 2679808.0292 | 1247803.982
17 | 2679788.8528 | 1247787.8254 | 2679777.5224 | 1247794.6224 | 2679773.639 | 1247796.9496 | 2679767.0601 | 1247800.8974
18 | 2679788.8528 | 1247787.8254 | 2679784.5687 | 1247780.6403 | 2679781.1298 | 1247774.8706
19 | 2679816.8135 | 1247816.8501 | 2679808.0292 | 1247803.982
20 | 2679856.179 | 1247653.4003 | 2679846.5959 | 1247659.1745
21 | 2679856.179 | 1247653.4003 | 2679866.0818 | 1247669.5841
22 | 2679856.179 | 1247653.4003 | 2679845.5529 | 1247636.0323
23 | 2679837.0283 | 1247664.9394 | 2679846.5959 | 1247659.1745
24 | 2679877.5277 | 1247688.29 | 2679866.0818 | 1247669.5841
25 | 2679840.0115 | 1247626.9751 | 2679845.5529 | 1247636.0323
26 | 2679836.0459 | 1247620.0493 | 2679840.6933 | 1247618.7665 | 2679849.1401 | 1247616.3563
27 | 2679849.1401 | 1247616.3563 | 2679851.1803 | 1247620.7758 | 2679855.4353 | 1247628.4387 | 2679863.5432 | 1247642.1776
28 | 2679825.7549 | 1247616.9419 | 2679829.8639 | 1247616.3746 | 2679832.4344 | 1247617.321 | 2679836.0459 | 1247620.0493
29 | 2679836.0459 | 1247620.0493 | 2679838.3237 | 1247624.2164 | 2679840.0115 | 1247626.9751
30 | 2679876.0162 | 1247662.8268 | 2679866.7263 | 1247647.5714 | 2679863.5432 | 1247642.1776
31 | 2679877.5277 | 1247688.29 | 2679888.5817 | 1247706.3552
32 | 2679863.9753 | 1247783.3222 | 2679860.001 | 1247785.6704
33 | 2679863.9753 | 1247783.3222 | 2679867.4642 | 1247781.6902 | 2679875.5476 | 1247777.0846 | 2679881.6013 | 1247773.4221
34 | 2679825.7549 | 1247616.9419 | 2679809.0797 | 1247620.6591
35 | 2679820.9369 | 1247606.2137 | 2679823.5327 | 1247612.0084 | 2679825.7549 | 1247616.9419
36 | 2679762.9147 | 1247803.6102 | 2679767.0601 | 1247800.8974
37 | 2679762.9147 | 1247803.6102 | 2679745.3794 | 1247775.3427 | 2679741.3044 | 1247769.3004
38 | 2679762.9147 | 1247803.6102 | 2679758.5407 | 1247806.4757 | 2679757.631 | 1247808.4093 | 2679756.2198 | 1247810.0026 | 2679749.444 | 1247814.0061
39 | 2679767.0601 | 1247800.8974 | 2679773.639 | 1247796.9496 | 2679776.2265 | 1247801.6768 | 2679778.571 | 1247805.9336 | 2679776.1109 | 1247807.4572
40 | 2679720.5466 | 1247746.0319 | 2679727.4793 | 1247751.7181 | 2679733.9826 | 1247758.4438 | 2679741.3044 | 1247769.3004
41 | 2679741.7389 | 1247818.5586 | 2679749.444 | 1247814.0061
42 | 2679776.1109 | 1247807.4572 | 2679779.386 | 1247812.1603 | 2679781.2573 | 1247814.8444
43 | 2679784.6015 | 1247819.6419 | 2679783.9283 | 1247818.6706 | 2679783.291 | 1247817.7613 | 2679781.2573 | 1247814.8444
44 | 2679773.1866 | 1247761.54 | 2679779.5314 | 1247772.1886 | 2679781.1298 | 1247774.8706
45 | 2679741.7389 | 1247818.5586 | 2679734.8203 | 1247822.9999
46 | 2679741.7389 | 1247818.5586 | 2679744.21 | 1247822.3946 | 2679746.3999 | 1247825.7932
47 | 2679734.8203 | 1247822.9999 | 2679733.5106 | 1247823.8407 | 2679724.995 | 1247829.2093
48 | 2679717.6264 | 1247843.5193 | 2679746.3999 | 1247825.7932
49 | 2679746.3999 | 1247825.7932 | 2679747.2814 | 1247828.7628 | 2679753.8095 | 1247836.4451 | 2679755.1107 | 1247838.1792
50 | 2679717.6264 | 1247843.5193 | 2679721.1902 | 1247848.6598 | 2679724.6021 | 1247852.7326
51 | 2679820.9369 | 1247606.2137 | 2679818.9291 | 1247607.2318 | 2679816.8345 | 1247607.9708 | 2679797.5633 | 1247612.1667
52 | 2679792.7817 | 1247624.2921 | 2679809.0797 | 1247620.6591
53 | 2679975.1808 | 1247677.3769 | 2679986.0746 | 1247696.2487 | 2679985.9946 | 1247697.6931
54 | 2679975.1808 | 1247677.3769 | 2679955.6846 | 1247689.1256
55 | 2679963.3312 | 1247710.8637 | 2679985.9946 | 1247697.6931
56 | 2679945.6191 | 1247695.1913 | 2679955.6846 | 1247689.1256
57 | 2679941.6252 | 1247697.5972 | 2679928.63 | 1247705.4253 | 2679927.0021 | 1247706.4057
58 | 2679826.3632 | 1247830.8394 | 2679816.8135 | 1247816.8501
59 | 2679833.0557 | 1247667.3331 | 2679837.0283 | 1247664.9394
60 | 2679888.5085 | 1247683.341 | 2679876.0162 | 1247662.8268
61 | 2679720.5466 | 1247746.0319 | 2679715.9254 | 1247743.2012
62 | 2679720.5466 | 1247746.0319 | 2679722.3727 | 1247742.7874
63 | 2679795.9171 | 1247835.1071 | 2679792.0264 | 1247830.3547 | 2679784.6015 | 1247819.6419
64 | 2679720.425 | 1247832.0904 | 2679724.995 | 1247829.2093
65 | 2679727.8673 | 1247747.0199 | 2679733.4449 | 1247752.3766 | 2679738.0328 | 1247757.7533 | 2679742.0787 | 1247763.5564
66 | 2679727.8673 | 1247747.0199 | 2679727.3377 | 1247745.4005 | 2679727.1641 | 1247743.7081 | 2679727.3365 | 1247742.1203 | 2679727.8177 | 1247740.6035 | 2679730.9526 | 1247735.5197 | 2679731.4153 | 1247734.9016
67 | 2679727.8673 | 1247747.0199 | 2679722.3727 | 1247742.7874
68 | 2679776.4577 | 1247627.931 | 2679792.7817 | 1247624.2921
69 | 2679945.6191 | 1247695.1913 | 2679941.6252 | 1247697.5972
70 | 2679684.5077 | 1247647.965 | 2679662.4713 | 1247652.683
71 | 2679688.4018 | 1247666.7532 | 2679684.5077 | 1247647.965
72 | 2679680.6902 | 1247729.651 | 2679678.2826 | 1247729.5186 | 2679672.2432 | 1247729.8488 | 2679664.5817 | 1247731.169 | 2679657.0817 | 1247732.7956
73 | 2679680.6902 | 1247729.651 | 2679681.4932 | 1247726.1036
74 | 2679690.6885 | 1247723.0583 | 2679687.2114 | 1247723.8233 | 2679682.9215 | 1247725.4891 | 2679681.4932 | 1247726.1036
75 | 2679681.4932 | 1247726.1036 | 2679678.9846 | 1247721.1219 | 2679677.0337 | 1247711.7333 | 2679678.1284 | 1247708.9682 | 2679678.1284 | 1247708.9682
76 | 2679673.8895 | 1247690.5422 | 2679672.6522 | 1247692.1268 | 2679675.9905 | 1247707.3049 | 2679678.1284 | 1247708.9682
77 | 2679722.3727 | 1247742.7874 | 2679715.5948 | 1247738.5043 | 2679710.3606 | 1247736.026
78 | 2679737.7996 | 1247721.7573 | 2679732.902 | 1247727.0508 | 2679726.2922 | 1247736.6579 | 2679722.3727 | 1247742.7874
79 | 2679678.0473 | 1247733.3542 | 2679681.9257 | 1247733.2591 | 2679688.6125 | 1247733.6492 | 2679701.3821 | 1247736.6564 | 2679711.4521 | 1247740.4612 | 2679715.9254 | 1247743.2012
80 | 2679672.8954 | 1247677.4082 | 2679646.5194 | 1247682.8735
81 | 2679688.4018 | 1247666.7532 | 2679689.8828 | 1247673.4447 | 2679672.8954 | 1247677.4082
82 | 2679672.8954 | 1247677.4082 | 2679672.4406 | 1247678.6474 | 2679670.6005 | 1247680.6798 | 2679670.8808 | 1247684.553 | 2679671.942 | 1247688.7703 | 2679673.8895 | 1247690.5422
83 | 2679737.7996 | 1247721.7573 | 2679742.3476 | 1247718.3159 | 2679749.4026 | 1247713.7964 | 2679761.9302 | 1247706.1593
84 | 2679737.7996 | 1247721.7573 | 2679731.2443 | 1247713.2845
85 | 2679688.4018 | 1247666.7532 | 2679699.8527 | 1247664.5423
86 | 2679699.8527 | 1247664.5423 | 2679715.7014 | 1247661.4822
87 | 2679715.7014 | 1247661.4822 | 2679716.4515 | 1247661.3374
88 | 2679716.4515 | 1247661.3374 | 2679725.7797 | 1247659.0944 | 2679724.5441 | 1247653.1345
89 | 2679716.4515 | 1247661.3374 | 2679710.9945 | 1247672.8391 | 2679714.0502 | 1247680.8892
90 | 2679721.8431 | 1247640.1055 | 2679724.5441 | 1247653.1345
91 | 2679714.0502 | 1247680.8892 | 2679720.1017 | 1247696.8315
92 | 2679721.8431 | 1247640.1055 | 2679742.2626 | 1247635.5536
93 | 2679720.1017 | 1247696.8315 | 2679721.6301 | 1247700.858 | 2679731.2443 | 1247713.2845
94 | 2679759.575 | 1247631.6944 | 2679742.2626 | 1247635.5536
95 | 2679761.9302 | 1247706.1593 | 2679758.5173 | 1247700.4648
96 | 2679761.9302 | 1247706.1593 | 2679766.266 | 1247703.8937 | 2679771.1083 | 1247702.1576
97 | 2679759.575 | 1247631.6944 | 2679776.4577 | 1247627.931
98 | 2679771.1083 | 1247702.1576 | 2679773.3775 | 1247700.809
99 | 2679799.8895 | 1247685.0532 | 2679809.7833 | 1247679.1733
100 | 2679809.7833 | 1247679.1733 | 2679816.0215 | 1247675.466
101 | 2679833.0557 | 1247667.3331 | 2679829.0315 | 1247669.7578 | 2679826.2875 | 1247669.365 | 2679816.0215 | 1247675.466

## bus_geodata
| x | y | coords
0 | 2679932.3482 | 1247807.1168
1 | 2679901.7887 | 1247826.1048
2 | 2679945.4209 | 1247798.9087
3 | 2679916.4563 | 1247752.3288
4 | 2679897.1867 | 1247720.5238
5 | 2679901.7772 | 1247761.1261
6 | 2679909.172 | 1247717.2718
7 | 2679920.7561 | 1247710.1671
8 | 2679905.3886 | 1247711.0607
9 | 2679928.5919 | 1247748.9002
10 | 2679895.1114 | 1247717.0266
11 | 2679872.7621 | 1247737.6402
12 | 2679800.2318 | 1247792.5598
13 | 2679788.8528 | 1247787.8254
14 | 2679808.0292 | 1247803.982
15 | 2679856.179 | 1247653.4003
16 | 2679846.5959 | 1247659.1745
17 | 2679866.0818 | 1247669.5841
18 | 2679845.5529 | 1247636.0323
19 | 2679849.1401 | 1247616.3563
20 | 2679836.0459 | 1247620.0493
21 | 2679863.5432 | 1247642.1776
22 | 2679888.5817 | 1247706.3552
23 | 2679863.9753 | 1247783.3222
24 | 2679860.001 | 1247785.6704
25 | 2679881.6013 | 1247773.4221
26 | 2679825.7549 | 1247616.9419
27 | 2679840.0115 | 1247626.9751
28 | 2679762.9147 | 1247803.6102
29 | 2679767.0601 | 1247800.8974
30 | 2679741.3044 | 1247769.3004
31 | 2679749.444 | 1247814.0061
32 | 2679776.1109 | 1247807.4572
33 | 2679781.2573 | 1247814.8444
34 | 2679781.1298 | 1247774.8706
35 | 2679741.7389 | 1247818.5586
36 | 2679734.8203 | 1247822.9999
37 | 2679746.3999 | 1247825.7932
38 | 2679717.6264 | 1247843.5193
39 | 2679755.1107 | 1247838.1792
40 | 2679724.6021 | 1247852.7326
41 | 2679820.9369 | 1247606.2137
42 | 2679797.5633 | 1247612.1667
43 | 2679809.0797 | 1247620.6591
44 | 2679975.1808 | 1247677.3769
45 | 2679985.9946 | 1247697.6931
46 | 2679955.6846 | 1247689.1256
47 | 2679963.3312 | 1247710.8637
48 | 2679927.0021 | 1247706.4057
49 | 2679853.5266 | 1247749.0413
50 | 2679816.8135 | 1247816.8501
51 | 2679837.0283 | 1247664.9394
52 | 2679877.5277 | 1247688.29
53 | 2679876.0162 | 1247662.8268
54 | 2679888.5085 | 1247683.341
55 | 2679720.5466 | 1247746.0319
56 | 2679784.6015 | 1247819.6419
57 | 2679773.1866 | 1247761.54
58 | 2679724.995 | 1247829.2093
59 | 2679720.425 | 1247832.0904
60 | 2679742.0787 | 1247763.5564
61 | 2679727.8673 | 1247747.0199
62 | 2679792.7817 | 1247624.2921
63 | 2679945.6191 | 1247695.1913
64 | 2679662.4713 | 1247652.683
65 | 2679684.5077 | 1247647.965
66 | 2679826.3632 | 1247830.8394
67 | 2679941.6252 | 1247697.5972
68 | 2679795.9171 | 1247835.1071
69 | 2679657.0817 | 1247732.7956
70 | 2679680.6902 | 1247729.651
71 | 2679681.4932 | 1247726.1036
72 | 2679690.6885 | 1247723.0583
73 | 2679678.1284 | 1247708.9682
74 | 2679710.3606 | 1247736.026
75 | 2679722.3727 | 1247742.7874
76 | 2679678.0473 | 1247733.3542
77 | 2679715.9254 | 1247743.2012
78 | 2679646.5194 | 1247682.8735
79 | 2679672.8954 | 1247677.4082
80 | 2679673.8895 | 1247690.5422
81 | 2679737.7996 | 1247721.7573
82 | 2679688.4018 | 1247666.7532
83 | 2679699.8527 | 1247664.5423
84 | 2679715.7014 | 1247661.4822
85 | 2679716.4515 | 1247661.3374
86 | 2679724.5441 | 1247653.1345
87 | 2679714.0502 | 1247680.8892
88 | 2679721.8431 | 1247640.1055
89 | 2679720.1017 | 1247696.8315
90 | 2679742.2626 | 1247635.5536
91 | 2679731.2443 | 1247713.2845
92 | 2679761.9302 | 1247706.1593
93 | 2679759.575 | 1247631.6944
94 | 2679776.4577 | 1247627.931
95 | 2679731.4153 | 1247734.9016
96 | 2679758.5173 | 1247700.4648
97 | 2679771.1083 | 1247702.1576
98 | 2679799.8895 | 1247685.0532
99 | 2679809.7833 | 1247679.1733
100 | 2679816.0215 | 1247675.466
101 | 2679773.3775 | 1247700.809
102 | 2679833.0557 | 1247667.3331
103 | 2679771.1083 | 1247702.1576

## line_std_types
| c_nf_per_km | r_ohm_per_km | x_ohm_per_km | max_i_ka | type | q_mm2 | alpha | voltage_rating
NAYY 4x50 SE | 210 | 0.642 | 0.083 | 0.142 | cs | 50 | 0.00403 | LV
NAYY 4x120 SE | 264 | 0.225 | 0.08 | 0.242 | cs | 120 | 0.00403 | LV
NAYY 4x150 SE | 261 | 0.208 | 0.08 | 0.27 | cs | 150 | 0.00403 | LV
NA2XS2Y 1x95 RM/25 12/20 kV | 216 | 0.313 | 0.132 | 0.252 | cs | 95 | 0.00403 | MV
NA2XS2Y 1x185 RM/25 12/20 kV | 273 | 0.161 | 0.117 | 0.362 | cs | 185 | 0.00403 | MV
NA2XS2Y 1x240 RM/25 12/20 kV | 304 | 0.122 | 0.112 | 0.421 | cs | 240 | 0.00403 | MV
NA2XS2Y 1x95 RM/25 6/10 kV | 315 | 0.313 | 0.123 | 0.249 | cs | 95 | 0.00403 | MV
NA2XS2Y 1x185 RM/25 6/10 kV | 406 | 0.161 | 0.11 | 0.358 | cs | 185 | 0.00403 | MV
NA2XS2Y 1x240 RM/25 6/10 kV | 456 | 0.122 | 0.105 | 0.416 | cs | 240 | 0.00403 | MV
NA2XS2Y 1x150 RM/25 12/20 kV | 250 | 0.206 | 0.116 | 0.319 | cs | 150 | 0.00403 | MV
NA2XS2Y 1x120 RM/25 12/20 kV | 230 | 0.253 | 0.119 | 0.283 | cs | 120 | 0.00403 | MV
NA2XS2Y 1x70 RM/25 12/20 kV | 190 | 0.443 | 0.132 | 0.22 | cs | 70 | 0.00403 | MV
NA2XS2Y 1x150 RM/25 6/10 kV | 360 | 0.206 | 0.11 | 0.315 | cs | 150 | 0.00403 | MV
NA2XS2Y 1x120 RM/25 6/10 kV | 340 | 0.253 | 0.113 | 0.28 | cs | 120 | 0.00403 | MV
NA2XS2Y 1x70 RM/25 6/10 kV | 280 | 0.443 | 0.123 | 0.217 | cs | 70 | 0.00403 | MV
N2XS(FL)2Y 1x120 RM/35 64/110 kV | 112 | 0.153 | 0.166 | 0.366 | cs | 120 | 0.00393 | HV
N2XS(FL)2Y 1x185 RM/35 64/110 kV | 125 | 0.099 | 0.156 | 0.457 | cs | 185 | 0.00393 | HV
N2XS(FL)2Y 1x240 RM/35 64/110 kV | 135 | 0.075 | 0.149 | 0.526 | cs | 240 | 0.00393 | HV
N2XS(FL)2Y 1x300 RM/35 64/110 kV | 144 | 0.06 | 0.144 | 0.588 | cs | 300 | 0.00393 | HV
15-AL1/3-ST1A 0.4 | 11 | 1.8769 | 0.35 | 0.105 | ol | 16 | 0.00403 | LV
24-AL1/4-ST1A 0.4 | 11.25 | 1.2012 | 0.335 | 0.14 | ol | 24 | 0.00403 | LV
48-AL1/8-ST1A 0.4 | 12.2 | 0.5939 | 0.3 | 0.21 | ol | 48 | 0.00403 | LV
94-AL1/15-ST1A 0.4 | 13.2 | 0.306 | 0.29 | 0.35 | ol | 94 | 0.00403 | LV
34-AL1/6-ST1A 10.0 | 9.7 | 0.8342 | 0.36 | 0.17 | ol | 34 | 0.00403 | MV
48-AL1/8-ST1A 10.0 | 10.1 | 0.5939 | 0.35 | 0.21 | ol | 48 | 0.00403 | MV
70-AL1/11-ST1A 10.0 | 10.4 | 0.4132 | 0.339 | 0.29 | ol | 70 | 0.00403 | MV
94-AL1/15-ST1A 10.0 | 10.75 | 0.306 | 0.33 | 0.35 | ol | 94 | 0.00403 | MV
122-AL1/20-ST1A 10.0 | 11.1 | 0.2376 | 0.323 | 0.41 | ol | 122 | 0.00403 | MV
149-AL1/24-ST1A 10.0 | 11.25 | 0.194 | 0.315 | 0.47 | ol | 149 | 0.00403 | MV
34-AL1/6-ST1A 20.0 | 9.15 | 0.8342 | 0.382 | 0.17 | ol | 34 | 0.00403 | MV
48-AL1/8-ST1A 20.0 | 9.5 | 0.5939 | 0.372 | 0.21 | ol | 48 | 0.00403 | MV
70-AL1/11-ST1A 20.0 | 9.7 | 0.4132 | 0.36 | 0.29 | ol | 70 | 0.00403 | MV
94-AL1/15-ST1A 20.0 | 10 | 0.306 | 0.35 | 0.35 | ol | 94 | 0.00403 | MV
122-AL1/20-ST1A 20.0 | 10.3 | 0.2376 | 0.344 | 0.41 | ol | 122 | 0.00403 | MV
149-AL1/24-ST1A 20.0 | 10.5 | 0.194 | 0.337 | 0.47 | ol | 149 | 0.00403 | MV
184-AL1/30-ST1A 20.0 | 10.75 | 0.1571 | 0.33 | 0.535 | ol | 184 | 0.00403 | MV
243-AL1/39-ST1A 20.0 | 11 | 0.1188 | 0.32 | 0.645 | ol | 243 | 0.00403 | MV
48-AL1/8-ST1A 110.0 | 8 | 0.5939 | 0.46 | 0.21 | ol | 48 | 0.00403 | HV
70-AL1/11-ST1A 110.0 | 8.4 | 0.4132 | 0.45 | 0.29 | ol | 70 | 0.00403 | HV
94-AL1/15-ST1A 110.0 | 8.65 | 0.306 | 0.44 | 0.35 | ol | 94 | 0.00403 | HV
122-AL1/20-ST1A 110.0 | 8.5 | 0.2376 | 0.43 | 0.41 | ol | 122 | 0.00403 | HV
149-AL1/24-ST1A 110.0 | 8.75 | 0.194 | 0.41 | 0.47 | ol | 149 | 0.00403 | HV
184-AL1/30-ST1A 110.0 | 8.8 | 0.1571 | 0.4 | 0.535 | ol | 184 | 0.00403 | HV
243-AL1/39-ST1A 110.0 | 9 | 0.1188 | 0.39 | 0.645 | ol | 243 | 0.00403 | HV
305-AL1/39-ST1A 110.0 | 9.2 | 0.0949 | 0.38 | 0.74 | ol | 305 | 0.00403 | HV
490-AL1/64-ST1A 110.0 | 9.75 | 0.059 | 0.37 | 0.96 | ol | 490 | 0.00403 | HV
679-AL1/86-ST1A 110.0 | 9.95 | 0.042 | 0.36 | 1.15 | ol | 679 | 0.00403 | HV
490-AL1/64-ST1A 220.0 | 10 | 0.059 | 0.285 | 0.96 | ol | 490 | 0.00403 | HV
679-AL1/86-ST1A 220.0 | 11.7 | 0.042 | 0.275 | 1.15 | ol | 679 | 0.00403 | HV
490-AL1/64-ST1A 380.0 | 11 | 0.059 | 0.253 | 0.96 | ol | 490 | 0.00403 | HV
679-AL1/86-ST1A 380.0 | 14.6 | 0.042 | 0.25 | 1.15 | ol | 679 | 0.00403 | HV

## trafo_std_types
| i0_percent | pfe_kw | vkr_percent | sn_mva | vn_lv_kv | vn_hv_kv | vk_percent | shift_degree | vector_group | tap_side | tap_neutral | tap_min | tap_max | tap_step_degree | tap_step_percent | tap_phase_shifter
160 MVA 380/110 kV | 0.06 | 60 | 0.25 | 160 | 110 | 380 | 12.2 | 0 | Yy0 | hv | 0 | -9 | 9 | 0 | 1.5 | FALSE
100 MVA 220/110 kV | 0.06 | 55 | 0.26 | 100 | 110 | 220 | 12 | 0 | Yy0 | hv | 0 | -9 | 9 | 0 | 1.5 | FALSE
63 MVA 110/20 kV | 0.04 | 22 | 0.32 | 63 | 20 | 110 | 18 | 150 | YNd5 | hv | 0 | -9 | 9 | 0 | 1.5 | FALSE
40 MVA 110/20 kV | 0.05 | 18 | 0.34 | 40 | 20 | 110 | 16.2 | 150 | YNd5 | hv | 0 | -9 | 9 | 0 | 1.5 | FALSE
25 MVA 110/20 kV | 0.07 | 14 | 0.41 | 25 | 20 | 110 | 12 | 150 | YNd5 | hv | 0 | -9 | 9 | 0 | 1.5 | FALSE
63 MVA 110/10 kV | 0.04 | 22 | 0.32 | 63 | 10 | 110 | 18 | 150 | YNd5 | hv | 0 | -9 | 9 | 0 | 1.5 | FALSE
40 MVA 110/10 kV | 0.05 | 18 | 0.34 | 40 | 10 | 110 | 16.2 | 150 | YNd5 | hv | 0 | -9 | 9 | 0 | 1.5 | FALSE
25 MVA 110/10 kV | 0.07 | 14 | 0.41 | 25 | 10 | 110 | 12 | 150 | YNd5 | hv | 0 | -9 | 9 | 0 | 1.5 | FALSE
0.25 MVA 20/0.4 kV | 0.32 | 0.8 | 1.44 | 0.25 | 0.4 | 20 | 6 | 150 | Yzn5 | hv | 0 | -2 | 2 | 0 | 2.5 | FALSE
0.4 MVA 20/0.4 kV | 0.3375 | 1.35 | 1.425 | 0.4 | 0.4 | 20 | 6 | 150 | Dyn5 | hv | 0 | -2 | 2 | 0 | 2.5 | FALSE
0.63 MVA 20/0.4 kV | 0.2619 | 1.65 | 1.206 | 0.63 | 0.4 | 20 | 6 | 150 | Dyn5 | hv | 0 | -2 | 2 | 0 | 2.5 | FALSE
0.25 MVA 10/0.4 kV | 0.24 | 0.6 | 1.2 | 0.25 | 0.4 | 10 | 4 | 150 | Dyn5 | hv | 0 | -2 | 2 | 0 | 2.5 | FALSE
0.4 MVA 10/0.4 kV | 0.2375 | 0.95 | 1.325 | 0.4 | 0.4 | 10 | 4 | 150 | Dyn5 | hv | 0 | -2 | 2 | 0 | 2.5 | FALSE
0.63 MVA 10/0.4 kV | 0.1873 | 1.18 | 1.0794 | 0.63 | 0.4 | 10 | 4 | 150 | Dyn5 | hv | 0 | -2 | 2 | 0 | 2.5 | FALSE

## trafo3w_std_types
| sn_hv_mva | sn_mv_mva | sn_lv_mva | vn_hv_kv | vn_mv_kv | vn_lv_kv | vk_hv_percent | vk_mv_percent | vk_lv_percent | vkr_hv_percent | vkr_mv_percent | vkr_lv_percent | pfe_kw | i0_percent | shift_mv_degree | shift_lv_degree | vector_group | tap_side | tap_neutral | tap_min | tap_max | tap_step_percent
63/25/38 MVA 110/20/10 kV | 63 | 25 | 38 | 110 | 20 | 10 | 10.4 | 10.4 | 10.4 | 0.28 | 0.32 | 0.35 | 35 | 0.89 | 0 | 0 | YN0yn0yn0 | hv | 0 | -10 | 10 | 1.2
63/25/38 MVA 110/10/10 kV | 63 | 25 | 38 | 110 | 10 | 10 | 10.4 | 10.4 | 10.4 | 0.28 | 0.32 | 0.35 | 35 | 0.89 | 0 | 0 | YN0yn0yn0 | hv | 0 | -10 | 10 | 1.2

## fuse_std_types
| fuse_type | i_rated_a | t_avg | t_min | t_total | x_avg | x_min | x_total
HV 100A | HV 100A | 100 | 0 | [10.0, 3.64, 0.854, 0.281, 0.1, 0.0531, 0.022, 0.01] | [10.0, 4.267, 1.21, 0.403, 0.1, 0.058, 0.022, 0.01] | 0 | [300.0, 350.0, 450.0, 550.0, 700.0, 850.0, 1200.0, 1752.0] | [600.0, 700.0, 900.0, 1150.0, 1665.0, 2000.0, 3000.0, 4313.0]
HV 10A | HV 10A | 10 | 0 | [10.0, 1675.0, 0.344, 0.156, 0.1, 0.0417, 0.0171, 0.01] | [10.0, 1.3, 0.3, 0.155, 0.1, 0.0555, 0.023, 0.01] | 0 | [30.0, 32.0, 35.0, 37.0, 39.0, 50.0, 70.0, 88.0] | [60.0, 70.0, 80.0, 87.0, 94.0, 110.0, 150.0, 216.0]
HV 125A | HV 125A | 125 | 0 | [10.0, 1.82, 0.344, 0.1, 0.0467, 0.0269, 0.01] | [10.0, 2.478, 0.426, 0.1, 0.0427, 0.0211, 0.01] | 0 | [375.0, 500.0, 700.0, 925.0, 1200.0, 1500.0, 2341.0] | [750.0, 1000.0, 1500.0, 2200.0, 3000.0, 4000.0, 5765.0]
HV 160A | HV 160A | 160 | 0 | [10.0, 4.15, 1.03, 0.198, 0.1, 0.051, 0.0172, 0.01] | [10.0, 2.3, 0.734, 0.274, 0.1, 0.046, 0.0177, 0.01] | 0 | [480.0, 550.0, 700.0, 1000.0, 1260.0, 1600.0, 2500.0, 3227.0] | [960.0, 1300.0, 1700.0, 2200.0, 2996.0, 4000.0, 6000.0, 7946.0]
HV 16A | HV 16A | 16 | 0 | [10.0, 0.352, 0.164, 0.1, 0.0649, 0.0342, 0.01] | [10.0, 2.34, 0.722, 0.181, 0.1, 0.055, 0.0296, 0.01] | 0 | [48.0, 60.0, 65.0, 71.0, 80.0, 100.0, 162.0] | [96.0, 110.0, 125.0, 150.0, 168.0, 200.0, 250.0, 398.0]
HV 200A | HV 200A | 200 | 0 | [10.0, 4.267, 1.21, 0.403, 0.1, 0.058, 0.022, 0.01] | [10.0, 3.73, 1.654, 0.328, 0.1, 0.0531, 0.019, 0.01] | 0 | [600.0, 700.0, 900.0, 1150.0, 1665.0, 2000.0, 3000.0, 4313.0] | [1200.0, 1500.0, 1800.0, 2700.0, 3960.0, 5000.0, 7500.0, 10620.0]
HV 20A | HV 20A | 20 | 0 | [10.0, 1.3, 0.3, 0.155, 0.1, 0.0555, 0.023, 0.01] | [10.0, 1.3, 0.161, 0.1, 0.0611, 0.0399, 0.0141, 0.01] | 0 | [60.0, 70.0, 80.0, 87.0, 94.0, 110.0, 150.0, 216.0] | [120.0, 150.0, 200.0, 223.0, 260.0, 300.0, 450.0, 532.0]
HV 25A | HV 25A | 25 | 0 | [10.0, 2.512, 0.833, 0.299, 0.1, 0.0372, 0.0223, 0.01] | [10.0, 3.125, 0.597, 0.198, 0.1, 0.0378, 0.022, 0.01] | 0 | [75.0, 82.0, 90.0, 100.0, 124.0, 170.0, 200.0, 289.0] | [150.0, 170.0, 210.0, 250.0, 294.0, 400.0, 500.0, 711.0]
HV 31.5A | HV 31.5A | 31.5 | 0 | [10.0, 2.34, 0.722, 0.181, 0.1, 0.055, 0.0296, 0.01] | [10.0, 2.84, 0.368, 0.164, 0.1, 0.0621, 0.0378, 0.0195, 0.01] | 0 | [95.0, 110.0, 125.0, 150.0, 165.0, 200.0, 250.0, 390.0] | [189.0, 220.0, 300.0, 350.0, 393.0, 450.0, 530.0, 700.0, 960.0]
HV 40A | HV 40A | 40 | 0 | [10.0, 1.3, 0.161, 0.1, 0.0611, 0.0399, 0.0141, 0.01] | [10.0, 2.05, 0.369, 0.198, 0.1, 0.051, 0.0298, 0.01] | 0 | [120.0, 150.0, 200.0, 223.0, 260.0, 300.0, 450.0, 532.0] | [240.0, 300.0, 400.0, 450.0, 530.0, 650.0, 800.0, 1311.0]
HV 50A | HV 50A | 50 | 0 | [10.0, 3.215, 0.597, 0.198, 0.1, 0.0378, 0.022, 0.01] | [10.0, 3.64, 0.854, 0.281, 0.1, 0.0531, 0.022, 0.01] | 0 | [150.0, 170.0, 210.0, 250.0, 294.0, 400.0, 500.0, 711.0] | [300.0, 350.0, 450.0, 550.0, 700.0, 850.0, 1200.0, 1752.0]
HV 6.3A | HV 6.3A | 6.3 | 0 | [10.0, 1.39, 0.344, 0.168, 0.1, 0.056, 0.0263, 0.01] | [10.0, 1.711, 0.516, 0.198, 0.1, 0.0634, 0.0303, 0.01] | 0 | [19.0, 19.5, 20.4, 20.8, 22.0, 25.0, 32.0, 48.0] | [38.0, 40.0, 43.0, 48.0, 53.0, 60.0, 75.0, 118.0]
HV 63A | HV 63A | 63 | 0 | [10.0, 2.84, 0.368, 0.164, 0.1, 0.0621, 0.0378, 0.0195, 0.01] | [10.0, 1.82, 0.344, 0.1, 0.0467, 0.0269, 0.01] | 0 | [189.0, 220.0, 300.0, 350.0, 393.0, 450.0, 530.0, 700.0, 961.0] | [378.0, 500.0, 700.0, 934.0, 1200.0, 1500.0, 2366.0]
HV 80A | HV 80A | 80 | 0 | [10.0, 2.05, 0.369, 0.198, 0.1, 0.051, 0.0298, 0.01] | [10.0, 4.15, 1.03, 0.198, 0.1, 0.051, 0.0172, 0.01] | 0 | [240.0, 300.0, 400.0, 450.0, 530.0, 650.0, 800.0, 1311.0] | [480.0, 550.0, 700.0, 1000.0, 1260.0, 1600.0, 2500.0, 3227.0]
Siemens NH-1-100 | Siemens NH-1-100 | 100 | [5400.0, 2000.0, 400.0, 20.0, 1.0, 0.2, 0.012, 0.004] | 0 | 0 | [150.0, 190.0, 250.0, 430.0, 900.0, 1250.0, 2700.0, 3600.0] | 0 | 0
Siemens NH-1-125 | Siemens NH-1-125 | 125 | [4800.0, 120.0, 7.0, 0.1, 0.004] | 0 | 0 | [180.0, 400.0, 740.0, 2000.0, 4250.0] | 0 | 0
Siemens NH-1-16 | Siemens NH-1-16 | 16 | [4000.0, 400.0, 2.0, 0.1, 0.04, 0.01] | 0 | 0 | [26.0, 35.0, 75.0, 150.0, 200.0, 300.0] | 0 | 0
Siemens NH-1-160 | Siemens NH-1-160 | 160 | [4800.0, 120.0, 7.0, 0.1, 0.004] | 0 | 0 | [210.0, 500.0, 900.0, 2300.0, 5000.0] | 0 | 0
Siemens NH-1-25 | Siemens NH-1-25 | 25 | [4000.0, 1000.0, 10.0, 0.2, 0.02, 0.01] | 0 | 0 | [40.0, 50.0, 100.0, 210.0, 400.0, 500.0] | 0 | 0
Siemens NH-1-50 | Siemens NH-1-50 | 50 | [4000.0, 40.0, 4.0, 1.0, 0.02, 0.01] | 0 | 0 | [86.0, 200.0, 300.0, 400.0, 1000.0, 1280.0] | 0 | 0
Siemens NH-1-63 | Siemens NH-1-63 | 63 | [4000.0, 100.0, 10.0, 2.0, 0.04, 0.01] | 0 | 0 | [100.0, 200.0, 300.0, 400.0, 1000.0, 1500.0] | 0 | 0
Siemens NH-1-80 | Siemens NH-1-80 | 80 | [4800.0, 120.0, 7.0, 0.1, 0.01] | 0 | 0 | [150.58, 250.0, 450.0, 1150.0, 2470.0] | 0 | 0
Siemens NH-2-1000 | Siemens NH-2-1000 | 1000 | [4800.0, 120.0, 7.0, 0.1, 0.004] | 0 | 0 | [1900.0, 3500.0, 8400.0, 24000.0, 52000.0] | 0 | 0
Siemens NH-2-200 | Siemens NH-2-200 | 200 | [4800.0, 120.0, 7.0, 0.1, 0.004] | 0 | 0 | [280.0, 650.0, 1200.0, 3000.0, 7000.0] | 0 | 0
Siemens NH-2-224 | Siemens NH-2-224 | 224 | [4800.0, 120.0, 7.0, 0.2, 0.04, 0.004] | 0 | 0 | [400.0, 750.0, 1453.0, 3025.0, 4315.0, 7600.0] | 0 | 0
Siemens NH-2-250 | Siemens NH-2-250 | 250 | [4800.0, 120.0, 7.0, 0.1, 0.004] | 0 | 0 | [450.0, 800.0, 1650.0, 4000.0, 8500.0] | 0 | 0
Siemens NH-2-315 | Siemens NH-2-315 | 315 | [4800.0, 120.0, 7.0, 0.1, 0.004] | 0 | 0 | [550.0, 920.0, 1900.0, 5000.0, 11000.0] | 0 | 0
Siemens NH-2-355 | Siemens NH-2-355 | 355 | [4800.0, 120.0, 6.0, 0.1, 0.004] | 0 | 0 | [650.0, 1116.27, 2350.0, 5840.0, 12790.0] | 0 | 0
Siemens NH-2-400 | Siemens NH-2-400 | 400 | [4800.0, 120.0, 7.0, 0.1, 0.004] | 0 | 0 | [720.0, 1350.0, 2800.0, 6500.0, 15000.0] | 0 | 0
Siemens NH-2-425 | Siemens NH-2-425 | 425 | [4800.0, 120.0, 7.0, 0.1, 0.004] | 0 | 0 | [850.0, 1500.0, 3050.0, 7500.0, 16500.0] | 0 | 0
Siemens NH-2-630 | Siemens NH-2-630 | 630 | [4800.0, 120.0, 7.0, 0.1, 0.004] | 0 | 0 | [1200.0, 2000.0, 4800.0, 12000.0, 26000.0] | 0 | 0

## res_bus
| vm_pu | va_degree | p_mw | q_mvar
0 | 0.97455 | -0.49038 | 0.0031291 | 0.00078423
1 | 0.97438 | -0.49367 | 0.0049751 | 0.0012469
2 | 0.97467 | -0.48809 | 0 | 0
3 | 0.97508 | -0.47994 | 0 | 0
4 | 0.97864 | -0.41025 | 0 | 0
5 | 0.97357 | -0.50963 | 0.012811 | 0.0032107
6 | 0.97816 | -0.41959 | 0 | 0
7 | 0.97778 | -0.42708 | 0 | 0
8 | 0.97838 | -0.41532 | 0 | 0
9 | 0.9781 | -0.42091 | 0.0019543 | 0.0004898
10 | 0.97874 | -0.40833 | 0 | 0
11 | 0.97849 | -0.41317 | 0.013383 | 0.0033541
12 | 0.98842 | -0.22208 | 0 | 0
13 | 0.98868 | -0.21698 | 0 | 0
14 | 0.98821 | -0.22619 | 0.0073248 | 0.0018358
15 | 0.98123 | -0.3597 | 0 | 0
16 | 0.98112 | -0.36186 | 0.0045626 | 0.0011435
17 | 0.98055 | -0.37303 | 0.010279 | 0.0025761
18 | 0.98217 | -0.34149 | 0.0045092 | 0.0011301
19 | 0.98297 | -0.32584 | 0 | 0
20 | 0.98304 | -0.32447 | 0 | 0
21 | 0.98259 | -0.33334 | 0.0093225 | 0.0023364
22 | 0.97911 | -0.40098 | 0.011941 | 0.0029928
23 | 0.97092 | -0.56192 | 0 | 0
24 | 0.97073 | -0.56573 | 0.044776 | 0.011222
25 | 0.97177 | -0.54518 | 0.036905 | 0.0092494
26 | 0.98364 | -0.3128 | 0 | 0
27 | 0.98266 | -0.33184 | 0.0043258 | 0.0010842
28 | 0.99085 | -0.17491 | 0 | 0
29 | 0.99045 | -0.1827 | 0 | 0
30 | 0.99289 | -0.13555 | 0.014337 | 0.0035932
31 | 0.99052 | -0.18134 | 0.0047843 | 0.0011991
32 | 0.99021 | -0.18747 | 0 | 0
33 | 0.9901 | -0.18954 | 0.0028249 | 0.00070798
34 | 0.98786 | -0.2329 | 0.019578 | 0.0049067
35 | 0.99039 | -0.18389 | 0 | 0
36 | 0.99033 | -0.18503 | 0.004753 | 0.0011912
37 | 0.99033 | -0.18515 | 0 | 0
38 | 0.99023 | -0.18706 | 0 | 0
39 | 0.99026 | -0.18654 | 0.0050935 | 0.0012766
40 | 0.9902 | -0.18771 | 0.00317 | 0.00079447
41 | 0.9836 | -0.31367 | 0 | 0
42 | 0.98351 | -0.31546 | 0.0041031 | 0.0010283
43 | 0.98456 | -0.29508 | 0.0035601 | 0.00089225
44 | 0.97704 | -0.44162 | 0 | 0
45 | 0.977 | -0.44247 | 0 | 0
46 | 0.97709 | -0.44079 | 0.0090398 | 0.0022656
47 | 0.97695 | -0.44343 | 0.0020003 | 0.00050131
48 | 0.97758 | -0.43111 | 0.0098787 | 0.0024758
49 | 0.97835 | -0.41587 | 0.013264 | 0.0033242
50 | 0.98808 | -0.22878 | 0.0045064 | 0.0011294
51 | 0.98102 | -0.36383 | 0.0037641 | 0.00094338
52 | 0.9798 | -0.38763 | 0.010097 | 0.0025304
53 | 0.98217 | -0.34152 | 0.0093635 | 0.0023467
54 | 0.98196 | -0.3456 | 0.0093989 | 0.0023556
55 | 0.99468 | -0.10121 | 0 | 0
56 | 0.99005 | -0.19059 | 0.0049827 | 0.0012488
57 | 0.9873 | -0.24388 | 0.039585 | 0.009921
58 | 0.9903 | -0.18566 | 0.0015107 | 0.00037861
59 | 0.99029 | -0.18581 | 0.001531 | 0.00038372
60 | 0.99461 | -0.10246 | 0.011851 | 0.0029702
61 | 0.99485 | -0.097892 | 0 | 0
62 | 0.98546 | -0.27757 | 0.004379 | 0.0010975
63 | 0.97721 | -0.43842 | 0 | 0
64 | 0.99011 | -0.18851 | 0.0065465 | 0.0016407
65 | 0.99024 | -0.18589 | 0 | 0
66 | 0.988 | -0.23023 | 0.004796 | 0.001202
67 | 0.97725 | -0.43748 | 0.0094001 | 0.0023559
68 | 0.98996 | -0.19233 | 0.0051025 | 0.0012788
69 | 0.98896 | -0.21068 | 0.0056637 | 0.0014195
70 | 0.98909 | -0.20827 | 0 | 0
71 | 0.98911 | -0.2079 | 0 | 0
72 | 0.98907 | -0.20868 | 0.0045343 | 0.0011364
73 | 0.98928 | -0.2046 | 0.0051508 | 0.0012909
74 | 0.99477 | -0.099391 | 0.011972 | 0.0030006
75 | 0.99492 | -0.096479 | 0 | 0
76 | 0.99441 | -0.10648 | 0.0061398 | 0.0015388
77 | 0.99463 | -0.10218 | 0.014294 | 0.0035825
78 | 0.98971 | -0.19615 | 0.0045902 | 0.0011504
79 | 0.98983 | -0.19395 | 0 | 0
80 | 0.98956 | -0.19907 | 0.0039263 | 0.00098402
81 | 0.99578 | -0.07998 | 0 | 0
82 | 0.99036 | -0.18366 | 0 | 0
83 | 0.99068 | -0.17735 | 0.0035158 | 0.00088114
84 | 0.99118 | -0.16763 | 0.0048277 | 0.0012099
85 | 0.9912 | -0.16737 | 0 | 0
86 | 0.99029 | -0.18472 | 0.0047212 | 0.0011832
87 | 0.99258 | -0.14087 | 0.0048669 | 0.0012198
88 | 0.98953 | -0.19925 | 0 | 0
89 | 0.99371 | -0.11946 | 0.005722 | 0.0014341
90 | 0.98834 | -0.22214 | 0.004407 | 0.0011045
91 | 0.99504 | -0.093983 | 0.01054 | 0.0026416
92 | 0.9987 | -0.024555 | 0 | 0
93 | 0.98734 | -0.24131 | 0.0036431 | 0.00091304
94 | 0.98638 | -0.25981 | 0.0026897 | 0.0006741
95 | 0.99471 | -0.10055 | 0.01133 | 0.0028396
96 | 0.99867 | -0.025134 | 0.004996 | 0.0012521
97 | 0.99973 | -0.005118 | 0 | 0
98 | 0.98075 | -0.36912 | 0.0056531 | 0.0014168
99 | 0.98078 | -0.36853 | 0.030443 | 0.0076298
100 | 0.98083 | -0.36759 | 0.0065145 | 0.0016327
101 | 1 | 0 | -0.56606 | -0.14471
102 | 0.98098 | -0.36459 | 0.0023812 | 0.00059678
103 | 0.99998 | 149.9956 | 0 | 0

## res_line
| p_from_mw | q_from_mvar | p_to_mw | q_to_mvar | pl_mw | ql_mvar | i_from_ka | i_to_ka | i_ka | vm_from_pu | va_from_degree | vm_to_pu | va_to_degree | loading_percent
0 | 0.0049759 | 0.0012469 | -0.0049751 | -0.0012469 | 7.7879e-07 | 5.0213e-08 | 0.0075975 | 0.0075976 | 0.0075976 | 0.97455 | -0.49038 | 0.97438 | -0.49367 | 2.0873
1 | -0.008105 | -0.0020312 | 0.0081059 | 0.0020315 | 8.8651e-07 | 3.7501e-07 | 0.012375 | 0.012375 | 0.012375 | 0.97455 | -0.49038 | 0.97467 | -0.48809 | 3.3998
2 | -0.0081059 | -0.0020315 | 0.008109 | 0.0020329 | 3.1475e-06 | 1.3311e-06 | 0.012375 | 0.012375 | 0.012375 | 0.97467 | -0.48809 | 0.97508 | -0.47994 | 3.3998
3 | -0.10292 | -0.025917 | 0.10326 | 0.026137 | 0.00034418 | 0.00021981 | 0.1571 | 0.1571 | 0.1571 | 0.97508 | -0.47994 | 0.97864 | -0.41025 | 43.1598
4 | 0.094809 | 0.023884 | -0.094674 | -0.023798 | 0.00013442 | 8.5818e-05 | 0.14473 | 0.14473 | 0.14473 | 0.97508 | -0.47994 | 0.97357 | -0.50963 | 39.7602
5 | -0.12991 | -0.032816 | 0.12993 | 0.032823 | 1.1904e-05 | 7.3634e-06 | 0.19763 | 0.19763 | 0.19763 | 0.97864 | -0.41025 | 0.97874 | -0.40833 | 10.8586
6 | 0.026652 | 0.0066793 | -0.026648 | -0.0066788 | 3.7065e-06 | 4.8189e-07 | 0.040524 | 0.040525 | 0.040525 | 0.97864 | -0.41025 | 0.97849 | -0.41317 | 2.2266
7 | 0.081864 | 0.020587 | -0.081725 | -0.020499 | 0.00013877 | 8.8518e-05 | 0.12515 | 0.12515 | 0.12515 | 0.97357 | -0.50963 | 0.97177 | -0.54518 | 34.381
8 | 0.030344 | 0.0076129 | -0.030333 | -0.0076062 | 1.0837e-05 | 6.7655e-06 | 0.046163 | 0.046163 | 0.046163 | 0.97816 | -0.41959 | 0.97778 | -0.42708 | 12.6821
9 | -0.032298 | -0.0081024 | 0.032305 | 0.0081065 | 6.5794e-06 | 4.1195e-06 | 0.049136 | 0.049136 | 0.049136 | 0.97816 | -0.41959 | 0.97838 | -0.41532 | 13.4989
10 | 0.0019545 | 0.00048942 | -0.0019543 | -0.0004898 | 1.2303e-07 | -3.8711e-07 | 0.0029731 | 0.0029732 | 0.0029732 | 0.97816 | -0.41959 | 0.9781 | -0.42091 | 0.81682
11 | 0.030333 | 0.0076062 | -0.030327 | -0.0076025 | 5.8266e-06 | 3.6376e-06 | 0.046163 | 0.046163 | 0.046163 | 0.97778 | -0.42708 | 0.97758 | -0.43111 | 12.6821
12 | -0.032305 | -0.0081065 | 0.032316 | 0.0081132 | 1.0759e-05 | 6.7363e-06 | 0.049136 | 0.049136 | 0.049136 | 0.97838 | -0.41532 | 0.97874 | -0.40833 | 13.4989
13 | -0.16224 | -0.040937 | 0.1623 | 0.040972 | 5.7134e-05 | 3.5779e-05 | 0.24676 | 0.24676 | 0.24676 | 0.97874 | -0.40833 | 0.97911 | -0.40098 | 13.5583
14 | 0.013265 | 0.0033247 | -0.013264 | -0.0033242 | 1.7062e-06 | 5.3031e-07 | 0.020173 | 0.020173 | 0.020173 | 0.97849 | -0.41317 | 0.97835 | -0.41587 | 2.7711
15 | -0.016632 | -0.0041696 | 0.016636 | 0.004172 | 4.0463e-06 | 2.369e-06 | 0.025039 | 0.025039 | 0.025039 | 0.98842 | -0.22208 | 0.98868 | -0.21698 | 6.8788
16 | 0.016632 | 0.0041696 | -0.016629 | -0.0041677 | 3.2515e-06 | 1.9037e-06 | 0.025039 | 0.025039 | 0.025039 | 0.98842 | -0.22208 | 0.98821 | -0.22619 | 6.8788
17 | -0.075865 | -0.019041 | 0.075989 | 0.01912 | 0.00012426 | 7.92e-05 | 0.11419 | 0.11419 | 0.11419 | 0.98868 | -0.21698 | 0.99045 | -0.1827 | 31.3708
18 | 0.059229 | 0.014869 | -0.059184 | -0.014841 | 4.4952e-05 | 2.8576e-05 | 0.089151 | 0.089151 | 0.089151 | 0.98868 | -0.21698 | 0.98786 | -0.2329 | 24.492
19 | 0.0093039 | 0.0023319 | -0.0093028 | -0.0023314 | 1.1467e-06 | 5.3433e-07 | 0.01401 | 0.01401 | 0.01401 | 0.98821 | -0.22619 | 0.98808 | -0.22878 | 3.8488
20 | 0.053338 | 0.013372 | -0.053333 | -0.013369 | 5.4902e-06 | 2.8072e-06 | 0.080888 | 0.080888 | 0.080888 | 0.98123 | -0.3597 | 0.98112 | -0.36186 | 4.4444
21 | 0.19498 | 0.049301 | -0.19486 | -0.049223 | 0.00012454 | 7.8509e-05 | 0.29584 | 0.29584 | 0.29584 | 0.98123 | -0.3597 | 0.98055 | -0.37303 | 16.2549
22 | -0.24832 | -0.062673 | 0.24854 | 0.062811 | 0.00021672 | 0.00013742 | 0.37673 | 0.37673 | 0.37673 | 0.98123 | -0.3597 | 0.98217 | -0.34149 | 20.6993
23 | 0.04877 | 0.012225 | -0.048765 | -0.012223 | 4.5836e-06 | 2.2283e-06 | 0.073968 | 0.073968 | 0.073968 | 0.98112 | -0.36186 | 0.98102 | -0.36383 | 4.0642
24 | 0.18458 | 0.046647 | -0.18445 | -0.046566 | 0.00012917 | 8.1287e-05 | 0.28024 | 0.28024 | 0.28024 | 0.98055 | -0.37303 | 0.9798 | -0.38763 | 15.3979
25 | -0.25304 | -0.063941 | 0.25316 | 0.064015 | 0.00011716 | 7.4307e-05 | 0.38356 | 0.38356 | 0.38356 | 0.98217 | -0.34149 | 0.98266 | -0.33184 | 21.0746
26 | -0.028104 | -0.0070497 | 0.028106 | 0.00705 | 1.847e-06 | 3.1973e-07 | 0.042546 | 0.042546 | 0.042546 | 0.98297 | -0.32584 | 0.98304 | -0.32447 | 2.3377
27 | 0.028104 | 0.0070497 | -0.028094 | -0.007044 | 1.0042e-05 | 5.6768e-06 | 0.042546 | 0.042546 | 0.042546 | 0.98297 | -0.32584 | 0.98259 | -0.33334 | 5.8443
28 | -0.28568 | -0.072207 | 0.28584 | 0.072308 | 0.00015985 | 0.00010158 | 0.43265 | 0.43265 | 0.43265 | 0.98304 | -0.32447 | 0.98364 | -0.3128 | 23.7722
29 | 0.25758 | 0.065157 | -0.25749 | -0.065099 | 9.1118e-05 | 5.7809e-05 | 0.39011 | 0.39011 | 0.39011 | 0.98304 | -0.32447 | 0.98266 | -0.33184 | 21.4345
30 | 0.018772 | 0.0047075 | -0.018764 | -0.0047032 | 7.3113e-06 | 4.3738e-06 | 0.028428 | 0.028428 | 0.028428 | 0.98259 | -0.33334 | 0.98217 | -0.34152 | 7.81
31 | -0.17424 | -0.043965 | 0.17435 | 0.044035 | 0.00011147 | 7.0008e-05 | 0.26491 | 0.26491 | 0.26491 | 0.97911 | -0.40098 | 0.9798 | -0.38763 | 14.5554
32 | 0.044784 | 0.011227 | -0.044776 | -0.011222 | 8.1368e-06 | 5.1506e-06 | 0.068636 | 0.068636 | 0.068636 | 0.97092 | -0.56192 | 0.97073 | -0.56573 | 18.856
33 | -0.044784 | -0.011227 | 0.044819 | 0.01125 | 3.5739e-05 | 2.2622e-05 | 0.068636 | 0.068636 | 0.068636 | 0.97092 | -0.56192 | 0.97177 | -0.54518 | 18.856
34 | -0.28995 | -0.073337 | 0.29019 | 0.073494 | 0.00024678 | 0.00015686 | 0.43886 | 0.43886 | 0.43886 | 0.98364 | -0.3128 | 0.98456 | -0.29508 | 24.1132
35 | 0.0041037 | 0.0010282 | -0.0041035 | -0.0010283 | 1.6995e-07 | -4.0507e-08 | 0.0062077 | 0.0062078 | 0.0062078 | 0.98364 | -0.3128 | 0.9836 | -0.31367 | 1.7054
36 | 0.088937 | 0.02238 | -0.088904 | -0.022359 | 3.3089e-05 | 2.1113e-05 | 0.13359 | 0.13359 | 0.13359 | 0.99085 | -0.17491 | 0.99045 | -0.1827 | 36.7015
37 | -0.10979 | -0.027608 | 0.11 | 0.02774 | 0.00020678 | 0.00013129 | 0.16491 | 0.16491 | 0.16491 | 0.99085 | -0.17491 | 0.99289 | -0.13555 | 22.6524
38 | 0.020853 | 0.0052285 | -0.020846 | -0.0052247 | 6.3861e-06 | 3.8635e-06 | 0.031316 | 0.031316 | 0.031316 | 0.99085 | -0.17491 | 0.99052 | -0.18134 | 8.6034
39 | 0.012915 | 0.0032382 | -0.012912 | -0.0032366 | 2.9389e-06 | 1.6131e-06 | 0.019404 | 0.019404 | 0.019404 | 0.99045 | -0.1827 | 0.99021 | -0.18747 | 5.3308
40 | -0.12433 | -0.031333 | 0.12454 | 0.031463 | 0.00020466 | 0.00013017 | 0.1864 | 0.1864 | 0.1864 | 0.99289 | -0.13555 | 0.99468 | -0.10121 | 25.6039
41 | 0.016062 | 0.0040256 | -0.01606 | -0.0040245 | 1.9539e-06 | 1.1353e-06 | 0.024129 | 0.024129 | 0.024129 | 0.99052 | -0.18134 | 0.99039 | -0.18389 | 6.6289
42 | 0.012912 | 0.0032366 | -0.012911 | -0.0032359 | 1.2712e-06 | 6.9776e-07 | 0.019404 | 0.019404 | 0.019404 | 0.99021 | -0.18747 | 0.9901 | -0.18954 | 5.3308
43 | 0.010086 | 0.0025279 | -0.010086 | -0.0025276 | 5.0391e-07 | 2.473e-07 | 0.015159 | 0.015159 | 0.015159 | 0.9901 | -0.18954 | 0.99005 | -0.19059 | 4.1644
44 | 0.039606 | 0.009934 | -0.039585 | -0.009921 | 2.0713e-05 | 1.3058e-05 | 0.059661 | 0.059661 | 0.059661 | 0.98786 | -0.2329 | 0.9873 | -0.24388 | 16.3904
45 | 0.0077952 | 0.0019536 | -0.0077948 | -0.0019534 | 4.229e-07 | 1.6487e-07 | 0.011712 | 0.011712 | 0.011712 | 0.99039 | -0.18389 | 0.99033 | -0.18503 | 3.2176
46 | 0.0082647 | 0.0020709 | -0.0082642 | -0.0020707 | 4.9761e-07 | 2.0773e-07 | 0.012417 | 0.012417 | 0.012417 | 0.99039 | -0.18389 | 0.99033 | -0.18515 | 3.4113
47 | 0.0030418 | 0.00076217 | -0.0030417 | -0.00076226 | 9.1046e-08 | -9.1277e-08 | 0.0045704 | 0.0045704 | 0.0045704 | 0.99033 | -0.18503 | 0.9903 | -0.18566 | 1.2556
48 | 0.0031704 | 0.00079414 | -0.0031701 | -0.00079439 | 2.8698e-07 | -2.5022e-07 | 0.0047635 | 0.0047636 | 0.0047636 | 0.99033 | -0.18515 | 0.99023 | -0.18706 | 1.3087
49 | 0.0050939 | 0.0012766 | -0.0050935 | -0.0012766 | 3.3714e-07 | 1.8317e-08 | 0.0076538 | 0.0076538 | 0.0076538 | 0.99033 | -0.18515 | 0.99026 | -0.18654 | 2.1027
50 | 0.0031701 | 0.00079439 | -0.00317 | -0.00079447 | 9.8442e-08 | -8.5807e-08 | 0.0047636 | 0.0047637 | 0.0047637 | 0.99023 | -0.18706 | 0.9902 | -0.18771 | 1.3087
51 | 0.0041035 | 0.0010283 | -0.0041031 | -0.0010283 | 3.4966e-07 | -8.3287e-08 | 0.0062078 | 0.0062079 | 0.0062079 | 0.9836 | -0.31367 | 0.98351 | -0.31546 | 1.7055
52 | -0.29375 | -0.074386 | 0.294 | 0.074543 | 0.00024715 | 0.00015711 | 0.44424 | 0.44424 | 0.44424 | 0.98456 | -0.29508 | 0.98546 | -0.27757 | 24.4089
53 | 0.0020004 | 0.00050081 | -0.0020004 | -0.00050105 | 8.0822e-08 | -2.3909e-07 | 0.0030464 | 0.0030465 | 0.0030465 | 0.97704 | -0.44162 | 0.977 | -0.44247 | 0.83696
54 | -0.0020004 | -0.00050081 | 0.0020005 | 0.00050057 | 7.9217e-08 | -2.3439e-07 | 0.0030464 | 0.0030463 | 0.0030464 | 0.97704 | -0.44162 | 0.97709 | -0.44079 | 0.83693
55 | 0.0020004 | 0.00050105 | -0.0020003 | -0.00050131 | 9.104e-08 | -2.6926e-07 | 0.0030465 | 0.0030467 | 0.0030467 | 0.977 | -0.44247 | 0.97695 | -0.44343 | 0.83699
56 | -0.01104 | -0.0027662 | 0.011042 | 0.0027668 | 1.2458e-06 | 6.5007e-07 | 0.016813 | 0.016813 | 0.016813 | 0.97709 | -0.44079 | 0.97721 | -0.43842 | 4.619
57 | 0.020448 | 0.0051267 | -0.020442 | -0.0051229 | 6.2021e-06 | 3.7554e-06 | 0.031126 | 0.031126 | 0.031126 | 0.97758 | -0.43111 | 0.97725 | -0.43748 | 8.5511
58 | 0.0047963 | 0.001202 | -0.004796 | -0.001202 | 3.314e-07 | -4.837e-09 | 0.0072231 | 0.0072232 | 0.0072232 | 0.98808 | -0.22878 | 0.988 | -0.23023 | 1.9844
59 | 0.045001 | 0.01128 | -0.045 | -0.011279 | 1.6207e-06 | 7.4448e-07 | 0.068259 | 0.068259 | 0.068259 | 0.98102 | -0.36383 | 0.98098 | -0.36459 | 3.7505
60 | 0.0094007 | 0.0023565 | -0.0093989 | -0.0023556 | 1.8271e-06 | 8.6542e-07 | 0.014243 | 0.014243 | 0.014243 | 0.98217 | -0.34152 | 0.98196 | -0.3456 | 3.9128
61 | 0.020436 | 0.005122 | -0.020435 | -0.0051216 | 9.4973e-07 | 4.6715e-07 | 0.030572 | 0.030572 | 0.030572 | 0.99468 | -0.10121 | 0.99463 | -0.10218 | 4.1995
62 | -0.14497 | -0.036585 | 0.14501 | 0.036606 | 3.2844e-05 | 2.0923e-05 | 0.21697 | 0.21697 | 0.21697 | 0.99468 | -0.10121 | 0.99492 | -0.096479 | 29.8033
63 | 0.005103 | 0.0012788 | -0.0051025 | -0.0012788 | 4.23e-07 | 2.4149e-08 | 0.0076696 | 0.0076697 | 0.0076697 | 0.99005 | -0.19059 | 0.98996 | -0.19233 | 2.1071
64 | 0.0015311 | 0.00038365 | -0.001531 | -0.00038372 | 1.0722e-08 | -6.2645e-08 | 0.0023005 | 0.0023006 | 0.0023006 | 0.9903 | -0.18566 | 0.99029 | -0.18581 | 0.63202
65 | -0.011851 | -0.0029702 | 0.011854 | 0.0029716 | 2.5788e-06 | 1.3665e-06 | 0.01773 | 0.01773 | 0.01773 | 0.99461 | -0.10246 | 0.99485 | -0.097892 | 4.871
66 | 0.011332 | 0.0028403 | -0.01133 | -0.0028396 | 1.4369e-06 | 7.4643e-07 | 0.016949 | 0.016949 | 0.016949 | 0.99485 | -0.097892 | 0.99471 | -0.10055 | 4.6563
67 | -0.023185 | -0.0058119 | 0.023187 | 0.0058127 | 1.5611e-06 | 8.1931e-07 | 0.034679 | 0.034679 | 0.034679 | 0.99485 | -0.097892 | 0.99492 | -0.096479 | 4.7636
68 | -0.29838 | -0.07564 | 0.29864 | 0.075803 | 0.00025497 | 0.00016211 | 0.45085 | 0.45085 | 0.45085 | 0.98546 | -0.27757 | 0.98638 | -0.25981 | 24.7721
69 | -0.011042 | -0.0027668 | 0.011042 | 0.0027671 | 4.9426e-07 | 2.5791e-07 | 0.016813 | 0.016813 | 0.016813 | 0.97721 | -0.43842 | 0.97725 | -0.43748 | 4.619
70 | -0.0065465 | -0.0016407 | 0.0065473 | 0.0016409 | 8.1803e-07 | 2.3367e-07 | 0.0098386 | 0.0098385 | 0.0098386 | 0.99011 | -0.18851 | 0.99024 | -0.18589 | 2.7029
71 | -0.0065473 | -0.0016409 | 0.006548 | 0.0016411 | 6.9646e-07 | 1.9887e-07 | 0.0098385 | 0.0098384 | 0.0098385 | 0.99024 | -0.18589 | 0.99036 | -0.18366 | 2.7029
72 | -0.0056637 | -0.0014195 | 0.0056644 | 0.0014196 | 6.5108e-07 | 1.0988e-07 | 0.0085218 | 0.0085217 | 0.0085218 | 0.98896 | -0.21068 | 0.98909 | -0.20827 | 2.3411
73 | -0.0056644 | -0.0014196 | 0.0056645 | 0.0014196 | 9.9042e-08 | 1.6707e-08 | 0.0085217 | 0.0085216 | 0.0085217 | 0.98909 | -0.20827 | 0.98911 | -0.2079 | 2.3411
74 | 0.0045345 | 0.0011364 | -0.0045343 | -0.0011364 | 1.6912e-07 | -1.6145e-08 | 0.0068217 | 0.0068217 | 0.0068217 | 0.98911 | -0.2079 | 0.98907 | -0.20868 | 1.8741
75 | -0.010199 | -0.002556 | 0.010201 | 0.0025568 | 1.6015e-06 | 7.9207e-07 | 0.015343 | 0.015343 | 0.015343 | 0.98911 | -0.2079 | 0.98928 | -0.2046 | 4.2152
76 | -0.015351 | -0.0038477 | 0.015355 | 0.00385 | 4.0509e-06 | 2.3323e-06 | 0.023091 | 0.023091 | 0.023091 | 0.98928 | -0.2046 | 0.98956 | -0.19907 | 6.3436
77 | -0.011972 | -0.0030006 | 0.011974 | 0.0030015 | 1.6608e-06 | 8.8364e-07 | 0.017909 | 0.017909 | 0.017909 | 0.99477 | -0.099391 | 0.99492 | -0.096479 | 4.92
78 | -0.18017 | -0.04542 | 0.18031 | 0.04551 | 0.00014237 | 8.9418e-05 | 0.26956 | 0.26956 | 0.26956 | 0.99492 | -0.096479 | 0.99578 | -0.07998 | 14.8108
79 | -0.0061398 | -0.0015388 | 0.006141 | 0.0015391 | 1.2569e-06 | 2.8915e-07 | 0.0091875 | 0.0091873 | 0.0091875 | 0.99441 | -0.10648 | 0.99463 | -0.10218 | 2.524
80 | -0.0045902 | -0.0011504 | 0.0045907 | 0.0011504 | 4.8108e-07 | -3.8298e-08 | 0.0069013 | 0.0069011 | 0.0069013 | 0.98971 | -0.19615 | 0.98983 | -0.19395 | 1.896
81 | -0.023877 | -0.0059872 | 0.023889 | 0.0059944 | 1.1716e-05 | 7.1866e-06 | 0.035896 | 0.035896 | 0.035896 | 0.98983 | -0.19395 | 0.99036 | -0.18366 | 9.8615
82 | 0.019286 | 0.0048369 | -0.019282 | -0.004834 | 4.7058e-06 | 2.8199e-06 | 0.028995 | 0.028995 | 0.028995 | 0.98983 | -0.19395 | 0.98956 | -0.19907 | 7.9656
83 | -0.55725 | -0.14208 | 0.55875 | 0.14303 | 0.0014954 | 0.00095517 | 0.83357 | 0.83357 | 0.83357 | 0.99578 | -0.07998 | 0.9987 | -0.024555 | 45.8005
84 | 0.37694 | 0.096566 | -0.37668 | -0.096404 | 0.00025559 | 0.00016288 | 0.56401 | 0.56401 | 0.56401 | 0.99578 | -0.07998 | 0.99504 | -0.093983 | 30.9898
85 | -0.030437 | -0.0076356 | 0.030446 | 0.0076413 | 9.1475e-06 | 5.7043e-06 | 0.045734 | 0.045734 | 0.045734 | 0.99036 | -0.18366 | 0.99068 | -0.17735 | 12.5643
86 | -0.033962 | -0.0085224 | 0.033978 | 0.0085323 | 1.5753e-05 | 9.874e-06 | 0.051015 | 0.051015 | 0.051015 | 0.99068 | -0.17735 | 0.99118 | -0.16763 | 14.0151
87 | -0.038805 | -0.0097422 | 0.038806 | 0.0097425 | 4.8628e-07 | 2.9152e-07 | 0.058262 | 0.058262 | 0.058262 | 0.99118 | -0.16763 | 0.9912 | -0.16737 | 8.0031
88 | 0.31547 | 0.080552 | -0.31521 | -0.080384 | 0.00026437 | 0.00016819 | 0.47413 | 0.47413 | 0.47413 | 0.9912 | -0.16737 | 0.99029 | -0.18472 | 26.051
89 | -0.35428 | -0.090294 | 0.35473 | 0.090583 | 0.00045367 | 0.00028897 | 0.53239 | 0.53239 | 0.53239 | 0.9912 | -0.16737 | 0.99258 | -0.14087 | 29.2522
90 | 0.31049 | 0.0792 | -0.31027 | -0.079062 | 0.00021767 | 0.00013846 | 0.46703 | 0.46703 | 0.46703 | 0.99029 | -0.18472 | 0.98953 | -0.19925 | 25.6612
91 | -0.3596 | -0.091803 | 0.35997 | 0.09204 | 0.0003725 | 0.0002373 | 0.53969 | 0.53968 | 0.53969 | 0.99258 | -0.14087 | 0.99371 | -0.11946 | 29.653
92 | 0.31027 | 0.079062 | -0.30993 | -0.078844 | 0.00034224 | 0.00021769 | 0.46703 | 0.46703 | 0.46703 | 0.98953 | -0.19925 | 0.98834 | -0.22214 | 25.6612
93 | -0.36569 | -0.093474 | 0.36614 | 0.093762 | 0.00045128 | 0.00028752 | 0.54825 | 0.54825 | 0.54825 | 0.99371 | -0.11946 | 0.99504 | -0.093983 | 30.1238
94 | 0.30552 | 0.07774 | -0.30524 | -0.07756 | 0.00028198 | 0.00017933 | 0.4604 | 0.4604 | 0.4604 | 0.98834 | -0.22214 | 0.98734 | -0.24131 | 25.2967
95 | 0.0049961 | 0.0012521 | -0.004996 | -0.0012521 | 1.3785e-07 | 1.4214e-09 | 0.007444 | 0.007444 | 0.007444 | 0.9987 | -0.024555 | 0.99867 | -0.025134 | 2.0451
96 | -0.56374 | -0.14428 | 0.56427 | 0.14462 | 0.00053111 | 0.00033926 | 0.84101 | 0.84101 | 0.84101 | 0.9987 | -0.024555 | 0.99973 | -0.005118 | 46.2094
97 | 0.30159 | 0.076647 | -0.30133 | -0.076477 | 0.00026846 | 0.00017071 | 0.45491 | 0.45491 | 0.45491 | 0.98734 | -0.24131 | 0.98638 | -0.25981 | 24.9951
98 | -0.56427 | -0.14462 | 0.56441 | 0.14471 | 0.00014003 | 8.9447e-05 | 0.84101 | 0.84101 | 0.84101 | 0.99973 | -0.005118 | 1 | 0 | 46.2094
99 | -0.0056531 | -0.0014168 | 0.0056533 | 0.0014166 | 1.5875e-07 | -1.8888e-07 | 0.008577 | 0.0085769 | 0.008577 | 0.98075 | -0.36912 | 0.98078 | -0.36853 | 1.1782
100 | -0.036096 | -0.0090464 | 0.036098 | 0.009047 | 1.6323e-06 | 5.8674e-07 | 0.054764 | 0.054764 | 0.054764 | 0.98078 | -0.36853 | 0.98083 | -0.36759 | 3.009
101 | -0.042612 | -0.01068 | 0.042619 | 0.010682 | 6.0846e-06 | 2.669e-06 | 0.064647 | 0.064647 | 0.064647 | 0.98083 | -0.36759 | 0.98098 | -0.36459 | 3.552

## res_trafo
| p_hv_mw | q_hv_mvar | p_lv_mw | q_lv_mvar | pl_mw | ql_mvar | i_hv_ka | i_lv_ka | vm_hv_pu | va_hv_degree | vm_lv_pu | va_lv_degree | loading_percent
0 | -1.2729e-15 | -1.3162e-15 | 0.00165 | 1.2699e-07 | 0.00165 | 1.2699e-07 | 5.2857e-17 | 0.0023815 | 0.99998 | 149.9956 | 1 | 0 | 0.2619

## res_ext_grid
| p_mw | q_mvar
0 | 0.57117 | 0.14599

## res_load
| p_mw | q_mvar
0 | 0.0031291 | 0.00078423
1 | 0.0049751 | 0.0012469
2 | 0.012811 | 0.0032107
3 | 0.0019543 | 0.0004898
4 | 0.013383 | 0.0033541
5 | 0.0073248 | 0.0018358
6 | 0.0045626 | 0.0011435
7 | 0.010279 | 0.0025761
8 | 0.0045092 | 0.0011301
9 | 0.0093225 | 0.0023364
10 | 0.011941 | 0.0029928
11 | 0.044776 | 0.011222
12 | 0.036905 | 0.0092494
13 | 0.0043258 | 0.0010842
14 | 0.014337 | 0.0035932
15 | 0.0047843 | 0.0011991
16 | 0.0028249 | 0.00070798
17 | 0.019578 | 0.0049067
18 | 0.004753 | 0.0011912
19 | 0.0050935 | 0.0012766
20 | 0.00317 | 0.00079447
21 | 0.0041031 | 0.0010283
22 | 0.0035601 | 0.00089225
23 | 0.0090398 | 0.0022656
24 | 0.0020003 | 0.00050131
25 | 0.0098787 | 0.0024758
26 | 0.013264 | 0.0033242
27 | 0.0045064 | 0.0011294
28 | 0.0037641 | 0.00094338
29 | 0.010097 | 0.0025304
30 | 0.0093635 | 0.0023467
31 | 0.0093989 | 0.0023556
32 | 0.0049827 | 0.0012488
33 | 0.039585 | 0.009921
34 | 0.0015107 | 0.00037861
35 | 0.001531 | 0.00038372
36 | 0.011851 | 0.0029702
37 | 0.004379 | 0.0010975
38 | 0.0065465 | 0.0016407
39 | 0.004796 | 0.001202
40 | 0.0094001 | 0.0023559
41 | 0.0051025 | 0.0012788
42 | 0.0056637 | 0.0014195
43 | 0.0045343 | 0.0011364
44 | 0.0051508 | 0.0012909
45 | 0.011972 | 0.0030006
46 | 0.0061398 | 0.0015388
47 | 0.014294 | 0.0035825
48 | 0.0045902 | 0.0011504
49 | 0.0039263 | 0.00098402
50 | 0.0035158 | 0.00088114
51 | 0.0048277 | 0.0012099
52 | 0.0047212 | 0.0011832
53 | 0.0048669 | 0.0012198
54 | 0.005722 | 0.0014341
55 | 0.004407 | 0.0011045
56 | 0.01054 | 0.0026416
57 | 0.0036431 | 0.00091304
58 | 0.0026897 | 0.0006741
59 | 0.01133 | 0.0028396
60 | 0.004996 | 0.0012521
61 | 0.0056531 | 0.0014168
62 | 0.030443 | 0.0076298
63 | 0.0065145 | 0.0016327
64 | 0.0051056 | 0.0012796
65 | 0.0023812 | 0.00059678

## dtypes
| element | column | dtype
0 | bus | name | object
1 | bus | vn_kv | float64
2 | bus | type | object
3 | bus | zone | object
4 | bus | in_service | bool
5 | load | name | object
6 | load | bus | uint32
7 | load | p_mw | float64
8 | load | q_mvar | float64
9 | load | const_z_percent | float64
10 | load | const_i_percent | float64
11 | load | sn_mva | float64
12 | load | scaling | float64
13 | load | in_service | bool
14 | load | type | object
15 | ext_grid | name | object
16 | ext_grid | bus | uint32
17 | ext_grid | vm_pu | float64
18 | ext_grid | va_degree | float64
19 | ext_grid | slack_weight | float64
20 | ext_grid | in_service | bool
21 | line | name | object
22 | line | std_type | object
23 | line | from_bus | uint32
24 | line | to_bus | uint32
25 | line | length_km | float64
26 | line | r_ohm_per_km | float64
27 | line | x_ohm_per_km | float64
28 | line | c_nf_per_km | float64
29 | line | g_us_per_km | float64
30 | line | max_i_ka | float64
31 | line | df | float64
32 | line | parallel | uint32
33 | line | type | object
34 | line | in_service | bool
35 | trafo | name | object
36 | trafo | std_type | object
37 | trafo | hv_bus | uint32
38 | trafo | lv_bus | uint32
39 | trafo | sn_mva | float64
40 | trafo | vn_hv_kv | float64
41 | trafo | vn_lv_kv | float64
42 | trafo | vk_percent | float64
43 | trafo | vkr_percent | float64
44 | trafo | pfe_kw | float64
45 | trafo | i0_percent | float64
46 | trafo | shift_degree | float64
47 | trafo | tap_side | object
48 | trafo | tap_neutral | int32
49 | trafo | tap_min | int32
50 | trafo | tap_max | int32
51 | trafo | tap_step_percent | float64
52 | trafo | tap_step_degree | float64
53 | trafo | tap_pos | int32
54 | trafo | tap_phase_shifter | bool
55 | trafo | parallel | uint32
56 | trafo | df | float64
57 | trafo | in_service | bool
58 | line_geodata | coords | object
59 | bus_geodata | x | float64
60 | bus_geodata | y | float64
61 | bus_geodata | coords | object
62 | res_bus | vm_pu | float64
63 | res_bus | va_degree | float64
64 | res_bus | p_mw | float64
65 | res_bus | q_mvar | float64
66 | res_line | p_from_mw | float64
67 | res_line | q_from_mvar | float64
68 | res_line | p_to_mw | float64
69 | res_line | q_to_mvar | float64
70 | res_line | pl_mw | float64
71 | res_line | ql_mvar | float64
72 | res_line | i_from_ka | float64
73 | res_line | i_to_ka | float64
74 | res_line | i_ka | float64
75 | res_line | vm_from_pu | float64
76 | res_line | va_from_degree | float64
77 | res_line | vm_to_pu | float64
78 | res_line | va_to_degree | float64
79 | res_line | loading_percent | float64
80 | res_trafo | p_hv_mw | float64
81 | res_trafo | q_hv_mvar | float64
82 | res_trafo | p_lv_mw | float64
83 | res_trafo | q_lv_mvar | float64
84 | res_trafo | pl_mw | float64
85 | res_trafo | ql_mvar | float64
86 | res_trafo | i_hv_ka | float64
87 | res_trafo | i_lv_ka | float64
88 | res_trafo | vm_hv_pu | float64
89 | res_trafo | va_hv_degree | float64
90 | res_trafo | vm_lv_pu | float64
91 | res_trafo | va_lv_degree | float64
92 | res_trafo | loading_percent | float64
93 | res_ext_grid | p_mw | float64
94 | res_ext_grid | q_mvar | float64
95 | res_load | p_mw | float64
96 | res_load | q_mvar | float64

## parameters
| version | format_version | converged | OPF_converged | name | f_hz | sn_mva
0 | 2.14.6 | 2.14.0 | TRUE | FALSE |  | 50 | 1