## bus
| name | vn_kv | type | zone | in_service
0 | bus_LV_261-419_0_5_node_0 | 0.4 | n |  | TRUE
1 | bus_LV_261-419_0_5_node_1 | 0.4 | n |  | TRUE
2 | bus_LV_261-419_0_5_node_2 | 0.4 | n |  | TRUE
3 | bus_LV_261-419_0_5_node_3 | 0.4 | n |  | TRUE
4 | bus_LV_261-419_0_5_node_4 | 0.4 | n |  | TRUE
5 | bus_LV_261-419_0_5_node_19 | 0.4 | n |  | TRUE
6 | bus_LV_261-419_0_5_node_16 | 0.4 | n |  | TRUE
7 | bus_LV_261-419_0_5_node_34 | 0.4 | n |  | TRUE
8 | bus_LV_261-419_0_5_node_5 | 0.4 | n |  | TRUE
9 | bus_LV_261-419_0_5_node_47 | 0.4 | n |  | TRUE
10 | bus_LV_261-419_0_5_node_45 | 0.4 | n |  | TRUE
11 | bus_LV_261-419_0_5_node_6 | 0.4 | n |  | TRUE
12 | bus_LV_261-419_0_5_node_8 | 0.4 | n |  | TRUE
13 | bus_LV_261-419_0_5_node_7 | 0.4 | n |  | TRUE
14 | bus_LV_261-419_0_5_node_46 | 0.4 | n |  | TRUE
15 | bus_LV_261-419_0_5_node_76 | 0.4 | n |  | TRUE
16 | bus_LV_261-419_0_5_node_80 | 0.4 | n |  | TRUE
17 | bus_LV_261-419_0_5_node_87 | 0.4 | n |  | TRUE
18 | bus_LV_261-419_0_5_node_9 | 0.4 | n |  | TRUE
19 | bus_LV_261-419_0_5_node_10 | 0.4 | n |  | TRUE
20 | bus_LV_261-419_0_5_node_14 | 0.4 | n |  | TRUE
21 | bus_LV_261-419_0_5_node_41 | 0.4 | n |  | TRUE
22 | bus_LV_261-419_0_5_node_37 | 0.4 | n |  | TRUE
23 | bus_LV_261-419_0_5_node_11 | 0.4 | n |  | TRUE
24 | bus_LV_261-419_0_5_node_12 | 0.4 | n |  | TRUE
25 | bus_LV_261-419_0_5_node_92 | 0.4 | n |  | TRUE
26 | bus_LV_261-419_0_5_node_88 | 0.4 | n |  | TRUE
27 | bus_LV_261-419_0_5_node_13 | 0.4 | n |  | TRUE
28 | bus_LV_261-419_0_5_node_22 | 0.4 | n |  | TRUE
29 | bus_LV_261-419_0_5_node_42 | 0.4 | n |  | TRUE
30 | bus_LV_261-419_0_5_node_17 | 0.4 | n |  | TRUE
31 | bus_LV_261-419_0_5_node_18 | 0.4 | n |  | TRUE
32 | bus_LV_261-419_0_5_node_81 | 0.4 | n |  | TRUE
33 | bus_LV_261-419_0_5_node_96 | 0.4 | n |  | TRUE
34 | bus_LV_261-419_0_5_node_97 | 0.4 | n |  | TRUE
35 | bus_LV_261-419_0_5_node_98 | 0.4 | n |  | TRUE
36 | bus_LV_261-419_0_5_node_99 | 0.4 | n |  | TRUE
37 | bus_LV_261-419_0_5_node_23 | 0.4 | n |  | TRUE
38 | bus_LV_261-419_0_5_node_26 | 0.4 | n |  | TRUE
39 | bus_LV_261-419_0_5_node_66 | 0.4 | n |  | TRUE
40 | bus_LV_261-419_0_5_node_48 | 0.4 | n |  | TRUE
41 | bus_LV_261-419_0_5_node_57 | 0.4 | n |  | TRUE
42 | bus_LV_261-419_0_5_node_27 | 0.4 | n |  | TRUE
43 | bus_LV_261-419_0_5_node_43 | 0.4 | n |  | TRUE
44 | bus_LV_261-419_0_5_node_28 | 0.4 | n |  | TRUE
45 | bus_LV_261-419_0_5_node_62 | 0.4 | n |  | TRUE
46 | bus_LV_261-419_0_5_node_73 | 0.4 | n |  | TRUE
47 | bus_LV_261-419_0_5_node_29 | 0.4 | n |  | TRUE
48 | bus_LV_261-419_0_5_node_53 | 0.4 | n |  | TRUE
49 | bus_LV_261-419_0_5_node_56 | 0.4 | n |  | TRUE
50 | bus_LV_261-419_0_5_node_59 | 0.4 | n |  | TRUE
51 | bus_LV_261-419_0_5_node_33 | 0.4 | n |  | TRUE
52 | bus_LV_261-419_0_5_node_78 | 0.4 | n |  | TRUE
53 | bus_LV_261-419_0_5_node_79 | 0.4 | n |  | TRUE
54 | bus_LV_261-419_0_5_node_83 | 0.4 | n |  | TRUE
55 | bus_LV_261-419_0_5_node_77 | 0.4 | n |  | TRUE
56 | bus_LV_261-419_0_5_node_85 | 0.4 | n |  | TRUE
57 | bus_LV_261-419_0_5_node_40 | 0.4 | n |  | TRUE
58 | bus_LV_261-419_0_5_node_35 | 0.4 | n |  | TRUE
59 | bus_LV_261-419_0_5_node_39 | 0.4 | n |  | TRUE
60 | bus_LV_261-419_0_5_node_38 | 0.4 | n |  | TRUE
61 | bus_LV_261-419_0_5_node_36 | 0.4 | n |  | TRUE
62 | bus_LV_261-419_0_5_node_82 | 0.4 | n |  | TRUE
63 | bus_LV_261-419_0_5_node_100 | 0.4 | n |  | TRUE
64 | bus_LV_261-419_0_5_node_101 | 0.4 | n |  | TRUE
65 | bus_LV_261-419_0_5_node_103 | 0.4 | n |  | TRUE
66 | bus_LV_261-419_0_5_node_102 | 0.4 | n |  | TRUE
67 | bus_LV_261-419_0_5_node_32 | 0.4 | n |  | TRUE
68 | bus_LV_261-419_0_5_node_65 | 0.4 | n |  | TRUE
69 | bus_LV_261-419_0_5_node_67 | 0.4 | n |  | TRUE
70 | bus_LV_261-419_0_5_node_44 | 0.4 | n |  | TRUE
71 | bus_LV_261-419_0_5_node_68 | 0.4 | n |  | TRUE
72 | bus_LV_261-419_0_5_node_71 | 0.4 | n |  | TRUE
73 | bus_LV_261-419_0_5_node_72 | 0.4 | n |  | TRUE
74 | bus_LV_261-419_0_5_node_49 | 0.4 | n |  | TRUE
75 | bus_LV_261-419_0_5_node_55 | 0.4 | n |  | TRUE
76 | bus_LV_261-419_0_5_node_60 | 0.4 | n |  | TRUE
77 | bus_LV_261-419_0_5_node_74 | 0.4 | n |  | TRUE
78 | bus_LV_261-419_0_5_node_50 | 0.4 | n |  | TRUE
79 | bus_LV_261-419_0_5_node_54 | 0.4 | n |  | TRUE
80 | bus_LV_261-419_0_5_node_91 | 0.4 | n |  | TRUE
81 | bus_LV_261-419_0_5_node_93 | 0.4 | n |  | TRUE
82 | bus_LV_261-419_0_5_node_58 | 0.4 | n |  | TRUE
83 | bus_LV_261-419_0_5_node_84 | 0.4 | n |  | TRUE
84 | bus_LV_261-419_0_5_node_51 | 0.4 | n |  | TRUE
85 | bus_LV_261-419_0_5_node_52 | 0.4 | n |  | TRUE
86 | bus_LV_261-419_0_5_node_90 | 0.4 | n |  | TRUE
87 | bus_LV_261-419_0_5_node_94 | 0.4 | n |  | TRUE
88 | bus_LV_261-419_0_5_node_61 | 0.4 | n |  | TRUE
89 | bus_LV_261-419_0_5_node_64 | 0.4 | n |  | TRUE
90 | bus_LV_261-419_0_5_node_63 | 0.4 | n |  | TRUE
91 | bus_LV_261-419_0_5_node_75 | 0.4 | n |  | TRUE
92 | bus_LV_261-419_0_5_node_69 | 0.4 | n |  | TRUE
93 | bus_LV_261-419_0_5_node_70 | 0.4 | n |  | TRUE
94 | bus_LV_261-419_0_5_node_86 | 0.4 | n |  | TRUE
95 | bus_LV_261-419_0_5_node_89 | 0.4 | n |  | TRUE
96 | bus_LV_261-419_0_5_node_95 | 0.4 | n |  | TRUE
97 | bus_MV_529_0_node_25 | 20 | n |  | TRUE

## load
| name | bus | p_mw | q_mvar | const_z_percent | const_i_percent | sn_mva | scaling | in_service | type
0 | LV_261-419_0_5_load_0 | 0 | 0.0067651 | 0.0016955 | 0 | 0 |  | 1 | TRUE | wye
1 | LV_261-419_0_5_load_1 | 1 | 0.0068709 | 0.001722 | 0 | 0 |  | 1 | TRUE | wye
2 | LV_261-419_0_5_load_34 | 7 | 0.011017 | 0.0027611 | 0 | 0 |  | 1 | TRUE | wye
3 | LV_261-419_0_5_load_47 | 9 | 0.021033 | 0.0052713 | 0 | 0 |  | 1 | TRUE | wye
4 | LV_261-419_0_5_load_45 | 10 | 0.056999 | 0.014285 | 0 | 0 |  | 1 | TRUE | wye
5 | LV_261-419_0_5_load_76 | 15 | 0.0076663 | 0.0019214 | 0 | 0 |  | 1 | TRUE | wye
6 | LV_261-419_0_5_load_87 | 17 | 0.0076642 | 0.0019208 | 0 | 0 |  | 1 | TRUE | wye
7 | LV_261-419_0_5_load_41 | 21 | 0.0043533 | 0.001091 | 0 | 0 |  | 1 | TRUE | wye
8 | LV_261-419_0_5_load_37 | 22 | 0.009013 | 0.0022589 | 0 | 0 |  | 1 | TRUE | wye
9 | LV_261-419_0_5_load_92 | 25 | 0.020781 | 0.0052083 | 0 | 0 |  | 1 | TRUE | wye
10 | LV_261-419_0_5_load_88 | 26 | 0.020939 | 0.0052479 | 0 | 0 |  | 1 | TRUE | wye
11 | LV_261-419_0_5_load_42 | 29 | 0.0098231 | 0.0024619 | 0 | 0 |  | 1 | TRUE | wye
12 | LV_261-419_0_5_load_81 | 32 | 0.002299 | 0.00057618 | 0 | 0 |  | 1 | TRUE | wye
13 | LV_261-419_0_5_load_97 | 34 | 0.0060172 | 0.0015081 | 0 | 0 |  | 1 | TRUE | wye
14 | LV_261-419_0_5_load_99 | 36 | 0.0060128 | 0.001507 | 0 | 0 |  | 1 | TRUE | wye
15 | LV_261-419_0_5_load_66 | 39 | 0.0048163 | 0.0012071 | 0 | 0 |  | 1 | TRUE | wye
16 | LV_261-419_0_5_load_57 | 41 | 0.0071569 | 0.0017937 | 0 | 0 |  | 1 | TRUE | wye
17 | LV_261-419_0_5_load_73 | 46 | 0.0048281 | 0.00121 | 0 | 0 |  | 1 | TRUE | wye
18 | LV_261-419_0_5_load_56 | 49 | 0.0062324 | 0.001562 | 0 | 0 |  | 1 | TRUE | wye
19 | LV_261-419_0_5_load_59 | 50 | 0.0065557 | 0.001643 | 0 | 0 |  | 1 | TRUE | wye
20 | LV_261-419_0_5_load_33 | 51 | 0.0013557 | 0.00033977 | 0 | 0 |  | 1 | TRUE | wye
21 | LV_261-419_0_5_load_78 | 52 | 0.015504 | 0.0038858 | 0 | 0 |  | 1 | TRUE | wye
22 | LV_261-419_0_5_load_79 | 53 | 0.012902 | 0.0032335 | 0 | 0 |  | 1 | TRUE | wye
23 | LV_261-419_0_5_load_83 | 54 | 0.0062146 | 0.0015575 | 0 | 0 |  | 1 | TRUE | wye
24 | LV_261-419_0_5_load_77 | 55 | 0.0076601 | 0.0019198 | 0 | 0 |  | 1 | TRUE | wye
25 | LV_261-419_0_5_load_85 | 56 | 0.0074804 | 0.0018748 | 0 | 0 |  | 1 | TRUE | wye
26 | LV_261-419_0_5_load_40 | 57 | 0.0079968 | 0.0020042 | 0 | 0 |  | 1 | TRUE | wye
27 | LV_261-419_0_5_load_35 | 58 | 0.0083445 | 0.0020913 | 0 | 0 |  | 1 | TRUE | wye
28 | LV_261-419_0_5_load_39 | 59 | 0.008053 | 0.0020183 | 0 | 0 |  | 1 | TRUE | wye
29 | LV_261-419_0_5_load_38 | 60 | 0.0042624 | 0.0010683 | 0 | 0 |  | 1 | TRUE | wye
30 | LV_261-419_0_5_load_36 | 61 | 0.006485 | 0.0016253 | 0 | 0 |  | 1 | TRUE | wye
31 | LV_261-419_0_5_load_82 | 62 | 0.0013441 | 0.00033686 | 0 | 0 |  | 1 | TRUE | wye
32 | LV_261-419_0_5_load_100 | 63 | 0.006059 | 0.0015185 | 0 | 0 |  | 1 | TRUE | wye
33 | LV_261-419_0_5_load_101 | 64 | 0.0058619 | 0.0014691 | 0 | 0 |  | 1 | TRUE | wye
34 | LV_261-419_0_5_load_103 | 65 | 0.0060751 | 0.0015226 | 0 | 0 |  | 1 | TRUE | wye
35 | LV_261-419_0_5_load_102 | 66 | 0.0058802 | 0.0014737 | 0 | 0 |  | 1 | TRUE | wye
36 | LV_261-419_0_5_load_32 | 67 | 0.0013246 | 0.00033198 | 0 | 0 |  | 1 | TRUE | wye
37 | LV_261-419_0_5_load_65 | 68 | 0.0047484 | 0.0011901 | 0 | 0 |  | 1 | TRUE | wye
38 | LV_261-419_0_5_load_44 | 70 | 0.0096307 | 0.0024137 | 0 | 0 |  | 1 | TRUE | wye
39 | LV_261-419_0_5_load_68 | 71 | 0.0024664 | 0.00061814 | 0 | 0 |  | 1 | TRUE | wye
40 | LV_261-419_0_5_load_71 | 72 | 0.0049892 | 0.0012504 | 0 | 0 |  | 1 | TRUE | wye
41 | LV_261-419_0_5_load_72 | 73 | 0.0057567 | 0.0014428 | 0 | 0 |  | 1 | TRUE | wye
42 | LV_261-419_0_5_load_55 | 75 | 0.0058464 | 0.0014652 | 0 | 0 |  | 1 | TRUE | wye
43 | LV_261-419_0_5_load_60 | 76 | 0.0048463 | 0.0012146 | 0 | 0 |  | 1 | TRUE | wye
44 | LV_261-419_0_5_load_74 | 77 | 0.0047732 | 0.0011963 | 0 | 0 |  | 1 | TRUE | wye
45 | LV_261-419_0_5_load_50 | 78 | 0.01589 | 0.0039825 | 0 | 0 |  | 1 | TRUE | wye
46 | LV_261-419_0_5_load_91 | 80 | 0.015898 | 0.0039843 | 0 | 0 |  | 1 | TRUE | wye
47 | LV_261-419_0_5_load_93 | 81 | 0.015891 | 0.0039828 | 0 | 0 |  | 1 | TRUE | wye
48 | LV_261-419_0_5_load_58 | 82 | 0.0053814 | 0.0013487 | 0 | 0 |  | 1 | TRUE | wye
49 | LV_261-419_0_5_load_84 | 83 | 0.0064714 | 0.0016219 | 0 | 0 |  | 1 | TRUE | wye
50 | LV_261-419_0_5_load_51 | 84 | 0.0063369 | 0.0015882 | 0 | 0 |  | 1 | TRUE | wye
51 | LV_261-419_0_5_load_52 | 85 | 0.013425 | 0.0033647 | 0 | 0 |  | 1 | TRUE | wye
52 | LV_261-419_0_5_load_64 | 89 | 0.0046009 | 0.0011531 | 0 | 0 |  | 1 | TRUE | wye
53 | LV_261-419_0_5_load_75 | 91 | 0.0055011 | 0.0013787 | 0 | 0 |  | 1 | TRUE | wye
54 | LV_261-419_0_5_load_69 | 92 | 0.0045075 | 0.0011297 | 0 | 0 |  | 1 | TRUE | wye
55 | LV_261-419_0_5_load_70 | 93 | 0.0046304 | 0.0011605 | 0 | 0 |  | 1 | TRUE | wye
56 | LV_261-419_0_5_load_86 | 94 | 0.0076461 | 0.0019163 | 0 | 0 |  | 1 | TRUE | wye
57 | LV_261-419_0_5_load_89 | 95 | 0.0097828 | 0.0024518 | 0 | 0 |  | 1 | TRUE | wye
58 | LV_261-419_0_5_load_95 | 96 | 0.018241 | 0.0045716 | 0 | 0 |  | 1 | TRUE | wye

## ext_grid
| name | bus | vm_pu | va_degree | slack_weight | in_service
0 |  | 78 | 1 | 0 | 1 | TRUE

## line
| name | std_type | from_bus | to_bus | length_km | r_ohm_per_km | x_ohm_per_km | c_nf_per_km | g_us_per_km | max_i_ka | df | parallel | type | in_service
0 | LV_261-419_0_5_line_0 |  | 0 | 1 | 0.019651 | 0.125 | 0.08 | 261 | 0 | 0.364 | 1 | 1 | cs | TRUE
1 | LV_261-419_0_5_line_1 |  | 0 | 2 | 0.034728 | 0.125 | 0.08 | 261 | 0 | 0.364 | 1 | 1 | cs | TRUE
2 | LV_261-419_0_5_line_2 |  | 1 | 3 | 0.010049 | 0.125 | 0.08 | 261 | 0 | 0.364 | 1 | 1 | cs | TRUE
3 | LV_261-419_0_5_line_3 |  | 2 | 4 | 0.013366 | 0.125 | 0.08 | 261 | 0 | 0.364 | 1 | 1 | cs | TRUE
4 | LV_261-419_0_5_line_4 |  | 2 | 5 | 0.040072 | 0.125 | 0.08 | 261 | 0 | 0.364 | 1 | 1 | cs | TRUE
5 | LV_261-419_0_5_line_5 |  | 3 | 6 | 0.015178 | 0.125 | 0.08 | 261 | 0 | 0.364 | 1 | 1 | cs | TRUE
6 | LV_261-419_0_5_line_6 |  | 4 | 7 | 0.021625 | 0.125 | 0.08 | 261 | 0 | 0.364 | 1 | 1 | cs | TRUE
7 | LV_261-419_0_5_line_7 |  | 5 | 14 | 0.016323 | 0.125 | 0.08 | 261 | 0 | 0.364 | 1 | 4 | cs | TRUE
8 | LV_261-419_0_5_line_8 |  | 5 | 10 | 0.014465 | 0.125 | 0.08 | 261 | 0 | 0.364 | 1 | 4 | cs | TRUE
9 | LV_261-419_0_5_line_9 |  | 6 | 30 | 0.039843 | 0.125 | 0.08 | 261 | 0 | 0.364 | 1 | 1 | cs | TRUE
10 | LV_261-419_0_5_line_10 |  | 6 | 31 | 0.07213 | 0.125 | 0.08 | 261 | 0 | 0.364 | 1 | 1 | cs | TRUE
11 | LV_261-419_0_5_line_11 |  | 6 | 32 | 0.023696 | 0.125 | 0.08 | 261 | 0 | 0.364 | 1 | 1 | cs | TRUE
12 | LV_261-419_0_5_line_12 |  | 7 | 51 | 0.041665 | 0.125 | 0.08 | 261 | 0 | 0.364 | 1 | 1 | cs | TRUE
13 | LV_261-419_0_5_line_13 |  | 8 | 9 | 0.042024 | 0.125 | 0.08 | 261 | 0 | 0.364 | 1 | 4 | cs | TRUE
14 | LV_261-419_0_5_line_14 |  | 8 | 10 | 0.032704 | 0.125 | 0.08 | 261 | 0 | 0.364 | 1 | 4 | cs | TRUE
15 | LV_261-419_0_5_line_15 |  | 9 | 40 | 0.049349 | 0.125 | 0.08 | 261 | 0 | 0.364 | 1 | 4 | cs | TRUE
16 | LV_261-419_0_5_line_16 |  | 11 | 12 | 0.057696 | 0.125 | 0.08 | 261 | 0 | 0.364 | 1 | 2 | cs | TRUE
17 | LV_261-419_0_5_line_17 |  | 11 | 13 | 0.13738 | 0.125 | 0.08 | 261 | 0 | 0.364 | 1 | 2 | cs | TRUE
18 | LV_261-419_0_5_line_18 |  | 12 | 16 | 0.014145 | 0.125 | 0.08 | 261 | 0 | 0.364 | 1 | 1 | cs | TRUE
19 | LV_261-419_0_5_line_19 |  | 12 | 17 | 0.022987 | 0.125 | 0.08 | 261 | 0 | 0.364 | 1 | 1 | cs | TRUE
20 | LV_261-419_0_5_line_20 |  | 13 | 14 | 0.012957 | 0.125 | 0.08 | 261 | 0 | 0.364 | 1 | 4 | cs | TRUE
21 | LV_261-419_0_5_line_21 |  | 13 | 15 | 0.027696 | 0.125 | 0.08 | 261 | 0 | 0.364 | 1 | 1 | cs | TRUE
22 | LV_261-419_0_5_line_22 |  | 14 | 54 | 0.04559 | 0.125 | 0.08 | 261 | 0 | 0.364 | 1 | 1 | cs | TRUE
23 | LV_261-419_0_5_line_23 |  | 15 | 55 | 0.016322 | 0.125 | 0.08 | 261 | 0 | 0.364 | 1 | 1 | cs | TRUE
24 | LV_261-419_0_5_line_24 |  | 16 | 56 | 0.030761 | 0.125 | 0.08 | 261 | 0 | 0.364 | 1 | 1 | cs | TRUE
25 | LV_261-419_0_5_line_25 |  | 16 | 53 | 0.023992 | 0.125 | 0.08 | 261 | 0 | 0.364 | 1 | 1 | cs | TRUE
26 | LV_261-419_0_5_line_26 |  | 17 | 24 | 0.020792 | 0.125 | 0.08 | 261 | 0 | 0.364 | 1 | 1 | cs | TRUE
27 | LV_261-419_0_5_line_27 |  | 18 | 19 | 0.02728 | 0.125 | 0.08 | 261 | 0 | 0.364 | 1 | 1 | cs | TRUE
28 | LV_261-419_0_5_line_28 |  | 18 | 20 | 0.019702 | 0.125 | 0.08 | 261 | 0 | 0.364 | 1 | 1 | cs | TRUE
29 | LV_261-419_0_5_line_29 |  | 18 | 21 | 0.044287 | 0.125 | 0.08 | 261 | 0 | 0.364 | 1 | 1 | cs | TRUE
30 | LV_261-419_0_5_line_30 |  | 19 | 22 | 0.034223 | 0.125 | 0.08 | 261 | 0 | 0.364 | 1 | 1 | cs | TRUE
31 | LV_261-419_0_5_line_31 |  | 20 | 27 | 0.036236 | 0.125 | 0.08 | 261 | 0 | 0.364 | 1 | 1 | cs | TRUE
32 | LV_261-419_0_5_line_32 |  | 21 | 57 | 0.012015 | 0.125 | 0.08 | 261 | 0 | 0.364 | 1 | 1 | cs | TRUE
33 | LV_261-419_0_5_line_33 |  | 22 | 58 | 0.017411 | 0.125 | 0.08 | 261 | 0 | 0.364 | 1 | 1 | cs | TRUE
34 | LV_261-419_0_5_line_34 |  | 23 | 24 | 0.057507 | 0.125 | 0.08 | 261 | 0 | 0.364 | 1 | 1 | cs | TRUE
35 | LV_261-419_0_5_line_35 |  | 23 | 25 | 0.035531 | 0.125 | 0.08 | 261 | 0 | 0.364 | 1 | 1 | cs | TRUE
36 | LV_261-419_0_5_line_36 |  | 24 | 26 | 0.023268 | 0.125 | 0.08 | 261 | 0 | 0.364 | 1 | 1 | cs | TRUE
37 | LV_261-419_0_5_line_37 |  | 27 | 28 | 0.017052 | 0.125 | 0.08 | 261 | 0 | 0.364 | 1 | 1 | cs | TRUE
38 | LV_261-419_0_5_line_38 |  | 27 | 29 | 0.005073 | 0.125 | 0.08 | 261 | 0 | 0.364 | 1 | 1 | cs | TRUE
39 | LV_261-419_0_5_line_39 |  | 28 | 37 | 0.003356 | 0.125 | 0.08 | 261 | 0 | 0.364 | 1 | 1 | cs | TRUE
40 | LV_261-419_0_5_line_40 |  | 29 | 42 | 0.02121 | 0.125 | 0.08 | 261 | 0 | 0.364 | 1 | 1 | cs | TRUE
41 | LV_261-419_0_5_line_41 |  | 30 | 33 | 0.015939 | 0.125 | 0.08 | 261 | 0 | 0.364 | 1 | 1 | cs | TRUE
42 | LV_261-419_0_5_line_42 |  | 30 | 34 | 0.002982 | 0.125 | 0.08 | 261 | 0 | 0.364 | 1 | 1 | cs | TRUE
43 | LV_261-419_0_5_line_43 |  | 31 | 35 | 0.014533 | 0.125 | 0.08 | 261 | 0 | 0.364 | 1 | 1 | cs | TRUE
44 | LV_261-419_0_5_line_44 |  | 31 | 36 | 0.002869 | 0.125 | 0.08 | 261 | 0 | 0.364 | 1 | 1 | cs | TRUE
45 | LV_261-419_0_5_line_45 |  | 32 | 62 | 0.02786 | 0.125 | 0.08 | 261 | 0 | 0.364 | 1 | 1 | cs | TRUE
46 | LV_261-419_0_5_line_46 |  | 33 | 63 | 0.020598 | 0.125 | 0.08 | 261 | 0 | 0.364 | 1 | 1 | cs | TRUE
47 | LV_261-419_0_5_line_47 |  | 33 | 64 | 0.003162 | 0.125 | 0.08 | 261 | 0 | 0.364 | 1 | 1 | cs | TRUE
48 | LV_261-419_0_5_line_48 |  | 35 | 65 | 0.020096 | 0.125 | 0.08 | 261 | 0 | 0.364 | 1 | 1 | cs | TRUE
49 | LV_261-419_0_5_line_49 |  | 35 | 66 | 0.00279 | 0.125 | 0.08 | 261 | 0 | 0.364 | 1 | 1 | cs | TRUE
50 | LV_261-419_0_5_line_50 |  | 37 | 38 | 0.014456 | 0.125 | 0.08 | 261 | 0 | 0.364 | 1 | 1 | cs | TRUE
51 | LV_261-419_0_5_line_51 |  | 37 | 39 | 0.026358 | 0.125 | 0.08 | 261 | 0 | 0.364 | 1 | 1 | cs | TRUE
52 | LV_261-419_0_5_line_52 |  | 38 | 40 | 0.02202 | 0.125 | 0.08 | 261 | 0 | 0.364 | 1 | 2 | cs | TRUE
53 | LV_261-419_0_5_line_53 |  | 38 | 41 | 0.011297 | 0.125 | 0.08 | 261 | 0 | 0.364 | 1 | 1 | cs | TRUE
54 | LV_261-419_0_5_line_54 |  | 39 | 69 | 0.028758 | 0.125 | 0.08 | 261 | 0 | 0.364 | 1 | 1 | cs | TRUE
55 | LV_261-419_0_5_line_55 |  | 40 | 74 | 0.024657 | 0.125 | 0.08 | 261 | 0 | 0.364 | 1 | 4 | cs | TRUE
56 | LV_261-419_0_5_line_56 |  | 41 | 75 | 0.019071 | 0.125 | 0.08 | 261 | 0 | 0.364 | 1 | 1 | cs | TRUE
57 | LV_261-419_0_5_line_57 |  | 42 | 43 | 0.028251 | 0.125 | 0.08 | 261 | 0 | 0.364 | 1 | 1 | cs | TRUE
58 | LV_261-419_0_5_line_58 |  | 43 | 70 | 0.012923 | 0.125 | 0.08 | 261 | 0 | 0.364 | 1 | 1 | cs | TRUE
59 | LV_261-419_0_5_line_59 |  | 44 | 45 | 0.026714 | 0.125 | 0.08 | 261 | 0 | 0.364 | 1 | 1 | cs | TRUE
60 | LV_261-419_0_5_line_60 |  | 44 | 46 | 0.01427 | 0.125 | 0.08 | 261 | 0 | 0.364 | 1 | 1 | cs | TRUE
61 | LV_261-419_0_5_line_61 |  | 45 | 76 | 0.010489 | 0.125 | 0.08 | 261 | 0 | 0.364 | 1 | 1 | cs | TRUE
62 | LV_261-419_0_5_line_62 |  | 45 | 68 | 0.025197 | 0.125 | 0.08 | 261 | 0 | 0.364 | 1 | 1 | cs | TRUE
63 | LV_261-419_0_5_line_63 |  | 46 | 77 | 0.014465 | 0.125 | 0.08 | 261 | 0 | 0.364 | 1 | 1 | cs | TRUE
64 | LV_261-419_0_5_line_64 |  | 47 | 48 | 0.046949 | 0.125 | 0.08 | 261 | 0 | 0.364 | 1 | 1 | cs | TRUE
65 | LV_261-419_0_5_line_65 |  | 47 | 49 | 0.014596 | 0.125 | 0.08 | 261 | 0 | 0.364 | 1 | 1 | cs | TRUE
66 | LV_261-419_0_5_line_66 |  | 47 | 50 | 0.015066 | 0.125 | 0.08 | 261 | 0 | 0.364 | 1 | 1 | cs | TRUE
67 | LV_261-419_0_5_line_67 |  | 48 | 79 | 0.039254 | 0.125 | 0.08 | 261 | 0 | 0.364 | 1 | 1 | cs | TRUE
68 | LV_261-419_0_5_line_68 |  | 48 | 80 | 0.031265 | 0.125 | 0.08 | 261 | 0 | 0.364 | 1 | 1 | cs | TRUE
69 | LV_261-419_0_5_line_69 |  | 49 | 75 | 0.018804 | 0.125 | 0.08 | 261 | 0 | 0.364 | 1 | 1 | cs | TRUE
70 | LV_261-419_0_5_line_70 |  | 50 | 82 | 0.01696 | 0.125 | 0.08 | 261 | 0 | 0.364 | 1 | 1 | cs | TRUE
71 | LV_261-419_0_5_line_71 |  | 51 | 67 | 0.004668 | 0.125 | 0.08 | 261 | 0 | 0.364 | 1 | 1 | cs | TRUE
72 | LV_261-419_0_5_line_72 |  | 52 | 53 | 0.024316 | 0.125 | 0.08 | 261 | 0 | 0.364 | 1 | 1 | cs | TRUE
73 | LV_261-419_0_5_line_73 |  | 54 | 83 | 0.0034663 | 0.125 | 0.08 | 261 | 0 | 0.364 | 1 | 1 | cs | TRUE
74 | LV_261-419_0_5_line_74 |  | 56 | 94 | 0.016009 | 0.125 | 0.08 | 261 | 0 | 0.364 | 1 | 1 | cs | TRUE
75 | LV_261-419_0_5_line_75 |  | 57 | 59 | 0.018882 | 0.125 | 0.08 | 261 | 0 | 0.364 | 1 | 1 | cs | TRUE
76 | LV_261-419_0_5_line_76 |  | 58 | 61 | 0.019533 | 0.125 | 0.08 | 261 | 0 | 0.364 | 1 | 1 | cs | TRUE
77 | LV_261-419_0_5_line_77 |  | 60 | 61 | 0.0029365 | 0.125 | 0.08 | 261 | 0 | 0.364 | 1 | 1 | cs | TRUE
78 | LV_261-419_0_5_line_78 |  | 69 | 71 | 0.0098198 | 0.125 | 0.08 | 261 | 0 | 0.364 | 1 | 1 | cs | TRUE
79 | LV_261-419_0_5_line_79 |  | 71 | 93 | 0.0041995 | 0.125 | 0.08 | 261 | 0 | 0.364 | 1 | 1 | cs | TRUE
80 | LV_261-419_0_5_line_80 |  | 72 | 73 | 0.018766 | 0.125 | 0.08 | 261 | 0 | 0.364 | 1 | 1 | cs | TRUE
81 | LV_261-419_0_5_line_81 |  | 73 | 90 | 0.01566 | 0.125 | 0.08 | 261 | 0 | 0.364 | 1 | 1 | cs | TRUE
82 | LV_261-419_0_5_line_82 |  | 74 | 78 | 0.039234 | 0.125 | 0.08 | 261 | 0 | 0.364 | 1 | 4 | cs | TRUE
83 | LV_261-419_0_5_line_83 |  | 76 | 88 | 0.021941 | 0.125 | 0.08 | 261 | 0 | 0.364 | 1 | 1 | cs | TRUE
84 | LV_261-419_0_5_line_84 |  | 77 | 91 | 0.018897 | 0.125 | 0.08 | 261 | 0 | 0.364 | 1 | 1 | cs | TRUE
85 | LV_261-419_0_5_line_85 |  | 78 | 84 | 0.0046811 | 0.125 | 0.08 | 261 | 0 | 0.364 | 1 | 1 | cs | TRUE
86 | LV_261-419_0_5_line_86 |  | 79 | 81 | 0.029311 | 0.125 | 0.08 | 261 | 0 | 0.364 | 1 | 1 | cs | TRUE
87 | LV_261-419_0_5_line_87 |  | 80 | 86 | 0.0070411 | 0.125 | 0.08 | 261 | 0 | 0.364 | 1 | 1 | cs | TRUE
88 | LV_261-419_0_5_line_88 |  | 81 | 87 | 0.0065152 | 0.125 | 0.08 | 261 | 0 | 0.364 | 1 | 1 | cs | TRUE
89 | LV_261-419_0_5_line_89 |  | 84 | 85 | 0.021515 | 0.125 | 0.08 | 261 | 0 | 0.364 | 1 | 1 | cs | TRUE
90 | LV_261-419_0_5_line_90 |  | 86 | 95 | 0.01942 | 0.125 | 0.08 | 261 | 0 | 0.364 | 1 | 1 | cs | TRUE
91 | LV_261-419_0_5_line_91 |  | 87 | 96 | 0.020518 | 0.125 | 0.08 | 261 | 0 | 0.364 | 1 | 1 | cs | TRUE
92 | LV_261-419_0_5_line_92 |  | 88 | 89 | 0.0099801 | 0.125 | 0.08 | 261 | 0 | 0.364 | 1 | 1 | cs | TRUE
93 | LV_261-419_0_5_line_93 |  | 89 | 92 | 0.014893 | 0.125 | 0.08 | 261 | 0 | 0.364 | 1 | 1 | cs | TRUE
94 | LV_261-419_0_5_line_94 |  | 90 | 91 | 0.02941 | 0.125 | 0.08 | 261 | 0 | 0.364 | 1 | 1 | cs | TRUE
95 | LV_261-419_0_5_line_95 |  | 92 | 93 | 0.015967 | 0.125 | 0.08 | 261 | 0 | 0.364 | 1 | 1 | cs | TRUE

## trafo
| name | std_type | hv_bus | lv_bus | sn_mva | vn_hv_kv | vn_lv_kv | vk_percent | vkr_percent | pfe_kw | i0_percent | shift_degree | tap_side | tap_neutral | tap_min | tap_max | tap_step_percent | tap_step_degree | tap_pos | tap_phase_shifter | parallel | df | in_service
0 | LV_261-419_0_5_trafo_50 | 0.63 MVA 20/0.4 kV | 97 | 78 | 0.63 | 20 | 0.4 | 6 | 1.206 | 1.65 | 0.2619 | 150 | hv | 0 | -2 | 2 | 2.5 | 0 | 0 | FALSE | 1 | 1 | TRUE

## line_geodata
| x0 | y0 | x1 | y1 | x2 | y2 | x3 | y3 | x4 | y4 | x5 | y5 | x6 | y6 | x7 | y7
0 | 2680367.8434 | 1247588.3681 | 2680353.8546 | 1247602.1691
1 | 2680390.7921 | 1247562.8236 | 2680389.0373 | 1247567.4587 | 2680367.8434 | 1247588.3681
2 | 2680346.7011 | 1247609.2266 | 2680353.8546 | 1247602.1691
3 | 2680390.7921 | 1247562.8236 | 2680396.2631 | 1247557.6384 | 2680401.4075 | 1247560.3768
4 | 2680363.963 | 1247533.8388 | 2680375.1829 | 1247543.6313 | 2680379.1027 | 1247546.998 | 2680386.3977 | 1247553.7907 | 2680387.963 | 1247557.0032 | 2680390.7921 | 1247562.8236
5 | 2680346.7011 | 1247609.2266 | 2680335.757 | 1247619.7749
6 | 2680401.4075 | 1247560.3768 | 2680409.2821 | 1247570.6577 | 2680414.3045 | 1247577.7304
7 | 2680375.0182 | 1247521.802 | 2680363.963 | 1247533.8388
8 | 2680363.963 | 1247533.8388 | 2680354.2741 | 1247544.5795
9 | 2680335.757 | 1247619.7749 | 2680322.9889 | 1247634.4905 | 2680337.647 | 1247648.6216
10 | 2680335.757 | 1247619.7749 | 2680322.9889 | 1247634.4905 | 2680319.2905 | 1247638.7547 | 2680301.1051 | 1247661.4027 | 2680314.2327 | 1247673.6561
11 | 2680335.757 | 1247619.7749 | 2680353.894 | 1247635.0249
12 | 2680436.7929 | 1247612.7539 | 2680434.9717 | 1247609.5567 | 2680426.0251 | 1247594.2353 | 2680414.3045 | 1247577.7304
13 | 2680335.0494 | 1247570.5628 | 2680296.0082 | 1247555.0137
14 | 2680335.0494 | 1247570.5628 | 2680338.6949 | 1247561.8502 | 2680354.2741 | 1247544.5795
15 | 2680249.9589 | 1247537.2754 | 2680280.6268 | 1247548.8878 | 2680296.0082 | 1247555.0137
16 | 2680377.1418 | 1247363.5487 | 2680405.3388 | 1247402.5594 | 2680406.6979 | 1247404.8239 | 2680410.4563 | 1247410.6346
17 | 2680384.5342 | 1247512.9801 | 2680397.01 | 1247501.4631 | 2680434.684 | 1247471.5854 | 2680440.7569 | 1247467.6983 | 2680439.1601 | 1247459.0147 | 2680426.2589 | 1247435.6338 | 2680410.8112 | 1247411.1954 | 2680410.4563 | 1247410.6346
18 | 2680363.863 | 1247368.5279 | 2680377.1418 | 1247363.5487
19 | 2680377.1418 | 1247363.5487 | 2680363.6673 | 1247344.9254
20 | 2680375.0182 | 1247521.802 | 2680384.5342 | 1247512.9801
21 | 2680384.5342 | 1247512.9801 | 2680382.8517 | 1247510.6112 | 2680368.1112 | 1247490.6788
22 | 2680375.0182 | 1247521.802 | 2680373.5358 | 1247519.7138 | 2680348.0128 | 1247485.0714
23 | 2680368.1112 | 1247490.6788 | 2680358.4059 | 1247477.5553
24 | 2680363.863 | 1247368.5279 | 2680356.018 | 1247369.4112 | 2680333.1521 | 1247369.232
25 | 2680363.863 | 1247368.5279 | 2680364.8546 | 1247392.4995
26 | 2680353.5595 | 1247326.7801 | 2680362.1272 | 1247342.7968 | 2680363.6673 | 1247344.9254
27 | 2680249.7963 | 1247568.8073 | 2680258.3226 | 1247556.636 | 2680269.4889 | 1247560.9125 | 2680269.9171 | 1247561.0851
28 | 2680231.8712 | 1247560.5143 | 2680249.7963 | 1247568.8073
29 | 2680249.7963 | 1247568.8073 | 2680251.0633 | 1247575.0846 | 2680259.7885 | 1247593.9609 | 2680260.223 | 1247598.1364 | 2680252.8821 | 1247608.7316
30 | 2680269.9171 | 1247561.0851 | 2680260.7054 | 1247573.6696 | 2680259.2769 | 1247577.0861 | 2680260.128 | 1247582.2791 | 2680265.8521 | 1247590.0634
31 | 2680212.7978 | 1247546.1013 | 2680224.6791 | 1247547.7855 | 2680237.1829 | 1247550.3454 | 2680231.8712 | 1247560.5143
32 | 2680252.8821 | 1247608.7316 | 2680252.8196 | 1247608.8218 | 2680249.1326 | 1247608.8942 | 2680242.0547 | 1247604.7197
33 | 2680265.8521 | 1247590.0634 | 2680276.1662 | 1247604.09
34 | 2680353.5595 | 1247326.7801 | 2680344.0594 | 1247308.2156 | 2680337.3319 | 1247292.9689 | 2680330.9189 | 1247274.0127
35 | 2680330.9189 | 1247274.0127 | 2680322.5469 | 1247275.8673 | 2680295.6552 | 1247277.7321
36 | 2680353.5595 | 1247326.7801 | 2680348.6646 | 1247327.9035 | 2680330.3787 | 1247328.9121
37 | 2680212.7978 | 1247546.1013 | 2680213.5154 | 1247538.2831 | 2680214.3646 | 1247529.1212
38 | 2680212.7978 | 1247546.1013 | 2680207.7376 | 1247545.7407
39 | 2680217.0428 | 1247527.1226 | 2680215.4298 | 1247528.5463 | 2680214.3646 | 1247529.1212
40 | 2680186.549 | 1247545.0567 | 2680199.313 | 1247545.1404 | 2680207.7376 | 1247545.7407
41 | 2680337.647 | 1247648.6216 | 2680349.1439 | 1247659.6966
42 | 2680339.7752 | 1247646.5267 | 2680337.647 | 1247648.6216
43 | 2680314.2327 | 1247673.6561 | 2680324.8765 | 1247683.5853
44 | 2680316.2767 | 1247671.6378 | 2680314.2327 | 1247673.6561
45 | 2680378.9146 | 1247643.844 | 2680375.0501 | 1247644.7589 | 2680361.4697 | 1247641.3946 | 2680353.894 | 1247635.0249
46 | 2680363.9758 | 1247671.028 | 2680362.4599 | 1247672.5308 | 2680349.1439 | 1247659.6966
47 | 2680351.35 | 1247657.4248 | 2680349.1439 | 1247659.6966
48 | 2680339.4247 | 1247695.2242 | 2680338.556 | 1247696.3465 | 2680324.8765 | 1247683.5853
49 | 2680326.8073 | 1247681.5655 | 2680324.8765 | 1247683.5853
50 | 2680217.0428 | 1247527.1226 | 2680225.0525 | 1247527.4534 | 2680231.4836 | 1247527.774
51 | 2680217.0428 | 1247527.1226 | 2680218.2406 | 1247525.1263 | 2680218.7548 | 1247522.8538 | 2680218.5218 | 1247520.5378 | 2680209.9795 | 1247503.1502
52 | 2680231.4836 | 1247527.774 | 2680232.143 | 1247529.84 | 2680233.7271 | 1247532.2298 | 2680238.2556 | 1247534.1592 | 2680249.9589 | 1247537.2754
53 | 2680231.4836 | 1247527.774 | 2680230.7384 | 1247525.907 | 2680226.4999 | 1247517.6433
54 | 2680197.1629 | 1247477.4064 | 2680207.5837 | 1247498.2737 | 2680209.9795 | 1247503.1502
55 | 2680254.5885 | 1247513.3316 | 2680255.0309 | 1247516.918 | 2680254.7704 | 1247520.5394 | 2680249.9589 | 1247537.2754
56 | 2680217.9546 | 1247500.5948 | 2680223.1806 | 1247511.1718 | 2680226.4999 | 1247517.6433
57 | 2680179.5957 | 1247572.1602 | 2680182.7715 | 1247566.3322 | 2680185.1817 | 1247554.5562 | 2680186.549 | 1247545.0567
58 | 2680179.5957 | 1247572.1602 | 2680172.392 | 1247567.5372 | 2680170.1963 | 1247571.3074
59 | 2680128.3211 | 1247537.731 | 2680146.8437 | 1247533.6895 | 2680154.5306 | 1247532.1923
60 | 2680128.3211 | 1247537.731 | 2680125.4249 | 1247523.7582
61 | 2680154.5306 | 1247532.1923 | 2680151.9283 | 1247522.0312
62 | 2680154.5306 | 1247532.1923 | 2680164.2655 | 1247530.6227 | 2680174.0543 | 1247529.532 | 2680179.5299 | 1247529.1854
63 | 2680125.4249 | 1247523.7582 | 2680124.8821 | 1247521.1391 | 2680120.0708 | 1247510.3748
64 | 2680203.1839 | 1247470.6385 | 2680227.1853 | 1247458.621 | 2680229.3527 | 1247457.5384 | 2680232.6413 | 1247464.0209 | 2680235.2932 | 1247465.6469 | 2680238.6573 | 1247472.1305
65 | 2680203.1839 | 1247470.6385 | 2680206.3445 | 1247477.097 | 2680209.6249 | 1247483.7362
66 | 2680203.1839 | 1247470.6385 | 2680199.4502 | 1247464.6725 | 2680194.7007 | 1247458.1997
67 | 2680222.5045 | 1247437.798 | 2680223.1421 | 1247439.241 | 2680226.6361 | 1247446.7382 | 2680225.8432 | 1247450.6303 | 2680229.3527 | 1247457.5384 | 2680232.6413 | 1247464.0209 | 2680235.2932 | 1247465.6469 | 2680238.6573 | 1247472.1305
68 | 2680238.6573 | 1247472.1305 | 2680241.1125 | 1247470.9962 | 2680262.9345 | 1247459.8278 | 2680265.5183 | 1247456.7138
69 | 2680217.9546 | 1247500.5948 | 2680209.6249 | 1247483.7362
70 | 2680183.8954 | 1247445.1685 | 2680185.1122 | 1247446.3653 | 2680189.6602 | 1247451.3304 | 2680194.7007 | 1247458.1997
71 | 2680439.1033 | 1247616.8101 | 2680436.7929 | 1247612.7539
72 | 2680365.8596 | 1247416.7943 | 2680364.8546 | 1247392.4995
73 | 2680348.0128 | 1247485.0714 | 2680345.9568 | 1247482.2807
74 | 2680317.1439 | 1247369.1066 | 2680333.1521 | 1247369.232
75 | 2680242.0547 | 1247604.7197 | 2680225.7908 | 1247595.1273
76 | 2680288.6497 | 1247619.0318 | 2680283.4089 | 1247613.9396 | 2680276.1662 | 1247604.09
77 | 2680290.7558 | 1247621.0782 | 2680288.6497 | 1247619.0318
78 | 2680197.1629 | 1247477.4064 | 2680188.1631 | 1247481.3346
79 | 2680188.1631 | 1247481.3346 | 2680184.3142 | 1247483.0145
80 | 2680157.9278 | 1247457.4948 | 2680157.9278 | 1247457.4948 | 2680149.1438 | 1247466.3826 | 2680143.5225 | 1247469.1593
81 | 2680131.0097 | 1247478.5464 | 2680142.6802 | 1247469.5753 | 2680143.5225 | 1247469.1593
82 | 2680254.5885 | 1247513.3316 | 2680284.7557 | 1247493.8924 | 2680286.8757 | 1247491.3037
83 | 2680148.0751 | 1247501.2825 | 2680146.7429 | 1247505.9568 | 2680146.9952 | 1247509.0847 | 2680150.0583 | 1247514.9303 | 2680151.833 | 1247521.6592 | 2680151.9283 | 1247522.0312
84 | 2680120.0708 | 1247510.3748 | 2680118.3569 | 1247506.5403 | 2680116.8883 | 1247493.9335 | 2680116.4304 | 1247491.9819
85 | 2680286.8757 | 1247491.3037 | 2680289.8415 | 1247487.682
86 | 2680222.5045 | 1247437.798 | 2680221.7275 | 1247436.0529 | 2680223.2805 | 1247434.0391 | 2680238.9463 | 1247425.1223 | 2680242.0724 | 1247423.5301 | 2680244.2775 | 1247421.0433
87 | 2680270.0144 | 1247451.2952 | 2680265.5183 | 1247456.7138
88 | 2680248.6001 | 1247416.1686 | 2680244.2775 | 1247421.0433
89 | 2680298.852 | 1247469.8039 | 2680299.9142 | 1247471.1255 | 2680298.5345 | 1247477.0667 | 2680289.8415 | 1247487.682
90 | 2680270.0144 | 1247451.2952 | 2680277.4936 | 1247442.2787 | 2680277.8842 | 1247434.634 | 2680277.8506 | 1247434.5965
91 | 2680248.6001 | 1247416.1686 | 2680256.6079 | 1247407.1593 | 2680257.2557 | 1247398.9287 | 2680257.1176 | 1247398.7725
92 | 2680148.0751 | 1247501.2825 | 2680157.2066 | 1247497.2553
93 | 2680157.2066 | 1247497.2553 | 2680170.8334 | 1247491.2455
94 | 2680131.0097 | 1247478.5464 | 2680128.4769 | 1247475.9325 | 2680122.3436 | 1247477.0393 | 2680117.0149 | 1247478.9799 | 2680115.0399 | 1247481.4772 | 2680114.91 | 1247485.5006 | 2680116.4304 | 1247491.9819
95 | 2680170.8334 | 1247491.2455 | 2680178.8728 | 1247487.7 | 2680184.3142 | 1247483.0145 | 2680184.3142 | 1247483.0145

## bus_geodata
| x | y | coords
0 | 2680367.8434 | 1247588.3681
1 | 2680353.8546 | 1247602.1691
2 | 2680390.7921 | 1247562.8236
3 | 2680346.7011 | 1247609.2266
4 | 2680401.4075 | 1247560.3768
5 | 2680363.963 | 1247533.8388
6 | 2680335.757 | 1247619.7749
7 | 2680414.3045 | 1247577.7304
8 | 2680335.0494 | 1247570.5628
9 | 2680296.0082 | 1247555.0137
10 | 2680354.2741 | 1247544.5795
11 | 2680410.4563 | 1247410.6346
12 | 2680377.1418 | 1247363.5487
13 | 2680384.5342 | 1247512.9801
14 | 2680375.0182 | 1247521.802
15 | 2680368.1112 | 1247490.6788
16 | 2680363.863 | 1247368.5279
17 | 2680363.6673 | 1247344.9254
18 | 2680249.7963 | 1247568.8073
19 | 2680269.9171 | 1247561.0851
20 | 2680231.8712 | 1247560.5143
21 | 2680252.8821 | 1247608.7316
22 | 2680265.8521 | 1247590.0634
23 | 2680330.9189 | 1247274.0127
24 | 2680353.5595 | 1247326.7801
25 | 2680295.6552 | 1247277.7321
26 | 2680330.3787 | 1247328.9121
27 | 2680212.7978 | 1247546.1013
28 | 2680214.3646 | 1247529.1212
29 | 2680207.7376 | 1247545.7407
30 | 2680337.647 | 1247648.6216
31 | 2680314.2327 | 1247673.6561
32 | 2680353.894 | 1247635.0249
33 | 2680349.1439 | 1247659.6966
34 | 2680339.7752 | 1247646.5267
35 | 2680324.8765 | 1247683.5853
36 | 2680316.2767 | 1247671.6378
37 | 2680217.0428 | 1247527.1226
38 | 2680231.4836 | 1247527.774
39 | 2680209.9795 | 1247503.1502
40 | 2680249.9589 | 1247537.2754
41 | 2680226.4999 | 1247517.6433
42 | 2680186.549 | 1247545.0567
43 | 2680179.5957 | 1247572.1602
44 | 2680128.3211 | 1247537.731
45 | 2680154.5306 | 1247532.1923
46 | 2680125.4249 | 1247523.7582
47 | 2680203.1839 | 1247470.6385
48 | 2680238.6573 | 1247472.1305
49 | 2680209.6249 | 1247483.7362
50 | 2680194.7007 | 1247458.1997
51 | 2680436.7929 | 1247612.7539
52 | 2680365.8596 | 1247416.7943
53 | 2680364.8546 | 1247392.4995
54 | 2680348.0128 | 1247485.0714
55 | 2680358.4059 | 1247477.5553
56 | 2680333.1521 | 1247369.232
57 | 2680242.0547 | 1247604.7197
58 | 2680276.1662 | 1247604.09
59 | 2680225.7908 | 1247595.1273
60 | 2680290.7558 | 1247621.0782
61 | 2680288.6497 | 1247619.0318
62 | 2680378.9146 | 1247643.844
63 | 2680363.9758 | 1247671.028
64 | 2680351.35 | 1247657.4248
65 | 2680339.4247 | 1247695.2242
66 | 2680326.8072 | 1247681.5655
67 | 2680439.1033 | 1247616.8101
68 | 2680179.5299 | 1247529.1854
69 | 2680197.1629 | 1247477.4064
70 | 2680170.1963 | 1247571.3074
71 | 2680188.1631 | 1247481.3346
72 | 2680157.9278 | 1247457.4948
73 | 2680143.5225 | 1247469.1593
74 | 2680254.5885 | 1247513.3316
75 | 2680217.9546 | 1247500.5948
76 | 2680151.9283 | 1247522.0312
77 | 2680120.0708 | 1247510.3748
78 | 2680286.8757 | 1247491.3037
79 | 2680222.5045 | 1247437.798
80 | 2680265.5183 | 1247456.7138
81 | 2680244.2775 | 1247421.0433
82 | 2680183.8954 | 1247445.1685
83 | 2680345.9568 | 1247482.2807
84 | 2680289.8415 | 1247487.682
85 | 2680298.852 | 1247469.8039
86 | 2680270.0144 | 1247451.2952
87 | 2680248.6001 | 1247416.1686
88 | 2680148.0751 | 1247501.2825
89 | 2680157.2066 | 1247497.2553
90 | 2680131.0097 | 1247478.5464
91 | 2680116.4304 | 1247491.9819
92 | 2680170.8334 | 1247491.2455
93 | 2680184.3142 | 1247483.0145
94 | 2680317.1439 | 1247369.1066
95 | 2680277.8506 | 1247434.5965
96 | 2680257.1176 | 1247398.7725
97 | 2680295.8213 | 1247466.033

## line_std_types
| c_nf_per_km | r_ohm_per_km | x_ohm_per_km | max_i_ka | type | q_mm2 | alpha | voltage_rating
NAYY 4x50 SE | 210 | 0.642 | 0.083 | 0.142 | cs | 50 | 0.00403 | LV
NAYY 4x120 SE | 264 | 0.225 | 0.08 | 0.242 | cs | 120 | 0.00403 | LV
NAYY 4x150 SE | 261 | 0.208 | 0.08 | 0.27 | cs | 150 | 0.00403 | LV
NA2XS2Y 1x95 RM/25 12/20 kV | 216 | 0.313 | 0.132 | 0.252 | cs | 95 | 0.00403 | MV
NA2XS2Y 1x185 RM/25 12/20 kV | 273 | 0.161 | 0.117 | 0.362 | cs | 185 | 0.00403 | MV
NA2XS2Y 1x240 RM/25 12/20 kV | 304 | 0.122 | 0.112 | 0.421 | cs | 240 | 0.00403 | MV
NA2XS2Y 1x95 RM/25 6/10 kV | 315 | 0.313 | 0.123 | 0.249 | cs | 95 | 0.00403 | MV
NA2XS2Y 1x185 RM/25 6/10 kV | 406 | 0.161 | 0.11 | 0.358 | cs | 185 | 0.00403 | MV
NA2XS2Y 1x240 RM/25 6/10 kV | 456 | 0.122 | 0.105 | 0.416 | cs | 240 | 0.00403 | MV
NA2XS2Y 1x150 RM/25 12/20 kV | 250 | 0.206 | 0.116 | 0.319 | cs | 150 | 0.00403 | MV
NA2XS2Y 1x120 RM/25 12/20 kV | 230 | 0.253 | 0.119 | 0.283 | cs | 120 | 0.00403 | MV
NA2XS2Y 1x70 RM/25 12/20 kV | 190 | 0.443 | 0.132 | 0.22 | cs | 70 | 0.00403 | MV
NA2XS2Y 1x150 RM/25 6/10 kV | 360 | 0.206 | 0.11 | 0.315 | cs | 150 | 0.00403 | MV
NA2XS2Y 1x120 RM/25 6/10 kV | 340 | 0.253 | 0.113 | 0.28 | cs | 120 | 0.00403 | MV
NA2XS2Y 1x70 RM/25 6/10 kV | 280 | 0.443 | 0.123 | 0.217 | cs | 70 | 0.00403 | MV
N2XS(FL)2Y 1x120 RM/35 64/110 kV | 112 | 0.153 | 0.166 | 0.366 | cs | 120 | 0.00393 | HV
N2XS(FL)2Y 1x185 RM/35 64/110 kV | 125 | 0.099 | 0.156 | 0.457 | cs | 185 | 0.00393 | HV
N2XS(FL)2Y 1x240 RM/35 64/110 kV | 135 | 0.075 | 0.149 | 0.526 | cs | 240 | 0.00393 | HV
N2XS(FL)2Y 1x300 RM/35 64/110 kV | 144 | 0.06 | 0.144 | 0.588 | cs | 300 | 0.00393 | HV
15-AL1/3-ST1A 0.4 | 11 | 1.8769 | 0.35 | 0.105 | ol | 16 | 0.00403 | LV
24-AL1/4-ST1A 0.4 | 11.25 | 1.2012 | 0.335 | 0.14 | ol | 24 | 0.00403 | LV
48-AL1/8-ST1A 0.4 | 12.2 | 0.5939 | 0.3 | 0.21 | ol | 48 | 0.00403 | LV
94-AL1/15-ST1A 0.4 | 13.2 | 0.306 | 0.29 | 0.35 | ol | 94 | 0.00403 | LV
34-AL1/6-ST1A 10.0 | 9.7 | 0.8342 | 0.36 | 0.17 | ol | 34 | 0.00403 | MV
48-AL1/8-ST1A 10.0 | 10.1 | 0.5939 | 0.35 | 0.21 | ol | 48 | 0.00403 | MV
70-AL1/11-ST1A 10.0 | 10.4 | 0.4132 | 0.339 | 0.29 | ol | 70 | 0.00403 | MV
94-AL1/15-ST1A 10.0 | 10.75 | 0.306 | 0.33 | 0.35 | ol | 94 | 0.00403 | MV
122-AL1/20-ST1A 10.0 | 11.1 | 0.2376 | 0.323 | 0.41 | ol | 122 | 0.00403 | MV
149-AL1/24-ST1A 10.0 | 11.25 | 0.194 | 0.315 | 0.47 | ol | 149 | 0.00403 | MV
34-AL1/6-ST1A 20.0 | 9.15 | 0.8342 | 0.382 | 0.17 | ol | 34 | 0.00403 | MV
48-AL1/8-ST1A 20.0 | 9.5 | 0.5939 | 0.372 | 0.21 | ol | 48 | 0.00403 | MV
70-AL1/11-ST1A 20.0 | 9.7 | 0.4132 | 0.36 | 0.29 | ol | 70 | 0.00403 | MV
94-AL1/15-ST1A 20.0 | 10 | 0.306 | 0.35 | 0.35 | ol | 94 | 0.00403 | MV
122-AL1/20-ST1A 20.0 | 10.3 | 0.2376 | 0.344 | 0.41 | ol | 122 | 0.00403 | MV
149-AL1/24-ST1A 20.0 | 10.5 | 0.194 | 0.337 | 0.47 | ol | 149 | 0.00403 | MV
184-AL1/30-ST1A 20.0 | 10.75 | 0.1571 | 0.33 | 0.535 | ol | 184 | 0.00403 | MV
243-AL1/39-ST1A 20.0 | 11 | 0.1188 | 0.32 | 0.645 | ol | 243 | 0.00403 | MV
48-AL1/8-ST1A 110.0 | 8 | 0.5939 | 0.46 | 0.21 | ol | 48 | 0.00403 | HV
70-AL1/11-ST1A 110.0 | 8.4 | 0.4132 | 0.45 | 0.29 | ol | 70 | 0.00403 | HV
94-AL1/15-ST1A 110.0 | 8.65 | 0.306 | 0.44 | 0.35 | ol | 94 | 0.00403 | HV
122-AL1/20-ST1A 110.0 | 8.5 | 0.2376 | 0.43 | 0.41 | ol | 122 | 0.00403 | HV
149-AL1/24-ST1A 110.0 | 8.75 | 0.194 | 0.41 | 0.47 | ol | 149 | 0.00403 | HV
184-AL1/30-ST1A 110.0 | 8.8 | 0.1571 | 0.4 | 0.535 | ol | 184 | 0.00403 | HV
243-AL1/39-ST1A 110.0 | 9 | 0.1188 | 0.39 | 0.645 | ol | 243 | 0.00403 | HV
305-AL1/39-ST1A 110.0 | 9.2 | 0.0949 | 0.38 | 0.74 | ol | 305 | 0.00403 | HV
490-AL1/64-ST1A 110.0 | 9.75 | 0.059 | 0.37 | 0.96 | ol | 490 | 0.00403 | HV
679-AL1/86-ST1A 110.0 | 9.95 | 0.042 | 0.36 | 1.15 | ol | 679 | 0.00403 | HV
490-AL1/64-ST1A 220.0 | 10 | 0.059 | 0.285 | 0.96 | ol | 490 | 0.00403 | HV
679-AL1/86-ST1A 220.0 | 11.7 | 0.042 | 0.275 | 1.15 | ol | 679 | 0.00403 | HV
490-AL1/64-ST1A 380.0 | 11 | 0.059 | 0.253 | 0.96 | ol | 490 | 0.00403 | HV
679-AL1/86-ST1A 380.0 | 14.6 | 0.042 | 0.25 | 1.15 | ol | 679 | 0.00403 | HV

## trafo_std_types
| i0_percent | pfe_kw | vkr_percent | sn_mva | vn_lv_kv | vn_hv_kv | vk_percent | shift_degree | vector_group | tap_side | tap_neutral | tap_min | tap_max | tap_step_degree | tap_step_percent | tap_phase_shifter
160 MVA 380/110 kV | 0.06 | 60 | 0.25 | 160 | 110 | 380 | 12.2 | 0 | Yy0 | hv | 0 | -9 | 9 | 0 | 1.5 | FALSE
100 MVA 220/110 kV | 0.06 | 55 | 0.26 | 100 | 110 | 220 | 12 | 0 | Yy0 | hv | 0 | -9 | 9 | 0 | 1.5 | FALSE
63 MVA 110/20 kV | 0.04 | 22 | 0.32 | 63 | 20 | 110 | 18 | 150 | YNd5 | hv | 0 | -9 | 9 | 0 | 1.5 | FALSE
40 MVA 110/20 kV | 0.05 | 18 | 0.34 | 40 | 20 | 110 | 16.2 | 150 | YNd5 | hv | 0 | -9 | 9 | 0 | 1.5 | FALSE
25 MVA 110/20 kV | 0.07 | 14 | 0.41 | 25 | 20 | 110 | 12 | 150 | YNd5 | hv | 0 | -9 | 9 | 0 | 1.5 | FALSE
63 MVA 110/10 kV | 0.04 | 22 | 0.32 | 63 | 10 | 110 | 18 | 150 | YNd5 | hv | 0 | -9 | 9 | 0 | 1.5 | FALSE
40 MVA 110/10 kV | 0.05 | 18 | 0.34 | 40 | 10 | 110 | 16.2 | 150 | YNd5 | hv | 0 | -9 | 9 | 0 | 1.5 | FALSE
25 MVA 110/10 kV | 0.07 | 14 | 0.41 | 25 | 10 | 110 | 12 | 150 | YNd5 | hv | 0 | -9 | 9 | 0 | 1.5 | FALSE
0.25 MVA 20/0.4 kV | 0.32 | 0.8 | 1.44 | 0.25 | 0.4 | 20 | 6 | 150 | Yzn5 | hv | 0 | -2 | 2 | 0 | 2.5 | FALSE
0.4 MVA 20/0.4 kV | 0.3375 | 1.35 | 1.425 | 0.4 | 0.4 | 20 | 6 | 150 | Dyn5 | hv | 0 | -2 | 2 | 0 | 2.5 | FALSE
0.63 MVA 20/0.4 kV | 0.2619 | 1.65 | 1.206 | 0.63 | 0.4 | 20 | 6 | 150 | Dyn5 | hv | 0 | -2 | 2 | 0 | 2.5 | FALSE
0.25 MVA 10/0.4 kV | 0.24 | 0.6 | 1.2 | 0.25 | 0.4 | 10 | 4 | 150 | Dyn5 | hv | 0 | -2 | 2 | 0 | 2.5 | FALSE
0.4 MVA 10/0.4 kV | 0.2375 | 0.95 | 1.325 | 0.4 | 0.4 | 10 | 4 | 150 | Dyn5 | hv | 0 | -2 | 2 | 0 | 2.5 | FALSE
0.63 MVA 10/0.4 kV | 0.1873 | 1.18 | 1.0794 | 0.63 | 0.4 | 10 | 4 | 150 | Dyn5 | hv | 0 | -2 | 2 | 0 | 2.5 | FALSE

## trafo3w_std_types
| sn_hv_mva | sn_mv_mva | sn_lv_mva | vn_hv_kv | vn_mv_kv | vn_lv_kv | vk_hv_percent | vk_mv_percent | vk_lv_percent | vkr_hv_percent | vkr_mv_percent | vkr_lv_percent | pfe_kw | i0_percent | shift_mv_degree | shift_lv_degree | vector_group | tap_side | tap_neutral | tap_min | tap_max | tap_step_percent
63/25/38 MVA 110/20/10 kV | 63 | 25 | 38 | 110 | 20 | 10 | 10.4 | 10.4 | 10.4 | 0.28 | 0.32 | 0.35 | 35 | 0.89 | 0 | 0 | YN0yn0yn0 | hv | 0 | -10 | 10 | 1.2
63/25/38 MVA 110/10/10 kV | 63 | 25 | 38 | 110 | 10 | 10 | 10.4 | 10.4 | 10.4 | 0.28 | 0.32 | 0.35 | 35 | 0.89 | 0 | 0 | YN0yn0yn0 | hv | 0 | -10 | 10 | 1.2

## fuse_std_types
| fuse_type | i_rated_a | t_avg | t_min | t_total | x_avg | x_min | x_total
HV 100A | HV 100A | 100 | 0 | [10.0, 3.64, 0.854, 0.281, 0.1, 0.0531, 0.022, 0.01] | [10.0, 4.267, 1.21, 0.403, 0.1, 0.058, 0.022, 0.01] | 0 | [300.0, 350.0, 450.0, 550.0, 700.0, 850.0, 1200.0, 1752.0] | [600.0, 700.0, 900.0, 1150.0, 1665.0, 2000.0, 3000.0, 4313.0]
HV 10A | HV 10A | 10 | 0 | [10.0, 1675.0, 0.344, 0.156, 0.1, 0.0417, 0.0171, 0.01] | [10.0, 1.3, 0.3, 0.155, 0.1, 0.0555, 0.023, 0.01] | 0 | [30.0, 32.0, 35.0, 37.0, 39.0, 50.0, 70.0, 88.0] | [60.0, 70.0, 80.0, 87.0, 94.0, 110.0, 150.0, 216.0]
HV 125A | HV 125A | 125 | 0 | [10.0, 1.82, 0.344, 0.1, 0.0467, 0.0269, 0.01] | [10.0, 2.478, 0.426, 0.1, 0.0427, 0.0211, 0.01] | 0 | [375.0, 500.0, 700.0, 925.0, 1200.0, 1500.0, 2341.0] | [750.0, 1000.0, 1500.0, 2200.0, 3000.0, 4000.0, 5765.0]
HV 160A | HV 160A | 160 | 0 | [10.0, 4.15, 1.03, 0.198, 0.1, 0.051, 0.0172, 0.01] | [10.0, 2.3, 0.734, 0.274, 0.1, 0.046, 0.0177, 0.01] | 0 | [480.0, 550.0, 700.0, 1000.0, 1260.0, 1600.0, 2500.0, 3227.0] | [960.0, 1300.0, 1700.0, 2200.0, 2996.0, 4000.0, 6000.0, 7946.0]
HV 16A | HV 16A | 16 | 0 | [10.0, 0.352, 0.164, 0.1, 0.0649, 0.0342, 0.01] | [10.0, 2.34, 0.722, 0.181, 0.1, 0.055, 0.0296, 0.01] | 0 | [48.0, 60.0, 65.0, 71.0, 80.0, 100.0, 162.0] | [96.0, 110.0, 125.0, 150.0, 168.0, 200.0, 250.0, 398.0]
HV 200A | HV 200A | 200 | 0 | [10.0, 4.267, 1.21, 0.403, 0.1, 0.058, 0.022, 0.01] | [10.0, 3.73, 1.654, 0.328, 0.1, 0.0531, 0.019, 0.01] | 0 | [600.0, 700.0, 900.0, 1150.0, 1665.0, 2000.0, 3000.0, 4313.0] | [1200.0, 1500.0, 1800.0, 2700.0, 3960.0, 5000.0, 7500.0, 10620.0]
HV 20A | HV 20A | 20 | 0 | [10.0, 1.3, 0.3, 0.155, 0.1, 0.0555, 0.023, 0.01] | [10.0, 1.3, 0.161, 0.1, 0.0611, 0.0399, 0.0141, 0.01] | 0 | [60.0, 70.0, 80.0, 87.0, 94.0, 110.0, 150.0, 216.0] | [120.0, 150.0, 200.0, 223.0, 260.0, 300.0, 450.0, 532.0]
HV 25A | HV 25A | 25 | 0 | [10.0, 2.512, 0.833, 0.299, 0.1, 0.0372, 0.0223, 0.01] | [10.0, 3.125, 0.597, 0.198, 0.1, 0.0378, 0.022, 0.01] | 0 | [75.0, 82.0, 90.0, 100.0, 124.0, 170.0, 200.0, 289.0] | [150.0, 170.0, 210.0, 250.0, 294.0, 400.0, 500.0, 711.0]
HV 31.5A | HV 31.5A | 31.5 | 0 | [10.0, 2.34, 0.722, 0.181, 0.1, 0.055, 0.0296, 0.01] | [10.0, 2.84, 0.368, 0.164, 0.1, 0.0621, 0.0378, 0.0195, 0.01] | 0 | [95.0, 110.0, 125.0, 150.0, 165.0, 200.0, 250.0, 390.0] | [189.0, 220.0, 300.0, 350.0, 393.0, 450.0, 530.0, 700.0, 960.0]
HV 40A | HV 40A | 40 | 0 | [10.0, 1.3, 0.161, 0.1, 0.0611, 0.0399, 0.0141, 0.01] | [10.0, 2.05, 0.369, 0.198, 0.1, 0.051, 0.0298, 0.01] | 0 | [120.0, 150.0, 200.0, 223.0, 260.0, 300.0, 450.0, 532.0] | [240.0, 300.0, 400.0, 450.0, 530.0, 650.0, 800.0, 1311.0]
HV 50A | HV 50A | 50 | 0 | [10.0, 3.215, 0.597, 0.198, 0.1, 0.0378, 0.022, 0.01] | [10.0, 3.64, 0.854, 0.281, 0.1, 0.0531, 0.022, 0.01] | 0 | [150.0, 170.0, 210.0, 250.0, 294.0, 400.0, 500.0, 711.0] | [300.0, 350.0, 450.0, 550.0, 700.0, 850.0, 1200.0, 1752.0]
HV 6.3A | HV 6.3A | 6.3 | 0 | [10.0, 1.39, 0.344, 0.168, 0.1, 0.056, 0.0263, 0.01] | [10.0, 1.711, 0.516, 0.198, 0.1, 0.0634, 0.0303, 0.01] | 0 | [19.0, 19.5, 20.4, 20.8, 22.0, 25.0, 32.0, 48.0] | [38.0, 40.0, 43.0, 48.0, 53.0, 60.0, 75.0, 118.0]
HV 63A | HV 63A | 63 | 0 | [10.0, 2.84, 0.368, 0.164, 0.1, 0.0621, 0.0378, 0.0195, 0.01] | [10.0, 1.82, 0.344, 0.1, 0.0467, 0.0269, 0.01] | 0 | [189.0, 220.0, 300.0, 350.0, 393.0, 450.0, 530.0, 700.0, 961.0] | [378.0, 500.0, 700.0, 934.0, 1200.0, 1500.0, 2366.0]
HV 80A | HV 80A | 80 | 0 | [10.0, 2.05, 0.369, 0.198, 0.1, 0.051, 0.0298, 0.01] | [10.0, 4.15, 1.03, 0.198, 0.1, 0.051, 0.0172, 0.01] | 0 | [240.0, 300.0, 400.0, 450.0, 530.0, 650.0, 800.0, 1311.0] | [480.0, 550.0, 700.0, 1000.0, 1260.0, 1600.0, 2500.0, 3227.0]
Siemens NH-1-100 | Siemens NH-1-100 | 100 | [5400.0, 2000.0, 400.0, 20.0, 1.0, 0.2, 0.012, 0.004] | 0 | 0 | [150.0, 190.0, 250.0, 430.0, 900.0, 1250.0, 2700.0, 3600.0] | 0 | 0
Siemens NH-1-125 | Siemens NH-1-125 | 125 | [4800.0, 120.0, 7.0, 0.1, 0.004] | 0 | 0 | [180.0, 400.0, 740.0, 2000.0, 4250.0] | 0 | 0
Siemens NH-1-16 | Siemens NH-1-16 | 16 | [4000.0, 400.0, 2.0, 0.1, 0.04, 0.01] | 0 | 0 | [26.0, 35.0, 75.0, 150.0, 200.0, 300.0] | 0 | 0
Siemens NH-1-160 | Siemens NH-1-160 | 160 | [4800.0, 120.0, 7.0, 0.1, 0.004] | 0 | 0 | [210.0, 500.0, 900.0, 2300.0, 5000.0] | 0 | 0
Siemens NH-1-25 | Siemens NH-1-25 | 25 | [4000.0, 1000.0, 10.0, 0.2, 0.02, 0.01] | 0 | 0 | [40.0, 50.0, 100.0, 210.0, 400.0, 500.0] | 0 | 0
Siemens NH-1-50 | Siemens NH-1-50 | 50 | [4000.0, 40.0, 4.0, 1.0, 0.02, 0.01] | 0 | 0 | [86.0, 200.0, 300.0, 400.0, 1000.0, 1280.0] | 0 | 0
Siemens NH-1-63 | Siemens NH-1-63 | 63 | [4000.0, 100.0, 10.0, 2.0, 0.04, 0.01] | 0 | 0 | [100.0, 200.0, 300.0, 400.0, 1000.0, 1500.0] | 0 | 0
Siemens NH-1-80 | Siemens NH-1-80 | 80 | [4800.0, 120.0, 7.0, 0.1, 0.01] | 0 | 0 | [150.58, 250.0, 450.0, 1150.0, 2470.0] | 0 | 0
Siemens NH-2-1000 | Siemens NH-2-1000 | 1000 | [4800.0, 120.0, 7.0, 0.1, 0.004] | 0 | 0 | [1900.0, 3500.0, 8400.0, 24000.0, 52000.0] | 0 | 0
Siemens NH-2-200 | Siemens NH-2-200 | 200 | [4800.0, 120.0, 7.0, 0.1, 0.004] | 0 | 0 | [280.0, 650.0, 1200.0, 3000.0, 7000.0] | 0 | 0
Siemens NH-2-224 | Siemens NH-2-224 | 224 | [4800.0, 120.0, 7.0, 0.2, 0.04, 0.004] | 0 | 0 | [400.0, 750.0, 1453.0, 3025.0, 4315.0, 7600.0] | 0 | 0
Siemens NH-2-250 | Siemens NH-2-250 | 250 | [4800.0, 120.0, 7.0, 0.1, 0.004] | 0 | 0 | [450.0, 800.0, 1650.0, 4000.0, 8500.0] | 0 | 0
Siemens NH-2-315 | Siemens NH-2-315 | 315 | [4800.0, 120.0, 7.0, 0.1, 0.004] | 0 | 0 | [550.0, 920.0, 1900.0, 5000.0, 11000.0] | 0 | 0
Siemens NH-2-355 | Siemens NH-2-355 | 355 | [4800.0, 120.0, 6.0, 0.1, 0.004] | 0 | 0 | [650.0, 1116.27, 2350.0, 5840.0, 12790.0] | 0 | 0
Siemens NH-2-400 | Siemens NH-2-400 | 400 | [4800.0, 120.0, 7.0, 0.1, 0.004] | 0 | 0 | [720.0, 1350.0, 2800.0, 6500.0, 15000.0] | 0 | 0
Siemens NH-2-425 | Siemens NH-2-425 | 425 | [4800.0, 120.0, 7.0, 0.1, 0.004] | 0 | 0 | [850.0, 1500.0, 3050.0, 7500.0, 16500.0] | 0 | 0
Siemens NH-2-630 | Siemens NH-2-630 | 630 | [4800.0, 120.0, 7.0, 0.1, 0.004] | 0 | 0 | [1200.0, 2000.0, 4800.0, 12000.0, 26000.0] | 0 | 0

## res_bus
| vm_pu | va_degree | p_mw | q_mvar
0 | 0.98079 | -0.36876 | 0.0067651 | 0.0016955
1 | 0.97994 | -0.3853 | 0.0068709 | 0.001722
2 | 0.9825 | -0.33534 | 0 | 0
3 | 0.97958 | -0.39252 | 0 | 0
4 | 0.98233 | -0.33865 | 0 | 0
5 | 0.98498 | -0.28706 | 0 | 0
6 | 0.97902 | -0.40343 | 0 | 0
7 | 0.98206 | -0.344 | 0.011017 | 0.0027611
8 | 0.98747 | -0.23901 | 0 | 0
9 | 0.98985 | -0.19314 | 0.021033 | 0.0052713
10 | 0.98561 | -0.27487 | 0.056999 | 0.014285
11 | 0.97825 | -0.41781 | 0 | 0
12 | 0.97575 | -0.46675 | 0 | 0
13 | 0.9842 | -0.30224 | 0 | 0
14 | 0.98452 | -0.29593 | 0 | 0
15 | 0.98381 | -0.30988 | 0.0076663 | 0.0019214
16 | 0.97518 | -0.47803 | 0 | 0
17 | 0.9747 | -0.48756 | 0.0076642 | 0.0019208
18 | 0.98527 | -0.28235 | 0 | 0
19 | 0.98456 | -0.29612 | 0 | 0
20 | 0.98615 | -0.2652 | 0 | 0
21 | 0.98443 | -0.29858 | 0.0043533 | 0.001091
22 | 0.98367 | -0.31343 | 0.009013 | 0.0022589
23 | 0.97277 | -0.52548 | 0 | 0
24 | 0.97389 | -0.50349 | 0 | 0
25 | 0.97209 | -0.53909 | 0.020781 | 0.0052083
26 | 0.97343 | -0.51245 | 0.020939 | 0.0052479
27 | 0.98777 | -0.23374 | 0 | 0
28 | 0.98884 | -0.21306 | 0 | 0
29 | 0.98768 | -0.23551 | 0.0098231 | 0.0024619
30 | 0.97836 | -0.41644 | 0 | 0
31 | 0.97782 | -0.42703 | 0 | 0
32 | 0.97894 | -0.405 | 0.002299 | 0.00057618
33 | 0.97818 | -0.4199 | 0 | 0
34 | 0.97834 | -0.41676 | 0.0060172 | 0.0015081
35 | 0.97766 | -0.4302 | 0 | 0
36 | 0.9778 | -0.42735 | 0.0060128 | 0.001507
37 | 0.98905 | -0.20899 | 0 | 0
38 | 0.9907 | -0.177 | 0 | 0
39 | 0.98767 | -0.23555 | 0.0048163 | 0.0012071
40 | 0.99289 | -0.13497 | 0 | 0
41 | 0.98976 | -0.19527 | 0.0071569 | 0.0017937
42 | 0.98749 | -0.23916 | 0 | 0
43 | 0.98724 | -0.24402 | 0 | 0
44 | 0.98246 | -0.33705 | 0 | 0
45 | 0.9831 | -0.32459 | 0 | 0
46 | 0.98212 | -0.34371 | 0.0048281 | 0.00121
47 | 0.98596 | -0.26872 | 0 | 0
48 | 0.98337 | -0.31921 | 0 | 0
49 | 0.98693 | -0.24996 | 0.0062324 | 0.001562
50 | 0.98579 | -0.27195 | 0.0065557 | 0.001643
51 | 0.98196 | -0.34602 | 0.0013557 | 0.00033977
52 | 0.9742 | -0.49746 | 0.015504 | 0.0038858
53 | 0.97455 | -0.49053 | 0.012902 | 0.0032335
54 | 0.98399 | -0.30634 | 0.0062146 | 0.0015575
55 | 0.98369 | -0.31214 | 0.0076601 | 0.0019198
56 | 0.97475 | -0.48657 | 0.0074804 | 0.0018748
57 | 0.98426 | -0.30205 | 0.0079968 | 0.0020042
58 | 0.98337 | -0.31942 | 0.0083445 | 0.0020913
59 | 0.98412 | -0.30479 | 0.008053 | 0.0020183
60 | 0.98316 | -0.32343 | 0.0042624 | 0.0010683
61 | 0.98317 | -0.32321 | 0.006485 | 0.0016253
62 | 0.9789 | -0.40568 | 0.0013441 | 0.00033686
63 | 0.97807 | -0.42217 | 0.006059 | 0.0015185
64 | 0.97816 | -0.42024 | 0.0058619 | 0.0014691
65 | 0.97754 | -0.43243 | 0.0060751 | 0.0015226
66 | 0.97764 | -0.4305 | 0.0058802 | 0.0014737
67 | 0.98195 | -0.34613 | 0.0013246 | 0.00033198
68 | 0.98299 | -0.32674 | 0.0047484 | 0.0011901
69 | 0.9863 | -0.26213 | 0 | 0
70 | 0.98713 | -0.24625 | 0.0096307 | 0.0024137
71 | 0.98583 | -0.27123 | 0.0024664 | 0.00061814
72 | 0.98102 | -0.36522 | 0.0049892 | 0.0012504
73 | 0.9811 | -0.36353 | 0.0057567 | 0.0014428
74 | 0.99563 | -0.082651 | 0 | 0
75 | 0.98828 | -0.22376 | 0.0058464 | 0.0014652
76 | 0.98339 | -0.3188 | 0.0048463 | 0.0012146
77 | 0.98184 | -0.34921 | 0.0047732 | 0.0011963
78 | 1 | 0 | -0.51086 | -0.13077
79 | 0.98213 | -0.34339 | 0 | 0
80 | 0.98262 | -0.33369 | 0.015898 | 0.0039843
81 | 0.9812 | -0.36149 | 0.015891 | 0.0039828
82 | 0.98571 | -0.27359 | 0.0053814 | 0.0013487
83 | 0.98397 | -0.30674 | 0.0064714 | 0.0016219
84 | 0.99992 | -0.0016126 | 0.0063369 | 0.0015882
85 | 0.99965 | -0.0066494 | 0.013425 | 0.0033647
86 | 0.98256 | -0.33494 | 0 | 0
87 | 0.98109 | -0.36364 | 0 | 0
88 | 0.98411 | -0.30479 | 0 | 0
89 | 0.98444 | -0.29843 | 0.0046009 | 0.0011531
90 | 0.98126 | -0.36048 | 0 | 0
91 | 0.98155 | -0.35476 | 0.0055011 | 0.0013787
92 | 0.98499 | -0.2877 | 0.0045075 | 0.0011297
93 | 0.98564 | -0.27493 | 0.0046304 | 0.0011605
94 | 0.97464 | -0.48881 | 0.0076461 | 0.0019163
95 | 0.98239 | -0.33837 | 0.0097828 | 0.0024518
96 | 0.98075 | -0.37042 | 0.018241 | 0.0045716
97 | 0.99998 | 149.9956 | 0 | 0

## res_line
| p_from_mw | q_from_mvar | p_to_mw | q_to_mvar | pl_mw | ql_mvar | i_from_ka | i_to_ka | i_ka | vm_from_pu | va_from_degree | vm_to_pu | va_to_degree | loading_percent
0 | 0.046528 | 0.0117 | -0.046492 | -0.011676 | 3.6735e-05 | 2.3263e-05 | 0.070605 | 0.070605 | 0.070605 | 0.98079 | -0.36876 | 0.97994 | -0.3853 | 19.3969
1 | -0.053293 | -0.013395 | 0.053379 | 0.013449 | 8.5167e-05 | 5.4068e-05 | 0.080868 | 0.080868 | 0.080868 | 0.98079 | -0.36876 | 0.9825 | -0.33534 | 22.2166
2 | 0.039621 | 0.0099543 | -0.039607 | -0.0099456 | 1.3644e-05 | 8.6054e-06 | 0.060172 | 0.060172 | 0.060172 | 0.97994 | -0.3853 | 0.97958 | -0.39252 | 16.5307
3 | 0.013703 | 0.0034356 | -0.013701 | -0.0034344 | 2.1589e-06 | 1.2124e-06 | 0.020754 | 0.020754 | 0.020754 | 0.9825 | -0.33534 | 0.98233 | -0.33865 | 5.7017
4 | -0.067082 | -0.016885 | 0.067237 | 0.016983 | 0.00015519 | 9.8811e-05 | 0.10162 | 0.10162 | 0.10162 | 0.9825 | -0.33534 | 0.98498 | -0.28706 | 27.9182
5 | 0.039607 | 0.0099456 | -0.039586 | -0.0099327 | 2.0608e-05 | 1.2998e-05 | 0.060172 | 0.060172 | 0.060172 | 0.97958 | -0.39252 | 0.97902 | -0.40343 | 16.5307
6 | 0.013701 | 0.0034344 | -0.013697 | -0.0034324 | 3.4929e-06 | 1.9618e-06 | 0.020754 | 0.020754 | 0.020754 | 0.98233 | -0.33865 | 0.98206 | -0.344 | 5.7017
7 | 0.12194 | 0.030945 | -0.12189 | -0.030913 | 5.201e-05 | 3.2456e-05 | 0.18436 | 0.18436 | 0.18436 | 0.98498 | -0.28706 | 0.98452 | -0.29593 | 12.6619
8 | -0.18918 | -0.047929 | 0.18929 | 0.047999 | 0.00011091 | 7.0243e-05 | 0.28598 | 0.28598 | 0.28598 | 0.98498 | -0.28706 | 0.98561 | -0.27487 | 19.6414
9 | 0.017952 | 0.0045036 | -0.017941 | -0.004497 | 1.1125e-05 | 6.6193e-06 | 0.027287 | 0.027287 | 0.027287 | 0.97902 | -0.40343 | 0.97836 | -0.41644 | 7.4965
10 | 0.017991 | 0.0045164 | -0.017971 | -0.0045044 | 2.0229e-05 | 1.2041e-05 | 0.027347 | 0.027348 | 0.027348 | 0.97902 | -0.40343 | 0.97782 | -0.42703 | 7.5131
11 | 0.0036434 | 0.0009126 | -0.0036431 | -0.00091272 | 2.7248e-07 | -1.2356e-07 | 0.0055374 | 0.0055375 | 0.0055375 | 0.97902 | -0.40343 | 0.97894 | -0.405 | 1.5213
12 | 0.0026806 | 0.00067133 | -0.0026803 | -0.00067169 | 2.5774e-07 | -3.6217e-07 | 0.0040614 | 0.0040616 | 0.0040616 | 0.98206 | -0.344 | 0.98196 | -0.34602 | 1.1158
13 | -0.24671 | -0.062554 | 0.24726 | 0.062901 | 0.00054528 | 0.00034683 | 0.37203 | 0.37203 | 0.37203 | 0.98747 | -0.23901 | 0.98985 | -0.19314 | 25.5516
14 | 0.24671 | 0.062554 | -0.24629 | -0.062284 | 0.00042435 | 0.00026992 | 0.37203 | 0.37203 | 0.37203 | 0.98747 | -0.23901 | 0.98561 | -0.27487 | 25.5516
15 | -0.26829 | -0.068172 | 0.26905 | 0.068652 | 0.0007538 | 0.00047989 | 0.40365 | 0.40365 | 0.40365 | 0.98985 | -0.19314 | 0.99289 | -0.13497 | 27.7231
16 | 0.093313 | 0.023536 | -0.093095 | -0.023398 | 0.00021811 | 0.00013814 | 0.14199 | 0.14199 | 0.14199 | 0.97825 | -0.41781 | 0.97575 | -0.46675 | 19.5045
17 | -0.093313 | -0.023536 | 0.093832 | 0.023865 | 0.00051934 | 0.00032891 | 0.14199 | 0.14199 | 0.14199 | 0.97825 | -0.41781 | 0.9842 | -0.30224 | 19.5044
18 | 0.043585 | 0.010943 | -0.043562 | -0.010928 | 2.3439e-05 | 1.4824e-05 | 0.066474 | 0.066474 | 0.066474 | 0.97575 | -0.46675 | 0.97518 | -0.47803 | 18.262
19 | 0.04951 | 0.012455 | -0.049461 | -0.012424 | 4.9161e-05 | 3.1176e-05 | 0.075519 | 0.075519 | 0.075519 | 0.97575 | -0.46675 | 0.9747 | -0.48756 | 20.747
20 | -0.10917 | -0.027709 | 0.1092 | 0.02773 | 3.314e-05 | 2.0551e-05 | 0.16517 | 0.16517 | 0.16517 | 0.9842 | -0.30224 | 0.98452 | -0.29593 | 11.3443
21 | 0.015333 | 0.0038447 | -0.015327 | -0.0038415 | 5.5818e-06 | 3.2205e-06 | 0.023182 | 0.023183 | 0.023183 | 0.9842 | -0.30224 | 0.98381 | -0.30988 | 6.3688
22 | 0.012692 | 0.0031829 | -0.012686 | -0.0031795 | 6.292e-06 | 3.4475e-06 | 0.019184 | 0.019184 | 0.019184 | 0.98452 | -0.29593 | 0.98399 | -0.30634 | 5.2704
23 | 0.0076609 | 0.0019201 | -0.0076601 | -0.0019198 | 8.2182e-07 | 3.1873e-07 | 0.011587 | 0.011587 | 0.011587 | 0.98381 | -0.30988 | 0.98369 | -0.31214 | 3.1833
24 | 0.015134 | 0.003795 | -0.015127 | -0.0037914 | 6.1517e-06 | 3.5535e-06 | 0.023093 | 0.023093 | 0.023093 | 0.97518 | -0.47803 | 0.97475 | -0.48657 | 6.3442
25 | 0.028428 | 0.0071327 | -0.028411 | -0.0071222 | 1.6932e-05 | 1.0537e-05 | 0.043381 | 0.043381 | 0.043381 | 0.97518 | -0.47803 | 0.97455 | -0.49053 | 11.9178
26 | 0.041796 | 0.010503 | -0.041765 | -0.010483 | 3.1755e-05 | 2.0064e-05 | 0.063818 | 0.063818 | 0.063818 | 0.9747 | -0.48756 | 0.97389 | -0.50349 | 17.5325
27 | 0.028154 | 0.0070739 | -0.028135 | -0.0070624 | 1.8501e-05 | 1.1493e-05 | 0.042526 | 0.042527 | 0.042527 | 0.98527 | -0.28235 | 0.98456 | -0.29612 | 11.6831
28 | -0.048577 | -0.012199 | 0.048616 | 0.012224 | 3.9775e-05 | 2.5205e-05 | 0.073372 | 0.073372 | 0.073372 | 0.98527 | -0.28235 | 0.98615 | -0.2652 | 20.1573
29 | 0.020423 | 0.005125 | -0.020407 | -0.0051155 | 1.5802e-05 | 9.5497e-06 | 0.030846 | 0.030846 | 0.030846 | 0.98527 | -0.28235 | 0.98443 | -0.29858 | 8.4742
30 | 0.028135 | 0.0070624 | -0.028112 | -0.007048 | 2.321e-05 | 1.442e-05 | 0.042527 | 0.042527 | 0.042527 | 0.98456 | -0.29612 | 0.98367 | -0.31343 | 11.6832
31 | -0.048616 | -0.012224 | 0.04869 | 0.01227 | 7.3153e-05 | 4.6355e-05 | 0.073372 | 0.073372 | 0.073372 | 0.98615 | -0.2652 | 0.98777 | -0.23374 | 20.1572
32 | 0.016054 | 0.0040245 | -0.016051 | -0.0040229 | 2.653e-06 | 1.5452e-06 | 0.024266 | 0.024266 | 0.024266 | 0.98443 | -0.29858 | 0.98426 | -0.30205 | 6.6665
33 | 0.019099 | 0.0047891 | -0.019094 | -0.0047859 | 5.4503e-06 | 3.2672e-06 | 0.028893 | 0.028893 | 0.028893 | 0.98367 | -0.31343 | 0.98337 | -0.31942 | 7.9376
34 | -0.020795 | -0.0052165 | 0.020817 | 0.0052297 | 2.1822e-05 | 1.3251e-05 | 0.031811 | 0.03181 | 0.031811 | 0.97277 | -0.52548 | 0.97389 | -0.50349 | 8.7392
35 | 0.020795 | 0.0052165 | -0.020781 | -0.0052083 | 1.3483e-05 | 8.1883e-06 | 0.031811 | 0.031811 | 0.031811 | 0.97277 | -0.52548 | 0.97209 | -0.53909 | 8.7392
36 | 0.020948 | 0.0052533 | -0.020939 | -0.0052479 | 8.9395e-06 | 5.4319e-06 | 0.032008 | 0.032008 | 0.032008 | 0.97389 | -0.50349 | 0.97343 | -0.51245 | 8.7935
37 | -0.06815 | -0.017149 | 0.068217 | 0.017192 | 6.7431e-05 | 4.2937e-05 | 0.10269 | 0.10269 | 0.10269 | 0.98777 | -0.23374 | 0.98884 | -0.21306 | 28.2112
38 | 0.01946 | 0.0048789 | -0.019459 | -0.0048779 | 1.635e-06 | 9.8149e-07 | 0.029317 | 0.029317 | 0.029317 | 0.98777 | -0.23374 | 0.98768 | -0.23551 | 8.054
39 | -0.068217 | -0.017192 | 0.068231 | 0.017201 | 1.3271e-05 | 8.4503e-06 | 0.10269 | 0.10269 | 0.10269 | 0.98884 | -0.21306 | 0.98905 | -0.20899 | 28.2112
40 | 0.0096357 | 0.0024161 | -0.009634 | -0.0024152 | 1.6763e-06 | 8.0144e-07 | 0.014517 | 0.014517 | 0.014517 | 0.98768 | -0.23551 | 0.98749 | -0.23916 | 3.9883
41 | 0.011924 | 0.0029889 | -0.011922 | -0.0029878 | 1.9658e-06 | 1.058e-06 | 0.018135 | 0.018135 | 0.018135 | 0.97836 | -0.41644 | 0.97818 | -0.4199 | 4.9822
42 | 0.0060173 | 0.0015081 | -0.0060172 | -0.0015081 | 9.3663e-08 | 2.2498e-08 | 0.0091519 | 0.009152 | 0.009152 | 0.97836 | -0.41644 | 0.97834 | -0.41676 | 2.5143
43 | 0.011958 | 0.0029974 | -0.011956 | -0.0029965 | 1.8047e-06 | 9.7273e-07 | 0.018197 | 0.018197 | 0.018197 | 0.97782 | -0.42703 | 0.97766 | -0.4302 | 4.9993
44 | 0.0060129 | 0.001507 | -0.0060128 | -0.001507 | 9.008e-08 | 2.1664e-08 | 0.0091503 | 0.0091503 | 0.0091503 | 0.97782 | -0.42703 | 0.9778 | -0.42735 | 2.5138
45 | 0.0013441 | 0.00033654 | -0.0013441 | -0.00033686 | 4.3609e-08 | -3.2235e-07 | 0.002043 | 0.0020431 | 0.0020431 | 0.97894 | -0.405 | 0.9789 | -0.40568 | 0.5613
46 | 0.0060597 | 0.0015187 | -0.006059 | -0.0015185 | 6.5636e-07 | 1.6153e-07 | 0.0092181 | 0.0092181 | 0.0092181 | 0.97818 | -0.4199 | 0.97807 | -0.42217 | 2.5325
47 | 0.005862 | 0.0014691 | -0.0058619 | -0.0014691 | 9.4288e-08 | 2.0653e-08 | 0.0089173 | 0.0089173 | 0.0089173 | 0.97818 | -0.4199 | 0.97816 | -0.42024 | 2.4498
48 | 0.0060757 | 0.0015227 | -0.0060751 | -0.0015226 | 6.4444e-07 | 1.6048e-07 | 0.0092474 | 0.0092475 | 0.0092475 | 0.97766 | -0.4302 | 0.97754 | -0.43243 | 2.5405
49 | 0.0058803 | 0.0014737 | -0.0058802 | -0.0014737 | 8.3807e-08 | 1.8651e-08 | 0.00895 | 0.00895 | 0.00895 | 0.97766 | -0.4302 | 0.97764 | -0.4305 | 2.4588
50 | -0.12499 | -0.03154 | 0.12519 | 0.031662 | 0.00019186 | 0.0001226 | 0.18813 | 0.18813 | 0.18813 | 0.98905 | -0.20899 | 0.9907 | -0.177 | 51.6837
51 | 0.056763 | 0.014339 | -0.056691 | -0.014293 | 7.2156e-05 | 4.5842e-05 | 0.08544 | 0.08544 | 0.08544 | 0.98905 | -0.20899 | 0.98767 | -0.23555 | 23.4726
52 | -0.21677 | -0.054847 | 0.21721 | 0.055127 | 0.00043818 | 0.00027986 | 0.32577 | 0.32577 | 0.32577 | 0.9907 | -0.177 | 0.99289 | -0.13497 | 44.749
53 | 0.091587 | 0.023185 | -0.091507 | -0.023133 | 8.0266e-05 | 5.1225e-05 | 0.13764 | 0.13764 | 0.13764 | 0.9907 | -0.177 | 0.98976 | -0.19527 | 37.8144
54 | 0.051875 | 0.013086 | -0.051809 | -0.013044 | 6.5921e-05 | 4.1822e-05 | 0.078184 | 0.078184 | 0.078184 | 0.98767 | -0.23555 | 0.9863 | -0.26213 | 21.4792
55 | -0.48626 | -0.12378 | 0.48749 | 0.12456 | 0.0012299 | 0.00078585 | 0.72942 | 0.72942 | 0.72942 | 0.99289 | -0.13497 | 0.99563 | -0.082651 | 50.0975
56 | 0.08435 | 0.02134 | -0.084235 | -0.021266 | 0.00011514 | 7.3443e-05 | 0.12688 | 0.12688 | 0.12688 | 0.98976 | -0.19527 | 0.98828 | -0.22376 | 34.8584
57 | 0.009634 | 0.0024152 | -0.0096318 | -0.0024142 | 2.2328e-06 | 1.0677e-06 | 0.014517 | 0.014518 | 0.014518 | 0.98749 | -0.23916 | 0.98724 | -0.24402 | 3.9883
58 | 0.0096318 | 0.0024142 | -0.0096307 | -0.0024137 | 1.0213e-06 | 4.8844e-07 | 0.014518 | 0.014518 | 0.014518 | 0.98724 | -0.24402 | 0.98713 | -0.24625 | 3.9884
59 | -0.025871 | -0.0064914 | 0.025887 | 0.006501 | 1.5383e-05 | 9.5068e-06 | 0.039187 | 0.039187 | 0.039187 | 0.98246 | -0.33705 | 0.9831 | -0.32459 | 10.7656
60 | 0.025871 | 0.0064914 | -0.025863 | -0.0064864 | 8.2173e-06 | 5.0785e-06 | 0.039187 | 0.039187 | 0.039187 | 0.98246 | -0.33705 | 0.98212 | -0.34371 | 10.7656
61 | -0.030635 | -0.007691 | 0.030644 | 0.0076963 | 8.4591e-06 | 5.2808e-06 | 0.046375 | 0.046375 | 0.046375 | 0.9831 | -0.32459 | 0.98339 | -0.3188 | 12.7403
62 | 0.0047489 | 0.0011901 | -0.0047484 | -0.0011901 | 4.8818e-07 | -7.0074e-09 | 0.0071879 | 0.007188 | 0.007188 | 0.9831 | -0.32459 | 0.98299 | -0.32674 | 1.9747
63 | 0.021035 | 0.0052763 | -0.021029 | -0.005273 | 5.5103e-06 | 3.3436e-06 | 0.031872 | 0.031872 | 0.031872 | 0.98212 | -0.34371 | 0.98184 | -0.34921 | 8.756
64 | 0.060054 | 0.015142 | -0.059909 | -0.01505 | 0.00014473 | 9.2027e-05 | 0.090666 | 0.090666 | 0.090666 | 0.98596 | -0.26872 | 0.98337 | -0.31921 | 24.9084
65 | -0.071993 | -0.018135 | 0.072058 | 0.018176 | 6.4655e-05 | 4.1193e-05 | 0.10869 | 0.10869 | 0.10869 | 0.98596 | -0.26872 | 0.98693 | -0.24996 | 29.8586
66 | 0.011939 | 0.0029928 | -0.011938 | -0.0029918 | 1.8345e-06 | 9.8194e-07 | 0.018019 | 0.018019 | 0.018019 | 0.98596 | -0.26872 | 0.98579 | -0.27195 | 4.9503
67 | 0.034209 | 0.0086022 | -0.034169 | -0.0085774 | 3.9459e-05 | 2.4756e-05 | 0.051775 | 0.051775 | 0.051775 | 0.98337 | -0.31921 | 0.98213 | -0.34339 | 14.2239
68 | 0.0257 | 0.0064481 | -0.025683 | -0.0064372 | 1.7734e-05 | 1.0953e-05 | 0.038892 | 0.038892 | 0.038892 | 0.98337 | -0.31921 | 0.98262 | -0.33369 | 10.6846
69 | -0.07829 | -0.019738 | 0.078389 | 0.019801 | 9.8322e-05 | 6.2686e-05 | 0.11808 | 0.11808 | 0.11808 | 0.98693 | -0.24996 | 0.98828 | -0.22376 | 32.4401
70 | 0.0053819 | 0.0013488 | -0.0053814 | -0.0013487 | 4.1973e-07 | 5.2418e-08 | 0.0081237 | 0.0081238 | 0.0081238 | 0.98579 | -0.27195 | 0.98571 | -0.27359 | 2.2318
71 | 0.0013246 | 0.00033193 | -0.0013246 | -0.00033198 | 7.0531e-09 | -5.4537e-08 | 0.0020073 | 0.0020073 | 0.0020073 | 0.98196 | -0.34602 | 0.98195 | -0.34613 | 0.55145
72 | -0.015504 | -0.0038858 | 0.015509 | 0.0038887 | 5.1138e-06 | 2.97e-06 | 0.023682 | 0.023682 | 0.023682 | 0.9742 | -0.49746 | 0.97455 | -0.49053 | 6.506
73 | 0.0064716 | 0.0016219 | -0.0064714 | -0.0016219 | 1.2449e-07 | 3.5646e-08 | 0.0097864 | 0.0097865 | 0.0097865 | 0.98399 | -0.30634 | 0.98397 | -0.30674 | 2.6886
74 | 0.007647 | 0.0019166 | -0.0076461 | -0.0019163 | 8.1809e-07 | 3.2405e-07 | 0.011674 | 0.011674 | 0.011674 | 0.97475 | -0.48657 | 0.97464 | -0.48881 | 3.2071
75 | 0.0080541 | 0.0020187 | -0.008053 | -0.0020183 | 1.0498e-06 | 4.3194e-07 | 0.012176 | 0.012176 | 0.012176 | 0.98426 | -0.30205 | 0.98412 | -0.30479 | 3.3452
76 | 0.010749 | 0.0026945 | -0.010747 | -0.0026935 | 1.9381e-06 | 9.926e-07 | 0.016266 | 0.016266 | 0.016266 | 0.98337 | -0.31942 | 0.98317 | -0.32321 | 4.4687
77 | -0.0042624 | -0.0010683 | 0.0042625 | 0.0010683 | 4.5829e-08 | -7.9082e-09 | 0.0064512 | 0.0064512 | 0.0064512 | 0.98316 | -0.32343 | 0.98317 | -0.32321 | 1.7723
78 | 0.051809 | 0.013044 | -0.051786 | -0.01303 | 2.251e-05 | 1.4281e-05 | 0.078184 | 0.078184 | 0.078184 | 0.9863 | -0.26213 | 0.98583 | -0.27123 | 21.4792
79 | 0.04932 | 0.012412 | -0.049311 | -0.012406 | 8.7317e-06 | 5.5347e-06 | 0.074462 | 0.074462 | 0.074462 | 0.98583 | -0.27123 | 0.98564 | -0.27493 | 20.4565
80 | -0.0049892 | -0.0012504 | 0.0049896 | 0.0012504 | 4.0301e-07 | 2.0969e-08 | 0.0075676 | 0.0075676 | 0.0075676 | 0.98102 | -0.36522 | 0.9811 | -0.36353 | 2.079
81 | -0.010746 | -0.0026932 | 0.010748 | 0.002694 | 1.5599e-06 | 8.0057e-07 | 0.016299 | 0.016298 | 0.016299 | 0.9811 | -0.36353 | 0.98126 | -0.36048 | 4.4776
82 | -0.48749 | -0.12456 | 0.48944 | 0.12582 | 0.001957 | 0.0012504 | 0.72942 | 0.72942 | 0.72942 | 0.99563 | -0.082651 | 1 | 0 | 50.0975
83 | -0.03549 | -0.0089109 | 0.035514 | 0.0089258 | 2.3733e-05 | 1.4911e-05 | 0.053708 | 0.053708 | 0.053708 | 0.98339 | -0.3188 | 0.98411 | -0.30479 | 14.7549
84 | 0.016256 | 0.0040767 | -0.016252 | -0.0040742 | 4.3015e-06 | 2.5141e-06 | 0.024638 | 0.024638 | 0.024638 | 0.98184 | -0.34921 | 0.98155 | -0.35476 | 6.7686
85 | 0.019767 | 0.0049556 | -0.019766 | -0.0049547 | 1.5188e-06 | 9.1061e-07 | 0.029414 | 0.029414 | 0.029414 | 1 | 0 | 0.99992 | -0.0016126 | 8.0808
86 | 0.034169 | 0.0085774 | -0.03414 | -0.008559 | 2.9465e-05 | 1.8487e-05 | 0.051775 | 0.051775 | 0.051775 | 0.98213 | -0.34339 | 0.9812 | -0.36149 | 14.2239
87 | 0.009785 | 0.0024529 | -0.0097844 | -0.0024526 | 5.7976e-07 | 2.8186e-07 | 0.014818 | 0.014818 | 0.014818 | 0.98262 | -0.33369 | 0.98256 | -0.33494 | 4.0709
88 | 0.018249 | 0.0045762 | -0.018247 | -0.0045751 | 1.8713e-06 | 1.1153e-06 | 0.027675 | 0.027675 | 0.027675 | 0.9812 | -0.36149 | 0.98109 | -0.36364 | 7.6031
89 | 0.013429 | 0.0033665 | -0.013425 | -0.0033647 | 3.2222e-06 | 1.7801e-06 | 0.019984 | 0.019984 | 0.019984 | 0.99992 | -0.0016126 | 0.99965 | -0.0066494 | 5.4902
90 | 0.0097844 | 0.0024526 | -0.0097828 | -0.0024518 | 1.599e-06 | 7.7745e-07 | 0.014818 | 0.014818 | 0.014818 | 0.98256 | -0.33494 | 0.98239 | -0.33837 | 4.0709
91 | 0.018247 | 0.0045751 | -0.018241 | -0.0045716 | 5.8933e-06 | 3.5127e-06 | 0.027675 | 0.027675 | 0.027675 | 0.98109 | -0.36364 | 0.98075 | -0.37042 | 7.6031
92 | -0.035514 | -0.0089258 | 0.035525 | 0.0089326 | 1.0795e-05 | 6.7822e-06 | 0.053708 | 0.053708 | 0.053708 | 0.98411 | -0.30479 | 0.98444 | -0.29843 | 14.7548
93 | -0.040126 | -0.010086 | 0.040146 | 0.010099 | 2.0552e-05 | 1.2964e-05 | 0.060662 | 0.060662 | 0.060662 | 0.98444 | -0.29843 | 0.98499 | -0.2877 | 16.6654
94 | -0.010748 | -0.002694 | 0.010751 | 0.0026955 | 2.9296e-06 | 1.5033e-06 | 0.016298 | 0.016298 | 0.016298 | 0.98126 | -0.36048 | 0.98155 | -0.35476 | 4.4776
95 | -0.044654 | -0.011228 | 0.044681 | 0.011246 | 2.7258e-05 | 1.7242e-05 | 0.067471 | 0.067471 | 0.067471 | 0.98499 | -0.2877 | 0.98564 | -0.27493 | 18.5361

## res_trafo
| p_hv_mw | q_hv_mvar | p_lv_mw | q_lv_mvar | pl_mw | ql_mvar | i_hv_ka | i_lv_ka | vm_hv_pu | va_hv_degree | vm_lv_pu | va_lv_degree | loading_percent
0 | -1.2729e-15 | -1.3162e-15 | 0.00165 | 1.2699e-07 | 0.00165 | 1.2699e-07 | 5.2857e-17 | 0.0023815 | 0.99998 | 149.9956 | 1 | 0 | 0.2619

## res_ext_grid
| p_mw | q_mvar
0 | 0.52675 | 0.13475

## res_load
| p_mw | q_mvar
0 | 0.0067651 | 0.0016955
1 | 0.0068709 | 0.001722
2 | 0.011017 | 0.0027611
3 | 0.021033 | 0.0052713
4 | 0.056999 | 0.014285
5 | 0.0076663 | 0.0019214
6 | 0.0076642 | 0.0019208
7 | 0.0043533 | 0.001091
8 | 0.009013 | 0.0022589
9 | 0.020781 | 0.0052083
10 | 0.020939 | 0.0052479
11 | 0.0098231 | 0.0024619
12 | 0.002299 | 0.00057618
13 | 0.0060172 | 0.0015081
14 | 0.0060128 | 0.001507
15 | 0.0048163 | 0.0012071
16 | 0.0071569 | 0.0017937
17 | 0.0048281 | 0.00121
18 | 0.0062324 | 0.001562
19 | 0.0065557 | 0.001643
20 | 0.0013557 | 0.00033977
21 | 0.015504 | 0.0038858
22 | 0.012902 | 0.0032335
23 | 0.0062146 | 0.0015575
24 | 0.0076601 | 0.0019198
25 | 0.0074804 | 0.0018748
26 | 0.0079968 | 0.0020042
27 | 0.0083445 | 0.0020913
28 | 0.008053 | 0.0020183
29 | 0.0042624 | 0.0010683
30 | 0.006485 | 0.0016253
31 | 0.0013441 | 0.00033686
32 | 0.006059 | 0.0015185
33 | 0.0058619 | 0.0014691
34 | 0.0060751 | 0.0015226
35 | 0.0058802 | 0.0014737
36 | 0.0013246 | 0.00033198
37 | 0.0047484 | 0.0011901
38 | 0.0096307 | 0.0024137
39 | 0.0024664 | 0.00061814
40 | 0.0049892 | 0.0012504
41 | 0.0057567 | 0.0014428
42 | 0.0058464 | 0.0014652
43 | 0.0048463 | 0.0012146
44 | 0.0047732 | 0.0011963
45 | 0.01589 | 0.0039825
46 | 0.015898 | 0.0039843
47 | 0.015891 | 0.0039828
48 | 0.0053814 | 0.0013487
49 | 0.0064714 | 0.0016219
50 | 0.0063369 | 0.0015882
51 | 0.013425 | 0.0033647
52 | 0.0046009 | 0.0011531
53 | 0.0055011 | 0.0013787
54 | 0.0045075 | 0.0011297
55 | 0.0046304 | 0.0011605
56 | 0.0076461 | 0.0019163
57 | 0.0097828 | 0.0024518
58 | 0.018241 | 0.0045716

## dtypes
| element | column | dtype
0 | bus | name | object
1 | bus | vn_kv | float64
2 | bus | type | object
3 | bus | zone | object
4 | bus | in_service | bool
5 | load | name | object
6 | load | bus | uint32
7 | load | p_mw | float64
8 | load | q_mvar | float64
9 | load | const_z_percent | float64
10 | load | const_i_percent | float64
11 | load | sn_mva | float64
12 | load | scaling | float64
13 | load | in_service | bool
14 | load | type | object
15 | ext_grid | name | object
16 | ext_grid | bus | uint32
17 | ext_grid | vm_pu | float64
18 | ext_grid | va_degree | float64
19 | ext_grid | slack_weight | float64
20 | ext_grid | in_service | bool
21 | line | name | object
22 | line | std_type | object
23 | line | from_bus | uint32
24 | line | to_bus | uint32
25 | line | length_km | float64
26 | line | r_ohm_per_km | float64
27 | line | x_ohm_per_km | float64
28 | line | c_nf_per_km | float64
29 | line | g_us_per_km | float64
30 | line | max_i_ka | float64
31 | line | df | float64
32 | line | parallel | uint32
33 | line | type | object
34 | line | in_service | bool
35 | trafo | name | object
36 | trafo | std_type | object
37 | trafo | hv_bus | uint32
38 | trafo | lv_bus | uint32
39 | trafo | sn_mva | float64
40 | trafo | vn_hv_kv | float64
41 | trafo | vn_lv_kv | float64
42 | trafo | vk_percent | float64
43 | trafo | vkr_percent | float64
44 | trafo | pfe_kw | float64
45 | trafo | i0_percent | float64
46 | trafo | shift_degree | float64
47 | trafo | tap_side | object
48 | trafo | tap_neutral | int32
49 | trafo | tap_min | int32
50 | trafo | tap_max | int32
51 | trafo | tap_step_percent | float64
52 | trafo | tap_step_degree | float64
53 | trafo | tap_pos | int32
54 | trafo | tap_phase_shifter | bool
55 | trafo | parallel | uint32
56 | trafo | df | float64
57 | trafo | in_service | bool
58 | line_geodata | coords | object
59 | bus_geodata | x | float64
60 | bus_geodata | y | float64
61 | bus_geodata | coords | object
62 | res_bus | vm_pu | float64
63 | res_bus | va_degree | float64
64 | res_bus | p_mw | float64
65 | res_bus | q_mvar | float64
66 | res_line | p_from_mw | float64
67 | res_line | q_from_mvar | float64
68 | res_line | p_to_mw | float64
69 | res_line | q_to_mvar | float64
70 | res_line | pl_mw | float64
71 | res_line | ql_mvar | float64
72 | res_line | i_from_ka | float64
73 | res_line | i_to_ka | float64
74 | res_line | i_ka | float64
75 | res_line | vm_from_pu | float64
76 | res_line | va_from_degree | float64
77 | res_line | vm_to_pu | float64
78 | res_line | va_to_degree | float64
79 | res_line | loading_percent | float64
80 | res_trafo | p_hv_mw | float64
81 | res_trafo | q_hv_mvar | float64
82 | res_trafo | p_lv_mw | float64
83 | res_trafo | q_lv_mvar | float64
84 | res_trafo | pl_mw | float64
85 | res_trafo | ql_mvar | float64
86 | res_trafo | i_hv_ka | float64
87 | res_trafo | i_lv_ka | float64
88 | res_trafo | vm_hv_pu | float64
89 | res_trafo | va_hv_degree | float64
90 | res_trafo | vm_lv_pu | float64
91 | res_trafo | va_lv_degree | float64
92 | res_trafo | loading_percent | float64
93 | res_ext_grid | p_mw | float64
94 | res_ext_grid | q_mvar | float64
95 | res_load | p_mw | float64
96 | res_load | q_mvar | float64

## parameters
| version | format_version | converged | OPF_converged | name | f_hz | sn_mva
0 | 2.14.6 | 2.14.0 | TRUE | FALSE |  | 50 | 1