## bus
| name | vn_kv | type | zone | in_service
0 | bus_LV_261-443_0_7_node_0 | 0.4 | n |  | TRUE
1 | bus_LV_261-443_0_7_node_1 | 0.4 | n |  | TRUE
2 | bus_LV_261-443_0_7_node_2 | 0.4 | n |  | TRUE
3 | bus_LV_261-443_0_7_node_3 | 0.4 | n |  | TRUE
4 | bus_LV_261-443_0_7_node_4 | 0.4 | n |  | TRUE
5 | bus_LV_261-443_0_7_node_10 | 0.4 | n |  | TRUE
6 | bus_LV_261-443_0_7_node_12 | 0.4 | n |  | TRUE
7 | bus_LV_261-443_0_7_node_8 | 0.4 | n |  | TRUE
8 | bus_LV_261-443_0_7_node_99 | 0.4 | n |  | TRUE
9 | bus_LV_261-443_0_7_node_98 | 0.4 | n |  | TRUE
10 | bus_LV_261-443_0_7_node_5 | 0.4 | n |  | TRUE
11 | bus_LV_261-443_0_7_node_96 | 0.4 | n |  | TRUE
12 | bus_LV_261-443_0_7_node_6 | 0.4 | n |  | TRUE
13 | bus_LV_261-443_0_7_node_16 | 0.4 | n |  | TRUE
14 | bus_LV_261-443_0_7_node_101 | 0.4 | n |  | TRUE
15 | bus_LV_261-443_0_7_node_7 | 0.4 | n |  | TRUE
16 | bus_LV_261-443_0_7_node_34 | 0.4 | n |  | TRUE
17 | bus_LV_261-443_0_7_node_117 | 0.4 | n |  | TRUE
18 | bus_LV_261-443_0_7_node_103 | 0.4 | n |  | TRUE
19 | bus_LV_261-443_0_7_node_94 | 0.4 | n |  | TRUE
20 | bus_LV_261-443_0_7_node_105 | 0.4 | n |  | TRUE
21 | bus_LV_261-443_0_7_node_100 | 0.4 | n |  | TRUE
22 | bus_LV_261-443_0_7_node_41 | 0.4 | n |  | TRUE
23 | bus_LV_261-443_0_7_node_31 | 0.4 | n |  | TRUE
24 | bus_LV_261-443_0_7_node_9 | 0.4 | n |  | TRUE
25 | bus_LV_261-443_0_7_node_11 | 0.4 | n |  | TRUE
26 | bus_LV_261-443_0_7_node_20 | 0.4 | n |  | TRUE
27 | bus_LV_261-443_0_7_node_35 | 0.4 | n |  | TRUE
28 | bus_LV_261-443_0_7_node_15 | 0.4 | n |  | TRUE
29 | bus_LV_261-443_0_7_node_93 | 0.4 | n |  | TRUE
30 | bus_LV_261-443_0_7_node_106 | 0.4 | n |  | TRUE
31 | bus_LV_261-443_0_7_node_95 | 0.4 | n |  | TRUE
32 | bus_LV_261-443_0_7_node_85 | 0.4 | n |  | TRUE
33 | bus_LV_261-443_0_7_node_84 | 0.4 | n |  | TRUE
34 | bus_LV_261-443_0_7_node_27 | 0.4 | n |  | TRUE
35 | bus_LV_261-443_0_7_node_28 | 0.4 | n |  | TRUE
36 | bus_LV_261-443_0_7_node_29 | 0.4 | n |  | TRUE
37 | bus_LV_261-443_0_7_node_30 | 0.4 | n |  | TRUE
38 | bus_LV_261-443_0_7_node_97 | 0.4 | n |  | TRUE
39 | bus_LV_261-443_0_7_node_33 | 0.4 | n |  | TRUE
40 | bus_LV_261-443_0_7_node_102 | 0.4 | n |  | TRUE
41 | bus_LV_261-443_0_7_node_113 | 0.4 | n |  | TRUE
42 | bus_LV_261-443_0_7_node_21 | 0.4 | n |  | TRUE
43 | bus_LV_261-443_0_7_node_104 | 0.4 | n |  | TRUE
44 | bus_LV_261-443_0_7_node_92 | 0.4 | n |  | TRUE
45 | bus_LV_261-443_0_7_node_73 | 0.4 | n |  | TRUE
46 | bus_LV_261-443_0_7_node_13 | 0.4 | n |  | TRUE
47 | bus_LV_261-443_0_7_node_14 | 0.4 | n |  | TRUE
48 | bus_LV_261-443_0_7_node_17 | 0.4 | n |  | TRUE
49 | bus_LV_261-443_0_7_node_19 | 0.4 | n |  | TRUE
50 | bus_LV_261-443_0_7_node_23 | 0.4 | n |  | TRUE
51 | bus_LV_261-443_0_7_node_22 | 0.4 | n |  | TRUE
52 | bus_LV_261-443_0_7_node_26 | 0.4 | n |  | TRUE
53 | bus_LV_261-443_0_7_node_109 | 0.4 | n |  | TRUE
54 | bus_LV_261-443_0_7_node_111 | 0.4 | n |  | TRUE
55 | bus_LV_261-443_0_7_node_107 | 0.4 | n |  | TRUE
56 | bus_LV_261-443_0_7_node_114 | 0.4 | n |  | TRUE
57 | bus_LV_261-443_0_7_node_110 | 0.4 | n |  | TRUE
58 | bus_LV_261-443_0_7_node_108 | 0.4 | n |  | TRUE
59 | bus_LV_261-443_0_7_node_112 | 0.4 | n |  | TRUE
60 | bus_LV_261-443_0_7_node_36 | 0.4 | n |  | TRUE
61 | bus_LV_261-443_0_7_node_37 | 0.4 | n |  | TRUE
62 | bus_LV_261-443_0_7_node_38 | 0.4 | n |  | TRUE
63 | bus_LV_261-443_0_7_node_39 | 0.4 | n |  | TRUE
64 | bus_LV_261-443_0_7_node_40 | 0.4 | n |  | TRUE
65 | bus_LV_261-443_0_7_node_90 | 0.4 | n |  | TRUE
66 | bus_LV_261-443_0_7_node_47 | 0.4 | n |  | TRUE
67 | bus_LV_261-443_0_7_node_91 | 0.4 | n |  | TRUE
68 | bus_LV_261-443_0_7_node_42 | 0.4 | n |  | TRUE
69 | bus_LV_261-443_0_7_node_43 | 0.4 | n |  | TRUE
70 | bus_LV_261-443_0_7_node_45 | 0.4 | n |  | TRUE
71 | bus_LV_261-443_0_7_node_46 | 0.4 | n |  | TRUE
72 | bus_LV_261-443_0_7_node_49 | 0.4 | n |  | TRUE
73 | bus_LV_261-443_0_7_node_48 | 0.4 | n |  | TRUE
74 | bus_LV_261-443_0_7_node_82 | 0.4 | n |  | TRUE
75 | bus_LV_261-443_0_7_node_83 | 0.4 | n |  | TRUE
76 | bus_LV_261-443_0_7_node_80 | 0.4 | n |  | TRUE
77 | bus_LV_261-443_0_7_node_50 | 0.4 | n |  | TRUE
78 | bus_LV_261-443_0_7_node_52 | 0.4 | n |  | TRUE
79 | bus_LV_261-443_0_7_node_51 | 0.4 | n |  | TRUE
80 | bus_LV_261-443_0_7_node_53 | 0.4 | n |  | TRUE
81 | bus_LV_261-443_0_7_node_55 | 0.4 | n |  | TRUE
82 | bus_LV_261-443_0_7_node_66 | 0.4 | n |  | TRUE
83 | bus_LV_261-443_0_7_node_61 | 0.4 | n |  | TRUE
84 | bus_LV_261-443_0_7_node_67 | 0.4 | n |  | TRUE
85 | bus_LV_261-443_0_7_node_68 | 0.4 | n |  | TRUE
86 | bus_LV_261-443_0_7_node_63 | 0.4 | n |  | TRUE
87 | bus_LV_261-443_0_7_node_62 | 0.4 | n |  | TRUE
88 | bus_LV_261-443_0_7_node_58 | 0.4 | n |  | TRUE
89 | bus_LV_261-443_0_7_node_56 | 0.4 | n |  | TRUE
90 | bus_LV_261-443_0_7_node_57 | 0.4 | n |  | TRUE
91 | bus_LV_261-443_0_7_node_59 | 0.4 | n |  | TRUE
92 | bus_LV_261-443_0_7_node_60 | 0.4 | n |  | TRUE
93 | bus_LV_261-443_0_7_node_78 | 0.4 | n |  | TRUE
94 | bus_LV_261-443_0_7_node_76 | 0.4 | n |  | TRUE
95 | bus_LV_261-443_0_7_node_64 | 0.4 | n |  | TRUE
96 | bus_LV_261-443_0_7_node_65 | 0.4 | n |  | TRUE
97 | bus_LV_261-443_0_7_node_88 | 0.4 | n |  | TRUE
98 | bus_LV_261-443_0_7_node_87 | 0.4 | n |  | TRUE
99 | bus_LV_261-443_0_7_node_89 | 0.4 | n |  | TRUE
100 | bus_LV_261-443_0_7_node_86 | 0.4 | n |  | TRUE
101 | bus_LV_261-443_0_7_node_69 | 0.4 | n |  | TRUE
102 | bus_LV_261-443_0_7_node_70 | 0.4 | n |  | TRUE
103 | bus_LV_261-443_0_7_node_71 | 0.4 | n |  | TRUE
104 | bus_LV_261-443_0_7_node_72 | 0.4 | n |  | TRUE
105 | bus_LV_261-443_0_7_node_77 | 0.4 | n |  | TRUE
106 | bus_LV_261-443_0_7_node_75 | 0.4 | n |  | TRUE
107 | bus_LV_261-443_0_7_node_74 | 0.4 | n |  | TRUE
108 | bus_LV_261-443_0_7_node_79 | 0.4 | n |  | TRUE
109 | bus_LV_261-443_0_7_node_115 | 0.4 | n |  | TRUE
110 | bus_MV_494_0_node_121 | 20 | n |  | TRUE

## load
| name | bus | p_mw | q_mvar | const_z_percent | const_i_percent | sn_mva | scaling | in_service | type
0 | LV_261-443_0_7_load_0 | 0 | 0.040024 | 0.010031 | 0 | 0 |  | 1 | TRUE | wye
1 | LV_261-443_0_7_load_3 | 3 | 0.025917 | 0.0064955 | 0 | 0 |  | 1 | TRUE | wye
2 | LV_261-443_0_7_load_8 | 7 | 0.0042614 | 0.001068 | 0 | 0 |  | 1 | TRUE | wye
3 | LV_261-443_0_7_load_99 | 8 | 0.0028405 | 0.0007119 | 0 | 0 |  | 1 | TRUE | wye
4 | LV_261-443_0_7_load_98 | 9 | 0.0044522 | 0.0011158 | 0 | 0 |  | 1 | TRUE | wye
5 | LV_261-443_0_7_load_96 | 11 | 0.0017464 | 0.0004377 | 0 | 0 |  | 1 | TRUE | wye
6 | LV_261-443_0_7_load_101 | 14 | 0.0020679 | 0.00051828 | 0 | 0 |  | 1 | TRUE | wye
7 | LV_261-443_0_7_load_117 | 17 | 0.0071315 | 0.0017873 | 0 | 0 |  | 1 | TRUE | wye
8 | LV_261-443_0_7_load_103 | 18 | 0.0017667 | 0.00044278 | 0 | 0 |  | 1 | TRUE | wye
9 | LV_261-443_0_7_load_94 | 19 | 0.0072463 | 0.0018161 | 0 | 0 |  | 1 | TRUE | wye
10 | LV_261-443_0_7_load_105 | 20 | 0.036167 | 0.0090642 | 0 | 0 |  | 1 | TRUE | wye
11 | LV_261-443_0_7_load_100 | 21 | 0.0031909 | 0.00079972 | 0 | 0 |  | 1 | TRUE | wye
12 | LV_261-443_0_7_load_41 | 22 | 0.064197 | 0.016089 | 0 | 0 |  | 1 | TRUE | wye
13 | LV_261-443_0_7_load_9 | 24 | 0.0023002 | 0.00057649 | 0 | 0 |  | 1 | TRUE | wye
14 | LV_261-443_0_7_load_11 | 25 | 0.0042615 | 0.001068 | 0 | 0 |  | 1 | TRUE | wye
15 | LV_261-443_0_7_load_20 | 26 | 0.016758 | 0.0042001 | 0 | 0 |  | 1 | TRUE | wye
16 | LV_261-443_0_7_load_93 | 29 | 0.0052872 | 0.0013251 | 0 | 0 |  | 1 | TRUE | wye
17 | LV_261-443_0_7_load_106 | 30 | 0.0023002 | 0.00057649 | 0 | 0 |  | 1 | TRUE | wye
18 | LV_261-443_0_7_load_95 | 31 | 0.0053941 | 0.0013519 | 0 | 0 |  | 1 | TRUE | wye
19 | LV_261-443_0_7_load_85 | 32 | 0.00098065 | 0.00024578 | 0 | 0 |  | 1 | TRUE | wye
20 | LV_261-443_0_7_load_84 | 33 | 0.0045954 | 0.0011517 | 0 | 0 |  | 1 | TRUE | wye
21 | LV_261-443_0_7_load_27 | 34 | 0.022161 | 0.0055542 | 0 | 0 |  | 1 | TRUE | wye
22 | LV_261-443_0_7_load_97 | 38 | 0.047072 | 0.011797 | 0 | 0 |  | 1 | TRUE | wye
23 | LV_261-443_0_7_load_102 | 40 | 0.0019423 | 0.00048679 | 0 | 0 |  | 1 | TRUE | wye
24 | LV_261-443_0_7_load_113 | 41 | 0.0024418 | 0.00061198 | 0 | 0 |  | 1 | TRUE | wye
25 | LV_261-443_0_7_load_21 | 42 | 0.00054261 | 0.00013599 | 0 | 0 |  | 1 | TRUE | wye
26 | LV_261-443_0_7_load_13 | 46 | 0.00034232 | 8.5793e-05 | 0 | 0 |  | 1 | TRUE | wye
27 | LV_261-443_0_7_load_19 | 49 | 0.0058938 | 0.0014771 | 0 | 0 |  | 1 | TRUE | wye
28 | LV_261-443_0_7_load_23 | 50 | 0.024269 | 0.0060824 | 0 | 0 |  | 1 | TRUE | wye
29 | LV_261-443_0_7_load_22 | 51 | 0.0055258 | 0.0013849 | 0 | 0 |  | 1 | TRUE | wye
30 | LV_261-443_0_7_load_26 | 52 | 0.0022019 | 0.00055186 | 0 | 0 |  | 1 | TRUE | wye
31 | LV_261-443_0_7_load_109 | 53 | 0.0022629 | 0.00056714 | 0 | 0 |  | 1 | TRUE | wye
32 | LV_261-443_0_7_load_111 | 54 | 0.002261 | 0.00056665 | 0 | 0 |  | 1 | TRUE | wye
33 | LV_261-443_0_7_load_107 | 55 | 0.0022629 | 0.00056713 | 0 | 0 |  | 1 | TRUE | wye
34 | LV_261-443_0_7_load_114 | 56 | 0.0031064 | 0.00077854 | 0 | 0 |  | 1 | TRUE | wye
35 | LV_261-443_0_7_load_110 | 57 | 0.0022631 | 0.0005672 | 0 | 0 |  | 1 | TRUE | wye
36 | LV_261-443_0_7_load_108 | 58 | 0.0022606 | 0.00056656 | 0 | 0 |  | 1 | TRUE | wye
37 | LV_261-443_0_7_load_112 | 59 | 0.0022632 | 0.00056721 | 0 | 0 |  | 1 | TRUE | wye
38 | LV_261-443_0_7_load_36 | 60 | 0.002644 | 0.00066265 | 0 | 0 |  | 1 | TRUE | wye
39 | LV_261-443_0_7_load_37 | 61 | 0.0014793 | 0.00037074 | 0 | 0 |  | 1 | TRUE | wye
40 | LV_261-443_0_7_load_38 | 62 | 0.0020017 | 0.00050167 | 0 | 0 |  | 1 | TRUE | wye
41 | LV_261-443_0_7_load_39 | 63 | 0.0014626 | 0.00036657 | 0 | 0 |  | 1 | TRUE | wye
42 | LV_261-443_0_7_load_40 | 64 | 0.0019017 | 0.00047661 | 0 | 0 |  | 1 | TRUE | wye
43 | LV_261-443_0_7_load_90 | 65 | 0.0021879 | 0.00054834 | 0 | 0 |  | 1 | TRUE | wye
44 | LV_261-443_0_7_load_47 | 66 | 0.0026829 | 0.00067241 | 0 | 0 |  | 1 | TRUE | wye
45 | LV_261-443_0_7_load_91 | 67 | 0.0023691 | 0.00059376 | 0 | 0 |  | 1 | TRUE | wye
46 | LV_261-443_0_7_load_42 | 68 | 0.004145 | 0.0010388 | 0 | 0 |  | 1 | TRUE | wye
47 | LV_261-443_0_7_load_46 | 71 | 0.0014902 | 0.00037348 | 0 | 0 |  | 1 | TRUE | wye
48 | LV_261-443_0_7_load_49 | 72 | 0.0034219 | 0.00085761 | 0 | 0 |  | 1 | TRUE | wye
49 | LV_261-443_0_7_load_48 | 73 | 0.002335 | 0.00058522 | 0 | 0 |  | 1 | TRUE | wye
50 | LV_261-443_0_7_load_83 | 75 | 0.0015766 | 0.00039513 | 0 | 0 |  | 1 | TRUE | wye
51 | LV_261-443_0_7_load_80 | 76 | 0.003377 | 0.00084636 | 0 | 0 |  | 1 | TRUE | wye
52 | LV_261-443_0_7_load_50 | 77 | 0.011133 | 0.0027902 | 0 | 0 |  | 1 | TRUE | wye
53 | LV_261-443_0_7_load_51 | 79 | 0.005637 | 0.0014128 | 0 | 0 |  | 1 | TRUE | wye
54 | LV_261-443_0_7_load_53 | 80 | 0.0060866 | 0.0015255 | 0 | 0 |  | 1 | TRUE | wye
55 | LV_261-443_0_7_load_55 | 81 | 0.0090558 | 0.0022696 | 0 | 0 |  | 1 | TRUE | wye
56 | LV_261-443_0_7_load_61 | 83 | 0.0089843 | 0.0022517 | 0 | 0 |  | 1 | TRUE | wye
57 | LV_261-443_0_7_load_67 | 84 | 0.004053 | 0.0010158 | 0 | 0 |  | 1 | TRUE | wye
58 | LV_261-443_0_7_load_68 | 85 | 0.0028871 | 0.00072359 | 0 | 0 |  | 1 | TRUE | wye
59 | LV_261-443_0_7_load_63 | 86 | 0.0058041 | 0.0014547 | 0 | 0 |  | 1 | TRUE | wye
60 | LV_261-443_0_7_load_62 | 87 | 0.0058201 | 0.0014586 | 0 | 0 |  | 1 | TRUE | wye
61 | LV_261-443_0_7_load_56 | 89 | 0.0044633 | 0.0011186 | 0 | 0 |  | 1 | TRUE | wye
62 | LV_261-443_0_7_load_57 | 90 | 0.0092791 | 0.0023256 | 0 | 0 |  | 1 | TRUE | wye
63 | LV_261-443_0_7_load_59 | 91 | 0.0043758 | 0.0010967 | 0 | 0 |  | 1 | TRUE | wye
64 | LV_261-443_0_7_load_60 | 92 | 0.0044737 | 0.0011212 | 0 | 0 |  | 1 | TRUE | wye
65 | LV_261-443_0_7_load_78 | 93 | 0.0032352 | 0.00081082 | 0 | 0 |  | 1 | TRUE | wye
66 | LV_261-443_0_7_load_76 | 94 | 0.0068955 | 0.0017282 | 0 | 0 |  | 1 | TRUE | wye
67 | LV_261-443_0_7_load_64 | 95 | 0.0057235 | 0.0014344 | 0 | 0 |  | 1 | TRUE | wye
68 | LV_261-443_0_7_load_88 | 97 | 0.0032168 | 0.00080621 | 0 | 0 |  | 1 | TRUE | wye
69 | LV_261-443_0_7_load_87 | 98 | 0.0038234 | 0.00095824 | 0 | 0 |  | 1 | TRUE | wye
70 | LV_261-443_0_7_load_89 | 99 | 0.0032207 | 0.00080718 | 0 | 0 |  | 1 | TRUE | wye
71 | LV_261-443_0_7_load_86 | 100 | 0.0041246 | 0.0010337 | 0 | 0 |  | 1 | TRUE | wye
72 | LV_261-443_0_7_load_69 | 101 | 0.0015215 | 0.00038133 | 0 | 0 |  | 1 | TRUE | wye
73 | LV_261-443_0_7_load_70 | 102 | 0.00099393 | 0.0002491 | 0 | 0 |  | 1 | TRUE | wye
74 | LV_261-443_0_7_load_71 | 103 | 0.0056754 | 0.0014224 | 0 | 0 |  | 1 | TRUE | wye
75 | LV_261-443_0_7_load_72 | 104 | 0.0043088 | 0.0010799 | 0 | 0 |  | 1 | TRUE | wye
76 | LV_261-443_0_7_load_77 | 105 | 0.0043548 | 0.0010914 | 0 | 0 |  | 1 | TRUE | wye
77 | LV_261-443_0_7_load_75 | 106 | 0.001688 | 0.00042304 | 0 | 0 |  | 1 | TRUE | wye
78 | LV_261-443_0_7_load_74 | 107 | 0.0044619 | 0.0011183 | 0 | 0 |  | 1 | TRUE | wye
79 | LV_261-443_0_7_load_79 | 108 | 0.0033065 | 0.00082869 | 0 | 0 |  | 1 | TRUE | wye
80 | LV_261-443_0_7_load_115 | 109 | 0.025244 | 0.0063268 | 0 | 0 |  | 1 | TRUE | wye

## ext_grid
| name | bus | vm_pu | va_degree | slack_weight | in_service
0 |  | 35 | 1 | 0 | 1 | TRUE

## line
| name | std_type | from_bus | to_bus | length_km | r_ohm_per_km | x_ohm_per_km | c_nf_per_km | g_us_per_km | max_i_ka | df | parallel | type | in_service
0 | LV_261-443_0_7_line_0 |  | 0 | 1 | 0.055187 | 0.125 | 0.08 | 261 | 0 | 0.364 | 1 | 1 | cs | TRUE
1 | LV_261-443_0_7_line_1 |  | 0 | 2 | 0.014685 | 0.125 | 0.08 | 261 | 0 | 0.364 | 1 | 1 | cs | TRUE
2 | LV_261-443_0_7_line_2 |  | 1 | 3 | 0.016288 | 0.125 | 0.08 | 261 | 0 | 0.364 | 1 | 1 | cs | TRUE
3 | LV_261-443_0_7_line_3 |  | 2 | 4 | 0.05217 | 0.125 | 0.08 | 261 | 0 | 0.364 | 1 | 1 | cs | TRUE
4 | LV_261-443_0_7_line_4 |  | 4 | 8 | 0.0018648 | 0.125 | 0.08 | 261 | 0 | 0.364 | 1 | 1 | cs | TRUE
5 | LV_261-443_0_7_line_5 |  | 4 | 9 | 0.010119 | 0.125 | 0.08 | 261 | 0 | 0.364 | 1 | 1 | cs | TRUE
6 | LV_261-443_0_7_line_6 |  | 5 | 6 | 0.045688 | 0.125 | 0.08 | 261 | 0 | 0.364 | 1 | 5 | cs | TRUE
7 | LV_261-443_0_7_line_7 |  | 5 | 7 | 0.023017 | 0.125 | 0.08 | 261 | 0 | 0.364 | 1 | 5 | cs | TRUE
8 | LV_261-443_0_7_line_8 |  | 6 | 32 | 0.030341 | 0.125 | 0.08 | 261 | 0 | 0.364 | 1 | 1 | cs | TRUE
9 | LV_261-443_0_7_line_9 |  | 6 | 33 | 0.048397 | 0.125 | 0.08 | 261 | 0 | 0.364 | 1 | 5 | cs | TRUE
10 | LV_261-443_0_7_line_10 |  | 7 | 24 | 0.00073069 | 0.125 | 0.08 | 261 | 0 | 0.364 | 1 | 5 | cs | TRUE
11 | LV_261-443_0_7_line_11 |  | 8 | 18 | 0.0053165 | 0.125 | 0.08 | 261 | 0 | 0.364 | 1 | 1 | cs | TRUE
12 | LV_261-443_0_7_line_12 |  | 9 | 10 | 0.014459 | 0.125 | 0.08 | 261 | 0 | 0.364 | 1 | 1 | cs | TRUE
13 | LV_261-443_0_7_line_13 |  | 10 | 11 | 0.01249 | 0.125 | 0.08 | 261 | 0 | 0.364 | 1 | 1 | cs | TRUE
14 | LV_261-443_0_7_line_14 |  | 11 | 19 | 0.016976 | 0.125 | 0.08 | 261 | 0 | 0.364 | 1 | 1 | cs | TRUE
15 | LV_261-443_0_7_line_15 |  | 12 | 13 | 0.029278 | 0.125 | 0.08 | 261 | 0 | 0.364 | 1 | 1 | cs | TRUE
16 | LV_261-443_0_7_line_16 |  | 12 | 14 | 0.034309 | 0.125 | 0.08 | 261 | 0 | 0.364 | 1 | 1 | cs | TRUE
17 | LV_261-443_0_7_line_17 |  | 13 | 20 | 0.023959 | 0.125 | 0.08 | 261 | 0 | 0.364 | 1 | 1 | cs | TRUE
18 | LV_261-443_0_7_line_18 |  | 14 | 21 | 0.00037682 | 0.125 | 0.08 | 261 | 0 | 0.364 | 1 | 1 | cs | TRUE
19 | LV_261-443_0_7_line_19 |  | 15 | 16 | 0.059003 | 0.125 | 0.08 | 261 | 0 | 0.364 | 1 | 1 | cs | TRUE
20 | LV_261-443_0_7_line_20 |  | 15 | 17 | 0.007996 | 0.125 | 0.08 | 261 | 0 | 0.364 | 1 | 1 | cs | TRUE
21 | LV_261-443_0_7_line_21 |  | 16 | 22 | 0.049456 | 0.125 | 0.08 | 261 | 0 | 0.364 | 1 | 1 | cs | TRUE
22 | LV_261-443_0_7_line_22 |  | 16 | 23 | 0.057298 | 0.125 | 0.08 | 261 | 0 | 0.364 | 1 | 1 | cs | TRUE
23 | LV_261-443_0_7_line_23 |  | 18 | 40 | 0.0016035 | 0.125 | 0.08 | 261 | 0 | 0.364 | 1 | 1 | cs | TRUE
24 | LV_261-443_0_7_line_24 |  | 19 | 29 | 0.015098 | 0.125 | 0.08 | 261 | 0 | 0.364 | 1 | 1 | cs | TRUE
25 | LV_261-443_0_7_line_25 |  | 20 | 39 | 0.048751 | 0.125 | 0.08 | 261 | 0 | 0.364 | 1 | 1 | cs | TRUE
26 | LV_261-443_0_7_line_26 |  | 21 | 40 | 0.0052987 | 0.125 | 0.08 | 261 | 0 | 0.364 | 1 | 1 | cs | TRUE
27 | LV_261-443_0_7_line_27 |  | 23 | 38 | 0.043752 | 0.125 | 0.08 | 261 | 0 | 0.364 | 1 | 1 | cs | TRUE
28 | LV_261-443_0_7_line_28 |  | 23 | 36 | 0.057517 | 0.125 | 0.08 | 261 | 0 | 0.364 | 1 | 1 | cs | TRUE
29 | LV_261-443_0_7_line_29 |  | 24 | 25 | 0.020184 | 0.125 | 0.08 | 261 | 0 | 0.364 | 1 | 5 | cs | TRUE
30 | LV_261-443_0_7_line_30 |  | 25 | 30 | 0.00037692 | 0.125 | 0.08 | 261 | 0 | 0.364 | 1 | 5 | cs | TRUE
31 | LV_261-443_0_7_line_31 |  | 26 | 27 | 0.029305 | 0.125 | 0.08 | 261 | 0 | 0.364 | 1 | 5 | cs | TRUE
32 | LV_261-443_0_7_line_32 |  | 26 | 28 | 0.024035 | 0.125 | 0.08 | 261 | 0 | 0.364 | 1 | 5 | cs | TRUE
33 | LV_261-443_0_7_line_33 |  | 27 | 39 | 0.006919 | 0.125 | 0.08 | 261 | 0 | 0.364 | 1 | 2 | cs | TRUE
34 | LV_261-443_0_7_line_34 |  | 28 | 49 | 0.041564 | 0.125 | 0.08 | 261 | 0 | 0.364 | 1 | 1 | cs | TRUE
35 | LV_261-443_0_7_line_35 |  | 28 | 42 | 0.044337 | 0.125 | 0.08 | 261 | 0 | 0.364 | 1 | 5 | cs | TRUE
36 | LV_261-443_0_7_line_36 |  | 28 | 46 | 0.01922 | 0.125 | 0.08 | 261 | 0 | 0.364 | 1 | 1 | cs | TRUE
37 | LV_261-443_0_7_line_37 |  | 29 | 31 | 0.020117 | 0.125 | 0.08 | 261 | 0 | 0.364 | 1 | 1 | cs | TRUE
38 | LV_261-443_0_7_line_38 |  | 30 | 41 | 0.020173 | 0.125 | 0.08 | 261 | 0 | 0.364 | 1 | 5 | cs | TRUE
39 | LV_261-443_0_7_line_39 |  | 32 | 44 | 0.011136 | 0.125 | 0.08 | 261 | 0 | 0.364 | 1 | 1 | cs | TRUE
40 | LV_261-443_0_7_line_40 |  | 33 | 45 | 0.0079878 | 0.125 | 0.08 | 261 | 0 | 0.364 | 1 | 5 | cs | TRUE
41 | LV_261-443_0_7_line_41 |  | 34 | 35 | 0.018549 | 0.125 | 0.08 | 261 | 0 | 0.364 | 1 | 2 | cs | TRUE
42 | LV_261-443_0_7_line_42 |  | 34 | 36 | 0.0029865 | 0.125 | 0.08 | 261 | 0 | 0.364 | 1 | 1 | cs | TRUE
43 | LV_261-443_0_7_line_43 |  | 35 | 37 | 0.052577 | 0.125 | 0.08 | 261 | 0 | 0.364 | 1 | 5 | cs | TRUE
44 | LV_261-443_0_7_line_44 |  | 37 | 43 | 0.1205 | 0.125 | 0.08 | 261 | 0 | 0.364 | 1 | 5 | cs | TRUE
45 | LV_261-443_0_7_line_45 |  | 37 | 42 | 0.015001 | 0.125 | 0.08 | 261 | 0 | 0.364 | 1 | 5 | cs | TRUE
46 | LV_261-443_0_7_line_46 |  | 41 | 56 | 9.9175e-05 | 0.125 | 0.08 | 261 | 0 | 0.364 | 1 | 5 | cs | TRUE
47 | LV_261-443_0_7_line_47 |  | 43 | 59 | 0.14449 | 0.125 | 0.08 | 261 | 0 | 0.364 | 1 | 5 | cs | TRUE
48 | LV_261-443_0_7_line_48 |  | 44 | 109 | 0.086966 | 0.125 | 0.08 | 261 | 0 | 0.364 | 1 | 1 | cs | TRUE
49 | LV_261-443_0_7_line_49 |  | 44 | 67 | 0.026968 | 0.125 | 0.08 | 261 | 0 | 0.364 | 1 | 1 | cs | TRUE
50 | LV_261-443_0_7_line_50 |  | 45 | 105 | 0.015981 | 0.125 | 0.08 | 261 | 0 | 0.364 | 1 | 5 | cs | TRUE
51 | LV_261-443_0_7_line_51 |  | 45 | 104 | 0.021805 | 0.125 | 0.08 | 261 | 0 | 0.364 | 1 | 5 | cs | TRUE
52 | LV_261-443_0_7_line_52 |  | 46 | 47 | 0.042016 | 0.125 | 0.08 | 261 | 0 | 0.364 | 1 | 1 | cs | TRUE
53 | LV_261-443_0_7_line_53 |  | 47 | 48 | 0.079737 | 0.125 | 0.08 | 261 | 0 | 0.364 | 1 | 1 | cs | TRUE
54 | LV_261-443_0_7_line_54 |  | 48 | 50 | 0.019105 | 0.125 | 0.08 | 261 | 0 | 0.364 | 1 | 1 | cs | TRUE
55 | LV_261-443_0_7_line_55 |  | 48 | 51 | 0.021485 | 0.125 | 0.08 | 261 | 0 | 0.364 | 1 | 1 | cs | TRUE
56 | LV_261-443_0_7_line_56 |  | 49 | 52 | 0.04277 | 0.125 | 0.08 | 261 | 0 | 0.364 | 1 | 1 | cs | TRUE
57 | LV_261-443_0_7_line_57 |  | 53 | 54 | 0.020394 | 0.125 | 0.08 | 261 | 0 | 0.364 | 1 | 5 | cs | TRUE
58 | LV_261-443_0_7_line_58 |  | 53 | 55 | 0.00029138 | 0.125 | 0.08 | 261 | 0 | 0.364 | 1 | 5 | cs | TRUE
59 | LV_261-443_0_7_line_59 |  | 54 | 59 | 0.00030905 | 0.125 | 0.08 | 261 | 0 | 0.364 | 1 | 5 | cs | TRUE
60 | LV_261-443_0_7_line_60 |  | 55 | 58 | 0.02022 | 0.125 | 0.08 | 261 | 0 | 0.364 | 1 | 5 | cs | TRUE
61 | LV_261-443_0_7_line_61 |  | 56 | 57 | 0.020219 | 0.125 | 0.08 | 261 | 0 | 0.364 | 1 | 5 | cs | TRUE
62 | LV_261-443_0_7_line_62 |  | 57 | 58 | 0.0009257 | 0.125 | 0.08 | 261 | 0 | 0.364 | 1 | 5 | cs | TRUE
63 | LV_261-443_0_7_line_63 |  | 60 | 61 | 0.0066656 | 0.125 | 0.08 | 261 | 0 | 0.364 | 1 | 1 | cs | TRUE
64 | LV_261-443_0_7_line_64 |  | 60 | 62 | 0.019123 | 0.125 | 0.08 | 261 | 0 | 0.364 | 1 | 1 | cs | TRUE
65 | LV_261-443_0_7_line_65 |  | 61 | 63 | 0.0087467 | 0.125 | 0.08 | 261 | 0 | 0.364 | 1 | 1 | cs | TRUE
66 | LV_261-443_0_7_line_66 |  | 62 | 64 | 0.011871 | 0.125 | 0.08 | 261 | 0 | 0.364 | 1 | 1 | cs | TRUE
67 | LV_261-443_0_7_line_67 |  | 63 | 65 | 0.030963 | 0.125 | 0.08 | 261 | 0 | 0.364 | 1 | 1 | cs | TRUE
68 | LV_261-443_0_7_line_68 |  | 64 | 66 | 0.022789 | 0.125 | 0.08 | 261 | 0 | 0.364 | 1 | 1 | cs | TRUE
69 | LV_261-443_0_7_line_69 |  | 65 | 67 | 0.037069 | 0.125 | 0.08 | 261 | 0 | 0.364 | 1 | 1 | cs | TRUE
70 | LV_261-443_0_7_line_70 |  | 68 | 69 | 0.014854 | 0.125 | 0.08 | 261 | 0 | 0.364 | 1 | 1 | cs | TRUE
71 | LV_261-443_0_7_line_71 |  | 69 | 70 | 0.01122 | 0.125 | 0.08 | 261 | 0 | 0.364 | 1 | 1 | cs | TRUE
72 | LV_261-443_0_7_line_72 |  | 69 | 71 | 0.0090098 | 0.125 | 0.08 | 261 | 0 | 0.364 | 1 | 1 | cs | TRUE
73 | LV_261-443_0_7_line_73 |  | 70 | 72 | 0.016381 | 0.125 | 0.08 | 261 | 0 | 0.364 | 1 | 1 | cs | TRUE
74 | LV_261-443_0_7_line_74 |  | 70 | 73 | 0.019263 | 0.125 | 0.08 | 261 | 0 | 0.364 | 1 | 1 | cs | TRUE
75 | LV_261-443_0_7_line_75 |  | 71 | 74 | 0.027322 | 0.125 | 0.08 | 261 | 0 | 0.364 | 1 | 1 | cs | TRUE
76 | LV_261-443_0_7_line_76 |  | 74 | 75 | 0.011281 | 0.125 | 0.08 | 261 | 0 | 0.364 | 1 | 1 | cs | TRUE
77 | LV_261-443_0_7_line_77 |  | 74 | 76 | 0.019223 | 0.125 | 0.08 | 261 | 0 | 0.364 | 1 | 1 | cs | TRUE
78 | LV_261-443_0_7_line_78 |  | 75 | 100 | 0.0050606 | 0.125 | 0.08 | 261 | 0 | 0.364 | 1 | 1 | cs | TRUE
79 | LV_261-443_0_7_line_79 |  | 76 | 108 | 0.019892 | 0.125 | 0.08 | 261 | 0 | 0.364 | 1 | 1 | cs | TRUE
80 | LV_261-443_0_7_line_80 |  | 77 | 78 | 0.022406 | 0.125 | 0.08 | 261 | 0 | 0.364 | 1 | 1 | cs | TRUE
81 | LV_261-443_0_7_line_81 |  | 78 | 81 | 0.010936 | 0.125 | 0.08 | 261 | 0 | 0.364 | 1 | 1 | cs | TRUE
82 | LV_261-443_0_7_line_82 |  | 79 | 80 | 0.019568 | 0.125 | 0.08 | 261 | 0 | 0.364 | 1 | 1 | cs | TRUE
83 | LV_261-443_0_7_line_83 |  | 80 | 82 | 0.025924 | 0.125 | 0.08 | 261 | 0 | 0.364 | 1 | 1 | cs | TRUE
84 | LV_261-443_0_7_line_84 |  | 81 | 83 | 0.022398 | 0.125 | 0.08 | 261 | 0 | 0.364 | 1 | 1 | cs | TRUE
85 | LV_261-443_0_7_line_85 |  | 82 | 84 | 0.012985 | 0.125 | 0.08 | 261 | 0 | 0.364 | 1 | 5 | cs | TRUE
86 | LV_261-443_0_7_line_86 |  | 82 | 85 | 0.015335 | 0.125 | 0.08 | 261 | 0 | 0.364 | 1 | 5 | cs | TRUE
87 | LV_261-443_0_7_line_87 |  | 83 | 88 | 0.021171 | 0.125 | 0.08 | 261 | 0 | 0.364 | 1 | 1 | cs | TRUE
88 | LV_261-443_0_7_line_88 |  | 84 | 101 | 0.00098523 | 0.125 | 0.08 | 261 | 0 | 0.364 | 1 | 5 | cs | TRUE
89 | LV_261-443_0_7_line_89 |  | 85 | 99 | 0.012865 | 0.125 | 0.08 | 261 | 0 | 0.364 | 1 | 5 | cs | TRUE
90 | LV_261-443_0_7_line_90 |  | 86 | 87 | 0.021402 | 0.125 | 0.08 | 261 | 0 | 0.364 | 1 | 1 | cs | TRUE
91 | LV_261-443_0_7_line_91 |  | 87 | 95 | 0.018654 | 0.125 | 0.08 | 261 | 0 | 0.364 | 1 | 1 | cs | TRUE
92 | LV_261-443_0_7_line_92 |  | 88 | 92 | 0.011234 | 0.125 | 0.08 | 261 | 0 | 0.364 | 1 | 1 | cs | TRUE
93 | LV_261-443_0_7_line_93 |  | 88 | 89 | 0.011543 | 0.125 | 0.08 | 261 | 0 | 0.364 | 1 | 1 | cs | TRUE
94 | LV_261-443_0_7_line_94 |  | 89 | 90 | 0.013457 | 0.125 | 0.08 | 261 | 0 | 0.364 | 1 | 1 | cs | TRUE
95 | LV_261-443_0_7_line_95 |  | 90 | 91 | 0.0076259 | 0.125 | 0.08 | 261 | 0 | 0.364 | 1 | 4 | cs | TRUE
96 | LV_261-443_0_7_line_96 |  | 91 | 93 | 0.0039934 | 0.125 | 0.08 | 261 | 0 | 0.364 | 1 | 5 | cs | TRUE
97 | LV_261-443_0_7_line_97 |  | 93 | 94 | 0.0094539 | 0.125 | 0.08 | 261 | 0 | 0.364 | 1 | 5 | cs | TRUE
98 | LV_261-443_0_7_line_98 |  | 94 | 107 | 0.014975 | 0.125 | 0.08 | 261 | 0 | 0.364 | 1 | 5 | cs | TRUE
99 | LV_261-443_0_7_line_99 |  | 95 | 96 | 0.021168 | 0.125 | 0.08 | 261 | 0 | 0.364 | 1 | 1 | cs | TRUE
100 | LV_261-443_0_7_line_100 |  | 96 | 97 | 0.013245 | 0.125 | 0.08 | 261 | 0 | 0.364 | 1 | 2 | cs | TRUE
101 | LV_261-443_0_7_line_101 |  | 96 | 98 | 0.0073829 | 0.125 | 0.08 | 261 | 0 | 0.364 | 1 | 2 | cs | TRUE
102 | LV_261-443_0_7_line_102 |  | 97 | 99 | 0.0053695 | 0.125 | 0.08 | 261 | 0 | 0.364 | 1 | 5 | cs | TRUE
103 | LV_261-443_0_7_line_103 |  | 98 | 100 | 0.027012 | 0.125 | 0.08 | 261 | 0 | 0.364 | 1 | 1 | cs | TRUE
104 | LV_261-443_0_7_line_104 |  | 101 | 102 | 0.017197 | 0.125 | 0.08 | 261 | 0 | 0.364 | 1 | 5 | cs | TRUE
105 | LV_261-443_0_7_line_105 |  | 102 | 103 | 0.0020548 | 0.125 | 0.08 | 261 | 0 | 0.364 | 1 | 5 | cs | TRUE
106 | LV_261-443_0_7_line_106 |  | 103 | 104 | 0.0097522 | 0.125 | 0.08 | 261 | 0 | 0.364 | 1 | 5 | cs | TRUE
107 | LV_261-443_0_7_line_107 |  | 105 | 106 | 0.0035037 | 0.125 | 0.08 | 261 | 0 | 0.364 | 1 | 5 | cs | TRUE
108 | LV_261-443_0_7_line_108 |  | 106 | 107 | 0.017119 | 0.125 | 0.08 | 261 | 0 | 0.364 | 1 | 5 | cs | TRUE

## trafo
| name | std_type | hv_bus | lv_bus | sn_mva | vn_hv_kv | vn_lv_kv | vk_percent | vkr_percent | pfe_kw | i0_percent | shift_degree | tap_side | tap_neutral | tap_min | tap_max | tap_step_percent | tap_step_degree | tap_pos | tap_phase_shifter | parallel | df | in_service
0 | LV_261-443_0_7_trafo_28 | 0.63 MVA 20/0.4 kV | 110 | 35 | 0.63 | 20 | 0.4 | 6 | 1.206 | 1.65 | 0.2619 | 150 | hv | 0 | -2 | 2 | 2.5 | 0 | 0 | FALSE | 1 | 1 | TRUE

## line_geodata
| x0 | y0 | x1 | y1 | x2 | y2 | x3 | y3 | x4 | y4
0 | 2685309.08 | 1244839.6457 | 2685328.4588 | 1244829.4836 | 2685328.5637 | 1244819.5667 | 2685349.2575 | 1244808.6696
1 | 2685362.2513 | 1244801.8272 | 2685349.2575 | 1244808.6696
2 | 2685309.08 | 1244839.6457 | 2685306.8514 | 1244855.7808
3 | 2685362.2513 | 1244801.8272 | 2685359.3069 | 1244795.8582 | 2685354.8871 | 1244793.6819 | 2685372.1248 | 1244756.9363
4 | 2685372.1248 | 1244756.9363 | 2685373.9231 | 1244757.4299
5 | 2685372.1248 | 1244756.9363 | 2685363.1312 | 1244752.2974
6 | 2685694.9605 | 1244849.6918 | 2685714.2162 | 1244865.8596 | 2685719.7548 | 1244872.7002 | 2685726.2407 | 1244882.49
7 | 2685694.9605 | 1244849.6918 | 2685702.3037 | 1244827.8774
8 | 2685726.2407 | 1244882.49 | 2685730.4479 | 1244889.9452 | 2685740.1112 | 1244909.4645
9 | 2685726.2407 | 1244882.49 | 2685734.8017 | 1244876.8096 | 2685744.0389 | 1244869.8379 | 2685760.5646 | 1244849.0583
10 | 2685702.3037 | 1244827.8774 | 2685702.5368 | 1244827.1849
11 | 2685379.05 | 1244758.8373 | 2685373.9231 | 1244757.4299
12 | 2685350.2808 | 1244745.6693 | 2685363.1312 | 1244752.2974
13 | 2685350.2808 | 1244745.6693 | 2685356.2268 | 1244734.6851
14 | 2685365.065 | 1244720.2736 | 2685362.1901 | 1244723.6689 | 2685356.2268 | 1244734.6851
15 | 2685416.6317 | 1244776.6469 | 2685422.303 | 1244768.5337 | 2685440.435 | 1244761.5341
16 | 2685416.6317 | 1244776.6469 | 2685385.6277 | 1244761.9545
17 | 2685440.435 | 1244761.5341 | 2685461.2718 | 1244773.3615
18 | 2685385.2872 | 1244761.7931 | 2685385.6277 | 1244761.9545
19 | 2685467.163 | 1244860.7141 | 2685441.0972 | 1244846.6839 | 2685425.5463 | 1244841.345 | 2685412.4897 | 1244840.1672
20 | 2685404.4932 | 1244840.7748 | 2685412.4897 | 1244840.1672
21 | 2685467.163 | 1244860.7141 | 2685443.0316 | 1244903.8833
22 | 2685467.163 | 1244860.7141 | 2685479.5501 | 1244842.279 | 2685491.6445 | 1244848.8692 | 2685505.7353 | 1244856.4111 | 2685510.3829 | 1244859.0245
23 | 2685380.499 | 1244759.524 | 2685379.05 | 1244758.8373 | 2685379.05 | 1244758.8373
24 | 2685374.8213 | 1244708.7508 | 2685374.8213 | 1244708.7508 | 2685365.065 | 1244720.2736
25 | 2685503.6689 | 1244797.4269 | 2685461.2718 | 1244773.3615
26 | 2685385.2872 | 1244761.7931 | 2685380.499 | 1244759.524
27 | 2685510.3829 | 1244859.0245 | 2685504.6417 | 1244878.267 | 2685492.8899 | 1244898.8153
28 | 2685510.3829 | 1244859.0245 | 2685505.7353 | 1244856.4111 | 2685507.4026 | 1244853.4552 | 2685508.3645 | 1244851.7345 | 2685531.3743 | 1244810.9584
29 | 2685702.5368 | 1244827.1849 | 2685705.8334 | 1244817.3918 | 2685708.9738 | 1244808.0545
30 | 2685708.9738 | 1244808.0545 | 2685709.094 | 1244807.6973
31 | 2685504.667 | 1244790.5807 | 2685503.3705 | 1244777.7749 | 2685504.2492 | 1244771.3384 | 2685508.002 | 1244762.1364
32 | 2685516.9837 | 1244739.8432 | 2685513.8382 | 1244747.826 | 2685508.002 | 1244762.1364
33 | 2685504.667 | 1244790.5807 | 2685503.6689 | 1244797.4269
34 | 2685516.9837 | 1244739.8432 | 2685534.45 | 1244728.7201 | 2685543.6855 | 1244710.02
35 | 2685516.9837 | 1244739.8432 | 2685557.7901 | 1244757.1814
36 | 2685516.9837 | 1244739.8432 | 2685501.6973 | 1244732.9178 | 2685499.4627 | 1244731.9435
37 | 2685374.8213 | 1244708.7508 | 2685390.5629 | 1244696.2253
38 | 2685709.094 | 1244807.6973 | 2685715.525 | 1244788.5765
39 | 2685745.052 | 1244919.4446 | 2685740.1112 | 1244909.4645
40 | 2685765.5365 | 1244842.8066 | 2685760.5646 | 1244849.0583
41 | 2685551.9023 | 1244811.7883 | 2685546.0363 | 1244809.8134 | 2685538.6259 | 1244810.6516 | 2685533.8246 | 1244809.6628
42 | 2685531.3743 | 1244810.9584 | 2685533.1106 | 1244809.5157 | 2685533.8246 | 1244809.6628
43 | 2685551.9023 | 1244811.7883 | 2685557.255 | 1244799.5788 | 2685571.5966 | 1244763.0477
44 | 2685571.5966 | 1244763.0477 | 2685589.5735 | 1244710.7908 | 2685607.6166 | 1244654.4987 | 2685613.4387 | 1244656.384
45 | 2685571.5966 | 1244763.0477 | 2685557.7901 | 1244757.1814
46 | 2685715.525 | 1244788.5765 | 2685715.5566 | 1244788.4825
47 | 2685737.6384 | 1244730.214 | 2685613.4387 | 1244656.384
48 | 2685745.052 | 1244919.4446 | 2685679.1891 | 1244976.2349
49 | 2685745.052 | 1244919.4446 | 2685760.9723 | 1244936.2982 | 2685763.8841 | 1244938.7151
50 | 2685765.5365 | 1244842.8066 | 2685773.0953 | 1244828.7259
51 | 2685765.5365 | 1244842.8066 | 2685786.0311 | 1244850.2517
52 | 2685460.9485 | 1244715.151 | 2685499.4627 | 1244731.9435
53 | 2685460.9485 | 1244715.151 | 2685473.6712 | 1244680.2754 | 2685475.0595 | 1244661.5594 | 2685479.0883 | 1244654.6902 | 2685492.7771 | 1244646.637
54 | 2685492.7771 | 1244646.637 | 2685510.6824 | 1244653.3
55 | 2685492.7771 | 1244646.637 | 2685502.4729 | 1244627.4643
56 | 2685543.6855 | 1244710.02 | 2685562.6249 | 1244671.6717
57 | 2685737.5174 | 1244730.4983 | 2685729.5282 | 1244749.2628
58 | 2685729.414 | 1244749.5309 | 2685729.5282 | 1244749.2628
59 | 2685737.5174 | 1244730.4983 | 2685737.6384 | 1244730.214
60 | 2685729.414 | 1244749.5309 | 2685725.8115 | 1244757.9923 | 2685722.2974 | 1244768.4406
61 | 2685715.5566 | 1244788.4825 | 2685722.0023 | 1244769.318
62 | 2685722.0023 | 1244769.318 | 2685722.2974 | 1244768.4406
63 | 2685835.0969 | 1244961.152 | 2685841.7548 | 1244960.831
64 | 2685860.5742 | 1244957.8091 | 2685848.3494 | 1244960.513 | 2685841.7548 | 1244960.831
65 | 2685826.3603 | 1244961.5732 | 2685835.0969 | 1244961.152
66 | 2685860.5742 | 1244957.8091 | 2685872.1646 | 1244955.2455
67 | 2685795.9218 | 1244956.7965 | 2685800.6516 | 1244958.3548 | 2685811.8929 | 1244960.6746 | 2685824.9371 | 1244961.6418 | 2685826.3603 | 1244961.5732
68 | 2685894.4155 | 1244950.3239 | 2685872.1646 | 1244955.2455
69 | 2685795.9218 | 1244956.7965 | 2685790.1674 | 1244954.9006 | 2685780.8315 | 1244950.4179 | 2685770.5976 | 1244944.2877 | 2685763.8841 | 1244938.7151
70 | 2685955.0409 | 1244838.2678 | 2685955.627 | 1244846.3156 | 2685955.7494 | 1244853.0991
71 | 2685955.0409 | 1244838.2678 | 2685960.3745 | 1244835.7766 | 2685964.6309 | 1244832.5248
72 | 2685955.0409 | 1244838.2678 | 2685949.1496 | 1244839.6168 | 2685946.1974 | 1244839.9035
73 | 2685964.6309 | 1244832.5248 | 2685961.0048 | 1244827.2239 | 2685963.7688 | 1244818.4909 | 2685964.1481 | 1244817.7885
74 | 2685964.6309 | 1244832.5248 | 2685967.7993 | 1244829.2572 | 2685971.552 | 1244823.2182 | 2685975.0131 | 1244816.4507
75 | 2685919.2485 | 1244844.176 | 2685934.7029 | 1244841.0197 | 2685946.1974 | 1244839.9035
76 | 2685919.2485 | 1244844.176 | 2685909.3006 | 1244848.0236 | 2685908.7607 | 1244848.3178
77 | 2685919.2485 | 1244844.176 | 2685920.0545 | 1244834.9698 | 2685922.2812 | 1244825.2393 | 2685922.2812 | 1244825.2393
78 | 2685908.7607 | 1244848.3178 | 2685904.3168 | 1244850.7389
79 | 2685932.184 | 1244808.0062 | 2685927.8045 | 1244816.435 | 2685922.2812 | 1244825.2393
80 | 2685859.0275 | 1244776.8102 | 2685860.3678 | 1244783.4123 | 2685861.5692 | 1244791.7691 | 2685860.5309 | 1244798.9211
81 | 2685859.0275 | 1244776.8102 | 2685848.7505 | 1244773.0701
82 | 2685839.5467 | 1244840.944 | 2685840.4061 | 1244838.9754 | 2685845.039 | 1244830.5918 | 2685849.1332 | 1244823.9045
83 | 2685826.8798 | 1244863.4644 | 2685831.7866 | 1244856.5191 | 2685836.3104 | 1244848.3564 | 2685839.5467 | 1244840.944
84 | 2685827.8477 | 1244765.0784 | 2685830.4536 | 1244766.4114 | 2685848.7505 | 1244773.0701
85 | 2685826.8798 | 1244863.4644 | 2685814.3261 | 1244860.147
86 | 2685826.8798 | 1244863.4644 | 2685841.8358 | 1244866.8526
87 | 2685808.9992 | 1244755.4374 | 2685827.8477 | 1244765.0784
88 | 2685814.3261 | 1244860.147 | 2685813.3736 | 1244859.8953
89 | 2685854.6688 | 1244867.1962 | 2685843.0817 | 1244867.1348 | 2685841.8358 | 1244866.8526
90 | 2685885.1658 | 1244827.1113 | 2685888.5581 | 1244820.8033 | 2685894.988 | 1244809.9217 | 2685895.7185 | 1244808.498
91 | 2685885.1658 | 1244827.1113 | 2685883.5799 | 1244830.0603 | 2685879.87 | 1244843.0606 | 2685879.2961 | 1244844.7524
92 | 2685808.9992 | 1244755.4374 | 2685809.6736 | 1244754.2685 | 2685813.6727 | 1244745.2296
93 | 2685808.9992 | 1244755.4374 | 2685804.3304 | 1244765.9937
94 | 2685804.3304 | 1244765.9937 | 2685798.8873 | 1244778.3008
95 | 2685798.8873 | 1244778.3008 | 2685795.8028 | 1244785.275
96 | 2685794.1876 | 1244788.9271 | 2685795.8028 | 1244785.275
97 | 2685794.1876 | 1244788.9271 | 2685792.9128 | 1244791.8093 | 2685789.9319 | 1244797.3622
98 | 2685782.8491 | 1244810.5561 | 2685789.9319 | 1244797.3622
99 | 2685873.0913 | 1244864.9786 | 2685875.4967 | 1244855.9512 | 2685879.2961 | 1244844.7524
100 | 2685873.0913 | 1244864.9786 | 2685860.0382 | 1244867.2247
101 | 2685873.0913 | 1244864.9786 | 2685879.9856 | 1244862.3374
102 | 2685854.6688 | 1244867.1962 | 2685860.0382 | 1244867.2247
103 | 2685904.3168 | 1244850.7389 | 2685890.235 | 1244858.4108 | 2685879.9856 | 1244862.3374
104 | 2685813.3736 | 1244859.8953 | 2685810.4533 | 1244859.1236 | 2685797.1286 | 1244854.2831
105 | 2685795.1973 | 1244853.5815 | 2685797.1286 | 1244854.2831
106 | 2685795.1973 | 1244853.5815 | 2685786.0311 | 1244850.2517
107 | 2685774.7525 | 1244825.6388 | 2685773.0953 | 1244828.7259
108 | 2685782.8491 | 1244810.5561 | 2685774.7525 | 1244825.6388

## bus_geodata
| x | y | coords
0 | 2685349.2575 | 1244808.6696
1 | 2685309.08 | 1244839.6457
2 | 2685362.2513 | 1244801.8272
3 | 2685306.8514 | 1244855.7808
4 | 2685372.1248 | 1244756.9363
5 | 2685694.9605 | 1244849.6918
6 | 2685726.2407 | 1244882.49
7 | 2685702.3037 | 1244827.8774
8 | 2685373.9231 | 1244757.4299
9 | 2685363.1312 | 1244752.2974
10 | 2685350.2808 | 1244745.6693
11 | 2685356.2268 | 1244734.6851
12 | 2685416.6317 | 1244776.6469
13 | 2685440.435 | 1244761.5341
14 | 2685385.6277 | 1244761.9545
15 | 2685412.4897 | 1244840.1672
16 | 2685467.163 | 1244860.7141
17 | 2685404.4932 | 1244840.7748
18 | 2685379.05 | 1244758.8373
19 | 2685365.065 | 1244720.2736
20 | 2685461.2718 | 1244773.3615
21 | 2685385.2872 | 1244761.7931
22 | 2685443.0316 | 1244903.8833
23 | 2685510.3829 | 1244859.0245
24 | 2685702.5368 | 1244827.1849
25 | 2685708.9738 | 1244808.0545
26 | 2685508.002 | 1244762.1364
27 | 2685504.667 | 1244790.5807
28 | 2685516.9837 | 1244739.8432
29 | 2685374.8213 | 1244708.7508
30 | 2685709.094 | 1244807.6973
31 | 2685390.5629 | 1244696.2253
32 | 2685740.1112 | 1244909.4645
33 | 2685760.5646 | 1244849.0583
34 | 2685533.8246 | 1244809.6628
35 | 2685551.9023 | 1244811.7883
36 | 2685531.3743 | 1244810.9584
37 | 2685571.5966 | 1244763.0476
38 | 2685492.8899 | 1244898.8153
39 | 2685503.6689 | 1244797.4269
40 | 2685380.499 | 1244759.524
41 | 2685715.525 | 1244788.5765
42 | 2685557.7901 | 1244757.1814
43 | 2685613.4387 | 1244656.384
44 | 2685745.052 | 1244919.4446
45 | 2685765.5365 | 1244842.8066
46 | 2685499.4627 | 1244731.9435
47 | 2685460.9485 | 1244715.151
48 | 2685492.7771 | 1244646.637
49 | 2685543.6855 | 1244710.02
50 | 2685510.6824 | 1244653.3
51 | 2685502.4729 | 1244627.4643
52 | 2685562.6249 | 1244671.6717
53 | 2685729.5282 | 1244749.2628
54 | 2685737.5174 | 1244730.4983
55 | 2685729.414 | 1244749.5309
56 | 2685715.5566 | 1244788.4825
57 | 2685722.0023 | 1244769.318
58 | 2685722.2974 | 1244768.4406
59 | 2685737.6384 | 1244730.214
60 | 2685841.7548 | 1244960.831
61 | 2685835.0969 | 1244961.152
62 | 2685860.5742 | 1244957.8091
63 | 2685826.3603 | 1244961.5732
64 | 2685872.1646 | 1244955.2455
65 | 2685795.9218 | 1244956.7965
66 | 2685894.4155 | 1244950.3239
67 | 2685763.8841 | 1244938.7151
68 | 2685955.7494 | 1244853.0991
69 | 2685955.0409 | 1244838.2678
70 | 2685964.6309 | 1244832.5248
71 | 2685946.1974 | 1244839.9035
72 | 2685964.1481 | 1244817.7885
73 | 2685975.0131 | 1244816.4507
74 | 2685919.2485 | 1244844.176
75 | 2685908.7607 | 1244848.3178
76 | 2685922.2812 | 1244825.2393
77 | 2685860.5309 | 1244798.9211
78 | 2685859.0275 | 1244776.8102
79 | 2685849.1332 | 1244823.9045
80 | 2685839.5467 | 1244840.944
81 | 2685848.7505 | 1244773.0701
82 | 2685826.8798 | 1244863.4644
83 | 2685827.8477 | 1244765.0784
84 | 2685814.3261 | 1244860.147
85 | 2685841.8358 | 1244866.8526
86 | 2685895.7185 | 1244808.498
87 | 2685885.1658 | 1244827.1113
88 | 2685808.9992 | 1244755.4374
89 | 2685804.3304 | 1244765.9937
90 | 2685798.8873 | 1244778.3008
91 | 2685795.8028 | 1244785.275
92 | 2685813.6727 | 1244745.2296
93 | 2685794.1876 | 1244788.9271
94 | 2685789.9319 | 1244797.3622
95 | 2685879.2961 | 1244844.7524
96 | 2685873.0913 | 1244864.9786
97 | 2685860.0382 | 1244867.2247
98 | 2685879.9856 | 1244862.3374
99 | 2685854.6688 | 1244867.1962
100 | 2685904.3168 | 1244850.7389
101 | 2685813.3736 | 1244859.8953
102 | 2685797.1286 | 1244854.2831
103 | 2685795.1973 | 1244853.5815
104 | 2685786.0311 | 1244850.2517
105 | 2685773.0953 | 1244828.7259
106 | 2685774.7525 | 1244825.6388
107 | 2685782.8491 | 1244810.5561
108 | 2685932.184 | 1244808.0062
109 | 2685679.1891 | 1244976.2349
110 | 2685557.255 | 1244799.5788

## line_std_types
| c_nf_per_km | r_ohm_per_km | x_ohm_per_km | max_i_ka | type | q_mm2 | alpha | voltage_rating
NAYY 4x50 SE | 210 | 0.642 | 0.083 | 0.142 | cs | 50 | 0.00403 | LV
NAYY 4x120 SE | 264 | 0.225 | 0.08 | 0.242 | cs | 120 | 0.00403 | LV
NAYY 4x150 SE | 261 | 0.208 | 0.08 | 0.27 | cs | 150 | 0.00403 | LV
NA2XS2Y 1x95 RM/25 12/20 kV | 216 | 0.313 | 0.132 | 0.252 | cs | 95 | 0.00403 | MV
NA2XS2Y 1x185 RM/25 12/20 kV | 273 | 0.161 | 0.117 | 0.362 | cs | 185 | 0.00403 | MV
NA2XS2Y 1x240 RM/25 12/20 kV | 304 | 0.122 | 0.112 | 0.421 | cs | 240 | 0.00403 | MV
NA2XS2Y 1x95 RM/25 6/10 kV | 315 | 0.313 | 0.123 | 0.249 | cs | 95 | 0.00403 | MV
NA2XS2Y 1x185 RM/25 6/10 kV | 406 | 0.161 | 0.11 | 0.358 | cs | 185 | 0.00403 | MV
NA2XS2Y 1x240 RM/25 6/10 kV | 456 | 0.122 | 0.105 | 0.416 | cs | 240 | 0.00403 | MV
NA2XS2Y 1x150 RM/25 12/20 kV | 250 | 0.206 | 0.116 | 0.319 | cs | 150 | 0.00403 | MV
NA2XS2Y 1x120 RM/25 12/20 kV | 230 | 0.253 | 0.119 | 0.283 | cs | 120 | 0.00403 | MV
NA2XS2Y 1x70 RM/25 12/20 kV | 190 | 0.443 | 0.132 | 0.22 | cs | 70 | 0.00403 | MV
NA2XS2Y 1x150 RM/25 6/10 kV | 360 | 0.206 | 0.11 | 0.315 | cs | 150 | 0.00403 | MV
NA2XS2Y 1x120 RM/25 6/10 kV | 340 | 0.253 | 0.113 | 0.28 | cs | 120 | 0.00403 | MV
NA2XS2Y 1x70 RM/25 6/10 kV | 280 | 0.443 | 0.123 | 0.217 | cs | 70 | 0.00403 | MV
N2XS(FL)2Y 1x120 RM/35 64/110 kV | 112 | 0.153 | 0.166 | 0.366 | cs | 120 | 0.00393 | HV
N2XS(FL)2Y 1x185 RM/35 64/110 kV | 125 | 0.099 | 0.156 | 0.457 | cs | 185 | 0.00393 | HV
N2XS(FL)2Y 1x240 RM/35 64/110 kV | 135 | 0.075 | 0.149 | 0.526 | cs | 240 | 0.00393 | HV
N2XS(FL)2Y 1x300 RM/35 64/110 kV | 144 | 0.06 | 0.144 | 0.588 | cs | 300 | 0.00393 | HV
15-AL1/3-ST1A 0.4 | 11 | 1.8769 | 0.35 | 0.105 | ol | 16 | 0.00403 | LV
24-AL1/4-ST1A 0.4 | 11.25 | 1.2012 | 0.335 | 0.14 | ol | 24 | 0.00403 | LV
48-AL1/8-ST1A 0.4 | 12.2 | 0.5939 | 0.3 | 0.21 | ol | 48 | 0.00403 | LV
94-AL1/15-ST1A 0.4 | 13.2 | 0.306 | 0.29 | 0.35 | ol | 94 | 0.00403 | LV
34-AL1/6-ST1A 10.0 | 9.7 | 0.8342 | 0.36 | 0.17 | ol | 34 | 0.00403 | MV
48-AL1/8-ST1A 10.0 | 10.1 | 0.5939 | 0.35 | 0.21 | ol | 48 | 0.00403 | MV
70-AL1/11-ST1A 10.0 | 10.4 | 0.4132 | 0.339 | 0.29 | ol | 70 | 0.00403 | MV
94-AL1/15-ST1A 10.0 | 10.75 | 0.306 | 0.33 | 0.35 | ol | 94 | 0.00403 | MV
122-AL1/20-ST1A 10.0 | 11.1 | 0.2376 | 0.323 | 0.41 | ol | 122 | 0.00403 | MV
149-AL1/24-ST1A 10.0 | 11.25 | 0.194 | 0.315 | 0.47 | ol | 149 | 0.00403 | MV
34-AL1/6-ST1A 20.0 | 9.15 | 0.8342 | 0.382 | 0.17 | ol | 34 | 0.00403 | MV
48-AL1/8-ST1A 20.0 | 9.5 | 0.5939 | 0.372 | 0.21 | ol | 48 | 0.00403 | MV
70-AL1/11-ST1A 20.0 | 9.7 | 0.4132 | 0.36 | 0.29 | ol | 70 | 0.00403 | MV
94-AL1/15-ST1A 20.0 | 10 | 0.306 | 0.35 | 0.35 | ol | 94 | 0.00403 | MV
122-AL1/20-ST1A 20.0 | 10.3 | 0.2376 | 0.344 | 0.41 | ol | 122 | 0.00403 | MV
149-AL1/24-ST1A 20.0 | 10.5 | 0.194 | 0.337 | 0.47 | ol | 149 | 0.00403 | MV
184-AL1/30-ST1A 20.0 | 10.75 | 0.1571 | 0.33 | 0.535 | ol | 184 | 0.00403 | MV
243-AL1/39-ST1A 20.0 | 11 | 0.1188 | 0.32 | 0.645 | ol | 243 | 0.00403 | MV
48-AL1/8-ST1A 110.0 | 8 | 0.5939 | 0.46 | 0.21 | ol | 48 | 0.00403 | HV
70-AL1/11-ST1A 110.0 | 8.4 | 0.4132 | 0.45 | 0.29 | ol | 70 | 0.00403 | HV
94-AL1/15-ST1A 110.0 | 8.65 | 0.306 | 0.44 | 0.35 | ol | 94 | 0.00403 | HV
122-AL1/20-ST1A 110.0 | 8.5 | 0.2376 | 0.43 | 0.41 | ol | 122 | 0.00403 | HV
149-AL1/24-ST1A 110.0 | 8.75 | 0.194 | 0.41 | 0.47 | ol | 149 | 0.00403 | HV
184-AL1/30-ST1A 110.0 | 8.8 | 0.1571 | 0.4 | 0.535 | ol | 184 | 0.00403 | HV
243-AL1/39-ST1A 110.0 | 9 | 0.1188 | 0.39 | 0.645 | ol | 243 | 0.00403 | HV
305-AL1/39-ST1A 110.0 | 9.2 | 0.0949 | 0.38 | 0.74 | ol | 305 | 0.00403 | HV
490-AL1/64-ST1A 110.0 | 9.75 | 0.059 | 0.37 | 0.96 | ol | 490 | 0.00403 | HV
679-AL1/86-ST1A 110.0 | 9.95 | 0.042 | 0.36 | 1.15 | ol | 679 | 0.00403 | HV
490-AL1/64-ST1A 220.0 | 10 | 0.059 | 0.285 | 0.96 | ol | 490 | 0.00403 | HV
679-AL1/86-ST1A 220.0 | 11.7 | 0.042 | 0.275 | 1.15 | ol | 679 | 0.00403 | HV
490-AL1/64-ST1A 380.0 | 11 | 0.059 | 0.253 | 0.96 | ol | 490 | 0.00403 | HV
679-AL1/86-ST1A 380.0 | 14.6 | 0.042 | 0.25 | 1.15 | ol | 679 | 0.00403 | HV

## trafo_std_types
| i0_percent | pfe_kw | vkr_percent | sn_mva | vn_lv_kv | vn_hv_kv | vk_percent | shift_degree | vector_group | tap_side | tap_neutral | tap_min | tap_max | tap_step_degree | tap_step_percent | tap_phase_shifter
160 MVA 380/110 kV | 0.06 | 60 | 0.25 | 160 | 110 | 380 | 12.2 | 0 | Yy0 | hv | 0 | -9 | 9 | 0 | 1.5 | FALSE
100 MVA 220/110 kV | 0.06 | 55 | 0.26 | 100 | 110 | 220 | 12 | 0 | Yy0 | hv | 0 | -9 | 9 | 0 | 1.5 | FALSE
63 MVA 110/20 kV | 0.04 | 22 | 0.32 | 63 | 20 | 110 | 18 | 150 | YNd5 | hv | 0 | -9 | 9 | 0 | 1.5 | FALSE
40 MVA 110/20 kV | 0.05 | 18 | 0.34 | 40 | 20 | 110 | 16.2 | 150 | YNd5 | hv | 0 | -9 | 9 | 0 | 1.5 | FALSE
25 MVA 110/20 kV | 0.07 | 14 | 0.41 | 25 | 20 | 110 | 12 | 150 | YNd5 | hv | 0 | -9 | 9 | 0 | 1.5 | FALSE
63 MVA 110/10 kV | 0.04 | 22 | 0.32 | 63 | 10 | 110 | 18 | 150 | YNd5 | hv | 0 | -9 | 9 | 0 | 1.5 | FALSE
40 MVA 110/10 kV | 0.05 | 18 | 0.34 | 40 | 10 | 110 | 16.2 | 150 | YNd5 | hv | 0 | -9 | 9 | 0 | 1.5 | FALSE
25 MVA 110/10 kV | 0.07 | 14 | 0.41 | 25 | 10 | 110 | 12 | 150 | YNd5 | hv | 0 | -9 | 9 | 0 | 1.5 | FALSE
0.25 MVA 20/0.4 kV | 0.32 | 0.8 | 1.44 | 0.25 | 0.4 | 20 | 6 | 150 | Yzn5 | hv | 0 | -2 | 2 | 0 | 2.5 | FALSE
0.4 MVA 20/0.4 kV | 0.3375 | 1.35 | 1.425 | 0.4 | 0.4 | 20 | 6 | 150 | Dyn5 | hv | 0 | -2 | 2 | 0 | 2.5 | FALSE
0.63 MVA 20/0.4 kV | 0.2619 | 1.65 | 1.206 | 0.63 | 0.4 | 20 | 6 | 150 | Dyn5 | hv | 0 | -2 | 2 | 0 | 2.5 | FALSE
0.25 MVA 10/0.4 kV | 0.24 | 0.6 | 1.2 | 0.25 | 0.4 | 10 | 4 | 150 | Dyn5 | hv | 0 | -2 | 2 | 0 | 2.5 | FALSE
0.4 MVA 10/0.4 kV | 0.2375 | 0.95 | 1.325 | 0.4 | 0.4 | 10 | 4 | 150 | Dyn5 | hv | 0 | -2 | 2 | 0 | 2.5 | FALSE
0.63 MVA 10/0.4 kV | 0.1873 | 1.18 | 1.0794 | 0.63 | 0.4 | 10 | 4 | 150 | Dyn5 | hv | 0 | -2 | 2 | 0 | 2.5 | FALSE

## trafo3w_std_types
| sn_hv_mva | sn_mv_mva | sn_lv_mva | vn_hv_kv | vn_mv_kv | vn_lv_kv | vk_hv_percent | vk_mv_percent | vk_lv_percent | vkr_hv_percent | vkr_mv_percent | vkr_lv_percent | pfe_kw | i0_percent | shift_mv_degree | shift_lv_degree | vector_group | tap_side | tap_neutral | tap_min | tap_max | tap_step_percent
63/25/38 MVA 110/20/10 kV | 63 | 25 | 38 | 110 | 20 | 10 | 10.4 | 10.4 | 10.4 | 0.28 | 0.32 | 0.35 | 35 | 0.89 | 0 | 0 | YN0yn0yn0 | hv | 0 | -10 | 10 | 1.2
63/25/38 MVA 110/10/10 kV | 63 | 25 | 38 | 110 | 10 | 10 | 10.4 | 10.4 | 10.4 | 0.28 | 0.32 | 0.35 | 35 | 0.89 | 0 | 0 | YN0yn0yn0 | hv | 0 | -10 | 10 | 1.2

## fuse_std_types
| fuse_type | i_rated_a | t_avg | t_min | t_total | x_avg | x_min | x_total
HV 100A | HV 100A | 100 | 0 | [10.0, 3.64, 0.854, 0.281, 0.1, 0.0531, 0.022, 0.01] | [10.0, 4.267, 1.21, 0.403, 0.1, 0.058, 0.022, 0.01] | 0 | [300.0, 350.0, 450.0, 550.0, 700.0, 850.0, 1200.0, 1752.0] | [600.0, 700.0, 900.0, 1150.0, 1665.0, 2000.0, 3000.0, 4313.0]
HV 10A | HV 10A | 10 | 0 | [10.0, 1675.0, 0.344, 0.156, 0.1, 0.0417, 0.0171, 0.01] | [10.0, 1.3, 0.3, 0.155, 0.1, 0.0555, 0.023, 0.01] | 0 | [30.0, 32.0, 35.0, 37.0, 39.0, 50.0, 70.0, 88.0] | [60.0, 70.0, 80.0, 87.0, 94.0, 110.0, 150.0, 216.0]
HV 125A | HV 125A | 125 | 0 | [10.0, 1.82, 0.344, 0.1, 0.0467, 0.0269, 0.01] | [10.0, 2.478, 0.426, 0.1, 0.0427, 0.0211, 0.01] | 0 | [375.0, 500.0, 700.0, 925.0, 1200.0, 1500.0, 2341.0] | [750.0, 1000.0, 1500.0, 2200.0, 3000.0, 4000.0, 5765.0]
HV 160A | HV 160A | 160 | 0 | [10.0, 4.15, 1.03, 0.198, 0.1, 0.051, 0.0172, 0.01] | [10.0, 2.3, 0.734, 0.274, 0.1, 0.046, 0.0177, 0.01] | 0 | [480.0, 550.0, 700.0, 1000.0, 1260.0, 1600.0, 2500.0, 3227.0] | [960.0, 1300.0, 1700.0, 2200.0, 2996.0, 4000.0, 6000.0, 7946.0]
HV 16A | HV 16A | 16 | 0 | [10.0, 0.352, 0.164, 0.1, 0.0649, 0.0342, 0.01] | [10.0, 2.34, 0.722, 0.181, 0.1, 0.055, 0.0296, 0.01] | 0 | [48.0, 60.0, 65.0, 71.0, 80.0, 100.0, 162.0] | [96.0, 110.0, 125.0, 150.0, 168.0, 200.0, 250.0, 398.0]
HV 200A | HV 200A | 200 | 0 | [10.0, 4.267, 1.21, 0.403, 0.1, 0.058, 0.022, 0.01] | [10.0, 3.73, 1.654, 0.328, 0.1, 0.0531, 0.019, 0.01] | 0 | [600.0, 700.0, 900.0, 1150.0, 1665.0, 2000.0, 3000.0, 4313.0] | [1200.0, 1500.0, 1800.0, 2700.0, 3960.0, 5000.0, 7500.0, 10620.0]
HV 20A | HV 20A | 20 | 0 | [10.0, 1.3, 0.3, 0.155, 0.1, 0.0555, 0.023, 0.01] | [10.0, 1.3, 0.161, 0.1, 0.0611, 0.0399, 0.0141, 0.01] | 0 | [60.0, 70.0, 80.0, 87.0, 94.0, 110.0, 150.0, 216.0] | [120.0, 150.0, 200.0, 223.0, 260.0, 300.0, 450.0, 532.0]
HV 25A | HV 25A | 25 | 0 | [10.0, 2.512, 0.833, 0.299, 0.1, 0.0372, 0.0223, 0.01] | [10.0, 3.125, 0.597, 0.198, 0.1, 0.0378, 0.022, 0.01] | 0 | [75.0, 82.0, 90.0, 100.0, 124.0, 170.0, 200.0, 289.0] | [150.0, 170.0, 210.0, 250.0, 294.0, 400.0, 500.0, 711.0]
HV 31.5A | HV 31.5A | 31.5 | 0 | [10.0, 2.34, 0.722, 0.181, 0.1, 0.055, 0.0296, 0.01] | [10.0, 2.84, 0.368, 0.164, 0.1, 0.0621, 0.0378, 0.0195, 0.01] | 0 | [95.0, 110.0, 125.0, 150.0, 165.0, 200.0, 250.0, 390.0] | [189.0, 220.0, 300.0, 350.0, 393.0, 450.0, 530.0, 700.0, 960.0]
HV 40A | HV 40A | 40 | 0 | [10.0, 1.3, 0.161, 0.1, 0.0611, 0.0399, 0.0141, 0.01] | [10.0, 2.05, 0.369, 0.198, 0.1, 0.051, 0.0298, 0.01] | 0 | [120.0, 150.0, 200.0, 223.0, 260.0, 300.0, 450.0, 532.0] | [240.0, 300.0, 400.0, 450.0, 530.0, 650.0, 800.0, 1311.0]
HV 50A | HV 50A | 50 | 0 | [10.0, 3.215, 0.597, 0.198, 0.1, 0.0378, 0.022, 0.01] | [10.0, 3.64, 0.854, 0.281, 0.1, 0.0531, 0.022, 0.01] | 0 | [150.0, 170.0, 210.0, 250.0, 294.0, 400.0, 500.0, 711.0] | [300.0, 350.0, 450.0, 550.0, 700.0, 850.0, 1200.0, 1752.0]
HV 6.3A | HV 6.3A | 6.3 | 0 | [10.0, 1.39, 0.344, 0.168, 0.1, 0.056, 0.0263, 0.01] | [10.0, 1.711, 0.516, 0.198, 0.1, 0.0634, 0.0303, 0.01] | 0 | [19.0, 19.5, 20.4, 20.8, 22.0, 25.0, 32.0, 48.0] | [38.0, 40.0, 43.0, 48.0, 53.0, 60.0, 75.0, 118.0]
HV 63A | HV 63A | 63 | 0 | [10.0, 2.84, 0.368, 0.164, 0.1, 0.0621, 0.0378, 0.0195, 0.01] | [10.0, 1.82, 0.344, 0.1, 0.0467, 0.0269, 0.01] | 0 | [189.0, 220.0, 300.0, 350.0, 393.0, 450.0, 530.0, 700.0, 961.0] | [378.0, 500.0, 700.0, 934.0, 1200.0, 1500.0, 2366.0]
HV 80A | HV 80A | 80 | 0 | [10.0, 2.05, 0.369, 0.198, 0.1, 0.051, 0.0298, 0.01] | [10.0, 4.15, 1.03, 0.198, 0.1, 0.051, 0.0172, 0.01] | 0 | [240.0, 300.0, 400.0, 450.0, 530.0, 650.0, 800.0, 1311.0] | [480.0, 550.0, 700.0, 1000.0, 1260.0, 1600.0, 2500.0, 3227.0]
Siemens NH-1-100 | Siemens NH-1-100 | 100 | [5400.0, 2000.0, 400.0, 20.0, 1.0, 0.2, 0.012, 0.004] | 0 | 0 | [150.0, 190.0, 250.0, 430.0, 900.0, 1250.0, 2700.0, 3600.0] | 0 | 0
Siemens NH-1-125 | Siemens NH-1-125 | 125 | [4800.0, 120.0, 7.0, 0.1, 0.004] | 0 | 0 | [180.0, 400.0, 740.0, 2000.0, 4250.0] | 0 | 0
Siemens NH-1-16 | Siemens NH-1-16 | 16 | [4000.0, 400.0, 2.0, 0.1, 0.04, 0.01] | 0 | 0 | [26.0, 35.0, 75.0, 150.0, 200.0, 300.0] | 0 | 0
Siemens NH-1-160 | Siemens NH-1-160 | 160 | [4800.0, 120.0, 7.0, 0.1, 0.004] | 0 | 0 | [210.0, 500.0, 900.0, 2300.0, 5000.0] | 0 | 0
Siemens NH-1-25 | Siemens NH-1-25 | 25 | [4000.0, 1000.0, 10.0, 0.2, 0.02, 0.01] | 0 | 0 | [40.0, 50.0, 100.0, 210.0, 400.0, 500.0] | 0 | 0
Siemens NH-1-50 | Siemens NH-1-50 | 50 | [4000.0, 40.0, 4.0, 1.0, 0.02, 0.01] | 0 | 0 | [86.0, 200.0, 300.0, 400.0, 1000.0, 1280.0] | 0 | 0
Siemens NH-1-63 | Siemens NH-1-63 | 63 | [4000.0, 100.0, 10.0, 2.0, 0.04, 0.01] | 0 | 0 | [100.0, 200.0, 300.0, 400.0, 1000.0, 1500.0] | 0 | 0
Siemens NH-1-80 | Siemens NH-1-80 | 80 | [4800.0, 120.0, 7.0, 0.1, 0.01] | 0 | 0 | [150.58, 250.0, 450.0, 1150.0, 2470.0] | 0 | 0
Siemens NH-2-1000 | Siemens NH-2-1000 | 1000 | [4800.0, 120.0, 7.0, 0.1, 0.004] | 0 | 0 | [1900.0, 3500.0, 8400.0, 24000.0, 52000.0] | 0 | 0
Siemens NH-2-200 | Siemens NH-2-200 | 200 | [4800.0, 120.0, 7.0, 0.1, 0.004] | 0 | 0 | [280.0, 650.0, 1200.0, 3000.0, 7000.0] | 0 | 0
Siemens NH-2-224 | Siemens NH-2-224 | 224 | [4800.0, 120.0, 7.0, 0.2, 0.04, 0.004] | 0 | 0 | [400.0, 750.0, 1453.0, 3025.0, 4315.0, 7600.0] | 0 | 0
Siemens NH-2-250 | Siemens NH-2-250 | 250 | [4800.0, 120.0, 7.0, 0.1, 0.004] | 0 | 0 | [450.0, 800.0, 1650.0, 4000.0, 8500.0] | 0 | 0
Siemens NH-2-315 | Siemens NH-2-315 | 315 | [4800.0, 120.0, 7.0, 0.1, 0.004] | 0 | 0 | [550.0, 920.0, 1900.0, 5000.0, 11000.0] | 0 | 0
Siemens NH-2-355 | Siemens NH-2-355 | 355 | [4800.0, 120.0, 6.0, 0.1, 0.004] | 0 | 0 | [650.0, 1116.27, 2350.0, 5840.0, 12790.0] | 0 | 0
Siemens NH-2-400 | Siemens NH-2-400 | 400 | [4800.0, 120.0, 7.0, 0.1, 0.004] | 0 | 0 | [720.0, 1350.0, 2800.0, 6500.0, 15000.0] | 0 | 0
Siemens NH-2-425 | Siemens NH-2-425 | 425 | [4800.0, 120.0, 7.0, 0.1, 0.004] | 0 | 0 | [850.0, 1500.0, 3050.0, 7500.0, 16500.0] | 0 | 0
Siemens NH-2-630 | Siemens NH-2-630 | 630 | [4800.0, 120.0, 7.0, 0.1, 0.004] | 0 | 0 | [1200.0, 2000.0, 4800.0, 12000.0, 26000.0] | 0 | 0

## res_bus
| vm_pu | va_degree | p_mw | q_mvar
0 | 0.97183 | -0.54254 | 0.040024 | 0.010031
1 | 0.9705 | -0.56897 | 0 | 0
2 | 0.97274 | -0.52468 | 0 | 0
3 | 0.9701 | -0.57678 | 0.025917 | 0.0064955
4 | 0.97595 | -0.46152 | 0 | 0
5 | 0.9791 | -0.39993 | 0 | 0
6 | 0.97738 | -0.43364 | 0 | 0
7 | 0.97997 | -0.38299 | 0.0042614 | 0.001068
8 | 0.97611 | -0.45844 | 0.0028405 | 0.0007119
9 | 0.97572 | -0.46599 | 0.0044522 | 0.0011158
10 | 0.97546 | -0.4712 | 0 | 0
11 | 0.97523 | -0.4757 | 0.0017464 | 0.0004377
12 | 0.98048 | -0.37301 | 0 | 0
13 | 0.98326 | -0.31909 | 0 | 0
14 | 0.97722 | -0.4366 | 0.0020679 | 0.00051828
15 | 0.98808 | -0.22889 | 0 | 0
16 | 0.98846 | -0.22138 | 0 | 0
17 | 0.98802 | -0.22991 | 0.0071315 | 0.0017873
18 | 0.97657 | -0.44941 | 0.0017667 | 0.00044278
19 | 0.97495 | -0.48128 | 0.0072463 | 0.0018161
20 | 0.98554 | -0.27518 | 0.036167 | 0.0090642
21 | 0.97719 | -0.43729 | 0.0031909 | 0.00079972
22 | 0.98554 | -0.27819 | 0.064197 | 0.016089
23 | 0.99222 | -0.14875 | 0 | 0
24 | 0.98 | -0.38244 | 0.0023002 | 0.00057649
25 | 0.98078 | -0.36713 | 0.0042615 | 0.001068
26 | 0.993 | -0.1324 | 0.016758 | 0.0042001
27 | 0.99225 | -0.14671 | 0 | 0
28 | 0.99369 | -0.11925 | 0 | 0
29 | 0.9748 | -0.48424 | 0.0052872 | 0.0013251
30 | 0.9808 | -0.36684 | 0.0023002 | 0.00057649
31 | 0.9747 | -0.48623 | 0.0053941 | 0.0013519
32 | 0.97616 | -0.45745 | 0.00098065 | 0.00024578
33 | 0.97594 | -0.46186 | 0.0045954 | 0.0011517
34 | 0.9988 | -0.022751 | 0.022161 | 0.0055542
35 | 1 | 0 | -0.58094 | -0.14916
36 | 0.99848 | -0.028931 | 0 | 0
37 | 0.99581 | -0.078864 | 0 | 0
38 | 0.99034 | -0.18528 | 0.047072 | 0.011797
39 | 0.9918 | -0.15517 | 0 | 0
40 | 0.97671 | -0.44664 | 0.0019423 | 0.00048679
41 | 0.98161 | -0.35108 | 0.0024418 | 0.00061198
42 | 0.99528 | -0.089079 | 0.00054261 | 0.00013599
43 | 0.99054 | -0.17887 | 0 | 0
44 | 0.97573 | -0.46601 | 0 | 0
45 | 0.97571 | -0.4664 | 0 | 0
46 | 0.99316 | -0.12948 | 0.00034232 | 8.5793e-05
47 | 0.99201 | -0.15163 | 0 | 0
48 | 0.98984 | -0.19381 | 0 | 0
49 | 0.99338 | -0.12519 | 0.0058938 | 0.0014771
50 | 0.98941 | -0.20206 | 0.024269 | 0.0060824
51 | 0.98973 | -0.19592 | 0.0055258 | 0.0013849
52 | 0.9933 | -0.12686 | 0.0022019 | 0.00055186
53 | 0.98334 | -0.31738 | 0.0022629 | 0.00056714
54 | 0.98422 | -0.30046 | 0.002261 | 0.00056665
55 | 0.98333 | -0.31761 | 0.0022629 | 0.00056713
56 | 0.98161 | -0.351 | 0.0031064 | 0.00077854
57 | 0.98244 | -0.33483 | 0.0022631 | 0.0005672
58 | 0.98248 | -0.33409 | 0.0022606 | 0.00056656
59 | 0.98423 | -0.3002 | 0.0022632 | 0.00056721
60 | 0.97432 | -0.4938 | 0.002644 | 0.00066265
61 | 0.97438 | -0.49267 | 0.0014793 | 0.00037074
62 | 0.9742 | -0.49611 | 0.0020017 | 0.00050167
63 | 0.97446 | -0.49095 | 0.0014626 | 0.00036657
64 | 0.97415 | -0.49711 | 0.0019017 | 0.00047661
65 | 0.97481 | -0.48403 | 0.0021879 | 0.00054834
66 | 0.97409 | -0.49824 | 0.0026829 | 0.00067241
67 | 0.97531 | -0.47427 | 0.0023691 | 0.00059376
68 | 0.97279 | -0.52391 | 0.004145 | 0.0010388
69 | 0.97285 | -0.52278 | 0 | 0
70 | 0.97279 | -0.52397 | 0 | 0
71 | 0.97293 | -0.52113 | 0.0014902 | 0.00037348
72 | 0.97274 | -0.525 | 0.0034219 | 0.00085761
73 | 0.97275 | -0.5248 | 0.002335 | 0.00058522
74 | 0.97322 | -0.5154 | 0 | 0
75 | 0.97341 | -0.51165 | 0.0015766 | 0.00039513
76 | 0.9731 | -0.51777 | 0.003377 | 0.00084636
77 | 0.97266 | -0.52645 | 0.011133 | 0.0027902
78 | 0.9729 | -0.52185 | 0 | 0
79 | 0.97442 | -0.49185 | 0.005637 | 0.0014128
80 | 0.97452 | -0.48982 | 0.0060866 | 0.0015255
81 | 0.97301 | -0.51961 | 0.0090558 | 0.0022696
82 | 0.9748 | -0.48425 | 0 | 0
83 | 0.97343 | -0.51129 | 0.0089843 | 0.0022517
84 | 0.97496 | -0.4811 | 0.004053 | 0.0010158
85 | 0.97465 | -0.4873 | 0.0028871 | 0.00072359
86 | 0.97354 | -0.50916 | 0.0058041 | 0.0014547
87 | 0.97365 | -0.50688 | 0.0058201 | 0.0014586
88 | 0.97401 | -0.49994 | 0 | 0
89 | 0.97437 | -0.4928 | 0.0044633 | 0.0011186
90 | 0.97485 | -0.48339 | 0.0092791 | 0.0023256
91 | 0.97493 | -0.48173 | 0.0043758 | 0.0010967
92 | 0.97396 | -0.50086 | 0.0044737 | 0.0011212
93 | 0.97497 | -0.48098 | 0.0032352 | 0.00081082
94 | 0.97506 | -0.47907 | 0.0068955 | 0.0017282
95 | 0.97386 | -0.50289 | 0.0057235 | 0.0014344
96 | 0.9742 | -0.49614 | 0 | 0
97 | 0.97448 | -0.49068 | 0.0032168 | 0.00080621
98 | 0.9741 | -0.49801 | 0.0038234 | 0.00095824
99 | 0.97452 | -0.48973 | 0.0032207 | 0.00080718
100 | 0.97351 | -0.50982 | 0.0041246 | 0.0010337
101 | 0.97497 | -0.48085 | 0.0015215 | 0.00038133
102 | 0.9752 | -0.47634 | 0.00099393 | 0.0002491
103 | 0.97523 | -0.47579 | 0.0056754 | 0.0014224
104 | 0.97537 | -0.47299 | 0.0043088 | 0.0010799
105 | 0.97549 | -0.47063 | 0.0043548 | 0.0010914
106 | 0.97545 | -0.47151 | 0.001688 | 0.00042304
107 | 0.97524 | -0.47567 | 0.0044619 | 0.0011183
108 | 0.97304 | -0.51898 | 0.0033065 | 0.00082869
109 | 0.97368 | -0.50628 | 0.025244 | 0.0063268
110 | 0.99998 | 149.9956 | 0 | 0

## res_line
| p_from_mw | q_from_mvar | p_to_mw | q_to_mvar | pl_mw | ql_mvar | i_from_ka | i_to_ka | i_ka | vm_from_pu | va_from_degree | vm_to_pu | va_to_degree | loading_percent
0 | 0.02596 | 0.0065217 | -0.025927 | -0.0065015 | 3.2706e-05 | 2.0249e-05 | 0.039754 | 0.039754 | 0.039754 | 0.97183 | -0.54254 | 0.9705 | -0.56897 | 10.9214
1 | -0.065984 | -0.016553 | 0.06604 | 0.016589 | 5.6217e-05 | 3.5797e-05 | 0.10104 | 0.10104 | 0.10104 | 0.97183 | -0.54254 | 0.97274 | -0.52468 | 27.7573
2 | 0.025927 | 0.0065015 | -0.025917 | -0.0064955 | 9.6531e-06 | 5.9768e-06 | 0.039754 | 0.039754 | 0.039754 | 0.9705 | -0.56897 | 0.9701 | -0.57678 | 10.9214
3 | -0.06604 | -0.016589 | 0.06624 | 0.016716 | 0.00019971 | 0.00012717 | 0.10104 | 0.10104 | 0.10104 | 0.97274 | -0.52468 | 0.97595 | -0.46152 | 27.7573
4 | -0.090387 | -0.022775 | 0.090401 | 0.022783 | 1.329e-05 | 8.4822e-06 | 0.13786 | 0.13786 | 0.13786 | 0.97595 | -0.46152 | 0.97611 | -0.45844 | 37.8725
5 | 0.024147 | 0.006059 | -0.024142 | -0.0060558 | 5.1445e-06 | 3.1661e-06 | 0.03682 | 0.03682 | 0.03682 | 0.97595 | -0.46152 | 0.97572 | -0.46599 | 10.1153
6 | 0.20345 | 0.051333 | -0.20312 | -0.051126 | 0.00032786 | 0.00020696 | 0.30932 | 0.30932 | 0.30932 | 0.9791 | -0.39993 | 0.97738 | -0.43364 | 16.9957
7 | -0.20345 | -0.051333 | 0.20361 | 0.051437 | 0.00016517 | 0.00010426 | 0.30932 | 0.30932 | 0.30932 | 0.9791 | -0.39993 | 0.97997 | -0.38299 | 16.9956
8 | 0.043088 | 0.010848 | -0.043039 | -0.010817 | 4.8989e-05 | 3.0973e-05 | 0.065618 | 0.065618 | 0.065618 | 0.97738 | -0.43364 | 0.97616 | -0.45745 | 18.0269
9 | 0.16003 | 0.040278 | -0.15982 | -0.040143 | 0.00021558 | 0.00013494 | 0.2437 | 0.2437 | 0.2437 | 0.97738 | -0.43364 | 0.97594 | -0.46186 | 13.3904
10 | -0.20788 | -0.052505 | 0.20788 | 0.052508 | 5.465e-06 | 3.4516e-06 | 0.31579 | 0.31579 | 0.31579 | 0.97997 | -0.38299 | 0.98 | -0.38244 | 17.3511
11 | -0.093241 | -0.023495 | 0.093281 | 0.023521 | 4.0306e-05 | 2.573e-05 | 0.14219 | 0.14219 | 0.14219 | 0.97611 | -0.45844 | 0.97657 | -0.44941 | 39.0621
12 | 0.01969 | 0.00494 | -0.019685 | -0.004937 | 4.8896e-06 | 2.9488e-06 | 0.03003 | 0.03003 | 0.03003 | 0.97572 | -0.46599 | 0.97546 | -0.4712 | 8.25
13 | 0.019685 | 0.004937 | -0.019681 | -0.0049345 | 4.2239e-06 | 2.5474e-06 | 0.03003 | 0.03003 | 0.03003 | 0.97546 | -0.4712 | 0.97523 | -0.4757 | 8.25
14 | 0.017934 | 0.0044968 | -0.01793 | -0.0044939 | 4.7671e-06 | 2.8392e-06 | 0.027365 | 0.027365 | 0.027365 | 0.97523 | -0.4757 | 0.97495 | -0.48128 | 7.5179
15 | -0.10262 | -0.026006 | 0.10289 | 0.026176 | 0.00026666 | 0.00017029 | 0.15584 | 0.15584 | 0.15584 | 0.98048 | -0.37301 | 0.98326 | -0.31909 | 42.8145
16 | 0.10262 | 0.026006 | -0.10231 | -0.025806 | 0.00031248 | 0.00019956 | 0.15584 | 0.15585 | 0.15585 | 0.98048 | -0.37301 | 0.97722 | -0.4366 | 42.8146
17 | -0.10289 | -0.026176 | 0.10311 | 0.026315 | 0.00021822 | 0.00013936 | 0.15584 | 0.15584 | 0.15584 | 0.98326 | -0.31909 | 0.98554 | -0.27518 | 42.8145
18 | 0.10024 | 0.025288 | -0.10024 | -0.025286 | 3.2948e-06 | 2.1039e-06 | 0.1527 | 0.1527 | 0.1527 | 0.97722 | -0.4366 | 0.97719 | -0.43729 | 41.9495
19 | -0.0071319 | -0.0017875 | 0.0071344 | 0.0017883 | 2.5523e-06 | 8.7748e-07 | 0.01074 | 0.01074 | 0.01074 | 0.98808 | -0.22889 | 0.98846 | -0.22138 | 2.9507
20 | 0.0071319 | 0.0017875 | -0.0071315 | -0.0017873 | 3.459e-07 | 1.1897e-07 | 0.01074 | 0.01074 | 0.01074 | 0.98808 | -0.22889 | 0.98802 | -0.22991 | 2.9507
21 | 0.064372 | 0.0162 | -0.064197 | -0.016089 | 0.00017424 | 0.00011088 | 0.096928 | 0.096928 | 0.096928 | 0.98846 | -0.22138 | 0.98554 | -0.27819 | 26.6286
22 | -0.071506 | -0.017989 | 0.071755 | 0.018147 | 0.00024908 | 0.00015868 | 0.10767 | 0.10767 | 0.10767 | 0.98846 | -0.22138 | 0.99222 | -0.14875 | 29.5792
23 | -0.095048 | -0.023964 | 0.095061 | 0.023972 | 1.2621e-05 | 8.0575e-06 | 0.14488 | 0.14488 | 0.14488 | 0.97657 | -0.44941 | 0.97671 | -0.44664 | 39.8017
24 | 0.010683 | 0.0026778 | -0.010682 | -0.0026771 | 1.5053e-06 | 7.7517e-07 | 0.016306 | 0.016306 | 0.016306 | 0.97495 | -0.48128 | 0.9748 | -0.48424 | 4.4796
25 | -0.13927 | -0.03538 | 0.14008 | 0.035897 | 0.00080968 | 0.00051757 | 0.21045 | 0.21045 | 0.21045 | 0.98554 | -0.27518 | 0.9918 | -0.15517 | 57.816
26 | 0.097047 | 0.024486 | -0.097003 | -0.024458 | 4.3428e-05 | 2.7727e-05 | 0.14784 | 0.14784 | 0.14784 | 0.97719 | -0.43729 | 0.97671 | -0.44664 | 40.6146
27 | 0.047154 | 0.011849 | -0.047072 | -0.011797 | 8.2075e-05 | 5.1964e-05 | 0.070728 | 0.070728 | 0.070728 | 0.99222 | -0.14875 | 0.99034 | -0.18528 | 19.4307
28 | -0.11891 | -0.029997 | 0.1196 | 0.030435 | 0.00068643 | 0.00043857 | 0.1784 | 0.1784 | 0.1784 | 0.99222 | -0.14875 | 0.99848 | -0.028931 | 49.0098
29 | -0.21018 | -0.053085 | 0.21034 | 0.053182 | 0.00015432 | 9.7494e-05 | 0.31928 | 0.31928 | 0.31928 | 0.98 | -0.38244 | 0.98078 | -0.36713 | 17.543
30 | -0.2146 | -0.05425 | 0.2146 | 0.054252 | 2.9997e-06 | 1.896e-06 | 0.32575 | 0.32575 | 0.32575 | 0.98078 | -0.36713 | 0.9808 | -0.36684 | 17.8983
31 | 0.14024 | 0.035994 | -0.14014 | -0.035934 | 9.7343e-05 | 6.0405e-05 | 0.21045 | 0.21045 | 0.21045 | 0.993 | -0.1324 | 0.99225 | -0.14671 | 11.5632
32 | -0.157 | -0.040194 | 0.1571 | 0.040257 | 0.00010003 | 6.2461e-05 | 0.23556 | 0.23556 | 0.23556 | 0.993 | -0.1324 | 0.99369 | -0.11925 | 12.943
33 | 0.14014 | 0.035934 | -0.14008 | -0.035897 | 5.7457e-05 | 3.6594e-05 | 0.21045 | 0.21045 | 0.21045 | 0.99225 | -0.14671 | 0.9918 | -0.15517 | 28.908
34 | 0.0080982 | 0.0020295 | -0.008096 | -0.0020286 | 2.2922e-06 | 9.2872e-07 | 0.012127 | 0.012127 | 0.012127 | 0.99369 | -0.11925 | 0.99338 | -0.12519 | 3.3316
35 | -0.19545 | -0.049912 | 0.19573 | 0.050092 | 0.00028548 | 0.00017983 | 0.29301 | 0.29301 | 0.29301 | 0.99369 | -0.11925 | 0.99528 | -0.089079 | 16.0993
36 | 0.030254 | 0.0076254 | -0.030239 | -0.0076162 | 1.4803e-05 | 9.225e-06 | 0.045319 | 0.04532 | 0.04532 | 0.99369 | -0.11925 | 0.99316 | -0.12948 | 12.4504
37 | 0.0053946 | 0.001352 | -0.0053941 | -0.0013519 | 5.1156e-07 | 7.6642e-08 | 0.0082348 | 0.0082349 | 0.0082349 | 0.9748 | -0.48424 | 0.9747 | -0.48623 | 2.2623
38 | -0.2169 | -0.054829 | 0.21706 | 0.054933 | 0.00016401 | 0.00010369 | 0.32924 | 0.32924 | 0.32924 | 0.9808 | -0.36684 | 0.98161 | -0.35108 | 18.09
39 | 0.042059 | 0.010571 | -0.042042 | -0.01056 | 1.7171e-05 | 1.085e-05 | 0.064123 | 0.064123 | 0.064123 | 0.97616 | -0.45745 | 0.97573 | -0.46601 | 17.6163
40 | 0.15522 | 0.038991 | -0.15519 | -0.03897 | 3.3564e-05 | 2.0982e-05 | 0.2367 | 0.2367 | 0.2367 | 0.97594 | -0.46186 | 0.97571 | -0.4664 | 13.0054
41 | -0.14179 | -0.036012 | 0.14195 | 0.036111 | 0.00015545 | 9.9e-05 | 0.21141 | 0.21141 | 0.21141 | 0.9988 | -0.022751 | 1 | 0 | 29.04
42 | 0.11963 | 0.030458 | -0.1196 | -0.030435 | 3.5641e-05 | 2.2771e-05 | 0.1784 | 0.1784 | 0.1784 | 0.9988 | -0.022751 | 0.99848 | -0.028931 | 49.0097
43 | 0.43734 | 0.11305 | -0.43566 | -0.11198 | 0.0016763 | 0.0010694 | 0.652 | 0.652 | 0.652 | 1 | 0 | 0.99581 | -0.078864 | 35.824
44 | 0.23929 | 0.061692 | -0.23813 | -0.060957 | 0.0011594 | 0.00073423 | 0.35818 | 0.35818 | 0.35818 | 0.99581 | -0.078864 | 0.99054 | -0.17887 | 19.6804
45 | 0.19637 | 0.050289 | -0.19628 | -0.050228 | 9.7126e-05 | 6.1186e-05 | 0.29382 | 0.29382 | 0.29382 | 0.99581 | -0.078864 | 0.99528 | -0.089079 | 16.1438
46 | -0.21951 | -0.055545 | 0.21951 | 0.055545 | 8.245e-07 | 5.2141e-07 | 0.33294 | 0.33294 | 0.33294 | 0.98161 | -0.35108 | 0.98161 | -0.351 | 18.2934
47 | 0.23813 | 0.060957 | -0.23674 | -0.060077 | 0.0013903 | 0.00088054 | 0.35818 | 0.35819 | 0.35819 | 0.99054 | -0.17887 | 0.98423 | -0.3002 | 19.6806
48 | 0.025293 | 0.0063567 | -0.025244 | -0.0063268 | 4.8537e-05 | 2.998e-05 | 0.038578 | 0.038579 | 0.038579 | 0.97573 | -0.46601 | 0.97368 | -0.50628 | 10.5986
49 | 0.016749 | 0.0042033 | -0.016742 | -0.0041995 | 6.5992e-06 | 3.8868e-06 | 0.025545 | 0.025545 | 0.025545 | 0.97573 | -0.46601 | 0.97531 | -0.47427 | 7.0178
50 | 0.072508 | 0.018208 | -0.072493 | -0.0182 | 1.466e-05 | 8.3843e-06 | 0.11059 | 0.11059 | 0.11059 | 0.97571 | -0.4664 | 0.97549 | -0.47063 | 6.0765
51 | 0.08268 | 0.020762 | -0.082654 | -0.020747 | 2.6007e-05 | 1.5283e-05 | 0.12611 | 0.12611 | 0.12611 | 0.97571 | -0.4664 | 0.97537 | -0.47299 | 6.9289
52 | 0.029897 | 0.0075304 | -0.029865 | -0.0075107 | 3.1632e-05 | 1.9702e-05 | 0.044807 | 0.044807 | 0.044807 | 0.99316 | -0.12948 | 0.99201 | -0.15163 | 12.3096
53 | 0.029865 | 0.0075107 | -0.029805 | -0.0074733 | 6.0032e-05 | 3.7393e-05 | 0.044807 | 0.044807 | 0.044807 | 0.99201 | -0.15163 | 0.98984 | -0.19381 | 12.3097
54 | 0.024279 | 0.0060883 | -0.024269 | -0.0060824 | 9.5443e-06 | 5.8629e-06 | 0.036499 | 0.0365 | 0.0365 | 0.98984 | -0.19381 | 0.98941 | -0.20206 | 10.0273
55 | 0.0055264 | 0.001385 | -0.0055258 | -0.0013849 | 5.5608e-07 | 7.9755e-08 | 0.0083077 | 0.0083078 | 0.0083078 | 0.98984 | -0.19381 | 0.98973 | -0.19592 | 2.2824
56 | 0.0022021 | 0.00055142 | -0.0022019 | -0.00055186 | 1.7451e-07 | -4.4198e-07 | 0.0032984 | 0.0032986 | 0.0032986 | 0.99338 | -0.12519 | 0.9933 | -0.12686 | 0.90622
57 | -0.23203 | -0.058822 | 0.23221 | 0.058941 | 0.00018882 | 0.00011955 | 0.35135 | 0.35135 | 0.35135 | 0.98334 | -0.31738 | 0.98422 | -0.30046 | 19.3048
58 | 0.22976 | 0.058255 | -0.22976 | -0.058253 | 2.6454e-06 | 1.6746e-06 | 0.34792 | 0.34792 | 0.34792 | 0.98334 | -0.31738 | 0.98333 | -0.31761 | 19.1167
59 | -0.23448 | -0.059508 | 0.23448 | 0.05951 | 2.9173e-06 | 1.8474e-06 | 0.35477 | 0.35477 | 0.35477 | 0.98422 | -0.30046 | 0.98423 | -0.3002 | 19.4926
60 | 0.2275 | 0.057686 | -0.22732 | -0.057572 | 0.00017998 | 0.0001139 | 0.3445 | 0.3445 | 0.3445 | 0.98333 | -0.31761 | 0.98248 | -0.33409 | 18.9285
61 | -0.22261 | -0.056324 | 0.22279 | 0.056433 | 0.00017288 | 0.00010937 | 0.33765 | 0.33765 | 0.33765 | 0.98161 | -0.351 | 0.98244 | -0.33483 | 18.5521
62 | -0.22505 | -0.057 | 0.22506 | 0.057005 | 8.0766e-06 | 5.1104e-06 | 0.34108 | 0.34108 | 0.34108 | 0.98244 | -0.33483 | 0.98248 | -0.33409 | 18.7404
63 | -0.0092314 | -0.0023134 | 0.0092319 | 0.0023136 | 4.9684e-07 | 2.3496e-07 | 0.014098 | 0.014098 | 0.014098 | 0.97432 | -0.4938 | 0.97438 | -0.49267 | 3.8732
64 | 0.0065874 | 0.0016507 | -0.0065867 | -0.0016505 | 7.2579e-07 | 2.2638e-07 | 0.01006 | 0.010061 | 0.010061 | 0.97432 | -0.4938 | 0.9742 | -0.49611 | 2.7639
65 | -0.010711 | -0.0026843 | 0.010712 | 0.0026848 | 8.7763e-07 | 4.5273e-07 | 0.016358 | 0.016357 | 0.016358 | 0.97438 | -0.49267 | 0.97446 | -0.49095 | 4.4938
66 | 0.004585 | 0.0011488 | -0.0045848 | -0.0011488 | 2.1832e-07 | -8.0709e-09 | 0.0070031 | 0.0070032 | 0.0070032 | 0.9742 | -0.49611 | 0.97415 | -0.49711 | 1.9239
67 | -0.012175 | -0.0030514 | 0.012179 | 0.0030535 | 4.013e-06 | 2.1825e-06 | 0.018591 | 0.018591 | 0.018591 | 0.97446 | -0.49095 | 0.97481 | -0.48403 | 5.1074
68 | 0.0026831 | 0.00067221 | -0.0026829 | -0.00067241 | 1.4354e-07 | -1.9183e-07 | 0.0040983 | 0.0040984 | 0.0040984 | 0.97415 | -0.49711 | 0.97409 | -0.49824 | 1.1259
69 | -0.014367 | -0.0036019 | 0.014373 | 0.0036057 | 6.6856e-06 | 3.8164e-06 | 0.021931 | 0.02193 | 0.021931 | 0.97481 | -0.48403 | 0.97531 | -0.47427 | 6.0249
70 | -0.004145 | -0.0010388 | 0.0041452 | 0.0010388 | 2.2391e-07 | -4.1115e-08 | 0.0063403 | 0.0063402 | 0.0063403 | 0.97279 | -0.52391 | 0.97285 | -0.52278 | 1.7418
71 | 0.0057575 | 0.0014426 | -0.0057572 | -0.0014426 | 3.263e-07 | 6.9524e-08 | 0.0088063 | 0.0088063 | 0.0088063 | 0.97285 | -0.52278 | 0.97279 | -0.52397 | 2.4193
72 | -0.0099027 | -0.0024814 | 0.0099035 | 0.0024818 | 7.7513e-07 | 3.842e-07 | 0.015147 | 0.015146 | 0.015147 | 0.97285 | -0.52278 | 0.97293 | -0.52113 | 4.1611
73 | 0.0034221 | 0.00085751 | -0.0034219 | -0.00085761 | 1.6831e-07 | -9.5635e-08 | 0.0052345 | 0.0052346 | 0.0052346 | 0.97279 | -0.52397 | 0.97274 | -0.525 | 1.4381
74 | 0.0023351 | 0.00058504 | -0.002335 | -0.00058522 | 9.216e-08 | -1.8015e-07 | 0.0035718 | 0.0035719 | 0.0035719 | 0.97279 | -0.52397 | 0.97275 | -0.5248 | 0.9813
75 | -0.011394 | -0.0028553 | 0.011397 | 0.0028569 | 3.1111e-06 | 1.6517e-06 | 0.017426 | 0.017425 | 0.017426 | 0.97293 | -0.52113 | 0.97322 | -0.5154 | 4.7872
76 | -0.018081 | -0.0045321 | 0.018085 | 0.004534 | 3.2332e-06 | 1.929e-06 | 0.027646 | 0.027646 | 0.027646 | 0.97322 | -0.5154 | 0.97341 | -0.51165 | 7.595
77 | 0.0066845 | 0.0016752 | -0.0066837 | -0.0016749 | 7.5298e-07 | 2.4307e-07 | 0.01022 | 0.01022 | 0.01022 | 0.97322 | -0.5154 | 0.9731 | -0.51777 | 2.8078
78 | -0.019661 | -0.0049291 | 0.019663 | 0.0049302 | 1.7143e-06 | 1.0342e-06 | 0.030056 | 0.030056 | 0.030056 | 0.97341 | -0.51165 | 0.97351 | -0.50982 | 8.2571
79 | 0.0033067 | 0.00082856 | -0.0033065 | -0.00082869 | 1.9072e-07 | -1.2504e-07 | 0.0050564 | 0.0050565 | 0.0050565 | 0.9731 | -0.51777 | 0.97304 | -0.51898 | 1.3891
80 | -0.011133 | -0.0027902 | 0.011135 | 0.0027915 | 2.4373e-06 | 1.2817e-06 | 0.017032 | 0.017032 | 0.017032 | 0.97266 | -0.52645 | 0.9729 | -0.52185 | 4.679
81 | -0.011135 | -0.0027915 | 0.011137 | 0.0027921 | 1.1896e-06 | 6.2555e-07 | 0.017032 | 0.017032 | 0.017032 | 0.9729 | -0.52185 | 0.97301 | -0.51961 | 4.679
82 | -0.005637 | -0.0014128 | 0.0056376 | 0.0014129 | 5.4374e-07 | 1.0422e-07 | 0.0086082 | 0.0086081 | 0.0086082 | 0.97442 | -0.49185 | 0.97452 | -0.48982 | 2.3649
83 | -0.011724 | -0.0029383 | 0.011727 | 0.00294 | 3.1156e-06 | 1.6709e-06 | 0.017902 | 0.017902 | 0.017902 | 0.97452 | -0.48982 | 0.9748 | -0.48425 | 4.9181
84 | -0.020192 | -0.0050617 | 0.0202 | 0.0050665 | 8.0095e-06 | 4.8478e-06 | 0.03088 | 0.03088 | 0.03088 | 0.97301 | -0.51961 | 0.97343 | -0.51129 | 8.4836
85 | -0.066063 | -0.016576 | 0.066072 | 0.016582 | 9.9047e-06 | 5.5295e-06 | 0.10085 | 0.10085 | 0.10085 | 0.9748 | -0.48425 | 0.97496 | -0.4811 | 5.5412
86 | 0.054335 | 0.013636 | -0.054327 | -0.013632 | 7.9134e-06 | 4.1089e-06 | 0.082948 | 0.082949 | 0.082949 | 0.9748 | -0.48425 | 0.97465 | -0.4873 | 4.5576
87 | -0.029185 | -0.0073182 | 0.0292 | 0.0073281 | 1.5802e-05 | 9.85e-06 | 0.044614 | 0.044614 | 0.044614 | 0.97343 | -0.51129 | 0.97401 | -0.49994 | 12.2566
88 | -0.070125 | -0.017598 | 0.070126 | 0.017598 | 8.4656e-07 | 4.8036e-07 | 0.10704 | 0.10704 | 0.10704 | 0.97496 | -0.4811 | 0.97497 | -0.48085 | 5.8811
89 | 0.05144 | 0.012909 | -0.051434 | -0.012906 | 5.9519e-06 | 3.0077e-06 | 0.078541 | 0.078541 | 0.078541 | 0.97465 | -0.4873 | 0.97452 | -0.48973 | 4.3155
90 | -0.0058041 | -0.0014547 | 0.0058048 | 0.0014548 | 6.3163e-07 | 1.381e-07 | 0.0088714 | 0.0088713 | 0.0088714 | 0.97354 | -0.50916 | 0.97365 | -0.50688 | 2.4372
91 | -0.011625 | -0.0029134 | 0.011627 | 0.0029146 | 2.2079e-06 | 1.181e-06 | 0.017766 | 0.017766 | 0.017766 | 0.97365 | -0.50688 | 0.97386 | -0.50289 | 4.8808
92 | 0.0044739 | 0.0011212 | -0.0044737 | -0.0011212 | 1.968e-07 | -1.3857e-08 | 0.0068349 | 0.006835 | 0.006835 | 0.97401 | -0.49994 | 0.97396 | -0.50086 | 1.8777
93 | -0.033674 | -0.0084493 | 0.033686 | 0.0084565 | 1.1457e-05 | 7.189e-06 | 0.051449 | 0.051449 | 0.051449 | 0.97401 | -0.49994 | 0.97437 | -0.4928 | 14.1343
94 | -0.038149 | -0.0095751 | 0.038166 | 0.0095859 | 1.7132e-05 | 1.0796e-05 | 0.058265 | 0.058265 | 0.058265 | 0.97437 | -0.4928 | 0.97485 | -0.48339 | 16.0069
95 | -0.047445 | -0.011911 | 0.047449 | 0.011913 | 3.7504e-06 | 2.0199e-06 | 0.072429 | 0.072428 | 0.072429 | 0.97485 | -0.48339 | 0.97493 | -0.48173 | 4.9745
96 | -0.051825 | -0.01301 | 0.051827 | 0.013011 | 1.8743e-06 | 9.5053e-07 | 0.079107 | 0.079107 | 0.079107 | 0.97493 | -0.48173 | 0.97497 | -0.48098 | 4.3465
97 | -0.055062 | -0.013822 | 0.055067 | 0.013824 | 5.0083e-06 | 2.6158e-06 | 0.084045 | 0.084044 | 0.084045 | 0.97497 | -0.48098 | 0.97506 | -0.47907 | 4.6178
98 | -0.061962 | -0.015553 | 0.061973 | 0.015558 | 1.0044e-05 | 5.4941e-06 | 0.094567 | 0.094567 | 0.094567 | 0.97506 | -0.47907 | 0.97524 | -0.47567 | 5.196
99 | -0.017351 | -0.0043491 | 0.017356 | 0.0043524 | 5.5792e-06 | 3.3072e-06 | 0.026511 | 0.026511 | 0.026511 | 0.97386 | -0.50289 | 0.9742 | -0.49614 | 7.2833
100 | -0.044983 | -0.011284 | 0.044995 | 0.011291 | 1.1725e-05 | 7.1741e-06 | 0.068712 | 0.068712 | 0.068712 | 0.9742 | -0.49614 | 0.97448 | -0.49068 | 9.4384
101 | 0.027627 | 0.0069318 | -0.027624 | -0.0069304 | 2.4653e-06 | 1.3939e-06 | 0.042201 | 0.042201 | 0.042201 | 0.9742 | -0.49614 | 0.9741 | -0.49801 | 5.7968
102 | -0.048211 | -0.012098 | 0.048214 | 0.012099 | 2.1829e-06 | 1.0626e-06 | 0.073624 | 0.073624 | 0.073624 | 0.97448 | -0.49068 | 0.97452 | -0.48973 | 4.0453
103 | 0.023801 | 0.0059721 | -0.023787 | -0.0059639 | 1.3392e-05 | 8.2346e-06 | 0.03636 | 0.03636 | 0.03636 | 0.9741 | -0.49801 | 0.97351 | -0.50982 | 9.9891
104 | -0.071648 | -0.01798 | 0.071663 | 0.017988 | 1.5425e-05 | 8.7993e-06 | 0.10936 | 0.10936 | 0.10936 | 0.97497 | -0.48085 | 0.9752 | -0.47634 | 6.0087
105 | -0.072657 | -0.018237 | 0.072659 | 0.018239 | 1.8945e-06 | 1.0843e-06 | 0.11087 | 0.11087 | 0.11087 | 0.9752 | -0.47634 | 0.97523 | -0.47579 | 6.092
106 | -0.078334 | -0.019661 | 0.078345 | 0.019667 | 1.0451e-05 | 6.0799e-06 | 0.11953 | 0.11953 | 0.11953 | 0.97523 | -0.47579 | 0.97537 | -0.47299 | 6.5678
107 | 0.068138 | 0.017108 | -0.068136 | -0.017107 | 2.8395e-06 | 1.5986e-06 | 0.10395 | 0.10395 | 0.10395 | 0.97549 | -0.47063 | 0.97545 | -0.47151 | 5.7115
108 | 0.066448 | 0.016684 | -0.066434 | -0.016676 | 1.3194e-05 | 7.3762e-06 | 0.10137 | 0.10138 | 0.10138 | 0.97545 | -0.47151 | 0.97524 | -0.47567 | 5.5701

## res_trafo
| p_hv_mw | q_hv_mvar | p_lv_mw | q_lv_mvar | pl_mw | ql_mvar | i_hv_ka | i_lv_ka | vm_hv_pu | va_hv_degree | vm_lv_pu | va_lv_degree | loading_percent
0 | -1.2729e-15 | -1.3162e-15 | 0.00165 | 1.2699e-07 | 0.00165 | 1.2699e-07 | 5.2857e-17 | 0.0023815 | 0.99998 | 149.9956 | 1 | 0 | 0.2619

## res_ext_grid
| p_mw | q_mvar
0 | 0.58094 | 0.14916

## res_load
| p_mw | q_mvar
0 | 0.040024 | 0.010031
1 | 0.025917 | 0.0064955
2 | 0.0042614 | 0.001068
3 | 0.0028405 | 0.0007119
4 | 0.0044522 | 0.0011158
5 | 0.0017464 | 0.0004377
6 | 0.0020679 | 0.00051828
7 | 0.0071315 | 0.0017873
8 | 0.0017667 | 0.00044278
9 | 0.0072463 | 0.0018161
10 | 0.036167 | 0.0090642
11 | 0.0031909 | 0.00079972
12 | 0.064197 | 0.016089
13 | 0.0023002 | 0.00057649
14 | 0.0042615 | 0.001068
15 | 0.016758 | 0.0042001
16 | 0.0052872 | 0.0013251
17 | 0.0023002 | 0.00057649
18 | 0.0053941 | 0.0013519
19 | 0.00098065 | 0.00024578
20 | 0.0045954 | 0.0011517
21 | 0.022161 | 0.0055542
22 | 0.047072 | 0.011797
23 | 0.0019423 | 0.00048679
24 | 0.0024418 | 0.00061198
25 | 0.00054261 | 0.00013599
26 | 0.00034232 | 8.5793e-05
27 | 0.0058938 | 0.0014771
28 | 0.024269 | 0.0060824
29 | 0.0055258 | 0.0013849
30 | 0.0022019 | 0.00055186
31 | 0.0022629 | 0.00056714
32 | 0.002261 | 0.00056665
33 | 0.0022629 | 0.00056713
34 | 0.0031064 | 0.00077854
35 | 0.0022631 | 0.0005672
36 | 0.0022606 | 0.00056656
37 | 0.0022632 | 0.00056721
38 | 0.002644 | 0.00066265
39 | 0.0014793 | 0.00037074
40 | 0.0020017 | 0.00050167
41 | 0.0014626 | 0.00036657
42 | 0.0019017 | 0.00047661
43 | 0.0021879 | 0.00054834
44 | 0.0026829 | 0.00067241
45 | 0.0023691 | 0.00059376
46 | 0.004145 | 0.0010388
47 | 0.0014902 | 0.00037348
48 | 0.0034219 | 0.00085761
49 | 0.002335 | 0.00058522
50 | 0.0015766 | 0.00039513
51 | 0.003377 | 0.00084636
52 | 0.011133 | 0.0027902
53 | 0.005637 | 0.0014128
54 | 0.0060866 | 0.0015255
55 | 0.0090558 | 0.0022696
56 | 0.0089843 | 0.0022517
57 | 0.004053 | 0.0010158
58 | 0.0028871 | 0.00072359
59 | 0.0058041 | 0.0014547
60 | 0.0058201 | 0.0014586
61 | 0.0044633 | 0.0011186
62 | 0.0092791 | 0.0023256
63 | 0.0043758 | 0.0010967
64 | 0.0044737 | 0.0011212
65 | 0.0032352 | 0.00081082
66 | 0.0068955 | 0.0017282
67 | 0.0057235 | 0.0014344
68 | 0.0032168 | 0.00080621
69 | 0.0038234 | 0.00095824
70 | 0.0032207 | 0.00080718
71 | 0.0041246 | 0.0010337
72 | 0.0015215 | 0.00038133
73 | 0.00099393 | 0.0002491
74 | 0.0056754 | 0.0014224
75 | 0.0043088 | 0.0010799
76 | 0.0043548 | 0.0010914
77 | 0.001688 | 0.00042304
78 | 0.0044619 | 0.0011183
79 | 0.0033065 | 0.00082869
80 | 0.025244 | 0.0063268

## dtypes
| element | column | dtype
0 | bus | name | object
1 | bus | vn_kv | float64
2 | bus | type | object
3 | bus | zone | object
4 | bus | in_service | bool
5 | load | name | object
6 | load | bus | uint32
7 | load | p_mw | float64
8 | load | q_mvar | float64
9 | load | const_z_percent | float64
10 | load | const_i_percent | float64
11 | load | sn_mva | float64
12 | load | scaling | float64
13 | load | in_service | bool
14 | load | type | object
15 | ext_grid | name | object
16 | ext_grid | bus | uint32
17 | ext_grid | vm_pu | float64
18 | ext_grid | va_degree | float64
19 | ext_grid | slack_weight | float64
20 | ext_grid | in_service | bool
21 | line | name | object
22 | line | std_type | object
23 | line | from_bus | uint32
24 | line | to_bus | uint32
25 | line | length_km | float64
26 | line | r_ohm_per_km | float64
27 | line | x_ohm_per_km | float64
28 | line | c_nf_per_km | float64
29 | line | g_us_per_km | float64
30 | line | max_i_ka | float64
31 | line | df | float64
32 | line | parallel | uint32
33 | line | type | object
34 | line | in_service | bool
35 | trafo | name | object
36 | trafo | std_type | object
37 | trafo | hv_bus | uint32
38 | trafo | lv_bus | uint32
39 | trafo | sn_mva | float64
40 | trafo | vn_hv_kv | float64
41 | trafo | vn_lv_kv | float64
42 | trafo | vk_percent | float64
43 | trafo | vkr_percent | float64
44 | trafo | pfe_kw | float64
45 | trafo | i0_percent | float64
46 | trafo | shift_degree | float64
47 | trafo | tap_side | object
48 | trafo | tap_neutral | int32
49 | trafo | tap_min | int32
50 | trafo | tap_max | int32
51 | trafo | tap_step_percent | float64
52 | trafo | tap_step_degree | float64
53 | trafo | tap_pos | int32
54 | trafo | tap_phase_shifter | bool
55 | trafo | parallel | uint32
56 | trafo | df | float64
57 | trafo | in_service | bool
58 | line_geodata | coords | object
59 | bus_geodata | x | float64
60 | bus_geodata | y | float64
61 | bus_geodata | coords | object
62 | res_bus | vm_pu | float64
63 | res_bus | va_degree | float64
64 | res_bus | p_mw | float64
65 | res_bus | q_mvar | float64
66 | res_line | p_from_mw | float64
67 | res_line | q_from_mvar | float64
68 | res_line | p_to_mw | float64
69 | res_line | q_to_mvar | float64
70 | res_line | pl_mw | float64
71 | res_line | ql_mvar | float64
72 | res_line | i_from_ka | float64
73 | res_line | i_to_ka | float64
74 | res_line | i_ka | float64
75 | res_line | vm_from_pu | float64
76 | res_line | va_from_degree | float64
77 | res_line | vm_to_pu | float64
78 | res_line | va_to_degree | float64
79 | res_line | loading_percent | float64
80 | res_trafo | p_hv_mw | float64
81 | res_trafo | q_hv_mvar | float64
82 | res_trafo | p_lv_mw | float64
83 | res_trafo | q_lv_mvar | float64
84 | res_trafo | pl_mw | float64
85 | res_trafo | ql_mvar | float64
86 | res_trafo | i_hv_ka | float64
87 | res_trafo | i_lv_ka | float64
88 | res_trafo | vm_hv_pu | float64
89 | res_trafo | va_hv_degree | float64
90 | res_trafo | vm_lv_pu | float64
91 | res_trafo | va_lv_degree | float64
92 | res_trafo | loading_percent | float64
93 | res_ext_grid | p_mw | float64
94 | res_ext_grid | q_mvar | float64
95 | res_load | p_mw | float64
96 | res_load | q_mvar | float64

## parameters
| version | format_version | converged | OPF_converged | name | f_hz | sn_mva
0 | 2.14.6 | 2.14.0 | TRUE | FALSE |  | 50 | 1