## bus
| name | vn_kv | type | zone | in_service
0 | bus_LV_261-44_0_5_node_0 | 0.4 | n |  | TRUE
1 | bus_LV_261-44_0_5_node_1 | 0.4 | n |  | TRUE
2 | bus_LV_261-44_0_5_node_2 | 0.4 | n |  | TRUE
3 | bus_LV_261-44_0_5_node_3 | 0.4 | n |  | TRUE
4 | bus_LV_261-44_0_5_node_4 | 0.4 | n |  | TRUE
5 | bus_LV_261-44_0_5_node_5 | 0.4 | n |  | TRUE
6 | bus_LV_261-44_0_5_node_8 | 0.4 | n |  | TRUE
7 | bus_LV_261-44_0_5_node_52 | 0.4 | n |  | TRUE
8 | bus_LV_261-44_0_5_node_6 | 0.4 | n |  | TRUE
9 | bus_LV_261-44_0_5_node_7 | 0.4 | n |  | TRUE
10 | bus_LV_261-44_0_5_node_16 | 0.4 | n |  | TRUE
11 | bus_LV_261-44_0_5_node_36 | 0.4 | n |  | TRUE
12 | bus_LV_261-44_0_5_node_13 | 0.4 | n |  | TRUE
13 | bus_LV_261-44_0_5_node_62 | 0.4 | n |  | TRUE
14 | bus_LV_261-44_0_5_node_10 | 0.4 | n |  | TRUE
15 | bus_LV_261-44_0_5_node_51 | 0.4 | n |  | TRUE
16 | bus_LV_261-44_0_5_node_9 | 0.4 | n |  | TRUE
17 | bus_LV_261-44_0_5_node_11 | 0.4 | n |  | TRUE
18 | bus_LV_261-44_0_5_node_50 | 0.4 | n |  | TRUE
19 | bus_LV_261-44_0_5_node_58 | 0.4 | n |  | TRUE
20 | bus_LV_261-44_0_5_node_60 | 0.4 | n |  | TRUE
21 | bus_LV_261-44_0_5_node_63 | 0.4 | n |  | TRUE
22 | bus_LV_261-44_0_5_node_110 | 0.4 | n |  | TRUE
23 | bus_LV_261-44_0_5_node_27 | 0.4 | n |  | TRUE
24 | bus_LV_261-44_0_5_node_108 | 0.4 | n |  | TRUE
25 | bus_LV_261-44_0_5_node_117 | 0.4 | n |  | TRUE
26 | bus_LV_261-44_0_5_node_15 | 0.4 | n |  | TRUE
27 | bus_LV_261-44_0_5_node_18 | 0.4 | n |  | TRUE
28 | bus_LV_261-44_0_5_node_20 | 0.4 | n |  | TRUE
29 | bus_LV_261-44_0_5_node_96 | 0.4 | n |  | TRUE
30 | bus_LV_261-44_0_5_node_54 | 0.4 | n |  | TRUE
31 | bus_LV_261-44_0_5_node_17 | 0.4 | n |  | TRUE
32 | bus_LV_261-44_0_5_node_47 | 0.4 | n |  | TRUE
33 | bus_LV_261-44_0_5_node_70 | 0.4 | n |  | TRUE
34 | bus_LV_261-44_0_5_node_126 | 0.4 | n |  | TRUE
35 | bus_LV_261-44_0_5_node_71 | 0.4 | n |  | TRUE
36 | bus_LV_261-44_0_5_node_28 | 0.4 | n |  | TRUE
37 | bus_LV_261-44_0_5_node_81 | 0.4 | n |  | TRUE
38 | bus_LV_261-44_0_5_node_21 | 0.4 | n |  | TRUE
39 | bus_LV_261-44_0_5_node_35 | 0.4 | n |  | TRUE
40 | bus_LV_261-44_0_5_node_26 | 0.4 | n |  | TRUE
41 | bus_LV_261-44_0_5_node_61 | 0.4 | n |  | TRUE
42 | bus_LV_261-44_0_5_node_111 | 0.4 | n |  | TRUE
43 | bus_LV_261-44_0_5_node_89 | 0.4 | n |  | TRUE
44 | bus_LV_261-44_0_5_node_88 | 0.4 | n |  | TRUE
45 | bus_LV_261-44_0_5_node_29 | 0.4 | n |  | TRUE
46 | bus_LV_261-44_0_5_node_84 | 0.4 | n |  | TRUE
47 | bus_LV_261-44_0_5_node_85 | 0.4 | n |  | TRUE
48 | bus_LV_261-44_0_5_node_82 | 0.4 | n |  | TRUE
49 | bus_LV_261-44_0_5_node_30 | 0.4 | n |  | TRUE
50 | bus_LV_261-44_0_5_node_32 | 0.4 | n |  | TRUE
51 | bus_LV_261-44_0_5_node_112 | 0.4 | n |  | TRUE
52 | bus_LV_261-44_0_5_node_86 | 0.4 | n |  | TRUE
53 | bus_LV_261-44_0_5_node_53 | 0.4 | n |  | TRUE
54 | bus_LV_261-44_0_5_node_49 | 0.4 | n |  | TRUE
55 | bus_LV_261-44_0_5_node_48 | 0.4 | n |  | TRUE
56 | bus_LV_261-44_0_5_node_56 | 0.4 | n |  | TRUE
57 | bus_LV_261-44_0_5_node_64 | 0.4 | n |  | TRUE
58 | bus_LV_261-44_0_5_node_109 | 0.4 | n |  | TRUE
59 | bus_LV_261-44_0_5_node_115 | 0.4 | n |  | TRUE
60 | bus_LV_261-44_0_5_node_55 | 0.4 | n |  | TRUE
61 | bus_LV_261-44_0_5_node_95 | 0.4 | n |  | TRUE
62 | bus_LV_261-44_0_5_node_125 | 0.4 | n |  | TRUE
63 | bus_LV_261-44_0_5_node_105 | 0.4 | n |  | TRUE
64 | bus_LV_261-44_0_5_node_43 | 0.4 | n |  | TRUE
65 | bus_LV_261-44_0_5_node_44 | 0.4 | n |  | TRUE
66 | bus_LV_261-44_0_5_node_42 | 0.4 | n |  | TRUE
67 | bus_LV_261-44_0_5_node_72 | 0.4 | n |  | TRUE
68 | bus_LV_261-44_0_5_node_107 | 0.4 | n |  | TRUE
69 | bus_LV_261-44_0_5_node_128 | 0.4 | n |  | TRUE
70 | bus_LV_261-44_0_5_node_123 | 0.4 | n |  | TRUE
71 | bus_LV_261-44_0_5_node_103 | 0.4 | n |  | TRUE
72 | bus_LV_261-44_0_5_node_104 | 0.4 | n |  | TRUE
73 | bus_LV_261-44_0_5_node_80 | 0.4 | n |  | TRUE
74 | bus_LV_261-44_0_5_node_77 | 0.4 | n |  | TRUE
75 | bus_LV_261-44_0_5_node_76 | 0.4 | n |  | TRUE
76 | bus_LV_261-44_0_5_node_113 | 0.4 | n |  | TRUE
77 | bus_LV_261-44_0_5_node_59 | 0.4 | n |  | TRUE
78 | bus_LV_261-44_0_5_node_119 | 0.4 | n |  | TRUE
79 | bus_LV_261-44_0_5_node_122 | 0.4 | n |  | TRUE
80 | bus_LV_261-44_0_5_node_116 | 0.4 | n |  | TRUE
81 | bus_LV_261-44_0_5_node_114 | 0.4 | n |  | TRUE
82 | bus_LV_261-44_0_5_node_41 | 0.4 | n |  | TRUE
83 | bus_LV_261-44_0_5_node_87 | 0.4 | n |  | TRUE
84 | bus_LV_261-44_0_5_node_83 | 0.4 | n |  | TRUE
85 | bus_LV_261-44_0_5_node_91 | 0.4 | n |  | TRUE
86 | bus_LV_261-44_0_5_node_90 | 0.4 | n |  | TRUE
87 | bus_LV_261-44_0_5_node_37 | 0.4 | n |  | TRUE
88 | bus_LV_261-44_0_5_node_38 | 0.4 | n |  | TRUE
89 | bus_LV_261-44_0_5_node_39 | 0.4 | n |  | TRUE
90 | bus_LV_261-44_0_5_node_40 | 0.4 | n |  | TRUE
91 | bus_LV_261-44_0_5_node_46 | 0.4 | n |  | TRUE
92 | bus_LV_261-44_0_5_node_124 | 0.4 | n |  | TRUE
93 | bus_LV_261-44_0_5_node_94 | 0.4 | n |  | TRUE
94 | bus_LV_261-44_0_5_node_45 | 0.4 | n |  | TRUE
95 | bus_LV_261-44_0_5_node_127 | 0.4 | n |  | TRUE
96 | bus_LV_261-44_0_5_node_74 | 0.4 | n |  | TRUE
97 | bus_LV_261-44_0_5_node_129 | 0.4 | n |  | TRUE
98 | bus_LV_261-44_0_5_node_57 | 0.4 | n |  | TRUE
99 | bus_LV_261-44_0_5_node_66 | 0.4 | n |  | TRUE
100 | bus_LV_261-44_0_5_node_65 | 0.4 | n |  | TRUE
101 | bus_LV_261-44_0_5_node_67 | 0.4 | n |  | TRUE
102 | bus_LV_261-44_0_5_node_68 | 0.4 | n |  | TRUE
103 | bus_LV_261-44_0_5_node_69 | 0.4 | n |  | TRUE
104 | bus_LV_261-44_0_5_node_97 | 0.4 | n |  | TRUE
105 | bus_LV_261-44_0_5_node_101 | 0.4 | n |  | TRUE
106 | bus_LV_261-44_0_5_node_98 | 0.4 | n |  | TRUE
107 | bus_LV_261-44_0_5_node_102 | 0.4 | n |  | TRUE
108 | bus_LV_261-44_0_5_node_73 | 0.4 | n |  | TRUE
109 | bus_LV_261-44_0_5_node_75 | 0.4 | n |  | TRUE
110 | bus_LV_261-44_0_5_node_121 | 0.4 | n |  | TRUE
111 | bus_LV_261-44_0_5_node_99 | 0.4 | n |  | TRUE
112 | bus_LV_261-44_0_5_node_78 | 0.4 | n |  | TRUE
113 | bus_LV_261-44_0_5_node_79 | 0.4 | n |  | TRUE
114 | bus_LV_261-44_0_5_node_92 | 0.4 | n |  | TRUE
115 | bus_LV_261-44_0_5_node_93 | 0.4 | n |  | TRUE
116 | bus_LV_261-44_0_5_node_120 | 0.4 | n |  | TRUE
117 | bus_LV_261-44_0_5_node_118 | 0.4 | n |  | TRUE
118 | bus_LV_261-44_0_5_node_106 | 0.4 | n |  | TRUE
119 | bus_MV_359_0_node_40 | 20 | n |  | TRUE

## load
| name | bus | p_mw | q_mvar | const_z_percent | const_i_percent | sn_mva | scaling | in_service | type
0 | LV_261-44_0_5_load_0 | 0 | 0.0051391 | 0.001288 | 0 | 0 |  | 1 | TRUE | wye
1 | LV_261-44_0_5_load_1 | 1 | 0.00561 | 0.001406 | 0 | 0 |  | 1 | TRUE | wye
2 | LV_261-44_0_5_load_2 | 2 | 0.0011747 | 0.0002944 | 0 | 0 |  | 1 | TRUE | wye
3 | LV_261-44_0_5_load_3 | 3 | 0.0039283 | 0.00098454 | 0 | 0 |  | 1 | TRUE | wye
4 | LV_261-44_0_5_load_52 | 7 | 0.030736 | 0.0077031 | 0 | 0 |  | 1 | TRUE | wye
5 | LV_261-44_0_5_load_36 | 11 | 0.0030205 | 0.000757 | 0 | 0 |  | 1 | TRUE | wye
6 | LV_261-44_0_5_load_62 | 13 | 0.005402 | 0.0013539 | 0 | 0 |  | 1 | TRUE | wye
7 | LV_261-44_0_5_load_51 | 15 | 0.0075043 | 0.0018808 | 0 | 0 |  | 1 | TRUE | wye
8 | LV_261-44_0_5_load_50 | 18 | 0.0087625 | 0.0021961 | 0 | 0 |  | 1 | TRUE | wye
9 | LV_261-44_0_5_load_58 | 19 | 0.0068539 | 0.0017178 | 0 | 0 |  | 1 | TRUE | wye
10 | LV_261-44_0_5_load_60 | 20 | 0.0032813 | 0.00082237 | 0 | 0 |  | 1 | TRUE | wye
11 | LV_261-44_0_5_load_110 | 22 | 0.011832 | 0.0029654 | 0 | 0 |  | 1 | TRUE | wye
12 | LV_261-44_0_5_load_108 | 24 | 0.01035 | 0.0025939 | 0 | 0 |  | 1 | TRUE | wye
13 | LV_261-44_0_5_load_117 | 25 | 0.0047896 | 0.0012004 | 0 | 0 |  | 1 | TRUE | wye
14 | LV_261-44_0_5_load_96 | 29 | 0.0039044 | 0.00097855 | 0 | 0 |  | 1 | TRUE | wye
15 | LV_261-44_0_5_load_54 | 30 | 0.0026987 | 0.00067636 | 0 | 0 |  | 1 | TRUE | wye
16 | LV_261-44_0_5_load_70 | 33 | 0.012858 | 0.0032225 | 0 | 0 |  | 1 | TRUE | wye
17 | LV_261-44_0_5_load_126 | 34 | 0.0074824 | 0.0018753 | 0 | 0 |  | 1 | TRUE | wye
18 | LV_261-44_0_5_load_81 | 37 | 0.0042291 | 0.0010599 | 0 | 0 |  | 1 | TRUE | wye
19 | LV_261-44_0_5_load_35 | 39 | 0.0049777 | 0.0012475 | 0 | 0 |  | 1 | TRUE | wye
20 | LV_261-44_0_5_load_61 | 41 | 0.0051781 | 0.0012978 | 0 | 0 |  | 1 | TRUE | wye
21 | LV_261-44_0_5_load_111 | 42 | 0.010146 | 0.0025428 | 0 | 0 |  | 1 | TRUE | wye
22 | LV_261-44_0_5_load_89 | 43 | 0.0073917 | 0.0018525 | 0 | 0 |  | 1 | TRUE | wye
23 | LV_261-44_0_5_load_88 | 44 | 0.0065147 | 0.0016327 | 0 | 0 |  | 1 | TRUE | wye
24 | LV_261-44_0_5_load_85 | 47 | 0.0076988 | 0.0019295 | 0 | 0 |  | 1 | TRUE | wye
25 | LV_261-44_0_5_load_82 | 48 | 0.0081142 | 0.0020336 | 0 | 0 |  | 1 | TRUE | wye
26 | LV_261-44_0_5_load_112 | 51 | 0.0034883 | 0.00087424 | 0 | 0 |  | 1 | TRUE | wye
27 | LV_261-44_0_5_load_86 | 52 | 0.010221 | 0.0025616 | 0 | 0 |  | 1 | TRUE | wye
28 | LV_261-44_0_5_load_53 | 53 | 0.01862 | 0.0046665 | 0 | 0 |  | 1 | TRUE | wye
29 | LV_261-44_0_5_load_49 | 54 | 0.0064062 | 0.0016055 | 0 | 0 |  | 1 | TRUE | wye
30 | LV_261-44_0_5_load_48 | 55 | 0.014387 | 0.0036058 | 0 | 0 |  | 1 | TRUE | wye
31 | LV_261-44_0_5_load_56 | 56 | 0.0053343 | 0.0013369 | 0 | 0 |  | 1 | TRUE | wye
32 | LV_261-44_0_5_load_64 | 57 | 0.0052559 | 0.0013172 | 0 | 0 |  | 1 | TRUE | wye
33 | LV_261-44_0_5_load_109 | 58 | 0.01161 | 0.0029098 | 0 | 0 |  | 1 | TRUE | wye
34 | LV_261-44_0_5_load_115 | 59 | 0.0047709 | 0.0011957 | 0 | 0 |  | 1 | TRUE | wye
35 | LV_261-44_0_5_load_55 | 60 | 0.002547 | 0.00063833 | 0 | 0 |  | 1 | TRUE | wye
36 | LV_261-44_0_5_load_95 | 61 | 0.0038303 | 0.00095998 | 0 | 0 |  | 1 | TRUE | wye
37 | LV_261-44_0_5_load_125 | 62 | 0.007523 | 0.0018854 | 0 | 0 |  | 1 | TRUE | wye
38 | LV_261-44_0_5_load_44 | 65 | 0.0067096 | 0.0016816 | 0 | 0 |  | 1 | TRUE | wye
39 | LV_261-44_0_5_load_72 | 67 | 0.075581 | 0.018942 | 0 | 0 |  | 1 | TRUE | wye
40 | LV_261-44_0_5_load_128 | 69 | 0.0053988 | 0.0013531 | 0 | 0 |  | 1 | TRUE | wye
41 | LV_261-44_0_5_load_103 | 71 | 0.0033415 | 0.00083746 | 0 | 0 |  | 1 | TRUE | wye
42 | LV_261-44_0_5_load_80 | 73 | 0.0045985 | 0.0011525 | 0 | 0 |  | 1 | TRUE | wye
43 | LV_261-44_0_5_load_77 | 74 | 0.0072273 | 0.0018113 | 0 | 0 |  | 1 | TRUE | wye
44 | LV_261-44_0_5_load_76 | 75 | 0.0073231 | 0.0018353 | 0 | 0 |  | 1 | TRUE | wye
45 | LV_261-44_0_5_load_113 | 76 | 0.0046298 | 0.0011603 | 0 | 0 |  | 1 | TRUE | wye
46 | LV_261-44_0_5_load_59 | 77 | 0.0068377 | 0.0017137 | 0 | 0 |  | 1 | TRUE | wye
47 | LV_261-44_0_5_load_122 | 79 | 0.0054033 | 0.0013542 | 0 | 0 |  | 1 | TRUE | wye
48 | LV_261-44_0_5_load_114 | 81 | 0.0048326 | 0.0012112 | 0 | 0 |  | 1 | TRUE | wye
49 | LV_261-44_0_5_load_87 | 83 | 0.015558 | 0.0038993 | 0 | 0 |  | 1 | TRUE | wye
50 | LV_261-44_0_5_load_83 | 84 | 0.0054582 | 0.0013679 | 0 | 0 |  | 1 | TRUE | wye
51 | LV_261-44_0_5_load_91 | 85 | 0.0010997 | 0.00027561 | 0 | 0 |  | 1 | TRUE | wye
52 | LV_261-44_0_5_load_90 | 86 | 0.0018711 | 0.00046895 | 0 | 0 |  | 1 | TRUE | wye
53 | LV_261-44_0_5_load_37 | 87 | 0.0074375 | 0.001864 | 0 | 0 |  | 1 | TRUE | wye
54 | LV_261-44_0_5_load_38 | 88 | 0.0017357 | 0.00043501 | 0 | 0 |  | 1 | TRUE | wye
55 | LV_261-44_0_5_load_40 | 90 | 0.005258 | 0.0013178 | 0 | 0 |  | 1 | TRUE | wye
56 | LV_261-44_0_5_load_124 | 92 | 0.0075833 | 0.0019006 | 0 | 0 |  | 1 | TRUE | wye
57 | LV_261-44_0_5_load_94 | 93 | 0.0090547 | 0.0022693 | 0 | 0 |  | 1 | TRUE | wye
58 | LV_261-44_0_5_load_45 | 94 | 0.0067309 | 0.0016869 | 0 | 0 |  | 1 | TRUE | wye
59 | LV_261-44_0_5_load_127 | 95 | 0.0058475 | 0.0014655 | 0 | 0 |  | 1 | TRUE | wye
60 | LV_261-44_0_5_load_74 | 96 | 0.008973 | 0.0022488 | 0 | 0 |  | 1 | TRUE | wye
61 | LV_261-44_0_5_load_129 | 97 | 0.0071186 | 0.0017841 | 0 | 0 |  | 1 | TRUE | wye
62 | LV_261-44_0_5_load_57 | 98 | 0.0073877 | 0.0018515 | 0 | 0 |  | 1 | TRUE | wye
63 | LV_261-44_0_5_load_66 | 99 | 0.011807 | 0.0029591 | 0 | 0 |  | 1 | TRUE | wye
64 | LV_261-44_0_5_load_65 | 100 | 0.0053603 | 0.0013434 | 0 | 0 |  | 1 | TRUE | wye
65 | LV_261-44_0_5_load_68 | 102 | 0.0054492 | 0.0013657 | 0 | 0 |  | 1 | TRUE | wye
66 | LV_261-44_0_5_load_69 | 103 | 0.0052991 | 0.0013281 | 0 | 0 |  | 1 | TRUE | wye
67 | LV_261-44_0_5_load_97 | 104 | 0.0036063 | 0.00090383 | 0 | 0 |  | 1 | TRUE | wye
68 | LV_261-44_0_5_load_101 | 105 | 0.0054296 | 0.0013608 | 0 | 0 |  | 1 | TRUE | wye
69 | LV_261-44_0_5_load_98 | 106 | 0.0011135 | 0.00027907 | 0 | 0 |  | 1 | TRUE | wye
70 | LV_261-44_0_5_load_102 | 107 | 0.0054627 | 0.0013691 | 0 | 0 |  | 1 | TRUE | wye
71 | LV_261-44_0_5_load_75 | 109 | 0.0071042 | 0.0017805 | 0 | 0 |  | 1 | TRUE | wye
72 | LV_261-44_0_5_load_121 | 110 | 0.011123 | 0.0027876 | 0 | 0 |  | 1 | TRUE | wye
73 | LV_261-44_0_5_load_99 | 111 | 0.0034118 | 0.00085508 | 0 | 0 |  | 1 | TRUE | wye
74 | LV_261-44_0_5_load_78 | 112 | 0.008851 | 0.0022183 | 0 | 0 |  | 1 | TRUE | wye
75 | LV_261-44_0_5_load_79 | 113 | 0.004544 | 0.0011388 | 0 | 0 |  | 1 | TRUE | wye
76 | LV_261-44_0_5_load_92 | 114 | 0.0039189 | 0.00098217 | 0 | 0 |  | 1 | TRUE | wye
77 | LV_261-44_0_5_load_93 | 115 | 0.0021653 | 0.00054268 | 0 | 0 |  | 1 | TRUE | wye
78 | LV_261-44_0_5_load_120 | 116 | 0.0054308 | 0.0013611 | 0 | 0 |  | 1 | TRUE | wye
79 | LV_261-44_0_5_load_118 | 117 | 0.0084484 | 0.0021174 | 0 | 0 |  | 1 | TRUE | wye
80 | LV_261-44_0_5_load_106 | 118 | 0.005231 | 0.001311 | 0 | 0 |  | 1 | TRUE | wye

## ext_grid
| name | bus | vm_pu | va_degree | slack_weight | in_service
0 |  | 96 | 1 | 0 | 1 | TRUE

## line
| name | std_type | from_bus | to_bus | length_km | r_ohm_per_km | x_ohm_per_km | c_nf_per_km | g_us_per_km | max_i_ka | df | parallel | type | in_service
0 | LV_261-44_0_5_line_0 |  | 0 | 1 | 0.032292 | 0.125 | 0.08 | 261 | 0 | 0.364 | 1 | 1 | cs | TRUE
1 | LV_261-44_0_5_line_1 |  | 0 | 2 | 0.013412 | 0.125 | 0.08 | 261 | 0 | 0.364 | 1 | 1 | cs | TRUE
2 | LV_261-44_0_5_line_2 |  | 2 | 3 | 0.0026506 | 0.125 | 0.08 | 261 | 0 | 0.364 | 1 | 1 | cs | TRUE
3 | LV_261-44_0_5_line_3 |  | 3 | 4 | 0.012056 | 0.125 | 0.08 | 261 | 0 | 0.364 | 1 | 1 | cs | TRUE
4 | LV_261-44_0_5_line_4 |  | 4 | 5 | 0.025903 | 0.125 | 0.08 | 261 | 0 | 0.364 | 1 | 1 | cs | TRUE
5 | LV_261-44_0_5_line_5 |  | 5 | 6 | 0.016123 | 0.125 | 0.08 | 261 | 0 | 0.364 | 1 | 1 | cs | TRUE
6 | LV_261-44_0_5_line_6 |  | 5 | 7 | 0.050692 | 0.125 | 0.08 | 261 | 0 | 0.364 | 1 | 1 | cs | TRUE
7 | LV_261-44_0_5_line_7 |  | 6 | 14 | 0.011969 | 0.125 | 0.08 | 261 | 0 | 0.364 | 1 | 1 | cs | TRUE
8 | LV_261-44_0_5_line_8 |  | 6 | 15 | 0.012617 | 0.125 | 0.08 | 261 | 0 | 0.364 | 1 | 1 | cs | TRUE
9 | LV_261-44_0_5_line_9 |  | 7 | 53 | 0.028106 | 0.125 | 0.08 | 261 | 0 | 0.364 | 1 | 1 | cs | TRUE
10 | LV_261-44_0_5_line_10 |  | 8 | 9 | 0.027349 | 0.125 | 0.08 | 261 | 0 | 0.364 | 1 | 1 | cs | TRUE
11 | LV_261-44_0_5_line_11 |  | 8 | 10 | 0.014381 | 0.125 | 0.08 | 261 | 0 | 0.364 | 1 | 1 | cs | TRUE
12 | LV_261-44_0_5_line_12 |  | 8 | 11 | 0.013598 | 0.125 | 0.08 | 261 | 0 | 0.364 | 1 | 1 | cs | TRUE
13 | LV_261-44_0_5_line_13 |  | 9 | 12 | 0.025062 | 0.125 | 0.08 | 261 | 0 | 0.364 | 1 | 1 | cs | TRUE
14 | LV_261-44_0_5_line_14 |  | 9 | 13 | 0.023136 | 0.125 | 0.08 | 261 | 0 | 0.364 | 1 | 1 | cs | TRUE
15 | LV_261-44_0_5_line_15 |  | 10 | 30 | 0.0065497 | 0.125 | 0.08 | 261 | 0 | 0.364 | 1 | 1 | cs | TRUE
16 | LV_261-44_0_5_line_16 |  | 11 | 38 | 0.015821 | 0.125 | 0.08 | 261 | 0 | 0.364 | 1 | 1 | cs | TRUE
17 | LV_261-44_0_5_line_17 |  | 12 | 25 | 0.0082432 | 0.125 | 0.08 | 261 | 0 | 0.364 | 1 | 1 | cs | TRUE
18 | LV_261-44_0_5_line_18 |  | 13 | 21 | 0.032206 | 0.125 | 0.08 | 261 | 0 | 0.364 | 1 | 1 | cs | TRUE
19 | LV_261-44_0_5_line_19 |  | 14 | 21 | 0.007622 | 0.125 | 0.08 | 261 | 0 | 0.364 | 1 | 1 | cs | TRUE
20 | LV_261-44_0_5_line_20 |  | 14 | 22 | 0.021237 | 0.125 | 0.08 | 261 | 0 | 0.364 | 1 | 1 | cs | TRUE
21 | LV_261-44_0_5_line_21 |  | 15 | 54 | 0.0093838 | 0.125 | 0.08 | 261 | 0 | 0.364 | 1 | 1 | cs | TRUE
22 | LV_261-44_0_5_line_22 |  | 16 | 17 | 0.011586 | 0.125 | 0.08 | 261 | 0 | 0.364 | 1 | 1 | cs | TRUE
23 | LV_261-44_0_5_line_23 |  | 16 | 18 | 0.01552 | 0.125 | 0.08 | 261 | 0 | 0.364 | 1 | 1 | cs | TRUE
24 | LV_261-44_0_5_line_24 |  | 16 | 19 | 0.028967 | 0.125 | 0.08 | 261 | 0 | 0.364 | 1 | 1 | cs | TRUE
25 | LV_261-44_0_5_line_25 |  | 16 | 20 | 0.013842 | 0.125 | 0.08 | 261 | 0 | 0.364 | 1 | 1 | cs | TRUE
26 | LV_261-44_0_5_line_26 |  | 17 | 23 | 0.009211 | 0.125 | 0.08 | 261 | 0 | 0.364 | 1 | 4 | cs | TRUE
27 | LV_261-44_0_5_line_27 |  | 17 | 24 | 0.025507 | 0.125 | 0.08 | 261 | 0 | 0.364 | 1 | 4 | cs | TRUE
28 | LV_261-44_0_5_line_28 |  | 18 | 55 | 0.017099 | 0.125 | 0.08 | 261 | 0 | 0.364 | 1 | 1 | cs | TRUE
29 | LV_261-44_0_5_line_29 |  | 19 | 56 | 0.009712 | 0.125 | 0.08 | 261 | 0 | 0.364 | 1 | 1 | cs | TRUE
30 | LV_261-44_0_5_line_30 |  | 20 | 40 | 0.012573 | 0.125 | 0.08 | 261 | 0 | 0.364 | 1 | 1 | cs | TRUE
31 | LV_261-44_0_5_line_31 |  | 21 | 57 | 0.022178 | 0.125 | 0.08 | 261 | 0 | 0.364 | 1 | 1 | cs | TRUE
32 | LV_261-44_0_5_line_32 |  | 22 | 58 | 0.01657 | 0.125 | 0.08 | 261 | 0 | 0.364 | 1 | 2 | cs | TRUE
33 | LV_261-44_0_5_line_33 |  | 23 | 42 | 0.017784 | 0.125 | 0.08 | 261 | 0 | 0.364 | 1 | 4 | cs | TRUE
34 | LV_261-44_0_5_line_34 |  | 24 | 58 | 0.027312 | 0.125 | 0.08 | 261 | 0 | 0.364 | 1 | 4 | cs | TRUE
35 | LV_261-44_0_5_line_35 |  | 25 | 59 | 0.018296 | 0.125 | 0.08 | 261 | 0 | 0.364 | 1 | 1 | cs | TRUE
36 | LV_261-44_0_5_line_36 |  | 26 | 27 | 0.007349 | 0.125 | 0.08 | 261 | 0 | 0.364 | 1 | 1 | cs | TRUE
37 | LV_261-44_0_5_line_37 |  | 26 | 28 | 0.014399 | 0.125 | 0.08 | 261 | 0 | 0.364 | 1 | 1 | cs | TRUE
38 | LV_261-44_0_5_line_38 |  | 26 | 29 | 0.025268 | 0.125 | 0.08 | 261 | 0 | 0.364 | 1 | 1 | cs | TRUE
39 | LV_261-44_0_5_line_39 |  | 27 | 34 | 0.038348 | 0.125 | 0.08 | 261 | 0 | 0.364 | 1 | 1 | cs | TRUE
40 | LV_261-44_0_5_line_40 |  | 27 | 35 | 0.02442 | 0.125 | 0.08 | 261 | 0 | 0.364 | 1 | 1 | cs | TRUE
41 | LV_261-44_0_5_line_41 |  | 28 | 36 | 0.005873 | 0.125 | 0.08 | 261 | 0 | 0.364 | 1 | 1 | cs | TRUE
42 | LV_261-44_0_5_line_42 |  | 28 | 37 | 0.0057645 | 0.125 | 0.08 | 261 | 0 | 0.364 | 1 | 1 | cs | TRUE
43 | LV_261-44_0_5_line_43 |  | 29 | 61 | 0.018068 | 0.125 | 0.08 | 261 | 0 | 0.364 | 1 | 1 | cs | TRUE
44 | LV_261-44_0_5_line_44 |  | 30 | 60 | 0.0079197 | 0.125 | 0.08 | 261 | 0 | 0.364 | 1 | 1 | cs | TRUE
45 | LV_261-44_0_5_line_45 |  | 31 | 32 | 0.032528 | 0.125 | 0.08 | 261 | 0 | 0.364 | 1 | 4 | cs | TRUE
46 | LV_261-44_0_5_line_46 |  | 31 | 33 | 0.023225 | 0.125 | 0.08 | 261 | 0 | 0.364 | 1 | 4 | cs | TRUE
47 | LV_261-44_0_5_line_47 |  | 32 | 62 | 0.002773 | 0.125 | 0.08 | 261 | 0 | 0.364 | 1 | 1 | cs | TRUE
48 | LV_261-44_0_5_line_48 |  | 32 | 63 | 0.020021 | 0.125 | 0.08 | 261 | 0 | 0.364 | 1 | 1 | cs | TRUE
49 | LV_261-44_0_5_line_49 |  | 32 | 64 | 0.029273 | 0.125 | 0.08 | 261 | 0 | 0.364 | 1 | 4 | cs | TRUE
50 | LV_261-44_0_5_line_50 |  | 33 | 35 | 0.036021 | 0.125 | 0.08 | 261 | 0 | 0.364 | 1 | 2 | cs | TRUE
51 | LV_261-44_0_5_line_51 |  | 35 | 67 | 0.035506 | 0.125 | 0.08 | 261 | 0 | 0.364 | 1 | 1 | cs | TRUE
52 | LV_261-44_0_5_line_52 |  | 36 | 43 | 0.022102 | 0.125 | 0.08 | 261 | 0 | 0.364 | 1 | 1 | cs | TRUE
53 | LV_261-44_0_5_line_53 |  | 36 | 44 | 0.010888 | 0.125 | 0.08 | 261 | 0 | 0.364 | 1 | 1 | cs | TRUE
54 | LV_261-44_0_5_line_54 |  | 37 | 73 | 0.027091 | 0.125 | 0.08 | 261 | 0 | 0.364 | 1 | 1 | cs | TRUE
55 | LV_261-44_0_5_line_55 |  | 38 | 39 | 0.033325 | 0.125 | 0.08 | 261 | 0 | 0.364 | 1 | 1 | cs | TRUE
56 | LV_261-44_0_5_line_56 |  | 40 | 41 | 0.019924 | 0.125 | 0.08 | 261 | 0 | 0.364 | 1 | 1 | cs | TRUE
57 | LV_261-44_0_5_line_57 |  | 42 | 82 | 0.019104 | 0.125 | 0.08 | 261 | 0 | 0.364 | 1 | 4 | cs | TRUE
58 | LV_261-44_0_5_line_58 |  | 44 | 47 | 0.029645 | 0.125 | 0.08 | 261 | 0 | 0.364 | 1 | 1 | cs | TRUE
59 | LV_261-44_0_5_line_59 |  | 45 | 46 | 0.005471 | 0.125 | 0.08 | 261 | 0 | 0.364 | 1 | 1 | cs | TRUE
60 | LV_261-44_0_5_line_60 |  | 45 | 47 | 0.011018 | 0.125 | 0.08 | 261 | 0 | 0.364 | 1 | 1 | cs | TRUE
61 | LV_261-44_0_5_line_61 |  | 45 | 48 | 0.048229 | 0.125 | 0.08 | 261 | 0 | 0.364 | 1 | 1 | cs | TRUE
62 | LV_261-44_0_5_line_62 |  | 46 | 83 | 0.024453 | 0.125 | 0.08 | 261 | 0 | 0.364 | 1 | 1 | cs | TRUE
63 | LV_261-44_0_5_line_63 |  | 46 | 52 | 0.057123 | 0.125 | 0.08 | 261 | 0 | 0.364 | 1 | 1 | cs | TRUE
64 | LV_261-44_0_5_line_64 |  | 48 | 84 | 0.0068321 | 0.125 | 0.08 | 261 | 0 | 0.364 | 1 | 1 | cs | TRUE
65 | LV_261-44_0_5_line_65 |  | 49 | 50 | 0.097797 | 0.125 | 0.08 | 261 | 0 | 0.364 | 1 | 1 | cs | TRUE
66 | LV_261-44_0_5_line_66 |  | 49 | 51 | 0.026039 | 0.125 | 0.08 | 261 | 0 | 0.364 | 1 | 1 | cs | TRUE
67 | LV_261-44_0_5_line_67 |  | 50 | 52 | 0.02386 | 0.125 | 0.08 | 261 | 0 | 0.364 | 1 | 1 | cs | TRUE
68 | LV_261-44_0_5_line_68 |  | 56 | 98 | 0.0059931 | 0.125 | 0.08 | 261 | 0 | 0.364 | 1 | 1 | cs | TRUE
69 | LV_261-44_0_5_line_69 |  | 57 | 99 | 0.00043385 | 0.125 | 0.08 | 261 | 0 | 0.364 | 1 | 1 | cs | TRUE
70 | LV_261-44_0_5_line_70 |  | 59 | 81 | 0.016116 | 0.125 | 0.08 | 261 | 0 | 0.364 | 1 | 1 | cs | TRUE
71 | LV_261-44_0_5_line_71 |  | 61 | 115 | 0.0015393 | 0.125 | 0.08 | 261 | 0 | 0.364 | 1 | 1 | cs | TRUE
72 | LV_261-44_0_5_line_72 |  | 63 | 97 | 0.002675 | 0.125 | 0.08 | 261 | 0 | 0.364 | 1 | 1 | cs | TRUE
73 | LV_261-44_0_5_line_73 |  | 63 | 72 | 0.018915 | 0.125 | 0.08 | 261 | 0 | 0.364 | 1 | 1 | cs | TRUE
74 | LV_261-44_0_5_line_74 |  | 64 | 65 | 0.034293 | 0.125 | 0.08 | 261 | 0 | 0.364 | 1 | 4 | cs | TRUE
75 | LV_261-44_0_5_line_75 |  | 64 | 66 | 0.025235 | 0.125 | 0.08 | 261 | 0 | 0.364 | 1 | 1 | cs | TRUE
76 | LV_261-44_0_5_line_76 |  | 65 | 94 | 0.015955 | 0.125 | 0.08 | 261 | 0 | 0.364 | 1 | 4 | cs | TRUE
77 | LV_261-44_0_5_line_77 |  | 66 | 70 | 0.017978 | 0.125 | 0.08 | 261 | 0 | 0.364 | 1 | 1 | cs | TRUE
78 | LV_261-44_0_5_line_78 |  | 66 | 92 | 0.002646 | 0.125 | 0.08 | 261 | 0 | 0.364 | 1 | 1 | cs | TRUE
79 | LV_261-44_0_5_line_79 |  | 68 | 69 | 0.00282 | 0.125 | 0.08 | 261 | 0 | 0.364 | 1 | 1 | cs | TRUE
80 | LV_261-44_0_5_line_80 |  | 68 | 70 | 0.017368 | 0.125 | 0.08 | 261 | 0 | 0.364 | 1 | 1 | cs | TRUE
81 | LV_261-44_0_5_line_81 |  | 70 | 95 | 0.002574 | 0.125 | 0.08 | 261 | 0 | 0.364 | 1 | 1 | cs | TRUE
82 | LV_261-44_0_5_line_82 |  | 71 | 72 | 0.0078443 | 0.125 | 0.08 | 261 | 0 | 0.364 | 1 | 1 | cs | TRUE
83 | LV_261-44_0_5_line_83 |  | 72 | 118 | 0.002661 | 0.125 | 0.08 | 261 | 0 | 0.364 | 1 | 1 | cs | TRUE
84 | LV_261-44_0_5_line_84 |  | 73 | 113 | 0.018619 | 0.125 | 0.08 | 261 | 0 | 0.364 | 1 | 1 | cs | TRUE
85 | LV_261-44_0_5_line_85 |  | 74 | 75 | 0.024349 | 0.125 | 0.08 | 261 | 0 | 0.364 | 1 | 1 | cs | TRUE
86 | LV_261-44_0_5_line_86 |  | 75 | 112 | 0.02479 | 0.125 | 0.08 | 261 | 0 | 0.364 | 1 | 1 | cs | TRUE
87 | LV_261-44_0_5_line_87 |  | 76 | 77 | 0.010384 | 0.125 | 0.08 | 261 | 0 | 0.364 | 1 | 1 | cs | TRUE
88 | LV_261-44_0_5_line_88 |  | 77 | 98 | 0.0013788 | 0.125 | 0.08 | 261 | 0 | 0.364 | 1 | 1 | cs | TRUE
89 | LV_261-44_0_5_line_89 |  | 78 | 79 | 0.068339 | 0.125 | 0.08 | 261 | 0 | 0.364 | 1 | 1 | cs | TRUE
90 | LV_261-44_0_5_line_90 |  | 78 | 80 | 0.049563 | 0.125 | 0.08 | 261 | 0 | 0.364 | 1 | 1 | cs | TRUE
91 | LV_261-44_0_5_line_91 |  | 80 | 81 | 0.014298 | 0.125 | 0.08 | 261 | 0 | 0.364 | 1 | 1 | cs | TRUE
92 | LV_261-44_0_5_line_92 |  | 82 | 91 | 0.016345 | 0.125 | 0.08 | 261 | 0 | 0.364 | 1 | 4 | cs | TRUE
93 | LV_261-44_0_5_line_93 |  | 82 | 89 | 0.006471 | 0.125 | 0.08 | 261 | 0 | 0.364 | 1 | 1 | cs | TRUE
94 | LV_261-44_0_5_line_94 |  | 85 | 86 | 0.016276 | 0.125 | 0.08 | 261 | 0 | 0.364 | 1 | 1 | cs | TRUE
95 | LV_261-44_0_5_line_95 |  | 86 | 114 | 0.017884 | 0.125 | 0.08 | 261 | 0 | 0.364 | 1 | 1 | cs | TRUE
96 | LV_261-44_0_5_line_96 |  | 87 | 88 | 0.012363 | 0.125 | 0.08 | 261 | 0 | 0.364 | 1 | 1 | cs | TRUE
97 | LV_261-44_0_5_line_97 |  | 87 | 89 | 0.0108 | 0.125 | 0.08 | 261 | 0 | 0.364 | 1 | 1 | cs | TRUE
98 | LV_261-44_0_5_line_98 |  | 88 | 90 | 0.0053818 | 0.125 | 0.08 | 261 | 0 | 0.364 | 1 | 1 | cs | TRUE
99 | LV_261-44_0_5_line_99 |  | 91 | 93 | 0.0056527 | 0.125 | 0.08 | 261 | 0 | 0.364 | 1 | 4 | cs | TRUE
100 | LV_261-44_0_5_line_100 |  | 91 | 94 | 0.018202 | 0.125 | 0.08 | 261 | 0 | 0.364 | 1 | 4 | cs | TRUE
101 | LV_261-44_0_5_line_101 |  | 93 | 96 | 0.019346 | 0.125 | 0.08 | 261 | 0 | 0.364 | 1 | 4 | cs | TRUE
102 | LV_261-44_0_5_line_102 |  | 96 | 108 | 0.0050641 | 0.125 | 0.08 | 261 | 0 | 0.364 | 1 | 1 | cs | TRUE
103 | LV_261-44_0_5_line_103 |  | 100 | 101 | 0.013286 | 0.125 | 0.08 | 261 | 0 | 0.364 | 1 | 1 | cs | TRUE
104 | LV_261-44_0_5_line_104 |  | 101 | 102 | 0.013474 | 0.125 | 0.08 | 261 | 0 | 0.364 | 1 | 1 | cs | TRUE
105 | LV_261-44_0_5_line_105 |  | 101 | 103 | 0.015114 | 0.125 | 0.08 | 261 | 0 | 0.364 | 1 | 1 | cs | TRUE
106 | LV_261-44_0_5_line_106 |  | 102 | 104 | 0.0010102 | 0.125 | 0.08 | 261 | 0 | 0.364 | 1 | 1 | cs | TRUE
107 | LV_261-44_0_5_line_107 |  | 103 | 105 | 0.014801 | 0.125 | 0.08 | 261 | 0 | 0.364 | 1 | 1 | cs | TRUE
108 | LV_261-44_0_5_line_108 |  | 104 | 106 | 0.0075845 | 0.125 | 0.08 | 261 | 0 | 0.364 | 1 | 1 | cs | TRUE
109 | LV_261-44_0_5_line_109 |  | 105 | 107 | 0.0090511 | 0.125 | 0.08 | 261 | 0 | 0.364 | 1 | 1 | cs | TRUE
110 | LV_261-44_0_5_line_110 |  | 106 | 111 | 0.0072196 | 0.125 | 0.08 | 261 | 0 | 0.364 | 1 | 1 | cs | TRUE
111 | LV_261-44_0_5_line_111 |  | 107 | 116 | 0.0093436 | 0.125 | 0.08 | 261 | 0 | 0.364 | 1 | 1 | cs | TRUE
112 | LV_261-44_0_5_line_112 |  | 108 | 109 | 0.018075 | 0.125 | 0.08 | 261 | 0 | 0.364 | 1 | 1 | cs | TRUE
113 | LV_261-44_0_5_line_113 |  | 109 | 110 | 0.012506 | 0.125 | 0.08 | 261 | 0 | 0.364 | 1 | 1 | cs | TRUE
114 | LV_261-44_0_5_line_114 |  | 110 | 111 | 0.00076103 | 0.125 | 0.08 | 261 | 0 | 0.364 | 1 | 1 | cs | TRUE
115 | LV_261-44_0_5_line_115 |  | 112 | 113 | 0.035532 | 0.125 | 0.08 | 261 | 0 | 0.364 | 1 | 1 | cs | TRUE
116 | LV_261-44_0_5_line_116 |  | 114 | 115 | 0.016766 | 0.125 | 0.08 | 261 | 0 | 0.364 | 1 | 1 | cs | TRUE
117 | LV_261-44_0_5_line_117 |  | 116 | 117 | 0.0047712 | 0.125 | 0.08 | 261 | 0 | 0.364 | 1 | 1 | cs | TRUE

## trafo
| name | std_type | hv_bus | lv_bus | sn_mva | vn_hv_kv | vn_lv_kv | vk_percent | vkr_percent | pfe_kw | i0_percent | shift_degree | tap_side | tap_neutral | tap_min | tap_max | tap_step_percent | tap_step_degree | tap_pos | tap_phase_shifter | parallel | df | in_service
0 | LV_261-44_0_5_trafo_74 | 0.63 MVA 20/0.4 kV | 119 | 96 | 0.63 | 20 | 0.4 | 6 | 1.206 | 1.65 | 0.2619 | 150 | hv | 0 | -2 | 2 | 2.5 | 0 | 0 | FALSE | 1 | 1 | TRUE

## line_geodata
| x0 | y0 | x1 | y1 | x2 | y2 | x3 | y3 | x4 | y4 | x5 | y5 | x6 | y6
0 | 2682720.312 | 1243375.0777 | 2682730.3706 | 1243360.1657 | 2682735.2237 | 1243346.7099
1 | 2682720.312 | 1243375.0777 | 2682712.8119 | 1243386.1968
2 | 2682711.3297 | 1243388.3942 | 2682712.8119 | 1243386.1968
3 | 2682704.0383 | 1243397.926 | 2682706.4823 | 1243395.5806 | 2682711.3297 | 1243388.3942
4 | 2682690.4325 | 1243377.8774 | 2682698.0807 | 1243381.7646 | 2682699.5924 | 1243388.813 | 2682704.0383 | 1243397.926
5 | 2682690.4325 | 1243377.8774 | 2682683.4062 | 1243369.5068 | 2682678.3366 | 1243368.2575
6 | 2682690.4325 | 1243377.8774 | 2682699.3103 | 1243339.6624 | 2682702.9532 | 1243328.797
7 | 2682668.762 | 1243374.0505 | 2682672.4186 | 1243370.9326 | 2682676.1746 | 1243367.727 | 2682678.3366 | 1243368.2575
8 | 2682678.3366 | 1243368.2575 | 2682670.5366 | 1243358.3406
9 | 2682714.2733 | 1243303.1426 | 2682714.1943 | 1243303.299 | 2682706.1009 | 1243319.409 | 2682702.9532 | 1243328.797
10 | 2682707.7711 | 1243423.4854 | 2682711.7729 | 1243419.4605 | 2682716.9016 | 1243414.306 | 2682724.1223 | 1243417.9426 | 2682730.4015 | 1243418.6307
11 | 2682730.4015 | 1243418.6307 | 2682733.9092 | 1243426.185 | 2682736.6457 | 1243431.5826
12 | 2682730.4015 | 1243418.6307 | 2682737.9007 | 1243414.232 | 2682741.1885 | 1243410.5934
13 | 2682708.2667 | 1243448.1101 | 2682709.971 | 1243439.183 | 2682709.758 | 1243430.6071 | 2682707.7711 | 1243423.4854
14 | 2682707.7711 | 1243423.4854 | 2682693.4379 | 1243405.3239
15 | 2682736.6457 | 1243431.5826 | 2682740.7581 | 1243426.4848
16 | 2682751.4454 | 1243398.554 | 2682745.3322 | 1243406.0074 | 2682741.1885 | 1243410.5934
17 | 2682708.2667 | 1243448.1101 | 2682703.222 | 1243454.6295
18 | 2682673.4859 | 1243380.0429 | 2682693.4379 | 1243405.3239
19 | 2682668.762 | 1243374.0505 | 2682673.4859 | 1243380.0429
20 | 2682668.762 | 1243374.0505 | 2682654.9941 | 1243357.881
21 | 2682670.5366 | 1243358.3406 | 2682664.7354 | 1243350.965
22 | 2682610.0091 | 1243305.0492 | 2682614.4714 | 1243301.0639 | 2682618.3451 | 1243297.0149
23 | 2682618.3451 | 1243297.0149 | 2682628.5804 | 1243308.6813
24 | 2682618.3451 | 1243297.0149 | 2682634.6954 | 1243273.1031 | 2682634.6954 | 1243273.1031
25 | 2682618.3451 | 1243297.0149 | 2682608.2538 | 1243287.5401
26 | 2682603.4859 | 1243298.5314 | 2682609.3844 | 1243304.3177 | 2682610.0091 | 1243305.0492
27 | 2682610.0091 | 1243305.0492 | 2682626.5451 | 1243324.4696
28 | 2682628.5804 | 1243308.6813 | 2682639.8572 | 1243321.5348
29 | 2682638.8114 | 1243264.328 | 2682638.1457 | 1243266.3462 | 2682634.6954 | 1243273.1031
30 | 2682599.0875 | 1243278.9338 | 2682608.2538 | 1243287.5401
31 | 2682673.4859 | 1243380.0429 | 2682655.6946 | 1243393.2846
32 | 2682644.2515 | 1243345.2645 | 2682654.9941 | 1243357.881
33 | 2682603.4859 | 1243298.5314 | 2682591.1971 | 1243311.3868
34 | 2682626.5451 | 1243324.4696 | 2682644.2515 | 1243345.2645
35 | 2682692.0253 | 1243469.099 | 2682703.222 | 1243454.6295
36 | 2682490.9827 | 1243397.794 | 2682491.2736 | 1243405.1366
37 | 2682476.8752 | 1243405.0698 | 2682485.3631 | 1243405.11 | 2682491.2736 | 1243405.1366
38 | 2682491.2736 | 1243405.1366 | 2682490.881 | 1243416.5172 | 2682491.3532 | 1243430.3894
39 | 2682523.8954 | 1243416.6541 | 2682494.5198 | 1243397.8209 | 2682490.9827 | 1243397.794
40 | 2682490.9827 | 1243397.794 | 2682490.5437 | 1243373.3813
41 | 2682476.8752 | 1243405.0698 | 2682476.9523 | 1243410.9418
42 | 2682476.8752 | 1243405.0698 | 2682476.7832 | 1243399.306
43 | 2682491.4032 | 1243448.4572 | 2682491.3532 | 1243430.3894
44 | 2682740.7581 | 1243426.4848 | 2682745.7306 | 1243420.3207
45 | 2682511.2348 | 1243303.6407 | 2682511.3075 | 1243314.7164 | 2682489.8635 | 1243314.1401
46 | 2682489.8635 | 1243314.1401 | 2682490.235 | 1243337.3617
47 | 2682508.4532 | 1243303.6354 | 2682511.2348 | 1243303.6407
48 | 2682512.5475 | 1243283.7223 | 2682512.4975 | 1243291.1159 | 2682511.9154 | 1243300.9038 | 2682511.2348 | 1243303.6407
49 | 2682511.2348 | 1243303.6407 | 2682511.3075 | 1243314.7164 | 2682523.7734 | 1243314.6119 | 2682529.499 | 1243314.358
50 | 2682490.5437 | 1243373.3813 | 2682490.3972 | 1243347.505 | 2682490.235 | 1243337.3617
51 | 2682490.5437 | 1243373.3813 | 2682512.7393 | 1243372.6115 | 2682526.036 | 1243372.6239
52 | 2682454.7849 | 1243410.7781 | 2682476.9523 | 1243410.9418
53 | 2682476.9523 | 1243410.9418 | 2682476.9829 | 1243421.8302
54 | 2682476.4164 | 1243372.218 | 2682476.5925 | 1243387.3531 | 2682476.7832 | 1243399.306
55 | 2682751.4454 | 1243398.554 | 2682738.2327 | 1243388.8071 | 2682736.1134 | 1243383.596 | 2682742.5845 | 1243374.3566
56 | 2682599.0875 | 1243278.9338 | 2682603.698 | 1243273.5385 | 2682606.0669 | 1243260.9324
57 | 2682577.9966 | 1243325.196 | 2682591.1971 | 1243311.3868
58 | 2682476.9829 | 1243421.8302 | 2682477.0661 | 1243451.4746
59 | 2682477.097 | 1243462.4922 | 2682477.0739 | 1243467.9625
60 | 2682477.097 | 1243462.4922 | 2682477.0661 | 1243451.4746
61 | 2682477.097 | 1243462.4922 | 2682472.7738 | 1243464.6448 | 2682443.3564 | 1243464.0467 | 2682441.7069 | 1243463.0787 | 2682440.5043 | 1243461.5053 | 2682439.9168 | 1243459.1843 | 2682439.9236 | 1243451.495
62 | 2682477.0739 | 1243467.9625 | 2682477.2812 | 1243492.4144
63 | 2682477.0739 | 1243467.9625 | 2682419.955 | 1243467.281
64 | 2682439.9297 | 1243444.6629 | 2682439.9236 | 1243451.495
65 | 2682396.0961 | 1243467.037 | 2682398.4094 | 1243397.9191 | 2682398.7469 | 1243369.2809
66 | 2682398.7469 | 1243369.2809 | 2682424.7776 | 1243369.9428
67 | 2682396.0961 | 1243467.037 | 2682409.3599 | 1243467.1546 | 2682419.955 | 1243467.281
68 | 2682638.8114 | 1243264.328 | 2682640.6886 | 1243258.6365
69 | 2682655.3466 | 1243393.5436 | 2682655.6946 | 1243393.2846
70 | 2682692.0253 | 1243469.099 | 2682683.1675 | 1243480.962 | 2682682.464 | 1243482.068
71 | 2682491.4032 | 1243448.4572 | 2682491.4075 | 1243449.9965
72 | 2682512.5475 | 1243283.7223 | 2682509.8646 | 1243283.685
73 | 2682513.8745 | 1243264.9494 | 2682513.7156 | 1243272.5638 | 2682512.3113 | 1243280.0497 | 2682512.5475 | 1243283.7223
74 | 2682529.499 | 1243314.358 | 2682529.9518 | 1243339.3935 | 2682539.2014 | 1243339.6692
75 | 2682529.499 | 1243314.358 | 2682542.5218 | 1243314.9729 | 2682542.8578 | 1243302.7798
76 | 2682555.1497 | 1243340.1446 | 2682539.2014 | 1243339.6692
77 | 2682544.067 | 1243284.8726 | 2682543.8807 | 1243294.9995 | 2682542.8578 | 1243302.7798
78 | 2682540.2063 | 1243302.6651 | 2682542.8578 | 1243302.7798
79 | 2682545.8793 | 1243267.6298 | 2682543.0516 | 1243267.6794
80 | 2682544.067 | 1243284.8726 | 2682545.48 | 1243276.2193 | 2682545.8793 | 1243267.6298
81 | 2682541.4879 | 1243284.9812 | 2682544.067 | 1243284.8726
82 | 2682513.8745 | 1243264.9494 | 2682513.9959 | 1243260.0253 | 2682516.9132 | 1243259.9352
83 | 2682513.8745 | 1243264.9494 | 2682511.2113 | 1243265.1236
84 | 2682476.4164 | 1243372.218 | 2682476.1999 | 1243353.6001
85 | 2682475.4982 | 1243293.282 | 2682475.215 | 1243268.935
86 | 2682475.4982 | 1243293.282 | 2682475.7866 | 1243318.0707
87 | 2682644.3729 | 1243247.4658 | 2682641.1205 | 1243257.3271
88 | 2682640.6886 | 1243258.6365 | 2682641.1205 | 1243257.3271
89 | 2682620.546 | 1243492.2424 | 2682621.0746 | 1243526.4523 | 2682653.0439 | 1243538.6286
90 | 2682674.7903 | 1243494.1326 | 2682662.0695 | 1243517.4278 | 2682653.0439 | 1243538.6286
91 | 2682674.7903 | 1243494.1326 | 2682682.464 | 1243482.068
92 | 2682573.3439 | 1243340.6869 | 2682574.4265 | 1243332.963 | 2682577.9966 | 1243325.196
93 | 2682573.372 | 1243320.7507 | 2682575.4243 | 1243322.1024 | 2682577.9966 | 1243325.196
94 | 2682491.5225 | 1243484.6464 | 2682491.7529 | 1243500.9207
95 | 2682491.5225 | 1243484.6464 | 2682491.4987 | 1243482.9628 | 2682491.4539 | 1243466.7629
96 | 2682575.6016 | 1243297.8024 | 2682575.4995 | 1243300.4211 | 2682574.4774 | 1243303.2534 | 2682574.053 | 1243309.9718
97 | 2682573.372 | 1243320.7507 | 2682574.053 | 1243309.9718
98 | 2682575.6016 | 1243297.8024 | 2682575.8114 | 1243292.4248
99 | 2682573.3439 | 1243340.6869 | 2682573.7335 | 1243346.3262
100 | 2682573.3439 | 1243340.6869 | 2682555.1497 | 1243340.1446
101 | 2682577.8425 | 1243365.1864 | 2682573.9667 | 1243349.7021 | 2682573.7335 | 1243346.3262
102 | 2682579.0721 | 1243370.099 | 2682577.8425 | 1243365.1864
103 | 2682612.3952 | 1243420.2658 | 2682621.3933 | 1243413.5195 | 2682622.9948 | 1243412.2565
104 | 2682612.3952 | 1243420.2658 | 2682603.9172 | 1243409.7928
105 | 2682612.3952 | 1243420.2658 | 2682621.1541 | 1243432.5825
106 | 2682603.2816 | 1243409.0076 | 2682603.9172 | 1243409.7928
107 | 2682621.1541 | 1243432.5825 | 2682629.732 | 1243444.6448
108 | 2682603.2816 | 1243409.0076 | 2682598.5095 | 1243403.1126
109 | 2682633.4632 | 1243452.665 | 2682632.7524 | 1243448.8921 | 2682629.732 | 1243444.6448
110 | 2682593.967 | 1243397.5012 | 2682598.5095 | 1243403.1126
111 | 2682633.4632 | 1243452.665 | 2682634.1952 | 1243456.5511 | 2682637.5759 | 1243460.748
112 | 2682579.0721 | 1243370.099 | 2682581.1163 | 1243375.2868 | 2682585.7885 | 1243385.537 | 2682586.4694 | 1243386.5659
113 | 2682593.4882 | 1243396.9097 | 2682592.5399 | 1243395.7383 | 2682586.4694 | 1243386.5659
114 | 2682593.967 | 1243397.5012 | 2682593.4882 | 1243396.9097
115 | 2682475.7866 | 1243318.0707 | 2682476.1999 | 1243353.6001
116 | 2682491.4075 | 1243449.9965 | 2682491.4539 | 1243466.7629
117 | 2682640.5689 | 1243464.4638 | 2682637.5759 | 1243460.748

## bus_geodata
| x | y | coords
0 | 2682720.312 | 1243375.0777
1 | 2682735.2237 | 1243346.7099
2 | 2682712.8119 | 1243386.1968
3 | 2682711.3297 | 1243388.3942
4 | 2682704.0383 | 1243397.926
5 | 2682690.4325 | 1243377.8774
6 | 2682678.3366 | 1243368.2575
7 | 2682702.9532 | 1243328.797
8 | 2682730.4015 | 1243418.6307
9 | 2682707.7711 | 1243423.4854
10 | 2682736.6457 | 1243431.5826
11 | 2682741.1885 | 1243410.5934
12 | 2682708.2667 | 1243448.1101
13 | 2682693.4379 | 1243405.3239
14 | 2682668.762 | 1243374.0505
15 | 2682670.5366 | 1243358.3406
16 | 2682618.3451 | 1243297.0149
17 | 2682610.0091 | 1243305.0492
18 | 2682628.5804 | 1243308.6813
19 | 2682634.6954 | 1243273.1031
20 | 2682608.2538 | 1243287.5401
21 | 2682673.4859 | 1243380.0429
22 | 2682654.9941 | 1243357.881
23 | 2682603.4859 | 1243298.5314
24 | 2682626.5451 | 1243324.4696
25 | 2682703.222 | 1243454.6295
26 | 2682491.2736 | 1243405.1366
27 | 2682490.9827 | 1243397.794
28 | 2682476.8752 | 1243405.0698
29 | 2682491.3532 | 1243430.3894
30 | 2682740.7581 | 1243426.4848
31 | 2682489.8636 | 1243314.1401
32 | 2682511.2348 | 1243303.6407
33 | 2682490.235 | 1243337.3617
34 | 2682523.8954 | 1243416.6541
35 | 2682490.5437 | 1243373.3813
36 | 2682476.9523 | 1243410.9418
37 | 2682476.7832 | 1243399.306
38 | 2682751.4454 | 1243398.554
39 | 2682742.5845 | 1243374.3566
40 | 2682599.0875 | 1243278.9338
41 | 2682606.0669 | 1243260.9324
42 | 2682591.1971 | 1243311.3868
43 | 2682454.7849 | 1243410.7781
44 | 2682476.9829 | 1243421.8302
45 | 2682477.097 | 1243462.4922
46 | 2682477.0739 | 1243467.9625
47 | 2682477.0661 | 1243451.4746
48 | 2682439.9236 | 1243451.495
49 | 2682398.7469 | 1243369.2809
50 | 2682396.0961 | 1243467.037
51 | 2682424.7776 | 1243369.9428
52 | 2682419.955 | 1243467.281
53 | 2682714.2733 | 1243303.1426
54 | 2682664.7354 | 1243350.965
55 | 2682639.8572 | 1243321.5348
56 | 2682638.8114 | 1243264.328
57 | 2682655.6946 | 1243393.2846
58 | 2682644.2515 | 1243345.2645
59 | 2682692.0253 | 1243469.099
60 | 2682745.7306 | 1243420.3207
61 | 2682491.4032 | 1243448.4572
62 | 2682508.4532 | 1243303.6354
63 | 2682512.5475 | 1243283.7223
64 | 2682529.499 | 1243314.358
65 | 2682539.2014 | 1243339.6692
66 | 2682542.8578 | 1243302.7798
67 | 2682526.036 | 1243372.6239
68 | 2682545.8793 | 1243267.6298
69 | 2682543.0516 | 1243267.6794
70 | 2682544.067 | 1243284.8726
71 | 2682516.9132 | 1243259.9352
72 | 2682513.8745 | 1243264.9494
73 | 2682476.4164 | 1243372.218
74 | 2682475.215 | 1243268.935
75 | 2682475.4982 | 1243293.282
76 | 2682644.3729 | 1243247.4658
77 | 2682641.1205 | 1243257.3271
78 | 2682653.0439 | 1243538.6286
79 | 2682620.546 | 1243492.2424
80 | 2682674.7903 | 1243494.1326
81 | 2682682.464 | 1243482.068
82 | 2682577.9966 | 1243325.196
83 | 2682477.2812 | 1243492.4144
84 | 2682439.9297 | 1243444.6629
85 | 2682491.7529 | 1243500.9207
86 | 2682491.5225 | 1243484.6464
87 | 2682574.053 | 1243309.9718
88 | 2682575.6016 | 1243297.8024
89 | 2682573.372 | 1243320.7507
90 | 2682575.8114 | 1243292.4248
91 | 2682573.3439 | 1243340.6869
92 | 2682540.2063 | 1243302.6651
93 | 2682573.7335 | 1243346.3262
94 | 2682555.1497 | 1243340.1446
95 | 2682541.4879 | 1243284.9812
96 | 2682577.8425 | 1243365.1864
97 | 2682509.8646 | 1243283.685
98 | 2682640.6886 | 1243258.6365
99 | 2682655.3466 | 1243393.5436
100 | 2682622.9948 | 1243412.2565
101 | 2682612.3952 | 1243420.2657
102 | 2682603.9172 | 1243409.7928
103 | 2682621.1541 | 1243432.5825
104 | 2682603.2816 | 1243409.0076
105 | 2682629.732 | 1243444.6448
106 | 2682598.5095 | 1243403.1126
107 | 2682633.4632 | 1243452.665
108 | 2682579.0721 | 1243370.099
109 | 2682586.4694 | 1243386.5659
110 | 2682593.4882 | 1243396.9097
111 | 2682593.967 | 1243397.5012
112 | 2682475.7866 | 1243318.0707
113 | 2682476.1999 | 1243353.6001
114 | 2682491.4539 | 1243466.7629
115 | 2682491.4075 | 1243449.9965
116 | 2682637.5759 | 1243460.748
117 | 2682640.5689 | 1243464.4638
118 | 2682511.2113 | 1243265.1236
119 | 2682579.0721 | 1243370.099

## line_std_types
| c_nf_per_km | r_ohm_per_km | x_ohm_per_km | max_i_ka | type | q_mm2 | alpha | voltage_rating
NAYY 4x50 SE | 210 | 0.642 | 0.083 | 0.142 | cs | 50 | 0.00403 | LV
NAYY 4x120 SE | 264 | 0.225 | 0.08 | 0.242 | cs | 120 | 0.00403 | LV
NAYY 4x150 SE | 261 | 0.208 | 0.08 | 0.27 | cs | 150 | 0.00403 | LV
NA2XS2Y 1x95 RM/25 12/20 kV | 216 | 0.313 | 0.132 | 0.252 | cs | 95 | 0.00403 | MV
NA2XS2Y 1x185 RM/25 12/20 kV | 273 | 0.161 | 0.117 | 0.362 | cs | 185 | 0.00403 | MV
NA2XS2Y 1x240 RM/25 12/20 kV | 304 | 0.122 | 0.112 | 0.421 | cs | 240 | 0.00403 | MV
NA2XS2Y 1x95 RM/25 6/10 kV | 315 | 0.313 | 0.123 | 0.249 | cs | 95 | 0.00403 | MV
NA2XS2Y 1x185 RM/25 6/10 kV | 406 | 0.161 | 0.11 | 0.358 | cs | 185 | 0.00403 | MV
NA2XS2Y 1x240 RM/25 6/10 kV | 456 | 0.122 | 0.105 | 0.416 | cs | 240 | 0.00403 | MV
NA2XS2Y 1x150 RM/25 12/20 kV | 250 | 0.206 | 0.116 | 0.319 | cs | 150 | 0.00403 | MV
NA2XS2Y 1x120 RM/25 12/20 kV | 230 | 0.253 | 0.119 | 0.283 | cs | 120 | 0.00403 | MV
NA2XS2Y 1x70 RM/25 12/20 kV | 190 | 0.443 | 0.132 | 0.22 | cs | 70 | 0.00403 | MV
NA2XS2Y 1x150 RM/25 6/10 kV | 360 | 0.206 | 0.11 | 0.315 | cs | 150 | 0.00403 | MV
NA2XS2Y 1x120 RM/25 6/10 kV | 340 | 0.253 | 0.113 | 0.28 | cs | 120 | 0.00403 | MV
NA2XS2Y 1x70 RM/25 6/10 kV | 280 | 0.443 | 0.123 | 0.217 | cs | 70 | 0.00403 | MV
N2XS(FL)2Y 1x120 RM/35 64/110 kV | 112 | 0.153 | 0.166 | 0.366 | cs | 120 | 0.00393 | HV
N2XS(FL)2Y 1x185 RM/35 64/110 kV | 125 | 0.099 | 0.156 | 0.457 | cs | 185 | 0.00393 | HV
N2XS(FL)2Y 1x240 RM/35 64/110 kV | 135 | 0.075 | 0.149 | 0.526 | cs | 240 | 0.00393 | HV
N2XS(FL)2Y 1x300 RM/35 64/110 kV | 144 | 0.06 | 0.144 | 0.588 | cs | 300 | 0.00393 | HV
15-AL1/3-ST1A 0.4 | 11 | 1.8769 | 0.35 | 0.105 | ol | 16 | 0.00403 | LV
24-AL1/4-ST1A 0.4 | 11.25 | 1.2012 | 0.335 | 0.14 | ol | 24 | 0.00403 | LV
48-AL1/8-ST1A 0.4 | 12.2 | 0.5939 | 0.3 | 0.21 | ol | 48 | 0.00403 | LV
94-AL1/15-ST1A 0.4 | 13.2 | 0.306 | 0.29 | 0.35 | ol | 94 | 0.00403 | LV
34-AL1/6-ST1A 10.0 | 9.7 | 0.8342 | 0.36 | 0.17 | ol | 34 | 0.00403 | MV
48-AL1/8-ST1A 10.0 | 10.1 | 0.5939 | 0.35 | 0.21 | ol | 48 | 0.00403 | MV
70-AL1/11-ST1A 10.0 | 10.4 | 0.4132 | 0.339 | 0.29 | ol | 70 | 0.00403 | MV
94-AL1/15-ST1A 10.0 | 10.75 | 0.306 | 0.33 | 0.35 | ol | 94 | 0.00403 | MV
122-AL1/20-ST1A 10.0 | 11.1 | 0.2376 | 0.323 | 0.41 | ol | 122 | 0.00403 | MV
149-AL1/24-ST1A 10.0 | 11.25 | 0.194 | 0.315 | 0.47 | ol | 149 | 0.00403 | MV
34-AL1/6-ST1A 20.0 | 9.15 | 0.8342 | 0.382 | 0.17 | ol | 34 | 0.00403 | MV
48-AL1/8-ST1A 20.0 | 9.5 | 0.5939 | 0.372 | 0.21 | ol | 48 | 0.00403 | MV
70-AL1/11-ST1A 20.0 | 9.7 | 0.4132 | 0.36 | 0.29 | ol | 70 | 0.00403 | MV
94-AL1/15-ST1A 20.0 | 10 | 0.306 | 0.35 | 0.35 | ol | 94 | 0.00403 | MV
122-AL1/20-ST1A 20.0 | 10.3 | 0.2376 | 0.344 | 0.41 | ol | 122 | 0.00403 | MV
149-AL1/24-ST1A 20.0 | 10.5 | 0.194 | 0.337 | 0.47 | ol | 149 | 0.00403 | MV
184-AL1/30-ST1A 20.0 | 10.75 | 0.1571 | 0.33 | 0.535 | ol | 184 | 0.00403 | MV
243-AL1/39-ST1A 20.0 | 11 | 0.1188 | 0.32 | 0.645 | ol | 243 | 0.00403 | MV
48-AL1/8-ST1A 110.0 | 8 | 0.5939 | 0.46 | 0.21 | ol | 48 | 0.00403 | HV
70-AL1/11-ST1A 110.0 | 8.4 | 0.4132 | 0.45 | 0.29 | ol | 70 | 0.00403 | HV
94-AL1/15-ST1A 110.0 | 8.65 | 0.306 | 0.44 | 0.35 | ol | 94 | 0.00403 | HV
122-AL1/20-ST1A 110.0 | 8.5 | 0.2376 | 0.43 | 0.41 | ol | 122 | 0.00403 | HV
149-AL1/24-ST1A 110.0 | 8.75 | 0.194 | 0.41 | 0.47 | ol | 149 | 0.00403 | HV
184-AL1/30-ST1A 110.0 | 8.8 | 0.1571 | 0.4 | 0.535 | ol | 184 | 0.00403 | HV
243-AL1/39-ST1A 110.0 | 9 | 0.1188 | 0.39 | 0.645 | ol | 243 | 0.00403 | HV
305-AL1/39-ST1A 110.0 | 9.2 | 0.0949 | 0.38 | 0.74 | ol | 305 | 0.00403 | HV
490-AL1/64-ST1A 110.0 | 9.75 | 0.059 | 0.37 | 0.96 | ol | 490 | 0.00403 | HV
679-AL1/86-ST1A 110.0 | 9.95 | 0.042 | 0.36 | 1.15 | ol | 679 | 0.00403 | HV
490-AL1/64-ST1A 220.0 | 10 | 0.059 | 0.285 | 0.96 | ol | 490 | 0.00403 | HV
679-AL1/86-ST1A 220.0 | 11.7 | 0.042 | 0.275 | 1.15 | ol | 679 | 0.00403 | HV
490-AL1/64-ST1A 380.0 | 11 | 0.059 | 0.253 | 0.96 | ol | 490 | 0.00403 | HV
679-AL1/86-ST1A 380.0 | 14.6 | 0.042 | 0.25 | 1.15 | ol | 679 | 0.00403 | HV

## trafo_std_types
| i0_percent | pfe_kw | vkr_percent | sn_mva | vn_lv_kv | vn_hv_kv | vk_percent | shift_degree | vector_group | tap_side | tap_neutral | tap_min | tap_max | tap_step_degree | tap_step_percent | tap_phase_shifter
160 MVA 380/110 kV | 0.06 | 60 | 0.25 | 160 | 110 | 380 | 12.2 | 0 | Yy0 | hv | 0 | -9 | 9 | 0 | 1.5 | FALSE
100 MVA 220/110 kV | 0.06 | 55 | 0.26 | 100 | 110 | 220 | 12 | 0 | Yy0 | hv | 0 | -9 | 9 | 0 | 1.5 | FALSE
63 MVA 110/20 kV | 0.04 | 22 | 0.32 | 63 | 20 | 110 | 18 | 150 | YNd5 | hv | 0 | -9 | 9 | 0 | 1.5 | FALSE
40 MVA 110/20 kV | 0.05 | 18 | 0.34 | 40 | 20 | 110 | 16.2 | 150 | YNd5 | hv | 0 | -9 | 9 | 0 | 1.5 | FALSE
25 MVA 110/20 kV | 0.07 | 14 | 0.41 | 25 | 20 | 110 | 12 | 150 | YNd5 | hv | 0 | -9 | 9 | 0 | 1.5 | FALSE
63 MVA 110/10 kV | 0.04 | 22 | 0.32 | 63 | 10 | 110 | 18 | 150 | YNd5 | hv | 0 | -9 | 9 | 0 | 1.5 | FALSE
40 MVA 110/10 kV | 0.05 | 18 | 0.34 | 40 | 10 | 110 | 16.2 | 150 | YNd5 | hv | 0 | -9 | 9 | 0 | 1.5 | FALSE
25 MVA 110/10 kV | 0.07 | 14 | 0.41 | 25 | 10 | 110 | 12 | 150 | YNd5 | hv | 0 | -9 | 9 | 0 | 1.5 | FALSE
0.25 MVA 20/0.4 kV | 0.32 | 0.8 | 1.44 | 0.25 | 0.4 | 20 | 6 | 150 | Yzn5 | hv | 0 | -2 | 2 | 0 | 2.5 | FALSE
0.4 MVA 20/0.4 kV | 0.3375 | 1.35 | 1.425 | 0.4 | 0.4 | 20 | 6 | 150 | Dyn5 | hv | 0 | -2 | 2 | 0 | 2.5 | FALSE
0.63 MVA 20/0.4 kV | 0.2619 | 1.65 | 1.206 | 0.63 | 0.4 | 20 | 6 | 150 | Dyn5 | hv | 0 | -2 | 2 | 0 | 2.5 | FALSE
0.25 MVA 10/0.4 kV | 0.24 | 0.6 | 1.2 | 0.25 | 0.4 | 10 | 4 | 150 | Dyn5 | hv | 0 | -2 | 2 | 0 | 2.5 | FALSE
0.4 MVA 10/0.4 kV | 0.2375 | 0.95 | 1.325 | 0.4 | 0.4 | 10 | 4 | 150 | Dyn5 | hv | 0 | -2 | 2 | 0 | 2.5 | FALSE
0.63 MVA 10/0.4 kV | 0.1873 | 1.18 | 1.0794 | 0.63 | 0.4 | 10 | 4 | 150 | Dyn5 | hv | 0 | -2 | 2 | 0 | 2.5 | FALSE

## trafo3w_std_types
| sn_hv_mva | sn_mv_mva | sn_lv_mva | vn_hv_kv | vn_mv_kv | vn_lv_kv | vk_hv_percent | vk_mv_percent | vk_lv_percent | vkr_hv_percent | vkr_mv_percent | vkr_lv_percent | pfe_kw | i0_percent | shift_mv_degree | shift_lv_degree | vector_group | tap_side | tap_neutral | tap_min | tap_max | tap_step_percent
63/25/38 MVA 110/20/10 kV | 63 | 25 | 38 | 110 | 20 | 10 | 10.4 | 10.4 | 10.4 | 0.28 | 0.32 | 0.35 | 35 | 0.89 | 0 | 0 | YN0yn0yn0 | hv | 0 | -10 | 10 | 1.2
63/25/38 MVA 110/10/10 kV | 63 | 25 | 38 | 110 | 10 | 10 | 10.4 | 10.4 | 10.4 | 0.28 | 0.32 | 0.35 | 35 | 0.89 | 0 | 0 | YN0yn0yn0 | hv | 0 | -10 | 10 | 1.2

## fuse_std_types
| fuse_type | i_rated_a | t_avg | t_min | t_total | x_avg | x_min | x_total
HV 100A | HV 100A | 100 | 0 | [10.0, 3.64, 0.854, 0.281, 0.1, 0.0531, 0.022, 0.01] | [10.0, 4.267, 1.21, 0.403, 0.1, 0.058, 0.022, 0.01] | 0 | [300.0, 350.0, 450.0, 550.0, 700.0, 850.0, 1200.0, 1752.0] | [600.0, 700.0, 900.0, 1150.0, 1665.0, 2000.0, 3000.0, 4313.0]
HV 10A | HV 10A | 10 | 0 | [10.0, 1675.0, 0.344, 0.156, 0.1, 0.0417, 0.0171, 0.01] | [10.0, 1.3, 0.3, 0.155, 0.1, 0.0555, 0.023, 0.01] | 0 | [30.0, 32.0, 35.0, 37.0, 39.0, 50.0, 70.0, 88.0] | [60.0, 70.0, 80.0, 87.0, 94.0, 110.0, 150.0, 216.0]
HV 125A | HV 125A | 125 | 0 | [10.0, 1.82, 0.344, 0.1, 0.0467, 0.0269, 0.01] | [10.0, 2.478, 0.426, 0.1, 0.0427, 0.0211, 0.01] | 0 | [375.0, 500.0, 700.0, 925.0, 1200.0, 1500.0, 2341.0] | [750.0, 1000.0, 1500.0, 2200.0, 3000.0, 4000.0, 5765.0]
HV 160A | HV 160A | 160 | 0 | [10.0, 4.15, 1.03, 0.198, 0.1, 0.051, 0.0172, 0.01] | [10.0, 2.3, 0.734, 0.274, 0.1, 0.046, 0.0177, 0.01] | 0 | [480.0, 550.0, 700.0, 1000.0, 1260.0, 1600.0, 2500.0, 3227.0] | [960.0, 1300.0, 1700.0, 2200.0, 2996.0, 4000.0, 6000.0, 7946.0]
HV 16A | HV 16A | 16 | 0 | [10.0, 0.352, 0.164, 0.1, 0.0649, 0.0342, 0.01] | [10.0, 2.34, 0.722, 0.181, 0.1, 0.055, 0.0296, 0.01] | 0 | [48.0, 60.0, 65.0, 71.0, 80.0, 100.0, 162.0] | [96.0, 110.0, 125.0, 150.0, 168.0, 200.0, 250.0, 398.0]
HV 200A | HV 200A | 200 | 0 | [10.0, 4.267, 1.21, 0.403, 0.1, 0.058, 0.022, 0.01] | [10.0, 3.73, 1.654, 0.328, 0.1, 0.0531, 0.019, 0.01] | 0 | [600.0, 700.0, 900.0, 1150.0, 1665.0, 2000.0, 3000.0, 4313.0] | [1200.0, 1500.0, 1800.0, 2700.0, 3960.0, 5000.0, 7500.0, 10620.0]
HV 20A | HV 20A | 20 | 0 | [10.0, 1.3, 0.3, 0.155, 0.1, 0.0555, 0.023, 0.01] | [10.0, 1.3, 0.161, 0.1, 0.0611, 0.0399, 0.0141, 0.01] | 0 | [60.0, 70.0, 80.0, 87.0, 94.0, 110.0, 150.0, 216.0] | [120.0, 150.0, 200.0, 223.0, 260.0, 300.0, 450.0, 532.0]
HV 25A | HV 25A | 25 | 0 | [10.0, 2.512, 0.833, 0.299, 0.1, 0.0372, 0.0223, 0.01] | [10.0, 3.125, 0.597, 0.198, 0.1, 0.0378, 0.022, 0.01] | 0 | [75.0, 82.0, 90.0, 100.0, 124.0, 170.0, 200.0, 289.0] | [150.0, 170.0, 210.0, 250.0, 294.0, 400.0, 500.0, 711.0]
HV 31.5A | HV 31.5A | 31.5 | 0 | [10.0, 2.34, 0.722, 0.181, 0.1, 0.055, 0.0296, 0.01] | [10.0, 2.84, 0.368, 0.164, 0.1, 0.0621, 0.0378, 0.0195, 0.01] | 0 | [95.0, 110.0, 125.0, 150.0, 165.0, 200.0, 250.0, 390.0] | [189.0, 220.0, 300.0, 350.0, 393.0, 450.0, 530.0, 700.0, 960.0]
HV 40A | HV 40A | 40 | 0 | [10.0, 1.3, 0.161, 0.1, 0.0611, 0.0399, 0.0141, 0.01] | [10.0, 2.05, 0.369, 0.198, 0.1, 0.051, 0.0298, 0.01] | 0 | [120.0, 150.0, 200.0, 223.0, 260.0, 300.0, 450.0, 532.0] | [240.0, 300.0, 400.0, 450.0, 530.0, 650.0, 800.0, 1311.0]
HV 50A | HV 50A | 50 | 0 | [10.0, 3.215, 0.597, 0.198, 0.1, 0.0378, 0.022, 0.01] | [10.0, 3.64, 0.854, 0.281, 0.1, 0.0531, 0.022, 0.01] | 0 | [150.0, 170.0, 210.0, 250.0, 294.0, 400.0, 500.0, 711.0] | [300.0, 350.0, 450.0, 550.0, 700.0, 850.0, 1200.0, 1752.0]
HV 6.3A | HV 6.3A | 6.3 | 0 | [10.0, 1.39, 0.344, 0.168, 0.1, 0.056, 0.0263, 0.01] | [10.0, 1.711, 0.516, 0.198, 0.1, 0.0634, 0.0303, 0.01] | 0 | [19.0, 19.5, 20.4, 20.8, 22.0, 25.0, 32.0, 48.0] | [38.0, 40.0, 43.0, 48.0, 53.0, 60.0, 75.0, 118.0]
HV 63A | HV 63A | 63 | 0 | [10.0, 2.84, 0.368, 0.164, 0.1, 0.0621, 0.0378, 0.0195, 0.01] | [10.0, 1.82, 0.344, 0.1, 0.0467, 0.0269, 0.01] | 0 | [189.0, 220.0, 300.0, 350.0, 393.0, 450.0, 530.0, 700.0, 961.0] | [378.0, 500.0, 700.0, 934.0, 1200.0, 1500.0, 2366.0]
HV 80A | HV 80A | 80 | 0 | [10.0, 2.05, 0.369, 0.198, 0.1, 0.051, 0.0298, 0.01] | [10.0, 4.15, 1.03, 0.198, 0.1, 0.051, 0.0172, 0.01] | 0 | [240.0, 300.0, 400.0, 450.0, 530.0, 650.0, 800.0, 1311.0] | [480.0, 550.0, 700.0, 1000.0, 1260.0, 1600.0, 2500.0, 3227.0]
Siemens NH-1-100 | Siemens NH-1-100 | 100 | [5400.0, 2000.0, 400.0, 20.0, 1.0, 0.2, 0.012, 0.004] | 0 | 0 | [150.0, 190.0, 250.0, 430.0, 900.0, 1250.0, 2700.0, 3600.0] | 0 | 0
Siemens NH-1-125 | Siemens NH-1-125 | 125 | [4800.0, 120.0, 7.0, 0.1, 0.004] | 0 | 0 | [180.0, 400.0, 740.0, 2000.0, 4250.0] | 0 | 0
Siemens NH-1-16 | Siemens NH-1-16 | 16 | [4000.0, 400.0, 2.0, 0.1, 0.04, 0.01] | 0 | 0 | [26.0, 35.0, 75.0, 150.0, 200.0, 300.0] | 0 | 0
Siemens NH-1-160 | Siemens NH-1-160 | 160 | [4800.0, 120.0, 7.0, 0.1, 0.004] | 0 | 0 | [210.0, 500.0, 900.0, 2300.0, 5000.0] | 0 | 0
Siemens NH-1-25 | Siemens NH-1-25 | 25 | [4000.0, 1000.0, 10.0, 0.2, 0.02, 0.01] | 0 | 0 | [40.0, 50.0, 100.0, 210.0, 400.0, 500.0] | 0 | 0
Siemens NH-1-50 | Siemens NH-1-50 | 50 | [4000.0, 40.0, 4.0, 1.0, 0.02, 0.01] | 0 | 0 | [86.0, 200.0, 300.0, 400.0, 1000.0, 1280.0] | 0 | 0
Siemens NH-1-63 | Siemens NH-1-63 | 63 | [4000.0, 100.0, 10.0, 2.0, 0.04, 0.01] | 0 | 0 | [100.0, 200.0, 300.0, 400.0, 1000.0, 1500.0] | 0 | 0
Siemens NH-1-80 | Siemens NH-1-80 | 80 | [4800.0, 120.0, 7.0, 0.1, 0.01] | 0 | 0 | [150.58, 250.0, 450.0, 1150.0, 2470.0] | 0 | 0
Siemens NH-2-1000 | Siemens NH-2-1000 | 1000 | [4800.0, 120.0, 7.0, 0.1, 0.004] | 0 | 0 | [1900.0, 3500.0, 8400.0, 24000.0, 52000.0] | 0 | 0
Siemens NH-2-200 | Siemens NH-2-200 | 200 | [4800.0, 120.0, 7.0, 0.1, 0.004] | 0 | 0 | [280.0, 650.0, 1200.0, 3000.0, 7000.0] | 0 | 0
Siemens NH-2-224 | Siemens NH-2-224 | 224 | [4800.0, 120.0, 7.0, 0.2, 0.04, 0.004] | 0 | 0 | [400.0, 750.0, 1453.0, 3025.0, 4315.0, 7600.0] | 0 | 0
Siemens NH-2-250 | Siemens NH-2-250 | 250 | [4800.0, 120.0, 7.0, 0.1, 0.004] | 0 | 0 | [450.0, 800.0, 1650.0, 4000.0, 8500.0] | 0 | 0
Siemens NH-2-315 | Siemens NH-2-315 | 315 | [4800.0, 120.0, 7.0, 0.1, 0.004] | 0 | 0 | [550.0, 920.0, 1900.0, 5000.0, 11000.0] | 0 | 0
Siemens NH-2-355 | Siemens NH-2-355 | 355 | [4800.0, 120.0, 6.0, 0.1, 0.004] | 0 | 0 | [650.0, 1116.27, 2350.0, 5840.0, 12790.0] | 0 | 0
Siemens NH-2-400 | Siemens NH-2-400 | 400 | [4800.0, 120.0, 7.0, 0.1, 0.004] | 0 | 0 | [720.0, 1350.0, 2800.0, 6500.0, 15000.0] | 0 | 0
Siemens NH-2-425 | Siemens NH-2-425 | 425 | [4800.0, 120.0, 7.0, 0.1, 0.004] | 0 | 0 | [850.0, 1500.0, 3050.0, 7500.0, 16500.0] | 0 | 0
Siemens NH-2-630 | Siemens NH-2-630 | 630 | [4800.0, 120.0, 7.0, 0.1, 0.004] | 0 | 0 | [1200.0, 2000.0, 4800.0, 12000.0, 26000.0] | 0 | 0

## res_bus
| vm_pu | va_degree | p_mw | q_mvar
0 | 0.9852 | -0.28456 | 0.0051391 | 0.001288
1 | 0.98503 | -0.28782 | 0.00561 | 0.001406
2 | 0.98533 | -0.28198 | 0.0011747 | 0.0002944
3 | 0.98536 | -0.28141 | 0.0039283 | 0.00098454
4 | 0.98554 | -0.27798 | 0 | 0
5 | 0.98592 | -0.27061 | 0 | 0
6 | 0.98689 | -0.25178 | 0 | 0
7 | 0.98361 | -0.31558 | 0.030736 | 0.0077031
8 | 0.98519 | -0.28479 | 0 | 0
9 | 0.98552 | -0.27828 | 0 | 0
10 | 0.98512 | -0.28614 | 0 | 0
11 | 0.98509 | -0.28674 | 0.0030205 | 0.000757
12 | 0.98507 | -0.28719 | 0 | 0
13 | 0.98623 | -0.26457 | 0.005402 | 0.0013539
14 | 0.98776 | -0.23484 | 0 | 0
15 | 0.98672 | -0.25492 | 0.0075043 | 0.0018808
16 | 0.99283 | -0.13708 | 0 | 0
17 | 0.99349 | -0.12425 | 0 | 0
18 | 0.9925 | -0.14344 | 0.0087625 | 0.0021961
19 | 0.992 | -0.153 | 0.0068539 | 0.0017178
20 | 0.99272 | -0.13915 | 0.0032813 | 0.00082237
21 | 0.98737 | -0.24241 | 0 | 0
22 | 0.99039 | -0.1839 | 0.011832 | 0.0029654
23 | 0.99398 | -0.11486 | 0 | 0
24 | 0.9925 | -0.14324 | 0.01035 | 0.0025939
25 | 0.98492 | -0.29013 | 0.0047896 | 0.0012004
26 | 0.98145 | -0.35636 | 0 | 0
27 | 0.98225 | -0.34068 | 0 | 0
28 | 0.98009 | -0.38277 | 0 | 0
29 | 0.98105 | -0.36404 | 0.0039044 | 0.00097855
30 | 0.98509 | -0.28676 | 0.0026987 | 0.00067636
31 | 0.98959 | -0.1985 | 0 | 0
32 | 0.9912 | -0.16759 | 0 | 0
33 | 0.98844 | -0.22064 | 0.012858 | 0.0032225
34 | 0.98199 | -0.34587 | 0.0074824 | 0.0018753
35 | 0.98509 | -0.28547 | 0 | 0
36 | 0.97974 | -0.38965 | 0 | 0
37 | 0.9799 | -0.38662 | 0.0042291 | 0.0010599
38 | 0.98502 | -0.28816 | 0 | 0
39 | 0.98487 | -0.29114 | 0.0049777 | 0.0012475
40 | 0.99266 | -0.1403 | 0 | 0
41 | 0.99256 | -0.14213 | 0.0051781 | 0.0012978
42 | 0.99492 | -0.096751 | 0.010146 | 0.0025428
43 | 0.97959 | -0.39261 | 0.0073917 | 0.0018525
44 | 0.97917 | -0.40093 | 0.0065147 | 0.0016327
45 | 0.97734 | -0.43682 | 0 | 0
46 | 0.97719 | -0.43975 | 0 | 0
47 | 0.97778 | -0.42821 | 0.0076988 | 0.0019295
48 | 0.97673 | -0.44878 | 0.0081142 | 0.0020336
49 | 0.97607 | -0.46183 | 0 | 0
50 | 0.97638 | -0.45558 | 0 | 0
51 | 0.97598 | -0.46349 | 0.0034883 | 0.00087424
52 | 0.97646 | -0.45406 | 0.010221 | 0.0025616
53 | 0.98313 | -0.32501 | 0.01862 | 0.0046665
54 | 0.98667 | -0.25599 | 0.0064062 | 0.0016055
55 | 0.99227 | -0.14779 | 0.014387 | 0.0036058
56 | 0.99179 | -0.15716 | 0.0053343 | 0.0013369
57 | 0.98702 | -0.24917 | 0.0052559 | 0.0013172
58 | 0.99151 | -0.16236 | 0.01161 | 0.0029098
59 | 0.98466 | -0.29506 | 0.0047709 | 0.0011957
60 | 0.98507 | -0.28712 | 0.002547 | 0.00063833
61 | 0.98084 | -0.36826 | 0.0038303 | 0.00095998
62 | 0.99119 | -0.16796 | 0.007523 | 0.0018854
63 | 0.99092 | -0.17316 | 0 | 0
64 | 0.99281 | -0.13684 | 0 | 0
65 | 0.99484 | -0.098111 | 0.0067096 | 0.0016816
66 | 0.99237 | -0.14525 | 0 | 0
67 | 0.98262 | -0.33379 | 0.075581 | 0.018942
68 | 0.9921 | -0.15049 | 0 | 0
69 | 0.99209 | -0.15076 | 0.0053988 | 0.0013531
70 | 0.99219 | -0.14883 | 0 | 0
71 | 0.99074 | -0.17651 | 0.0033415 | 0.00083746
72 | 0.99077 | -0.17604 | 0 | 0
73 | 0.97908 | -0.40264 | 0.0045985 | 0.0011525
74 | 0.97733 | -0.43704 | 0.0072273 | 0.0018113
75 | 0.97749 | -0.43383 | 0.0073231 | 0.0018353
76 | 0.99163 | -0.16029 | 0.0046298 | 0.0011603
77 | 0.99167 | -0.15944 | 0.0068377 | 0.0017137
78 | 0.98419 | -0.30424 | 0 | 0
79 | 0.98385 | -0.31089 | 0.0054033 | 0.0013542
80 | 0.98444 | -0.29942 | 0 | 0
81 | 0.98451 | -0.29803 | 0.0048326 | 0.0012112
82 | 0.99598 | -0.076485 | 0 | 0
83 | 0.97684 | -0.44669 | 0.015558 | 0.0038993
84 | 0.9767 | -0.44946 | 0.0054582 | 0.0013679
85 | 0.98065 | -0.37189 | 0.0010997 | 0.00027561
86 | 0.98067 | -0.37157 | 0.0018711 | 0.00046895
87 | 0.99575 | -0.080866 | 0.0074375 | 0.001864
88 | 0.99567 | -0.082386 | 0.0017357 | 0.00043501
89 | 0.99589 | -0.078126 | 0 | 0
90 | 0.99565 | -0.082884 | 0.005258 | 0.0013178
91 | 0.99694 | -0.058145 | 0 | 0
92 | 0.99236 | -0.14561 | 0.0075833 | 0.0019006
93 | 0.99762 | -0.04514 | 0.0090547 | 0.0022693
94 | 0.99581 | -0.079673 | 0.0067309 | 0.0016869
95 | 0.99218 | -0.1491 | 0.0058475 | 0.0014655
96 | 1 | 0 | -0.61023 | -0.1553
97 | 0.9909 | -0.1735 | 0.0071186 | 0.0017841
98 | 0.99169 | -0.15916 | 0.0073877 | 0.0018515
99 | 0.98702 | -0.24926 | 0.011807 | 0.0029591
100 | 0.99672 | -0.062986 | 0.0053603 | 0.0013434
101 | 0.99679 | -0.061737 | 0 | 0
102 | 0.99722 | -0.053365 | 0.0054492 | 0.0013657
103 | 0.99637 | -0.069713 | 0.0052991 | 0.0013281
104 | 0.99726 | -0.052641 | 0.0036063 | 0.00090383
105 | 0.99604 | -0.076152 | 0.0054296 | 0.0013608
106 | 0.99757 | -0.04673 | 0.0011135 | 0.00027907
107 | 0.99588 | -0.079228 | 0.0054627 | 0.0013691
108 | 0.99969 | -0.005937 | 0 | 0
109 | 0.99858 | -0.027157 | 0.0071042 | 0.0017805
110 | 0.9979 | -0.040312 | 0.011123 | 0.0027876
111 | 0.99787 | -0.040965 | 0.0034118 | 0.00085508
112 | 0.97783 | -0.42725 | 0.008851 | 0.0022183
113 | 0.9786 | -0.41211 | 0.004544 | 0.0011388
114 | 0.98072 | -0.37061 | 0.0039189 | 0.00098217
115 | 0.98083 | -0.36851 | 0.0021653 | 0.00054268
116 | 0.99576 | -0.081508 | 0.0054308 | 0.0013611
117 | 0.99573 | -0.082216 | 0.0084484 | 0.0021174
118 | 0.99076 | -0.17629 | 0.005231 | 0.001311
119 | 0.99998 | 149.9956 | 0 | 0

## res_line
| p_from_mw | q_from_mvar | p_to_mw | q_to_mvar | pl_mw | ql_mvar | i_from_ka | i_to_ka | i_ka | vm_from_pu | va_from_degree | vm_to_pu | va_to_degree | loading_percent
0 | 0.0056109 | 0.0014061 | -0.00561 | -0.001406 | 8.6966e-07 | 1.4546e-07 | 0.0084745 | 0.0084746 | 0.0084746 | 0.9852 | -0.28456 | 0.98503 | -0.28782 | 2.3282
1 | -0.01075 | -0.0026941 | 0.010751 | 0.0026948 | 1.3259e-06 | 6.7776e-07 | 0.016236 | 0.016236 | 0.016236 | 0.9852 | -0.28456 | 0.98533 | -0.28198 | 4.4606
2 | -0.011926 | -0.0029892 | 0.011926 | 0.0029894 | 3.2241e-07 | 1.7258e-07 | 0.01801 | 0.01801 | 0.01801 | 0.98533 | -0.28198 | 0.98536 | -0.28141 | 4.9479
3 | -0.015855 | -0.0039739 | 0.015857 | 0.0039754 | 2.5916e-06 | 1.505e-06 | 0.023943 | 0.023943 | 0.023943 | 0.98536 | -0.28141 | 0.98554 | -0.27798 | 6.5776
4 | -0.015857 | -0.0039754 | 0.015863 | 0.0039787 | 5.5683e-06 | 3.2335e-06 | 0.023943 | 0.023942 | 0.023943 | 0.98554 | -0.27798 | 0.98592 | -0.27061 | 6.5776
5 | -0.065332 | -0.01642 | 0.065391 | 0.016458 | 5.8805e-05 | 3.743e-05 | 0.098621 | 0.098621 | 0.098621 | 0.98592 | -0.27061 | 0.98689 | -0.25178 | 27.0937
6 | 0.04947 | 0.012442 | -0.049364 | -0.012375 | 0.00010602 | 6.7205e-05 | 0.074679 | 0.074679 | 0.074679 | 0.98592 | -0.27061 | 0.98361 | -0.31558 | 20.5162
7 | -0.079304 | -0.019945 | 0.079368 | 0.019986 | 6.4204e-05 | 4.0937e-05 | 0.1196 | 0.1196 | 0.1196 | 0.98689 | -0.25178 | 0.98776 | -0.23484 | 32.8569
8 | 0.013913 | 0.0034876 | -0.013911 | -0.0034864 | 2.0821e-06 | 1.1714e-06 | 0.020978 | 0.020978 | 0.020978 | 0.98689 | -0.25178 | 0.98672 | -0.25492 | 5.7632
9 | 0.018628 | 0.0046715 | -0.01862 | -0.0046665 | 8.3708e-06 | 5.0007e-06 | 0.028182 | 0.028182 | 0.028182 | 0.98361 | -0.31558 | 0.98313 | -0.32501 | 7.7423
10 | -0.013246 | -0.0033195 | 0.01325 | 0.0033218 | 4.105e-06 | 2.2788e-06 | 0.020007 | 0.020007 | 0.020007 | 0.98519 | -0.28479 | 0.98552 | -0.27828 | 5.4963
11 | 0.0052462 | 0.0013147 | -0.0052459 | -0.0013146 | 3.3859e-07 | 3.3592e-08 | 0.0079237 | 0.0079238 | 0.0079238 | 0.98519 | -0.28479 | 0.98512 | -0.28614 | 2.1769
12 | 0.0079999 | 0.0020049 | -0.0079992 | -0.0020046 | 7.4448e-07 | 3.0333e-07 | 0.012083 | 0.012083 | 0.012083 | 0.98519 | -0.28479 | 0.98509 | -0.28674 | 3.3195
13 | 0.019816 | 0.0049714 | -0.019807 | -0.0049663 | 8.4141e-06 | 5.0658e-06 | 0.029921 | 0.029921 | 0.029921 | 0.98552 | -0.27828 | 0.98507 | -0.28719 | 8.2202
14 | -0.033066 | -0.0082932 | 0.033088 | 0.0083067 | 2.1628e-05 | 1.3547e-05 | 0.049928 | 0.049928 | 0.049928 | 0.98552 | -0.27828 | 0.98623 | -0.26457 | 13.7164
15 | 0.0052459 | 0.0013146 | -0.0052457 | -0.0013146 | 1.5421e-07 | 1.5309e-08 | 0.0079238 | 0.0079238 | 0.0079238 | 0.98512 | -0.28614 | 0.98509 | -0.28676 | 2.1769
16 | 0.0049787 | 0.0012476 | -0.0049784 | -0.0012476 | 3.3554e-07 | 1.3351e-08 | 0.0075205 | 0.0075206 | 0.0075206 | 0.98509 | -0.28674 | 0.98502 | -0.28816 | 2.0661
17 | 0.019807 | 0.0049663 | -0.019805 | -0.0049646 | 2.7675e-06 | 1.6663e-06 | 0.029921 | 0.029921 | 0.029921 | 0.98507 | -0.28719 | 0.98492 | -0.29013 | 8.2202
18 | -0.03849 | -0.0096606 | 0.03853 | 0.0096863 | 4.0737e-05 | 2.566e-05 | 0.058078 | 0.058078 | 0.058078 | 0.98623 | -0.26457 | 0.98737 | -0.24241 | 15.9555
19 | 0.055619 | 0.013979 | -0.055599 | -0.013966 | 2.0073e-05 | 1.2749e-05 | 0.083801 | 0.083801 | 0.083801 | 0.98776 | -0.23484 | 0.98737 | -0.24241 | 23.0223
20 | -0.13499 | -0.033965 | 0.13532 | 0.034176 | 0.00032948 | 0.00021059 | 0.2034 | 0.2034 | 0.2034 | 0.98776 | -0.23484 | 0.99039 | -0.1839 | 55.8792
21 | 0.0064065 | 0.0016056 | -0.0064062 | -0.0016055 | 3.2845e-07 | 9.0356e-08 | 0.0096612 | 0.0096613 | 0.0096613 | 0.98672 | -0.25492 | 0.98667 | -0.25599 | 2.6542
22 | -0.062695 | -0.015727 | 0.062733 | 0.015752 | 3.8367e-05 | 2.4405e-05 | 0.09397 | 0.09397 | 0.09397 | 0.99283 | -0.13708 | 0.99349 | -0.12425 | 25.8159
23 | 0.02316 | 0.0058079 | -0.023153 | -0.0058036 | 7.0128e-06 | 4.2875e-06 | 0.034712 | 0.034712 | 0.034712 | 0.99283 | -0.13708 | 0.9925 | -0.14344 | 9.5364
24 | 0.031074 | 0.007799 | -0.03105 | -0.0077843 | 2.3565e-05 | 1.4708e-05 | 0.046576 | 0.046576 | 0.046576 | 0.99283 | -0.13708 | 0.992 | -0.153 | 12.7957
25 | 0.008461 | 0.0021205 | -0.0084601 | -0.0021202 | 8.3473e-07 | 3.5525e-07 | 0.012681 | 0.012681 | 0.012681 | 0.99283 | -0.13708 | 0.99272 | -0.13915 | 3.4838
26 | -0.23229 | -0.058683 | 0.2324 | 0.058749 | 0.00010463 | 6.6485e-05 | 0.34809 | 0.34809 | 0.34809 | 0.99349 | -0.12425 | 0.99398 | -0.11486 | 23.9071
27 | 0.16956 | 0.042931 | -0.16941 | -0.042833 | 0.00015442 | 9.7507e-05 | 0.25412 | 0.25412 | 0.25412 | 0.99349 | -0.12425 | 0.9925 | -0.14324 | 17.4531
28 | 0.01439 | 0.0036075 | -0.014387 | -0.0036058 | 2.9848e-06 | 1.6893e-06 | 0.021575 | 0.021575 | 0.021575 | 0.9925 | -0.14344 | 0.99227 | -0.14779 | 5.9272
29 | 0.024196 | 0.0060665 | -0.024191 | -0.0060636 | 4.7978e-06 | 2.9453e-06 | 0.036296 | 0.036296 | 0.036296 | 0.992 | -0.153 | 0.99179 | -0.15716 | 9.9713
30 | 0.0051788 | 0.0012978 | -0.0051786 | -0.0012978 | 2.8413e-07 | 1.929e-08 | 0.0077627 | 0.0077627 | 0.0077627 | 0.99272 | -0.13915 | 0.99266 | -0.1403 | 2.1326
31 | 0.017068 | 0.0042796 | -0.017063 | -0.0042763 | 5.5032e-06 | 3.2385e-06 | 0.025723 | 0.025723 | 0.025723 | 0.98737 | -0.24241 | 0.98702 | -0.24917 | 7.0669
32 | -0.14715 | -0.037141 | 0.1473 | 0.037238 | 0.00015199 | 9.6847e-05 | 0.22118 | 0.22118 | 0.22118 | 0.99039 | -0.1839 | 0.99151 | -0.16236 | 30.3815
33 | -0.2324 | -0.058749 | 0.2326 | 0.058877 | 0.00020201 | 0.00012837 | 0.34809 | 0.34809 | 0.34809 | 0.99398 | -0.11486 | 0.99492 | -0.096751 | 23.9071
34 | 0.15906 | 0.040239 | -0.15891 | -0.040148 | 0.00014577 | 9.1883e-05 | 0.2386 | 0.2386 | 0.2386 | 0.9925 | -0.14324 | 0.99151 | -0.16236 | 16.3875
35 | 0.015015 | 0.0037643 | -0.015012 | -0.0037622 | 3.5308e-06 | 2.0269e-06 | 0.022685 | 0.022685 | 0.022685 | 0.98492 | -0.29013 | 0.98466 | -0.29506 | 6.2322
36 | -0.11838 | -0.029804 | 0.11847 | 0.029861 | 8.8821e-05 | 5.6753e-05 | 0.17953 | 0.17953 | 0.17953 | 0.98145 | -0.35636 | 0.98225 | -0.34068 | 49.3204
37 | 0.10158 | 0.025591 | -0.10145 | -0.02551 | 0.00012814 | 8.1831e-05 | 0.15405 | 0.15405 | 0.15405 | 0.98145 | -0.35636 | 0.98009 | -0.38277 | 42.3228
38 | 0.0168 | 0.0042129 | -0.016793 | -0.0042093 | 6.1476e-06 | 3.6153e-06 | 0.025472 | 0.025472 | 0.025472 | 0.98145 | -0.35636 | 0.98105 | -0.36404 | 6.9977
39 | 0.0074842 | 0.001876 | -0.0074824 | -0.0018753 | 1.8486e-06 | 6.9786e-07 | 0.011338 | 0.011338 | 0.011338 | 0.98225 | -0.34068 | 0.98199 | -0.34587 | 3.1149
40 | -0.12595 | -0.031737 | 0.12628 | 0.03195 | 0.0003336 | 0.00021319 | 0.19086 | 0.19086 | 0.19086 | 0.98225 | -0.34068 | 0.98509 | -0.28547 | 52.4352
41 | 0.06461 | 0.016252 | -0.064589 | -0.016239 | 2.1201e-05 | 1.3495e-05 | 0.098115 | 0.098115 | 0.098115 | 0.98009 | -0.38277 | 0.97974 | -0.38965 | 26.9546
42 | 0.03684 | 0.0092573 | -0.036833 | -0.009253 | 6.7647e-06 | 4.2568e-06 | 0.05594 | 0.05594 | 0.05594 | 0.98009 | -0.38277 | 0.9799 | -0.38662 | 15.3682
43 | 0.012889 | 0.0032308 | -0.012886 | -0.0032293 | 2.5895e-06 | 1.4292e-06 | 0.01955 | 0.01955 | 0.01955 | 0.98105 | -0.36404 | 0.98084 | -0.36826 | 5.3708
44 | 0.002547 | 0.00063826 | -0.002547 | -0.00063833 | 4.3961e-08 | -7.2689e-08 | 0.0038473 | 0.0038474 | 0.0038474 | 0.98509 | -0.28676 | 0.98507 | -0.28712 | 1.057
45 | -0.21576 | -0.054774 | 0.21608 | 0.054978 | 0.00032146 | 0.00020406 | 0.32468 | 0.32467 | 0.32468 | 0.98959 | -0.1985 | 0.9912 | -0.16759 | 22.2991
46 | 0.21576 | 0.054774 | -0.21553 | -0.054628 | 0.00022952 | 0.0001457 | 0.32468 | 0.32468 | 0.32468 | 0.98959 | -0.1985 | 0.98844 | -0.22064 | 22.2992
47 | 0.0075231 | 0.0018855 | -0.007523 | -0.0018854 | 1.3264e-07 | 4.9147e-08 | 0.011294 | 0.011294 | 0.011294 | 0.9912 | -0.16759 | 0.99119 | -0.16796 | 3.1027
48 | 0.015697 | 0.0039355 | -0.015693 | -0.0039331 | 4.1692e-06 | 2.4103e-06 | 0.023565 | 0.023565 | 0.023565 | 0.9912 | -0.16759 | 0.99092 | -0.17316 | 6.4739
49 | -0.2393 | -0.060799 | 0.23965 | 0.061025 | 0.00035475 | 0.00022553 | 0.35953 | 0.35953 | 0.35953 | 0.9912 | -0.16759 | 0.99281 | -0.13684 | 24.6932
50 | 0.20267 | 0.051406 | -0.20204 | -0.051004 | 0.00062961 | 0.00040203 | 0.30532 | 0.30532 | 0.30532 | 0.98844 | -0.22064 | 0.98509 | -0.28547 | 41.9395
51 | 0.075755 | 0.019054 | -0.075581 | -0.018942 | 0.00017442 | 0.00011118 | 0.11446 | 0.11446 | 0.11446 | 0.98509 | -0.28547 | 0.98262 | -0.33379 | 31.4438
52 | 0.0073927 | 0.0018529 | -0.0073917 | -0.0018525 | 1.0449e-06 | 3.9043e-07 | 0.011228 | 0.011228 | 0.011228 | 0.97974 | -0.38965 | 0.97959 | -0.39261 | 3.0846
53 | 0.057196 | 0.014386 | -0.057165 | -0.014366 | 3.0825e-05 | 1.9591e-05 | 0.086887 | 0.086887 | 0.086887 | 0.97974 | -0.38965 | 0.97917 | -0.40093 | 23.87
54 | 0.032604 | 0.0081931 | -0.032579 | -0.0081775 | 2.491e-05 | 1.5602e-05 | 0.049518 | 0.049518 | 0.049518 | 0.9799 | -0.38662 | 0.97908 | -0.40264 | 13.604
55 | 0.0049784 | 0.0012476 | -0.0049777 | -0.0012475 | 7.0681e-07 | 2.8232e-08 | 0.0075206 | 0.0075207 | 0.0075207 | 0.98502 | -0.28816 | 0.98487 | -0.29114 | 2.0661
56 | 0.0051786 | 0.0012978 | -0.0051781 | -0.0012978 | 4.5023e-07 | 3.0612e-08 | 0.0077627 | 0.0077628 | 0.0077628 | 0.99266 | -0.1403 | 0.99256 | -0.14213 | 2.1326
57 | -0.24275 | -0.06142 | 0.24298 | 0.061571 | 0.00023633 | 0.00015026 | 0.36326 | 0.36326 | 0.36326 | 0.99492 | -0.096751 | 0.99598 | -0.076485 | 24.9492
58 | 0.050651 | 0.012734 | -0.050585 | -0.012692 | 6.5888e-05 | 4.1796e-05 | 0.076987 | 0.076987 | 0.076987 | 0.97917 | -0.40093 | 0.97778 | -0.42821 | 21.1502
59 | 0.029288 | 0.0073452 | -0.029284 | -0.0073426 | 4.0798e-06 | 2.5425e-06 | 0.044593 | 0.044593 | 0.044593 | 0.97734 | -0.43682 | 0.97719 | -0.43975 | 12.2509
60 | -0.042868 | -0.010751 | 0.042886 | 0.010762 | 1.7602e-05 | 1.1127e-05 | 0.06527 | 0.06527 | 0.06527 | 0.97734 | -0.43682 | 0.97778 | -0.42821 | 17.9314
61 | 0.01358 | 0.0034059 | -0.013573 | -0.0034016 | 7.7326e-06 | 4.3449e-06 | 0.020677 | 0.020677 | 0.020677 | 0.97734 | -0.43682 | 0.97673 | -0.44878 | 5.6806
62 | 0.015564 | 0.0039023 | -0.015558 | -0.0038993 | 5.1507e-06 | 2.9902e-06 | 0.0237 | 0.0237 | 0.0237 | 0.97719 | -0.43975 | 0.97684 | -0.44669 | 6.5111
63 | 0.01372 | 0.0034403 | -0.013711 | -0.003435 | 9.351e-06 | 5.2695e-06 | 0.020893 | 0.020893 | 0.020893 | 0.97719 | -0.43975 | 0.97646 | -0.45406 | 5.74
64 | 0.0054583 | 0.001368 | -0.0054582 | -0.0013679 | 1.7716e-07 | 2.7878e-08 | 0.0083156 | 0.0083156 | 0.0083156 | 0.97673 | -0.44878 | 0.9767 | -0.44946 | 2.2845
65 | -0.0034886 | -0.0008741 | 0.0034896 | 0.00087354 | 1.0372e-06 | -5.5895e-07 | 0.0053182 | 0.0053178 | 0.0053182 | 0.97607 | -0.46183 | 0.97638 | -0.45558 | 1.4611
66 | 0.0034886 | 0.0008741 | -0.0034883 | -0.00087424 | 2.7618e-07 | -1.4867e-07 | 0.0053182 | 0.0053183 | 0.0053183 | 0.97607 | -0.46183 | 0.97598 | -0.46349 | 1.4611
67 | -0.0034896 | -0.00087354 | 0.0034898 | 0.0008734 | 2.5302e-07 | -1.3651e-07 | 0.0053178 | 0.0053177 | 0.0053178 | 0.97638 | -0.45558 | 0.97646 | -0.45406 | 1.4609
68 | 0.018857 | 0.0047267 | -0.018855 | -0.0047256 | 1.799e-06 | 1.074e-06 | 0.028292 | 0.028292 | 0.028292 | 0.99179 | -0.15716 | 0.99169 | -0.15916 | 7.7726
69 | 0.011807 | 0.0029591 | -0.011807 | -0.0029591 | 5.1547e-08 | 2.7445e-08 | 0.0178 | 0.0178 | 0.0178 | 0.98702 | -0.24917 | 0.98702 | -0.24926 | 4.89
70 | 0.010241 | 0.0025665 | -0.010239 | -0.0025658 | 1.4474e-06 | 7.2136e-07 | 0.015476 | 0.015476 | 0.015476 | 0.98466 | -0.29506 | 0.98451 | -0.29803 | 4.2516
71 | 0.009056 | 0.0022694 | -0.0090559 | -0.0022693 | 1.0896e-07 | 5.0304e-08 | 0.013739 | 0.013739 | 0.013739 | 0.98084 | -0.36826 | 0.98083 | -0.36851 | 3.7744
72 | 0.0071188 | 0.0017841 | -0.0071186 | -0.0017841 | 1.1463e-07 | 3.8905e-08 | 0.01069 | 0.01069 | 0.01069 | 0.99092 | -0.17316 | 0.9909 | -0.1735 | 2.9368
73 | 0.0085738 | 0.0021489 | -0.0085727 | -0.0021484 | 1.1758e-06 | 5.0889e-07 | 0.012875 | 0.012875 | 0.012875 | 0.99092 | -0.17316 | 0.99077 | -0.17604 | 3.5371
74 | -0.25849 | -0.065749 | 0.25898 | 0.066057 | 0.00048343 | 0.00030762 | 0.38777 | 0.38777 | 0.38777 | 0.99281 | -0.13684 | 0.99484 | -0.098111 | 26.6326
75 | 0.01884 | 0.0047248 | -0.018832 | -0.0047203 | 7.5459e-06 | 4.5032e-06 | 0.028238 | 0.028238 | 0.028238 | 0.99281 | -0.13684 | 0.99237 | -0.14525 | 7.7578
76 | -0.26569 | -0.067739 | 0.26592 | 0.067889 | 0.00023671 | 0.00015067 | 0.39781 | 0.39781 | 0.39781 | 0.99484 | -0.098111 | 0.99581 | -0.079673 | 27.3218
77 | 0.011249 | 0.0028197 | -0.011247 | -0.0028187 | 1.9181e-06 | 9.9533e-07 | 0.016867 | 0.016867 | 0.016867 | 0.99237 | -0.14525 | 0.99219 | -0.14883 | 4.6339
78 | 0.0075835 | 0.0019006 | -0.0075833 | -0.0019006 | 1.283e-07 | 4.7925e-08 | 0.011371 | 0.011371 | 0.011371 | 0.99237 | -0.14525 | 0.99236 | -0.14561 | 3.1239
79 | 0.0053989 | 0.0013531 | -0.0053988 | -0.0013531 | 6.9341e-08 | 7.9642e-09 | 0.0080976 | 0.0080976 | 0.0080976 | 0.9921 | -0.15049 | 0.99209 | -0.15076 | 2.2246
80 | -0.0053989 | -0.0013531 | 0.0053993 | 0.0013531 | 4.2706e-07 | 4.9025e-08 | 0.0080976 | 0.0080975 | 0.0080976 | 0.9921 | -0.15049 | 0.99219 | -0.14883 | 2.2246
81 | 0.0058476 | 0.0014655 | -0.0058475 | -0.0014655 | 7.4237e-08 | 1.4269e-08 | 0.0087698 | 0.0087698 | 0.0087698 | 0.99219 | -0.14883 | 0.99218 | -0.1491 | 2.4093
82 | -0.0033415 | -0.00083746 | 0.0033416 | 0.00083741 | 7.409e-08 | -5.36e-08 | 0.0050187 | 0.0050186 | 0.0050187 | 0.99074 | -0.17651 | 0.99077 | -0.17604 | 1.3788
83 | 0.0052311 | 0.001311 | -0.005231 | -0.001311 | 6.1593e-08 | 5.151e-09 | 0.0078565 | 0.0078565 | 0.0078565 | 0.99077 | -0.17604 | 0.99076 | -0.17629 | 2.1584
84 | 0.027981 | 0.007025 | -0.027968 | -0.0070171 | 1.2629e-05 | 7.8486e-06 | 0.04253 | 0.04253 | 0.04253 | 0.97908 | -0.40264 | 0.9786 | -0.41211 | 11.684
85 | -0.0072273 | -0.0018113 | 0.0072284 | 0.0018117 | 1.1056e-06 | 4.0239e-07 | 0.011004 | 0.011004 | 0.011004 | 0.97733 | -0.43704 | 0.97749 | -0.43383 | 3.023
86 | -0.014551 | -0.0036471 | 0.014556 | 0.0036497 | 4.5616e-06 | 2.6086e-06 | 0.022151 | 0.022151 | 0.022151 | 0.97749 | -0.43383 | 0.97783 | -0.42725 | 6.0856
87 | -0.0046298 | -0.0011603 | 0.00463 | 0.0011603 | 1.8794e-07 | -1.368e-08 | 0.0069473 | 0.0069473 | 0.0069473 | 0.99163 | -0.16029 | 0.99167 | -0.15944 | 1.9086
88 | -0.011468 | -0.002874 | 0.011468 | 0.0028741 | 1.5309e-07 | 8.0191e-08 | 0.017207 | 0.017207 | 0.017207 | 0.99167 | -0.15944 | 0.99169 | -0.15916 | 4.7273
89 | 0.0054051 | 0.0013544 | -0.0054033 | -0.0013542 | 1.7114e-06 | 2.2718e-07 | 0.0081719 | 0.0081722 | 0.0081722 | 0.98419 | -0.30424 | 0.98385 | -0.31089 | 2.2451
90 | -0.0054051 | -0.0013544 | 0.0054063 | 0.0013546 | 1.2411e-06 | 1.6433e-07 | 0.0081719 | 0.0081717 | 0.0081719 | 0.98419 | -0.30424 | 0.98444 | -0.29942 | 2.245
91 | -0.0054063 | -0.0013546 | 0.0054067 | 0.0013546 | 3.5804e-07 | 4.7341e-08 | 0.0081717 | 0.0081716 | 0.0081717 | 0.98444 | -0.29942 | 0.98451 | -0.29803 | 2.245
92 | -0.25742 | -0.065189 | 0.25764 | 0.065334 | 0.00022693 | 0.00014438 | 0.38483 | 0.38483 | 0.38483 | 0.99598 | -0.076485 | 0.99694 | -0.058145 | 26.4304
93 | 0.014435 | 0.0036187 | -0.014434 | -0.0036181 | 1.1287e-06 | 6.3813e-07 | 0.021566 | 0.021566 | 0.021566 | 0.99598 | -0.076485 | 0.99589 | -0.078126 | 5.9249
94 | -0.0010997 | -0.00027561 | 0.0010997 | 0.00027542 | 1.6994e-08 | -1.9447e-07 | 0.0016687 | 0.0016686 | 0.0016687 | 0.98065 | -0.37189 | 0.98067 | -0.37157 | 0.45842
95 | -0.0029709 | -0.00074437 | 0.002971 | 0.00074423 | 1.3627e-07 | -1.3844e-07 | 0.0045078 | 0.0045077 | 0.0045078 | 0.98067 | -0.37157 | 0.98072 | -0.37061 | 1.2384
96 | 0.0069944 | 0.001753 | -0.0069939 | -0.0017528 | 5.0651e-07 | 1.6335e-07 | 0.010452 | 0.010452 | 0.010452 | 0.99575 | -0.080866 | 0.99567 | -0.082386 | 2.8715
97 | -0.014432 | -0.003617 | 0.014434 | 0.0036181 | 1.8838e-06 | 1.0651e-06 | 0.021567 | 0.021566 | 0.021567 | 0.99575 | -0.080866 | 0.99589 | -0.078126 | 5.9249
98 | 0.0052581 | 0.0013178 | -0.005258 | -0.0013178 | 1.2462e-07 | 9.7658e-09 | 0.0078582 | 0.0078582 | 0.0078582 | 0.99567 | -0.082386 | 0.99565 | -0.082884 | 2.1588
99 | -0.53058 | -0.13509 | 0.53091 | 0.1353 | 0.00033299 | 0.00021282 | 0.79269 | 0.79269 | 0.79269 | 0.99694 | -0.058145 | 0.99762 | -0.04514 | 54.4429
100 | 0.27294 | 0.069757 | -0.27265 | -0.069576 | 0.00028387 | 0.00018073 | 0.40786 | 0.40786 | 0.40786 | 0.99694 | -0.058145 | 0.99581 | -0.079673 | 28.0126
101 | -0.53997 | -0.13757 | 0.54115 | 0.13833 | 0.0011788 | 0.00075342 | 0.80619 | 0.80619 | 0.80619 | 0.99762 | -0.04514 | 1 | 0 | 55.3705
102 | 0.06743 | 0.016972 | -0.067411 | -0.01696 | 1.9128e-05 | 1.2176e-05 | 0.10036 | 0.10036 | 0.10036 | 1 | 0 | 0.99969 | -0.005937 | 27.5721
103 | -0.0053603 | -0.0013434 | 0.0053607 | 0.0013435 | 3.1906e-07 | 3.1024e-08 | 0.0080025 | 0.0080024 | 0.0080025 | 0.99672 | -0.062986 | 0.99679 | -0.061737 | 2.1985
104 | -0.035455 | -0.0088943 | 0.035469 | 0.0089032 | 1.4156e-05 | 8.8844e-06 | 0.052931 | 0.05293 | 0.052931 | 0.99679 | -0.061737 | 0.99722 | -0.053365 | 14.5414
105 | 0.030094 | 0.0075509 | -0.030083 | -0.0075437 | 1.144e-05 | 7.1249e-06 | 0.044928 | 0.044928 | 0.044928 | 0.99679 | -0.061737 | 0.99637 | -0.069713 | 12.3429
106 | -0.040918 | -0.010269 | 0.04092 | 0.01027 | 1.4124e-06 | 8.9075e-07 | 0.061062 | 0.061062 | 0.061062 | 0.99722 | -0.053365 | 0.99726 | -0.052641 | 16.7752
107 | 0.024784 | 0.0062157 | -0.024776 | -0.006211 | 7.6045e-06 | 4.6742e-06 | 0.037014 | 0.037014 | 0.037014 | 0.99637 | -0.069713 | 0.99604 | -0.076152 | 10.1688
108 | -0.044526 | -0.011174 | 0.044539 | 0.011182 | 1.2556e-05 | 7.9368e-06 | 0.066443 | 0.066443 | 0.066443 | 0.99726 | -0.052641 | 0.99757 | -0.04673 | 18.2535
109 | 0.019347 | 0.0048502 | -0.019344 | -0.0048485 | 2.8354e-06 | 1.6969e-06 | 0.028903 | 0.028903 | 0.028903 | 0.99604 | -0.076152 | 0.99588 | -0.079228 | 7.9404
110 | -0.045652 | -0.011461 | 0.045665 | 0.011469 | 1.2557e-05 | 7.9421e-06 | 0.068103 | 0.068103 | 0.068103 | 0.99757 | -0.04673 | 0.99787 | -0.040965 | 18.7097
111 | 0.013881 | 0.0034794 | -0.013879 | -0.0034786 | 1.5073e-06 | 8.431e-07 | 0.020741 | 0.020741 | 0.020741 | 0.99588 | -0.079228 | 0.99576 | -0.081508 | 5.698
112 | 0.067411 | 0.01696 | -0.067343 | -0.016917 | 6.8272e-05 | 4.3458e-05 | 0.10036 | 0.10036 | 0.10036 | 0.99969 | -0.005937 | 0.99858 | -0.027157 | 27.5722
113 | 0.060238 | 0.015136 | -0.060201 | -0.015112 | 3.78e-05 | 2.4028e-05 | 0.089776 | 0.089777 | 0.089777 | 0.99858 | -0.027157 | 0.9979 | -0.040312 | 24.6639
114 | 0.049078 | 0.012325 | -0.049076 | -0.012324 | 1.5288e-06 | 9.6848e-07 | 0.073191 | 0.073191 | 0.073191 | 0.9979 | -0.040312 | 0.99787 | -0.040965 | 20.1074
115 | -0.023407 | -0.005868 | 0.023424 | 0.0058783 | 1.6906e-05 | 1.0374e-05 | 0.03562 | 0.03562 | 0.03562 | 0.97783 | -0.42725 | 0.9786 | -0.41211 | 9.7858
116 | -0.0068899 | -0.0017264 | 0.0068906 | 0.0017266 | 6.8709e-07 | 2.2815e-07 | 0.010454 | 0.010454 | 0.010454 | 0.98072 | -0.37061 | 0.98083 | -0.36851 | 2.8719
117 | 0.0084487 | 0.0021175 | -0.0084484 | -0.0021174 | 2.8519e-07 | 1.2046e-07 | 0.012625 | 0.012625 | 0.012625 | 0.99576 | -0.081508 | 0.99573 | -0.082216 | 3.4685

## res_trafo
| p_hv_mw | q_hv_mvar | p_lv_mw | q_lv_mvar | pl_mw | ql_mvar | i_hv_ka | i_lv_ka | vm_hv_pu | va_hv_degree | vm_lv_pu | va_lv_degree | loading_percent
0 | -1.2729e-15 | -1.3162e-15 | 0.00165 | 1.2699e-07 | 0.00165 | 1.2699e-07 | 5.2857e-17 | 0.0023815 | 0.99998 | 149.9956 | 1 | 0 | 0.2619

## res_ext_grid
| p_mw | q_mvar
0 | 0.6192 | 0.15755

## res_load
| p_mw | q_mvar
0 | 0.0051391 | 0.001288
1 | 0.00561 | 0.001406
2 | 0.0011747 | 0.0002944
3 | 0.0039283 | 0.00098454
4 | 0.030736 | 0.0077031
5 | 0.0030205 | 0.000757
6 | 0.005402 | 0.0013539
7 | 0.0075043 | 0.0018808
8 | 0.0087625 | 0.0021961
9 | 0.0068539 | 0.0017178
10 | 0.0032813 | 0.00082237
11 | 0.011832 | 0.0029654
12 | 0.01035 | 0.0025939
13 | 0.0047896 | 0.0012004
14 | 0.0039044 | 0.00097855
15 | 0.0026987 | 0.00067636
16 | 0.012858 | 0.0032225
17 | 0.0074824 | 0.0018753
18 | 0.0042291 | 0.0010599
19 | 0.0049777 | 0.0012475
20 | 0.0051781 | 0.0012978
21 | 0.010146 | 0.0025428
22 | 0.0073917 | 0.0018525
23 | 0.0065147 | 0.0016327
24 | 0.0076988 | 0.0019295
25 | 0.0081142 | 0.0020336
26 | 0.0034883 | 0.00087424
27 | 0.010221 | 0.0025616
28 | 0.01862 | 0.0046665
29 | 0.0064062 | 0.0016055
30 | 0.014387 | 0.0036058
31 | 0.0053343 | 0.0013369
32 | 0.0052559 | 0.0013172
33 | 0.01161 | 0.0029098
34 | 0.0047709 | 0.0011957
35 | 0.002547 | 0.00063833
36 | 0.0038303 | 0.00095998
37 | 0.007523 | 0.0018854
38 | 0.0067096 | 0.0016816
39 | 0.075581 | 0.018942
40 | 0.0053988 | 0.0013531
41 | 0.0033415 | 0.00083746
42 | 0.0045985 | 0.0011525
43 | 0.0072273 | 0.0018113
44 | 0.0073231 | 0.0018353
45 | 0.0046298 | 0.0011603
46 | 0.0068377 | 0.0017137
47 | 0.0054033 | 0.0013542
48 | 0.0048326 | 0.0012112
49 | 0.015558 | 0.0038993
50 | 0.0054582 | 0.0013679
51 | 0.0010997 | 0.00027561
52 | 0.0018711 | 0.00046895
53 | 0.0074375 | 0.001864
54 | 0.0017357 | 0.00043501
55 | 0.005258 | 0.0013178
56 | 0.0075833 | 0.0019006
57 | 0.0090547 | 0.0022693
58 | 0.0067309 | 0.0016869
59 | 0.0058475 | 0.0014655
60 | 0.008973 | 0.0022488
61 | 0.0071186 | 0.0017841
62 | 0.0073877 | 0.0018515
63 | 0.011807 | 0.0029591
64 | 0.0053603 | 0.0013434
65 | 0.0054492 | 0.0013657
66 | 0.0052991 | 0.0013281
67 | 0.0036063 | 0.00090383
68 | 0.0054296 | 0.0013608
69 | 0.0011135 | 0.00027907
70 | 0.0054627 | 0.0013691
71 | 0.0071042 | 0.0017805
72 | 0.011123 | 0.0027876
73 | 0.0034118 | 0.00085508
74 | 0.008851 | 0.0022183
75 | 0.004544 | 0.0011388
76 | 0.0039189 | 0.00098217
77 | 0.0021653 | 0.00054268
78 | 0.0054308 | 0.0013611
79 | 0.0084484 | 0.0021174
80 | 0.005231 | 0.001311

## dtypes
| element | column | dtype
0 | bus | name | object
1 | bus | vn_kv | float64
2 | bus | type | object
3 | bus | zone | object
4 | bus | in_service | bool
5 | load | name | object
6 | load | bus | uint32
7 | load | p_mw | float64
8 | load | q_mvar | float64
9 | load | const_z_percent | float64
10 | load | const_i_percent | float64
11 | load | sn_mva | float64
12 | load | scaling | float64
13 | load | in_service | bool
14 | load | type | object
15 | ext_grid | name | object
16 | ext_grid | bus | uint32
17 | ext_grid | vm_pu | float64
18 | ext_grid | va_degree | float64
19 | ext_grid | slack_weight | float64
20 | ext_grid | in_service | bool
21 | line | name | object
22 | line | std_type | object
23 | line | from_bus | uint32
24 | line | to_bus | uint32
25 | line | length_km | float64
26 | line | r_ohm_per_km | float64
27 | line | x_ohm_per_km | float64
28 | line | c_nf_per_km | float64
29 | line | g_us_per_km | float64
30 | line | max_i_ka | float64
31 | line | df | float64
32 | line | parallel | uint32
33 | line | type | object
34 | line | in_service | bool
35 | trafo | name | object
36 | trafo | std_type | object
37 | trafo | hv_bus | uint32
38 | trafo | lv_bus | uint32
39 | trafo | sn_mva | float64
40 | trafo | vn_hv_kv | float64
41 | trafo | vn_lv_kv | float64
42 | trafo | vk_percent | float64
43 | trafo | vkr_percent | float64
44 | trafo | pfe_kw | float64
45 | trafo | i0_percent | float64
46 | trafo | shift_degree | float64
47 | trafo | tap_side | object
48 | trafo | tap_neutral | int32
49 | trafo | tap_min | int32
50 | trafo | tap_max | int32
51 | trafo | tap_step_percent | float64
52 | trafo | tap_step_degree | float64
53 | trafo | tap_pos | int32
54 | trafo | tap_phase_shifter | bool
55 | trafo | parallel | uint32
56 | trafo | df | float64
57 | trafo | in_service | bool
58 | line_geodata | coords | object
59 | bus_geodata | x | float64
60 | bus_geodata | y | float64
61 | bus_geodata | coords | object
62 | res_bus | vm_pu | float64
63 | res_bus | va_degree | float64
64 | res_bus | p_mw | float64
65 | res_bus | q_mvar | float64
66 | res_line | p_from_mw | float64
67 | res_line | q_from_mvar | float64
68 | res_line | p_to_mw | float64
69 | res_line | q_to_mvar | float64
70 | res_line | pl_mw | float64
71 | res_line | ql_mvar | float64
72 | res_line | i_from_ka | float64
73 | res_line | i_to_ka | float64
74 | res_line | i_ka | float64
75 | res_line | vm_from_pu | float64
76 | res_line | va_from_degree | float64
77 | res_line | vm_to_pu | float64
78 | res_line | va_to_degree | float64
79 | res_line | loading_percent | float64
80 | res_trafo | p_hv_mw | float64
81 | res_trafo | q_hv_mvar | float64
82 | res_trafo | p_lv_mw | float64
83 | res_trafo | q_lv_mvar | float64
84 | res_trafo | pl_mw | float64
85 | res_trafo | ql_mvar | float64
86 | res_trafo | i_hv_ka | float64
87 | res_trafo | i_lv_ka | float64
88 | res_trafo | vm_hv_pu | float64
89 | res_trafo | va_hv_degree | float64
90 | res_trafo | vm_lv_pu | float64
91 | res_trafo | va_lv_degree | float64
92 | res_trafo | loading_percent | float64
93 | res_ext_grid | p_mw | float64
94 | res_ext_grid | q_mvar | float64
95 | res_load | p_mw | float64
96 | res_load | q_mvar | float64

## parameters
| version | format_version | converged | OPF_converged | name | f_hz | sn_mva
0 | 2.14.6 | 2.14.0 | TRUE | FALSE |  | 50 | 1