## bus
| name | vn_kv | type | zone | in_service
0 | bus_LV_261-478_0_4_node_0 | 0.4 | n |  | TRUE
1 | bus_LV_261-478_0_4_node_1 | 0.4 | n |  | TRUE
2 | bus_LV_261-478_0_4_node_3 | 0.4 | n |  | TRUE
3 | bus_LV_261-478_0_4_node_58 | 0.4 | n |  | TRUE
4 | bus_LV_261-478_0_4_node_60 | 0.4 | n |  | TRUE
5 | bus_LV_261-478_0_4_node_6 | 0.4 | n |  | TRUE
6 | bus_LV_261-478_0_4_node_18 | 0.4 | n |  | TRUE
7 | bus_LV_261-478_0_4_node_30 | 0.4 | n |  | TRUE
8 | bus_LV_261-478_0_4_node_7 | 0.4 | n |  | TRUE
9 | bus_LV_261-478_0_4_node_20 | 0.4 | n |  | TRUE
10 | bus_LV_261-478_0_4_node_104 | 0.4 | n |  | TRUE
11 | bus_LV_261-478_0_4_node_8 | 0.4 | n |  | TRUE
12 | bus_LV_261-478_0_4_node_9 | 0.4 | n |  | TRUE
13 | bus_LV_261-478_0_4_node_67 | 0.4 | n |  | TRUE
14 | bus_LV_261-478_0_4_node_97 | 0.4 | n |  | TRUE
15 | bus_LV_261-478_0_4_node_57 | 0.4 | n |  | TRUE
16 | bus_LV_261-478_0_4_node_61 | 0.4 | n |  | TRUE
17 | bus_LV_261-478_0_4_node_12 | 0.4 | n |  | TRUE
18 | bus_LV_261-478_0_4_node_11 | 0.4 | n |  | TRUE
19 | bus_LV_261-478_0_4_node_22 | 0.4 | n |  | TRUE
20 | bus_LV_261-478_0_4_node_24 | 0.4 | n |  | TRUE
21 | bus_LV_261-478_0_4_node_27 | 0.4 | n |  | TRUE
22 | bus_LV_261-478_0_4_node_21 | 0.4 | n |  | TRUE
23 | bus_LV_261-478_0_4_node_55 | 0.4 | n |  | TRUE
24 | bus_LV_261-478_0_4_node_54 | 0.4 | n |  | TRUE
25 | bus_LV_261-478_0_4_node_13 | 0.4 | n |  | TRUE
26 | bus_LV_261-478_0_4_node_14 | 0.4 | n |  | TRUE
27 | bus_LV_261-478_0_4_node_17 | 0.4 | n |  | TRUE
28 | bus_LV_261-478_0_4_node_31 | 0.4 | n |  | TRUE
29 | bus_LV_261-478_0_4_node_29 | 0.4 | n |  | TRUE
30 | bus_LV_261-478_0_4_node_16 | 0.4 | n |  | TRUE
31 | bus_LV_261-478_0_4_node_105 | 0.4 | n |  | TRUE
32 | bus_LV_261-478_0_4_node_15 | 0.4 | n |  | TRUE
33 | bus_LV_261-478_0_4_node_23 | 0.4 | n |  | TRUE
34 | bus_LV_261-478_0_4_node_65 | 0.4 | n |  | TRUE
35 | bus_LV_261-478_0_4_node_107 | 0.4 | n |  | TRUE
36 | bus_LV_261-478_0_4_node_96 | 0.4 | n |  | TRUE
37 | bus_LV_261-478_0_4_node_68 | 0.4 | n |  | TRUE
38 | bus_LV_261-478_0_4_node_109 | 0.4 | n |  | TRUE
39 | bus_LV_261-478_0_4_node_28 | 0.4 | n |  | TRUE
40 | bus_LV_261-478_0_4_node_19 | 0.4 | n |  | TRUE
41 | bus_LV_261-478_0_4_node_26 | 0.4 | n |  | TRUE
42 | bus_LV_261-478_0_4_node_48 | 0.4 | n |  | TRUE
43 | bus_LV_261-478_0_4_node_25 | 0.4 | n |  | TRUE
44 | bus_LV_261-478_0_4_node_35 | 0.4 | n |  | TRUE
45 | bus_LV_261-478_0_4_node_36 | 0.4 | n |  | TRUE
46 | bus_LV_261-478_0_4_node_39 | 0.4 | n |  | TRUE
47 | bus_LV_261-478_0_4_node_108 | 0.4 | n |  | TRUE
48 | bus_LV_261-478_0_4_node_34 | 0.4 | n |  | TRUE
49 | bus_LV_261-478_0_4_node_37 | 0.4 | n |  | TRUE
50 | bus_LV_261-478_0_4_node_56 | 0.4 | n |  | TRUE
51 | bus_LV_261-478_0_4_node_32 | 0.4 | n |  | TRUE
52 | bus_LV_261-478_0_4_node_33 | 0.4 | n |  | TRUE
53 | bus_LV_261-478_0_4_node_38 | 0.4 | n |  | TRUE
54 | bus_LV_261-478_0_4_node_45 | 0.4 | n |  | TRUE
55 | bus_LV_261-478_0_4_node_41 | 0.4 | n |  | TRUE
56 | bus_LV_261-478_0_4_node_42 | 0.4 | n |  | TRUE
57 | bus_LV_261-478_0_4_node_75 | 0.4 | n |  | TRUE
58 | bus_LV_261-478_0_4_node_69 | 0.4 | n |  | TRUE
59 | bus_LV_261-478_0_4_node_47 | 0.4 | n |  | TRUE
60 | bus_LV_261-478_0_4_node_44 | 0.4 | n |  | TRUE
61 | bus_LV_261-478_0_4_node_46 | 0.4 | n |  | TRUE
62 | bus_LV_261-478_0_4_node_52 | 0.4 | n |  | TRUE
63 | bus_LV_261-478_0_4_node_49 | 0.4 | n |  | TRUE
64 | bus_LV_261-478_0_4_node_43 | 0.4 | n |  | TRUE
65 | bus_LV_261-478_0_4_node_73 | 0.4 | n |  | TRUE
66 | bus_LV_261-478_0_4_node_70 | 0.4 | n |  | TRUE
67 | bus_LV_261-478_0_4_node_110 | 0.4 | n |  | TRUE
68 | bus_LV_261-478_0_4_node_74 | 0.4 | n |  | TRUE
69 | bus_LV_261-478_0_4_node_50 | 0.4 | n |  | TRUE
70 | bus_LV_261-478_0_4_node_51 | 0.4 | n |  | TRUE
71 | bus_LV_261-478_0_4_node_53 | 0.4 | n |  | TRUE
72 | bus_LV_261-478_0_4_node_59 | 0.4 | n |  | TRUE
73 | bus_LV_261-478_0_4_node_79 | 0.4 | n |  | TRUE
74 | bus_LV_261-478_0_4_node_72 | 0.4 | n |  | TRUE
75 | bus_LV_261-478_0_4_node_106 | 0.4 | n |  | TRUE
76 | bus_LV_261-478_0_4_node_63 | 0.4 | n |  | TRUE
77 | bus_LV_261-478_0_4_node_89 | 0.4 | n |  | TRUE
78 | bus_LV_261-478_0_4_node_62 | 0.4 | n |  | TRUE
79 | bus_LV_261-478_0_4_node_66 | 0.4 | n |  | TRUE
80 | bus_LV_261-478_0_4_node_64 | 0.4 | n |  | TRUE
81 | bus_LV_261-478_0_4_node_93 | 0.4 | n |  | TRUE
82 | bus_LV_261-478_0_4_node_87 | 0.4 | n |  | TRUE
83 | bus_LV_261-478_0_4_node_71 | 0.4 | n |  | TRUE
84 | bus_LV_261-478_0_4_node_80 | 0.4 | n |  | TRUE
85 | bus_LV_261-478_0_4_node_76 | 0.4 | n |  | TRUE
86 | bus_LV_261-478_0_4_node_77 | 0.4 | n |  | TRUE
87 | bus_LV_261-478_0_4_node_78 | 0.4 | n |  | TRUE
88 | bus_LV_261-478_0_4_node_102 | 0.4 | n |  | TRUE
89 | bus_LV_261-478_0_4_node_103 | 0.4 | n |  | TRUE
90 | bus_LV_261-478_0_4_node_100 | 0.4 | n |  | TRUE
91 | bus_LV_261-478_0_4_node_81 | 0.4 | n |  | TRUE
92 | bus_LV_261-478_0_4_node_83 | 0.4 | n |  | TRUE
93 | bus_LV_261-478_0_4_node_82 | 0.4 | n |  | TRUE
94 | bus_LV_261-478_0_4_node_84 | 0.4 | n |  | TRUE
95 | bus_LV_261-478_0_4_node_85 | 0.4 | n |  | TRUE
96 | bus_LV_261-478_0_4_node_98 | 0.4 | n |  | TRUE
97 | bus_LV_261-478_0_4_node_90 | 0.4 | n |  | TRUE
98 | bus_LV_261-478_0_4_node_86 | 0.4 | n |  | TRUE
99 | bus_LV_261-478_0_4_node_88 | 0.4 | n |  | TRUE
100 | bus_LV_261-478_0_4_node_91 | 0.4 | n |  | TRUE
101 | bus_LV_261-478_0_4_node_94 | 0.4 | n |  | TRUE
102 | bus_LV_261-478_0_4_node_95 | 0.4 | n |  | TRUE
103 | bus_LV_261-478_0_4_node_92 | 0.4 | n |  | TRUE
104 | bus_LV_261-478_0_4_node_99 | 0.4 | n |  | TRUE
105 | bus_MV_524_0_node_53 | 20 | n |  | TRUE

## load
| name | bus | p_mw | q_mvar | const_z_percent | const_i_percent | sn_mva | scaling | in_service | type
0 | LV_261-478_0_4_load_0 | 0 | 0.0036379 | 0.00091174 | 0 | 0 |  | 1 | TRUE | wye
1 | LV_261-478_0_4_load_58 | 3 | 0.0029698 | 0.00074429 | 0 | 0 |  | 1 | TRUE | wye
2 | LV_261-478_0_4_load_60 | 4 | 0.0029451 | 0.00073812 | 0 | 0 |  | 1 | TRUE | wye
3 | LV_261-478_0_4_load_18 | 6 | 0.0045456 | 0.0011392 | 0 | 0 |  | 1 | TRUE | wye
4 | LV_261-478_0_4_load_104 | 10 | 0.0044154 | 0.0011066 | 0 | 0 |  | 1 | TRUE | wye
5 | LV_261-478_0_4_load_67 | 13 | 0.0065182 | 0.0016336 | 0 | 0 |  | 1 | TRUE | wye
6 | LV_261-478_0_4_load_97 | 14 | 0.010829 | 0.002714 | 0 | 0 |  | 1 | TRUE | wye
7 | LV_261-478_0_4_load_57 | 15 | 0.0029361 | 0.00073587 | 0 | 0 |  | 1 | TRUE | wye
8 | LV_261-478_0_4_load_12 | 17 | 0.0044686 | 0.0011199 | 0 | 0 |  | 1 | TRUE | wye
9 | LV_261-478_0_4_load_11 | 18 | 0.0030753 | 0.00077073 | 0 | 0 |  | 1 | TRUE | wye
10 | LV_261-478_0_4_load_21 | 22 | 0.010504 | 0.0026327 | 0 | 0 |  | 1 | TRUE | wye
11 | LV_261-478_0_4_load_55 | 23 | 0.0029695 | 0.00074424 | 0 | 0 |  | 1 | TRUE | wye
12 | LV_261-478_0_4_load_54 | 24 | 0.0025033 | 0.00062738 | 0 | 0 |  | 1 | TRUE | wye
13 | LV_261-478_0_4_load_14 | 26 | 0.0041498 | 0.00104 | 0 | 0 |  | 1 | TRUE | wye
14 | LV_261-478_0_4_load_17 | 27 | 0.0045109 | 0.0011305 | 0 | 0 |  | 1 | TRUE | wye
15 | LV_261-478_0_4_load_31 | 28 | 0.0022123 | 0.00055446 | 0 | 0 |  | 1 | TRUE | wye
16 | LV_261-478_0_4_load_29 | 29 | 0.010334 | 0.00259 | 0 | 0 |  | 1 | TRUE | wye
17 | LV_261-478_0_4_load_15 | 32 | 0.004093 | 0.0010258 | 0 | 0 |  | 1 | TRUE | wye
18 | LV_261-478_0_4_load_65 | 34 | 0.0059183 | 0.0014833 | 0 | 0 |  | 1 | TRUE | wye
19 | LV_261-478_0_4_load_107 | 35 | 0.012802 | 0.0032086 | 0 | 0 |  | 1 | TRUE | wye
20 | LV_261-478_0_4_load_96 | 36 | 0.0022952 | 0.00057523 | 0 | 0 |  | 1 | TRUE | wye
21 | LV_261-478_0_4_load_109 | 38 | 0.0042674 | 0.0010695 | 0 | 0 |  | 1 | TRUE | wye
22 | LV_261-478_0_4_load_19 | 40 | 0.0047111 | 0.0011807 | 0 | 0 |  | 1 | TRUE | wye
23 | LV_261-478_0_4_load_48 | 42 | 0.0081153 | 0.0020339 | 0 | 0 |  | 1 | TRUE | wye
24 | LV_261-478_0_4_load_35 | 44 | 0.0022899 | 0.00057391 | 0 | 0 |  | 1 | TRUE | wye
25 | LV_261-478_0_4_load_36 | 45 | 0.013667 | 0.0034252 | 0 | 0 |  | 1 | TRUE | wye
26 | LV_261-478_0_4_load_39 | 46 | 0.011093 | 0.0027801 | 0 | 0 |  | 1 | TRUE | wye
27 | LV_261-478_0_4_load_108 | 47 | 0.0062349 | 0.0015626 | 0 | 0 |  | 1 | TRUE | wye
28 | LV_261-478_0_4_load_34 | 48 | 0.015672 | 0.0039278 | 0 | 0 |  | 1 | TRUE | wye
29 | LV_261-478_0_4_load_56 | 50 | 0.0012879 | 0.00032277 | 0 | 0 |  | 1 | TRUE | wye
30 | LV_261-478_0_4_load_32 | 51 | 0.01743 | 0.0043683 | 0 | 0 |  | 1 | TRUE | wye
31 | LV_261-478_0_4_load_33 | 52 | 0.0022486 | 0.00056355 | 0 | 0 |  | 1 | TRUE | wye
32 | LV_261-478_0_4_load_38 | 53 | 0.011938 | 0.002992 | 0 | 0 |  | 1 | TRUE | wye
33 | LV_261-478_0_4_load_75 | 57 | 0.0037948 | 0.00095107 | 0 | 0 |  | 1 | TRUE | wye
34 | LV_261-478_0_4_load_69 | 58 | 0.0040135 | 0.0010059 | 0 | 0 |  | 1 | TRUE | wye
35 | LV_261-478_0_4_load_44 | 60 | 0.0029332 | 0.00073512 | 0 | 0 |  | 1 | TRUE | wye
36 | LV_261-478_0_4_load_49 | 63 | 0.0080533 | 0.0020184 | 0 | 0 |  | 1 | TRUE | wye
37 | LV_261-478_0_4_load_43 | 64 | 0.0033986 | 0.00085177 | 0 | 0 |  | 1 | TRUE | wye
38 | LV_261-478_0_4_load_73 | 65 | 0.0038896 | 0.00097482 | 0 | 0 |  | 1 | TRUE | wye
39 | LV_261-478_0_4_load_70 | 66 | 0.010172 | 0.0025494 | 0 | 0 |  | 1 | TRUE | wye
40 | LV_261-478_0_4_load_110 | 67 | 0.0085037 | 0.0021312 | 0 | 0 |  | 1 | TRUE | wye
41 | LV_261-478_0_4_load_50 | 69 | 0.0070261 | 0.0017609 | 0 | 0 |  | 1 | TRUE | wye
42 | LV_261-478_0_4_load_51 | 70 | 0.0046874 | 0.0011748 | 0 | 0 |  | 1 | TRUE | wye
43 | LV_261-478_0_4_load_53 | 71 | 0.0095808 | 0.0024012 | 0 | 0 |  | 1 | TRUE | wye
44 | LV_261-478_0_4_load_79 | 73 | 0.0054002 | 0.0013534 | 0 | 0 |  | 1 | TRUE | wye
45 | LV_261-478_0_4_load_72 | 74 | 0.0021833 | 0.00054718 | 0 | 0 |  | 1 | TRUE | wye
46 | LV_261-478_0_4_load_106 | 75 | 0.0091774 | 0.0023001 | 0 | 0 |  | 1 | TRUE | wye
47 | LV_261-478_0_4_load_89 | 77 | 0.0038566 | 0.00096657 | 0 | 0 |  | 1 | TRUE | wye
48 | LV_261-478_0_4_load_62 | 78 | 0.001373 | 0.00034409 | 0 | 0 |  | 1 | TRUE | wye
49 | LV_261-478_0_4_load_64 | 80 | 0.0049737 | 0.0012465 | 0 | 0 |  | 1 | TRUE | wye
50 | LV_261-478_0_4_load_93 | 81 | 0.0070489 | 0.0017666 | 0 | 0 |  | 1 | TRUE | wye
51 | LV_261-478_0_4_load_87 | 82 | 0.0092924 | 0.0023289 | 0 | 0 |  | 1 | TRUE | wye
52 | LV_261-478_0_4_load_71 | 83 | 0.0039658 | 0.00099392 | 0 | 0 |  | 1 | TRUE | wye
53 | LV_261-478_0_4_load_80 | 84 | 0.002979 | 0.00074662 | 0 | 0 |  | 1 | TRUE | wye
54 | LV_261-478_0_4_load_76 | 85 | 0.0031396 | 0.00078685 | 0 | 0 |  | 1 | TRUE | wye
55 | LV_261-478_0_4_load_77 | 86 | 0.0031061 | 0.00077845 | 0 | 0 |  | 1 | TRUE | wye
56 | LV_261-478_0_4_load_103 | 89 | 0.0010494 | 0.00026299 | 0 | 0 |  | 1 | TRUE | wye
57 | LV_261-478_0_4_load_81 | 91 | 0.0031248 | 0.00078315 | 0 | 0 |  | 1 | TRUE | wye
58 | LV_261-478_0_4_load_83 | 92 | 0.003156 | 0.00079097 | 0 | 0 |  | 1 | TRUE | wye
59 | LV_261-478_0_4_load_82 | 93 | 0.0088103 | 0.0022081 | 0 | 0 |  | 1 | TRUE | wye
60 | LV_261-478_0_4_load_84 | 94 | 0.0032278 | 0.00080896 | 0 | 0 |  | 1 | TRUE | wye
61 | LV_261-478_0_4_load_85 | 95 | 0.0014341 | 0.00035943 | 0 | 0 |  | 1 | TRUE | wye
62 | LV_261-478_0_4_load_98 | 96 | 0.028218 | 0.007072 | 0 | 0 |  | 1 | TRUE | wye
63 | LV_261-478_0_4_load_86 | 98 | 0.0037341 | 0.00093584 | 0 | 0 |  | 1 | TRUE | wye
64 | LV_261-478_0_4_load_91 | 100 | 0.0042814 | 0.001073 | 0 | 0 |  | 1 | TRUE | wye
65 | LV_261-478_0_4_load_92 | 103 | 0.090544 | 0.022693 | 0 | 0 |  | 1 | TRUE | wye
66 | LV_261-478_0_4_load_99 | 104 | 0.0019566 | 0.00049037 | 0 | 0 |  | 1 | TRUE | wye

## ext_grid
| name | bus | vm_pu | va_degree | slack_weight | in_service
0 |  | 69 | 1 | 0 | 1 | TRUE

## line
| name | std_type | from_bus | to_bus | length_km | r_ohm_per_km | x_ohm_per_km | c_nf_per_km | g_us_per_km | max_i_ka | df | parallel | type | in_service
0 | LV_261-478_0_4_line_0 |  | 0 | 1 | 0.014404 | 0.125 | 0.08 | 261 | 0 | 0.364 | 1 | 1 | cs | TRUE
1 | LV_261-478_0_4_line_1 |  | 1 | 2 | 0.018135 | 0.125 | 0.08 | 261 | 0 | 0.364 | 1 | 1 | cs | TRUE
2 | LV_261-478_0_4_line_2 |  | 2 | 3 | 0.029195 | 0.125 | 0.08 | 261 | 0 | 0.364 | 1 | 2 | cs | TRUE
3 | LV_261-478_0_4_line_3 |  | 2 | 4 | 0.038648 | 0.125 | 0.08 | 261 | 0 | 0.364 | 1 | 2 | cs | TRUE
4 | LV_261-478_0_4_line_4 |  | 3 | 15 | 0.018682 | 0.125 | 0.08 | 261 | 0 | 0.364 | 1 | 2 | cs | TRUE
5 | LV_261-478_0_4_line_5 |  | 4 | 16 | 0.034366 | 0.125 | 0.08 | 261 | 0 | 0.364 | 1 | 2 | cs | TRUE
6 | LV_261-478_0_4_line_6 |  | 5 | 6 | 0.016404 | 0.125 | 0.08 | 261 | 0 | 0.364 | 1 | 1 | cs | TRUE
7 | LV_261-478_0_4_line_7 |  | 5 | 7 | 0.027096 | 0.125 | 0.08 | 261 | 0 | 0.364 | 1 | 1 | cs | TRUE
8 | LV_261-478_0_4_line_8 |  | 6 | 27 | 0.01461 | 0.125 | 0.08 | 261 | 0 | 0.364 | 1 | 1 | cs | TRUE
9 | LV_261-478_0_4_line_9 |  | 7 | 28 | 0.020241 | 0.125 | 0.08 | 261 | 0 | 0.364 | 1 | 1 | cs | TRUE
10 | LV_261-478_0_4_line_10 |  | 7 | 29 | 0.01373 | 0.125 | 0.08 | 261 | 0 | 0.364 | 1 | 1 | cs | TRUE
11 | LV_261-478_0_4_line_11 |  | 8 | 9 | 0.039354 | 0.125 | 0.08 | 261 | 0 | 0.364 | 1 | 1 | cs | TRUE
12 | LV_261-478_0_4_line_12 |  | 8 | 10 | 0.015778 | 0.125 | 0.08 | 261 | 0 | 0.364 | 1 | 1 | cs | TRUE
13 | LV_261-478_0_4_line_13 |  | 9 | 33 | 0.015826 | 0.125 | 0.08 | 261 | 0 | 0.364 | 1 | 1 | cs | TRUE
14 | LV_261-478_0_4_line_14 |  | 11 | 12 | 0.004294 | 0.125 | 0.08 | 261 | 0 | 0.364 | 1 | 1 | cs | TRUE
15 | LV_261-478_0_4_line_15 |  | 11 | 13 | 0.020369 | 0.125 | 0.08 | 261 | 0 | 0.364 | 1 | 1 | cs | TRUE
16 | LV_261-478_0_4_line_16 |  | 12 | 14 | 0.015487 | 0.125 | 0.08 | 261 | 0 | 0.364 | 1 | 1 | cs | TRUE
17 | LV_261-478_0_4_line_17 |  | 13 | 34 | 0.029141 | 0.125 | 0.08 | 261 | 0 | 0.364 | 1 | 1 | cs | TRUE
18 | LV_261-478_0_4_line_18 |  | 14 | 35 | 0.0052789 | 0.125 | 0.08 | 261 | 0 | 0.364 | 1 | 1 | cs | TRUE
19 | LV_261-478_0_4_line_19 |  | 15 | 50 | 0.00010375 | 0.125 | 0.08 | 261 | 0 | 0.364 | 1 | 2 | cs | TRUE
20 | LV_261-478_0_4_line_20 |  | 16 | 78 | 0.012182 | 0.125 | 0.08 | 261 | 0 | 0.364 | 1 | 1 | cs | TRUE
21 | LV_261-478_0_4_line_21 |  | 16 | 72 | 0.009952 | 0.125 | 0.08 | 261 | 0 | 0.364 | 1 | 2 | cs | TRUE
22 | LV_261-478_0_4_line_22 |  | 17 | 18 | 0.010783 | 0.125 | 0.08 | 261 | 0 | 0.364 | 1 | 1 | cs | TRUE
23 | LV_261-478_0_4_line_23 |  | 18 | 25 | 0.017815 | 0.125 | 0.08 | 261 | 0 | 0.364 | 1 | 1 | cs | TRUE
24 | LV_261-478_0_4_line_24 |  | 19 | 20 | 0.032267 | 0.125 | 0.08 | 261 | 0 | 0.364 | 1 | 2 | cs | TRUE
25 | LV_261-478_0_4_line_25 |  | 19 | 21 | 0.031256 | 0.125 | 0.08 | 261 | 0 | 0.364 | 1 | 2 | cs | TRUE
26 | LV_261-478_0_4_line_26 |  | 19 | 22 | 0.021739 | 0.125 | 0.08 | 261 | 0 | 0.364 | 1 | 1 | cs | TRUE
27 | LV_261-478_0_4_line_27 |  | 20 | 41 | 0.004627 | 0.125 | 0.08 | 261 | 0 | 0.364 | 1 | 2 | cs | TRUE
28 | LV_261-478_0_4_line_28 |  | 20 | 42 | 0.019329 | 0.125 | 0.08 | 261 | 0 | 0.364 | 1 | 1 | cs | TRUE
29 | LV_261-478_0_4_line_29 |  | 21 | 23 | 0.014245 | 0.125 | 0.08 | 261 | 0 | 0.364 | 1 | 2 | cs | TRUE
30 | LV_261-478_0_4_line_30 |  | 21 | 24 | 0.010614 | 0.125 | 0.08 | 261 | 0 | 0.364 | 1 | 1 | cs | TRUE
31 | LV_261-478_0_4_line_31 |  | 22 | 33 | 0.010555 | 0.125 | 0.08 | 261 | 0 | 0.364 | 1 | 1 | cs | TRUE
32 | LV_261-478_0_4_line_32 |  | 23 | 50 | 0.018757 | 0.125 | 0.08 | 261 | 0 | 0.364 | 1 | 2 | cs | TRUE
33 | LV_261-478_0_4_line_33 |  | 25 | 26 | 0.017451 | 0.125 | 0.08 | 261 | 0 | 0.364 | 1 | 1 | cs | TRUE
34 | LV_261-478_0_4_line_34 |  | 26 | 32 | 0.018151 | 0.125 | 0.08 | 261 | 0 | 0.364 | 1 | 1 | cs | TRUE
35 | LV_261-478_0_4_line_35 |  | 27 | 40 | 0.014882 | 0.125 | 0.08 | 261 | 0 | 0.364 | 1 | 1 | cs | TRUE
36 | LV_261-478_0_4_line_36 |  | 28 | 51 | 0.012487 | 0.125 | 0.08 | 261 | 0 | 0.364 | 1 | 1 | cs | TRUE
37 | LV_261-478_0_4_line_37 |  | 30 | 31 | 0.017573 | 0.125 | 0.08 | 261 | 0 | 0.364 | 1 | 1 | cs | TRUE
38 | LV_261-478_0_4_line_38 |  | 30 | 32 | 0.0022386 | 0.125 | 0.08 | 261 | 0 | 0.364 | 1 | 1 | cs | TRUE
39 | LV_261-478_0_4_line_39 |  | 31 | 38 | 0.002618 | 0.125 | 0.08 | 261 | 0 | 0.364 | 1 | 1 | cs | TRUE
40 | LV_261-478_0_4_line_40 |  | 31 | 39 | 0.009987 | 0.125 | 0.08 | 261 | 0 | 0.364 | 1 | 1 | cs | TRUE
41 | LV_261-478_0_4_line_41 |  | 33 | 39 | 0.009589 | 0.125 | 0.08 | 261 | 0 | 0.364 | 1 | 1 | cs | TRUE
42 | LV_261-478_0_4_line_42 |  | 34 | 80 | 0.025536 | 0.125 | 0.08 | 261 | 0 | 0.364 | 1 | 1 | cs | TRUE
43 | LV_261-478_0_4_line_43 |  | 36 | 37 | 0.027488 | 0.125 | 0.08 | 261 | 0 | 0.364 | 1 | 1 | cs | TRUE
44 | LV_261-478_0_4_line_44 |  | 37 | 81 | 0.017009 | 0.125 | 0.08 | 261 | 0 | 0.364 | 1 | 1 | cs | TRUE
45 | LV_261-478_0_4_line_45 |  | 37 | 79 | 0.003401 | 0.125 | 0.08 | 261 | 0 | 0.364 | 1 | 1 | cs | TRUE
46 | LV_261-478_0_4_line_46 |  | 39 | 47 | 0.010497 | 0.125 | 0.08 | 261 | 0 | 0.364 | 1 | 1 | cs | TRUE
47 | LV_261-478_0_4_line_47 |  | 41 | 46 | 0.02467 | 0.125 | 0.08 | 261 | 0 | 0.364 | 1 | 2 | cs | TRUE
48 | LV_261-478_0_4_line_48 |  | 43 | 44 | 0.025411 | 0.125 | 0.08 | 261 | 0 | 0.364 | 1 | 1 | cs | TRUE
49 | LV_261-478_0_4_line_49 |  | 43 | 45 | 0.014389 | 0.125 | 0.08 | 261 | 0 | 0.364 | 1 | 1 | cs | TRUE
50 | LV_261-478_0_4_line_50 |  | 44 | 48 | 0.012893 | 0.125 | 0.08 | 261 | 0 | 0.364 | 1 | 1 | cs | TRUE
51 | LV_261-478_0_4_line_51 |  | 45 | 49 | 0.018767 | 0.125 | 0.08 | 261 | 0 | 0.364 | 1 | 2 | cs | TRUE
52 | LV_261-478_0_4_line_52 |  | 46 | 49 | 0.023598 | 0.125 | 0.08 | 261 | 0 | 0.364 | 1 | 2 | cs | TRUE
53 | LV_261-478_0_4_line_53 |  | 48 | 52 | 0.012586 | 0.125 | 0.08 | 261 | 0 | 0.364 | 1 | 1 | cs | TRUE
54 | LV_261-478_0_4_line_54 |  | 51 | 52 | 0.012677 | 0.125 | 0.08 | 261 | 0 | 0.364 | 1 | 1 | cs | TRUE
55 | LV_261-478_0_4_line_55 |  | 53 | 54 | 0.031883 | 0.125 | 0.08 | 261 | 0 | 0.364 | 1 | 1 | cs | TRUE
56 | LV_261-478_0_4_line_56 |  | 54 | 59 | 0.017746 | 0.125 | 0.08 | 261 | 0 | 0.364 | 1 | 1 | cs | TRUE
57 | LV_261-478_0_4_line_57 |  | 54 | 60 | 0.030816 | 0.125 | 0.08 | 261 | 0 | 0.364 | 1 | 1 | cs | TRUE
58 | LV_261-478_0_4_line_58 |  | 55 | 56 | 0.006402 | 0.125 | 0.08 | 261 | 0 | 0.364 | 1 | 1 | cs | TRUE
59 | LV_261-478_0_4_line_59 |  | 55 | 57 | 0.085666 | 0.125 | 0.08 | 261 | 0 | 0.364 | 1 | 1 | cs | TRUE
60 | LV_261-478_0_4_line_60 |  | 56 | 58 | 0.070992 | 0.125 | 0.08 | 261 | 0 | 0.364 | 1 | 1 | cs | TRUE
61 | LV_261-478_0_4_line_61 |  | 57 | 65 | 0.022562 | 0.125 | 0.08 | 261 | 0 | 0.364 | 1 | 1 | cs | TRUE
62 | LV_261-478_0_4_line_62 |  | 58 | 66 | 0.0061128 | 0.125 | 0.08 | 261 | 0 | 0.364 | 1 | 1 | cs | TRUE
63 | LV_261-478_0_4_line_63 |  | 59 | 67 | 0.008381 | 0.125 | 0.08 | 261 | 0 | 0.364 | 1 | 1 | cs | TRUE
64 | LV_261-478_0_4_line_64 |  | 59 | 61 | 0.003887 | 0.125 | 0.08 | 261 | 0 | 0.364 | 1 | 1 | cs | TRUE
65 | LV_261-478_0_4_line_65 |  | 60 | 64 | 0.027909 | 0.125 | 0.08 | 261 | 0 | 0.364 | 1 | 1 | cs | TRUE
66 | LV_261-478_0_4_line_66 |  | 61 | 62 | 0.004206 | 0.125 | 0.08 | 261 | 0 | 0.364 | 1 | 2 | cs | TRUE
67 | LV_261-478_0_4_line_67 |  | 61 | 63 | 0.036265 | 0.125 | 0.08 | 261 | 0 | 0.364 | 1 | 2 | cs | TRUE
68 | LV_261-478_0_4_line_68 |  | 62 | 68 | 0.016833 | 0.125 | 0.08 | 261 | 0 | 0.364 | 1 | 2 | cs | TRUE
69 | LV_261-478_0_4_line_69 |  | 63 | 69 | 0.027193 | 0.125 | 0.08 | 261 | 0 | 0.364 | 1 | 2 | cs | TRUE
70 | LV_261-478_0_4_line_70 |  | 65 | 83 | 0.02624 | 0.125 | 0.08 | 261 | 0 | 0.364 | 1 | 1 | cs | TRUE
71 | LV_261-478_0_4_line_71 |  | 68 | 73 | 0.022275 | 0.125 | 0.08 | 261 | 0 | 0.364 | 1 | 2 | cs | TRUE
72 | LV_261-478_0_4_line_72 |  | 68 | 74 | 0.033479 | 0.125 | 0.08 | 261 | 0 | 0.364 | 1 | 1 | cs | TRUE
73 | LV_261-478_0_4_line_73 |  | 69 | 70 | 0.022832 | 0.125 | 0.08 | 261 | 0 | 0.364 | 1 | 2 | cs | TRUE
74 | LV_261-478_0_4_line_74 |  | 70 | 71 | 0.025257 | 0.125 | 0.08 | 261 | 0 | 0.364 | 1 | 2 | cs | TRUE
75 | LV_261-478_0_4_line_75 |  | 71 | 72 | 0.0029203 | 0.125 | 0.08 | 261 | 0 | 0.364 | 1 | 2 | cs | TRUE
76 | LV_261-478_0_4_line_76 |  | 72 | 76 | 0.005091 | 0.125 | 0.08 | 261 | 0 | 0.364 | 1 | 1 | cs | TRUE
77 | LV_261-478_0_4_line_77 |  | 73 | 84 | 0.024419 | 0.125 | 0.08 | 261 | 0 | 0.364 | 1 | 2 | cs | TRUE
78 | LV_261-478_0_4_line_78 |  | 74 | 83 | 0.0087175 | 0.125 | 0.08 | 261 | 0 | 0.364 | 1 | 1 | cs | TRUE
79 | LV_261-478_0_4_line_79 |  | 75 | 76 | 0.042506 | 0.125 | 0.08 | 261 | 0 | 0.364 | 1 | 1 | cs | TRUE
80 | LV_261-478_0_4_line_80 |  | 76 | 77 | 0.019208 | 0.125 | 0.08 | 261 | 0 | 0.364 | 1 | 1 | cs | TRUE
81 | LV_261-478_0_4_line_81 |  | 77 | 82 | 0.0070698 | 0.125 | 0.08 | 261 | 0 | 0.364 | 1 | 1 | cs | TRUE
82 | LV_261-478_0_4_line_82 |  | 78 | 79 | 0.015177 | 0.125 | 0.08 | 261 | 0 | 0.364 | 1 | 1 | cs | TRUE
83 | LV_261-478_0_4_line_83 |  | 79 | 80 | 0.010858 | 0.125 | 0.08 | 261 | 0 | 0.364 | 1 | 1 | cs | TRUE
84 | LV_261-478_0_4_line_84 |  | 82 | 98 | 0.0068174 | 0.125 | 0.08 | 261 | 0 | 0.364 | 1 | 1 | cs | TRUE
85 | LV_261-478_0_4_line_85 |  | 84 | 91 | 0.009561 | 0.125 | 0.08 | 261 | 0 | 0.364 | 1 | 2 | cs | TRUE
86 | LV_261-478_0_4_line_86 |  | 85 | 86 | 0.0033421 | 0.125 | 0.08 | 261 | 0 | 0.364 | 1 | 1 | cs | TRUE
87 | LV_261-478_0_4_line_87 |  | 86 | 87 | 0.057455 | 0.125 | 0.08 | 261 | 0 | 0.364 | 1 | 1 | cs | TRUE
88 | LV_261-478_0_4_line_88 |  | 87 | 88 | 0.13076 | 0.125 | 0.08 | 261 | 0 | 0.364 | 1 | 1 | cs | TRUE
89 | LV_261-478_0_4_line_89 |  | 88 | 89 | 0.034996 | 0.125 | 0.08 | 261 | 0 | 0.364 | 1 | 1 | cs | TRUE
90 | LV_261-478_0_4_line_90 |  | 88 | 90 | 0.19495 | 0.125 | 0.08 | 261 | 0 | 0.364 | 1 | 1 | cs | TRUE
91 | LV_261-478_0_4_line_91 |  | 89 | 102 | 0.03288 | 0.125 | 0.08 | 261 | 0 | 0.364 | 1 | 1 | cs | TRUE
92 | LV_261-478_0_4_line_92 |  | 90 | 104 | 0.074752 | 0.125 | 0.08 | 261 | 0 | 0.364 | 1 | 1 | cs | TRUE
93 | LV_261-478_0_4_line_93 |  | 91 | 92 | 0.0076402 | 0.125 | 0.08 | 261 | 0 | 0.364 | 1 | 2 | cs | TRUE
94 | LV_261-478_0_4_line_94 |  | 92 | 93 | 0.0025757 | 0.125 | 0.08 | 261 | 0 | 0.364 | 1 | 2 | cs | TRUE
95 | LV_261-478_0_4_line_95 |  | 93 | 94 | 0.0084266 | 0.125 | 0.08 | 261 | 0 | 0.364 | 1 | 1 | cs | TRUE
96 | LV_261-478_0_4_line_96 |  | 94 | 95 | 0.018429 | 0.125 | 0.08 | 261 | 0 | 0.364 | 1 | 1 | cs | TRUE
97 | LV_261-478_0_4_line_97 |  | 95 | 96 | 0.012729 | 0.125 | 0.08 | 261 | 0 | 0.364 | 1 | 1 | cs | TRUE
98 | LV_261-478_0_4_line_98 |  | 96 | 97 | 0.0084665 | 0.125 | 0.08 | 261 | 0 | 0.364 | 1 | 1 | cs | TRUE
99 | LV_261-478_0_4_line_99 |  | 97 | 99 | 0.018222 | 0.125 | 0.08 | 261 | 0 | 0.364 | 1 | 1 | cs | TRUE
100 | LV_261-478_0_4_line_100 |  | 99 | 100 | 0.015927 | 0.125 | 0.08 | 261 | 0 | 0.364 | 1 | 1 | cs | TRUE
101 | LV_261-478_0_4_line_101 |  | 100 | 101 | 0.037985 | 0.125 | 0.08 | 261 | 0 | 0.364 | 1 | 1 | cs | TRUE
102 | LV_261-478_0_4_line_102 |  | 101 | 103 | 0.025241 | 0.125 | 0.08 | 261 | 0 | 0.364 | 1 | 1 | cs | TRUE
103 | LV_261-478_0_4_line_103 |  | 101 | 102 | 0.023037 | 0.125 | 0.08 | 261 | 0 | 0.364 | 1 | 1 | cs | TRUE

## trafo
| name | std_type | hv_bus | lv_bus | sn_mva | vn_hv_kv | vn_lv_kv | vk_percent | vkr_percent | pfe_kw | i0_percent | shift_degree | tap_side | tap_neutral | tap_min | tap_max | tap_step_percent | tap_step_degree | tap_pos | tap_phase_shifter | parallel | df | in_service
0 | LV_261-478_0_4_trafo_50 | 0.63 MVA 20/0.4 kV | 105 | 69 | 0.63 | 20 | 0.4 | 6 | 1.206 | 1.65 | 0.2619 | 150 | hv | 0 | -2 | 2 | 2.5 | 0 | 0 | FALSE | 1 | 1 | TRUE

## line_geodata
| x0 | y0 | x1 | y1 | x2 | y2 | x3 | y3 | x4 | y4 | x5 | y5 | x6 | y6 | x7 | y7 | x8 | y8 | x9 | y9 | x10 | y10
0 | 2680963.5894 | 1252427.651 | 2680955.6919 | 1252415.6049
1 | 2680963.5894 | 1252427.651 | 2680966.5729 | 1252432.9958 | 2680972.2163 | 1252443.6141
2 | 2680972.2163 | 1252443.6141 | 2680968.4628 | 1252450.9794 | 2680967.3929 | 1252458.0256 | 2680964.8737 | 1252462.3278 | 2680957.48 | 1252467.1298
3 | 2680972.2163 | 1252443.6141 | 2680987.1483 | 1252472.0283 | 2680990.2272 | 1252477.8087
4 | 2680957.48 | 1252467.1298 | 2680941.8123 | 1252477.3054
5 | 2681006.3824 | 1252508.1403 | 2680990.2272 | 1252477.8087
6 | 2680807.2683 | 1252425.2266 | 2680818.0904 | 1252437.5542
7 | 2680789.405 | 1252445.6427 | 2680807.2683 | 1252425.2266
8 | 2680827.7291 | 1252448.5337 | 2680818.0904 | 1252437.5542
9 | 2680789.405 | 1252445.6427 | 2680794.7839 | 1252451.3314 | 2680798.7725 | 1252456.0337 | 2680802.7882 | 1252460.817
10 | 2680789.405 | 1252445.6427 | 2680779.8961 | 1252455.5469
11 | 2680841.3282 | 1252416.9628 | 2680858.0064 | 1252441.9089 | 2680863.915 | 1252449.1505
12 | 2680841.3282 | 1252416.9628 | 2680853.4909 | 1252406.9117
13 | 2680873.9283 | 1252461.4296 | 2680863.915 | 1252449.1505
14 | 2681097.5172 | 1252440.6032 | 2681094.4796 | 1252437.5593
15 | 2681094.4796 | 1252437.5593 | 2681079.7139 | 1252451.59
16 | 2681097.5172 | 1252440.6032 | 2681108.2043 | 1252451.8121
17 | 2681079.7139 | 1252451.59 | 2681062.9756 | 1252467.495 | 2681058.3926 | 1252471.4461
18 | 2681111.8471 | 1252455.6327 | 2681108.2043 | 1252451.8121
19 | 2680941.7253 | 1252477.3619 | 2680941.8123 | 1252477.3054
20 | 2681006.3824 | 1252508.1403 | 2681016.6804 | 1252501.6319
21 | 2681006.3824 | 1252508.1403 | 2681003.9809 | 1252509.9088 | 2680998.0437 | 1252513.597
22 | 2680908.2554 | 1252423.9516 | 2680908.7248 | 1252424.655 | 2680912.8503 | 1252433.6958
23 | 2680898.5917 | 1252408.9939 | 2680900.4194 | 1252412.2101 | 2680908.2554 | 1252423.9516
24 | 2680875.3193 | 1252507.1271 | 2680872.3863 | 1252503.6067 | 2680894.0033 | 1252486.3111
25 | 2680894.0033 | 1252486.3111 | 2680903.3931 | 1252478.489 | 2680913.5732 | 1252494.5733
26 | 2680894.0033 | 1252486.3111 | 2680891.0533 | 1252482.379 | 2680882.2578 | 1252474.8755 | 2680879.4867 | 1252470.4023
27 | 2680871.7098 | 1252510.0356 | 2680875.3193 | 1252507.1271
28 | 2680875.3193 | 1252507.1271 | 2680879.8078 | 1252511.6918 | 2680888.8654 | 1252520.9148
29 | 2680913.5732 | 1252494.5733 | 2680925.7513 | 1252487.1838
30 | 2680913.5732 | 1252494.5733 | 2680919.3442 | 1252503.4808
31 | 2680873.9283 | 1252461.4296 | 2680879.4867 | 1252470.4023
32 | 2680925.7513 | 1252487.1838 | 2680929.8818 | 1252484.6775 | 2680935.0774 | 1252481.6796 | 2680941.7253 | 1252477.3619
33 | 2680898.5917 | 1252408.9939 | 2680890.0153 | 1252415.8263 | 2680884.9298 | 1252419.8518
34 | 2680884.9298 | 1252419.8518 | 2680879.99 | 1252423.7621 | 2680871.1598 | 1252431.6661
35 | 2680827.7291 | 1252448.5337 | 2680837.547 | 1252459.7174
36 | 2680802.7882 | 1252460.817 | 2680810.5953 | 1252470.1165 | 2680810.8187 | 1252470.3791
37 | 2680869.4918 | 1252433.1591 | 2680869.413 | 1252434.5146 | 2680869.9179 | 1252435.122 | 2680871.8111 | 1252436.8602 | 2680873.6953 | 1252439.8103 | 2680875.2805 | 1252442.5562 | 2680877.8581 | 1252446.1274 | 2680877.7885 | 1252447.9056
38 | 2680869.4918 | 1252433.1591 | 2680871.1598 | 1252431.6661
39 | 2680877.7885 | 1252447.9056 | 2680879.8706 | 1252446.3106
40 | 2680877.7885 | 1252447.9056 | 2680881.5284 | 1252452.0263 | 2680882.1251 | 1252456.4155
41 | 2680873.9283 | 1252461.4296 | 2680882.1251 | 1252456.4155
42 | 2681038.3997 | 1252487.289 | 2681046.29 | 1252481.7552 | 2681054.063 | 1252475.1788 | 2681058.3926 | 1252471.4461
43 | 2681031.2666 | 1252496.4385 | 2681044.0927 | 1252488.4524 | 2681053.924 | 1252480.9301
44 | 2681031.2666 | 1252496.4385 | 2681040.0487 | 1252511.005
45 | 2681029.5103 | 1252493.5234 | 2681031.2666 | 1252496.4385
46 | 2680882.1251 | 1252456.4155 | 2680885.1546 | 1252457.2909 | 2680887.5028 | 1252458.8685 | 2680891.1105 | 1252461.6198
47 | 2680871.7098 | 1252510.0356 | 2680852.6917 | 1252525.7488
48 | 2680851.6472 | 1252519.0685 | 2680847.2192 | 1252513.9376 | 2680843.5016 | 1252509.2945 | 2680835.5521 | 1252499.4089
49 | 2680851.6472 | 1252519.0685 | 2680840.7428 | 1252528.4559
50 | 2680835.5521 | 1252499.4089 | 2680831.3236 | 1252494.1505 | 2680827.0289 | 1252489.7553
51 | 2680836.3225 | 1252542.0432 | 2680832.1811 | 1252535.8265 | 2680840.7428 | 1252528.4559
52 | 2680836.3225 | 1252542.0432 | 2680837.6584 | 1252538.1697 | 2680852.6917 | 1252525.7488
53 | 2680818.9759 | 1252480.0823 | 2680827.0289 | 1252489.7553 | 2680827.0289 | 1252489.7553
54 | 2680818.9759 | 1252480.0823 | 2680814.5098 | 1252474.7178 | 2680810.8187 | 1252470.3791
55 | 2680892.0292 | 1252592.6967 | 2680886.5733 | 1252586.0284 | 2680884.6703 | 1252586.6696 | 2680878.0285 | 1252586.7011 | 2680873.7576 | 1252584.4412 | 2680870.2564 | 1252579.979 | 2680869.0801 | 1252576.0377
56 | 2680892.0292 | 1252592.6967 | 2680904.228 | 1252579.7759
57 | 2680892.0292 | 1252592.6967 | 2680883.4361 | 1252601.3303 | 2680867.722 | 1252611.3459
58 | 2680784.4816 | 1252731.2662 | 2680783.587 | 1252724.927
59 | 2680783.587 | 1252724.927 | 2680787.7763 | 1252721.5483 | 2680793.3777 | 1252717.555 | 2680796.1678 | 1252713.8458 | 2680803.1 | 1252699.7076 | 2680811.7805 | 1252685.2041 | 2680821.5687 | 1252663.6437 | 2680827.5882 | 1252652.7617
60 | 2680784.4816 | 1252731.2662 | 2680790.1088 | 1252729.2525 | 2680819.9811 | 1252726.3243 | 2680854.9362 | 1252724.5581
61 | 2680827.5882 | 1252652.7617 | 2680828.9737 | 1252650.257 | 2680834.8413 | 1252643.3541 | 2680838.9097 | 1252638.884 | 2680842.4375 | 1252635.9394
62 | 2680861.0411 | 1252724.2496 | 2680854.9362 | 1252724.5581
63 | 2680909.9867 | 1252573.6722 | 2680904.228 | 1252579.7759
64 | 2680907.2049 | 1252582.285 | 2680904.228 | 1252579.7759
65 | 2680843.4982 | 1252625.1891 | 2680844.8604 | 1252624.2432 | 2680866.4587 | 1252612.1511 | 2680867.722 | 1252611.3459
66 | 2680907.2049 | 1252582.285 | 2680910.1295 | 1252585.3161
67 | 2680907.2049 | 1252582.285 | 2680915.2163 | 1252574.2551 | 2680931.0216 | 1252558.6482 | 2680933.1099 | 1252556.9216
68 | 2680910.1295 | 1252585.3161 | 2680906.8255 | 1252588.5178 | 2680898.8719 | 1252597.8384
69 | 2680933.1099 | 1252556.9216 | 2680948.2728 | 1252544.3843 | 2680954.6429 | 1252540.3911
70 | 2680864.8567 | 1252622.4295 | 2680854.6485 | 1252628.1241 | 2680845.9482 | 1252633.009 | 2680842.4375 | 1252635.9394
71 | 2680898.8719 | 1252597.8384 | 2680907.2424 | 1252602.1893 | 2680910.4232 | 1252614.6309
72 | 2680898.8719 | 1252597.8384 | 2680889.6576 | 1252606.6414 | 2680880.805 | 1252613.2811 | 2680872.4617 | 1252618.1684
73 | 2680954.6429 | 1252540.3911 | 2680973.988 | 1252528.2642
74 | 2680973.988 | 1252528.2642 | 2680986.3417 | 1252520.52 | 2680995.5303 | 1252515.084
75 | 2680998.0437 | 1252513.597 | 2680995.5303 | 1252515.084
76 | 2680998.0437 | 1252513.597 | 2680997.1601 | 1252518.6109
77 | 2680910.4232 | 1252614.6309 | 2680910.4232 | 1252614.6309 | 2680914.4469 | 1252616.7541 | 2680920.3168 | 1252615.7668 | 2680920.6374 | 1252621.5755 | 2680925.7056 | 1252627.8939 | 2680925.7056 | 1252627.8939
78 | 2680864.8567 | 1252622.4295 | 2680871.7898 | 1252618.562 | 2680872.4617 | 1252618.1684
79 | 2680997.1601 | 1252518.6109 | 2680961.2562 | 1252541.3637
80 | 2680997.1601 | 1252518.6109 | 2680993.8313 | 1252537.5287
81 | 2680993.8313 | 1252537.5287 | 2680992.6061 | 1252544.4915
82 | 2681029.5103 | 1252493.5234 | 2681016.6804 | 1252501.6319
83 | 2681029.5103 | 1252493.5234 | 2681038.3997 | 1252487.289
84 | 2680991.4246 | 1252551.2058 | 2680992.6061 | 1252544.4915
85 | 2680925.7056 | 1252627.8939 | 2680935.0985 | 1252629.6787
86 | 2680911.3291 | 1252733.354 | 2680911.3291 | 1252733.354 | 2680914.5845 | 1252732.5979
87 | 2680965.3886 | 1252723.8186 | 2680938.4644 | 1252740.1852 | 2680934.8145 | 1252740.5356 | 2680931.5858 | 1252739.8911 | 2680928.2659 | 1252738.7337 | 2680920.439 | 1252733.2783 | 2680917.8215 | 1252732.6421 | 2680914.5845 | 1252732.5979
88 | 2680965.3886 | 1252723.8186 | 2680968.9805 | 1252721.6328 | 2680998.9549 | 1252720.6306 | 2681013.1622 | 1252712.5966 | 2681016.9042 | 1252710.4795 | 2681082.7475 | 1252672.6296
89 | 2681082.7475 | 1252672.6296 | 2681074.8113 | 1252649.804 | 2681074.8087 | 1252638.9737
90 | 2681082.7475 | 1252672.6296 | 2681084.6398 | 1252677.1811 | 2681087.2528 | 1252680.3526 | 2681128.1431 | 1252705.0196 | 2681138.2929 | 1252711.6746 | 2681140.2884 | 1252713.103 | 2681144.028 | 1252715.5672 | 2681188.5937 | 1252644.4246 | 2681196.3352 | 1252646.7435 | 2681208.9345 | 1252645.3818 | 2681222.8341 | 1252641.6584
91 | 2681058.1787 | 1252610.6139 | 2681061.9916 | 1252617.1042 | 2681064.0475 | 1252620.7351 | 2681068.3208 | 1252628.3214 | 2681071.4045 | 1252633.5008 | 2681074.8087 | 1252638.9737
92 | 2681222.8341 | 1252641.6584 | 2681234.0281 | 1252634.9068 | 2681243.4796 | 1252627.0083 | 2681271.0153 | 1252598.0754 | 2681277.581 | 1252591.3195
93 | 2680935.0985 | 1252629.6787 | 2680942.6044 | 1252631.1049
94 | 2680945.1714 | 1252630.9338 | 2680945.0597 | 1252630.9161 | 2680942.6044 | 1252631.1049 | 2680942.6044 | 1252631.1049
95 | 2680945.1714 | 1252630.9338 | 2680953.494 | 1252632.2545
96 | 2680953.494 | 1252632.2545 | 2680953.494 | 1252632.2545 | 2680956.5806 | 1252631.7074 | 2680969.6212 | 1252623.7156
97 | 2680980.4742 | 1252617.0645 | 2680969.6212 | 1252623.7156
98 | 2680987.693 | 1252612.6405 | 2680980.4742 | 1252617.0645
99 | 2680987.693 | 1252612.6405 | 2680997.0818 | 1252605.9861 | 2680998.184 | 1252599.3407
100 | 2680998.184 | 1252599.3407 | 2681013.869 | 1252602.1078
101 | 2681048.4027 | 1252589.8647 | 2681044.1569 | 1252591.2855 | 2681021.6888 | 1252603.4873 | 2681013.869 | 1252602.1078
102 | 2681048.4027 | 1252589.8647 | 2681051.8235 | 1252586.9538 | 2681049.6074 | 1252576.2822 | 2681048.0243 | 1252571.19 | 2681048.4481 | 1252566.6925
103 | 2681048.4027 | 1252589.8647 | 2681049.5622 | 1252594.4729 | 2681058.1787 | 1252610.6139

## bus_geodata
| x | y | coords
0 | 2680955.6919 | 1252415.6049
1 | 2680963.5894 | 1252427.651
2 | 2680972.2163 | 1252443.6141
3 | 2680957.48 | 1252467.1298
4 | 2680990.2272 | 1252477.8087
5 | 2680807.2683 | 1252425.2266
6 | 2680818.0904 | 1252437.5542
7 | 2680789.405 | 1252445.6427
8 | 2680841.3282 | 1252416.9628
9 | 2680863.915 | 1252449.1505
10 | 2680853.4909 | 1252406.9117
11 | 2681094.4796 | 1252437.5593
12 | 2681097.5172 | 1252440.6032
13 | 2681079.7139 | 1252451.59
14 | 2681108.2043 | 1252451.8121
15 | 2680941.8123 | 1252477.3054
16 | 2681006.3824 | 1252508.1403
17 | 2680912.8503 | 1252433.6958
18 | 2680908.2554 | 1252423.9516
19 | 2680894.0033 | 1252486.3111
20 | 2680875.3193 | 1252507.1271
21 | 2680913.5732 | 1252494.5733
22 | 2680879.4867 | 1252470.4023
23 | 2680925.7513 | 1252487.1838
24 | 2680919.3442 | 1252503.4808
25 | 2680898.5917 | 1252408.9939
26 | 2680884.9298 | 1252419.8518
27 | 2680827.7291 | 1252448.5337
28 | 2680802.7882 | 1252460.817
29 | 2680779.8961 | 1252455.5469
30 | 2680869.4918 | 1252433.1591
31 | 2680877.7885 | 1252447.9056
32 | 2680871.1598 | 1252431.6661
33 | 2680873.9283 | 1252461.4296
34 | 2681058.3926 | 1252471.4462
35 | 2681111.8471 | 1252455.6327
36 | 2681053.924 | 1252480.9301
37 | 2681031.2666 | 1252496.4385
38 | 2680879.8707 | 1252446.3106
39 | 2680882.1251 | 1252456.4155
40 | 2680837.547 | 1252459.7174
41 | 2680871.7098 | 1252510.0356
42 | 2680888.8654 | 1252520.9148
43 | 2680851.6472 | 1252519.0685
44 | 2680835.5521 | 1252499.4089
45 | 2680840.7428 | 1252528.4559
46 | 2680852.6917 | 1252525.7488
47 | 2680891.1105 | 1252461.6198
48 | 2680827.0289 | 1252489.7553
49 | 2680836.3225 | 1252542.0432
50 | 2680941.7253 | 1252477.3619
51 | 2680810.8187 | 1252470.3791
52 | 2680818.9759 | 1252480.0823
53 | 2680869.0801 | 1252576.0377
54 | 2680892.0292 | 1252592.6967
55 | 2680783.587 | 1252724.927
56 | 2680784.4816 | 1252731.2662
57 | 2680827.5882 | 1252652.7617
58 | 2680854.9362 | 1252724.5581
59 | 2680904.228 | 1252579.7759
60 | 2680867.722 | 1252611.3459
61 | 2680907.2049 | 1252582.285
62 | 2680910.1295 | 1252585.3161
63 | 2680933.1099 | 1252556.9216
64 | 2680843.4982 | 1252625.1891
65 | 2680842.4375 | 1252635.9394
66 | 2680861.0411 | 1252724.2496
67 | 2680909.9867 | 1252573.6722
68 | 2680898.8719 | 1252597.8384
69 | 2680954.6429 | 1252540.3911
70 | 2680973.988 | 1252528.2642
71 | 2680995.5303 | 1252515.084
72 | 2680998.0437 | 1252513.597
73 | 2680910.4232 | 1252614.6309
74 | 2680872.4617 | 1252618.1684
75 | 2680961.2562 | 1252541.3637
76 | 2680997.1601 | 1252518.6109
77 | 2680993.8313 | 1252537.5287
78 | 2681016.6804 | 1252501.6319
79 | 2681029.5103 | 1252493.5234
80 | 2681038.3997 | 1252487.289
81 | 2681040.0487 | 1252511.005
82 | 2680992.6061 | 1252544.4915
83 | 2680864.8567 | 1252622.4295
84 | 2680925.7056 | 1252627.8939
85 | 2680911.3291 | 1252733.354
86 | 2680914.5845 | 1252732.5979
87 | 2680965.3886 | 1252723.8186
88 | 2681082.7475 | 1252672.6296
89 | 2681074.8087 | 1252638.9737
90 | 2681222.8341 | 1252641.6584
91 | 2680935.0985 | 1252629.6787
92 | 2680942.6044 | 1252631.1049
93 | 2680945.1714 | 1252630.9338
94 | 2680953.494 | 1252632.2545
95 | 2680969.6212 | 1252623.7156
96 | 2680980.4742 | 1252617.0645
97 | 2680987.693 | 1252612.6405
98 | 2680991.4246 | 1252551.2058
99 | 2680998.184 | 1252599.3407
100 | 2681013.869 | 1252602.1078
101 | 2681048.4027 | 1252589.8647
102 | 2681058.1787 | 1252610.6139
103 | 2681048.4481 | 1252566.6925
104 | 2681277.581 | 1252591.3195
105 | 2680954.6429 | 1252540.3911

## line_std_types
| c_nf_per_km | r_ohm_per_km | x_ohm_per_km | max_i_ka | type | q_mm2 | alpha | voltage_rating
NAYY 4x50 SE | 210 | 0.642 | 0.083 | 0.142 | cs | 50 | 0.00403 | LV
NAYY 4x120 SE | 264 | 0.225 | 0.08 | 0.242 | cs | 120 | 0.00403 | LV
NAYY 4x150 SE | 261 | 0.208 | 0.08 | 0.27 | cs | 150 | 0.00403 | LV
NA2XS2Y 1x95 RM/25 12/20 kV | 216 | 0.313 | 0.132 | 0.252 | cs | 95 | 0.00403 | MV
NA2XS2Y 1x185 RM/25 12/20 kV | 273 | 0.161 | 0.117 | 0.362 | cs | 185 | 0.00403 | MV
NA2XS2Y 1x240 RM/25 12/20 kV | 304 | 0.122 | 0.112 | 0.421 | cs | 240 | 0.00403 | MV
NA2XS2Y 1x95 RM/25 6/10 kV | 315 | 0.313 | 0.123 | 0.249 | cs | 95 | 0.00403 | MV
NA2XS2Y 1x185 RM/25 6/10 kV | 406 | 0.161 | 0.11 | 0.358 | cs | 185 | 0.00403 | MV
NA2XS2Y 1x240 RM/25 6/10 kV | 456 | 0.122 | 0.105 | 0.416 | cs | 240 | 0.00403 | MV
NA2XS2Y 1x150 RM/25 12/20 kV | 250 | 0.206 | 0.116 | 0.319 | cs | 150 | 0.00403 | MV
NA2XS2Y 1x120 RM/25 12/20 kV | 230 | 0.253 | 0.119 | 0.283 | cs | 120 | 0.00403 | MV
NA2XS2Y 1x70 RM/25 12/20 kV | 190 | 0.443 | 0.132 | 0.22 | cs | 70 | 0.00403 | MV
NA2XS2Y 1x150 RM/25 6/10 kV | 360 | 0.206 | 0.11 | 0.315 | cs | 150 | 0.00403 | MV
NA2XS2Y 1x120 RM/25 6/10 kV | 340 | 0.253 | 0.113 | 0.28 | cs | 120 | 0.00403 | MV
NA2XS2Y 1x70 RM/25 6/10 kV | 280 | 0.443 | 0.123 | 0.217 | cs | 70 | 0.00403 | MV
N2XS(FL)2Y 1x120 RM/35 64/110 kV | 112 | 0.153 | 0.166 | 0.366 | cs | 120 | 0.00393 | HV
N2XS(FL)2Y 1x185 RM/35 64/110 kV | 125 | 0.099 | 0.156 | 0.457 | cs | 185 | 0.00393 | HV
N2XS(FL)2Y 1x240 RM/35 64/110 kV | 135 | 0.075 | 0.149 | 0.526 | cs | 240 | 0.00393 | HV
N2XS(FL)2Y 1x300 RM/35 64/110 kV | 144 | 0.06 | 0.144 | 0.588 | cs | 300 | 0.00393 | HV
15-AL1/3-ST1A 0.4 | 11 | 1.8769 | 0.35 | 0.105 | ol | 16 | 0.00403 | LV
24-AL1/4-ST1A 0.4 | 11.25 | 1.2012 | 0.335 | 0.14 | ol | 24 | 0.00403 | LV
48-AL1/8-ST1A 0.4 | 12.2 | 0.5939 | 0.3 | 0.21 | ol | 48 | 0.00403 | LV
94-AL1/15-ST1A 0.4 | 13.2 | 0.306 | 0.29 | 0.35 | ol | 94 | 0.00403 | LV
34-AL1/6-ST1A 10.0 | 9.7 | 0.8342 | 0.36 | 0.17 | ol | 34 | 0.00403 | MV
48-AL1/8-ST1A 10.0 | 10.1 | 0.5939 | 0.35 | 0.21 | ol | 48 | 0.00403 | MV
70-AL1/11-ST1A 10.0 | 10.4 | 0.4132 | 0.339 | 0.29 | ol | 70 | 0.00403 | MV
94-AL1/15-ST1A 10.0 | 10.75 | 0.306 | 0.33 | 0.35 | ol | 94 | 0.00403 | MV
122-AL1/20-ST1A 10.0 | 11.1 | 0.2376 | 0.323 | 0.41 | ol | 122 | 0.00403 | MV
149-AL1/24-ST1A 10.0 | 11.25 | 0.194 | 0.315 | 0.47 | ol | 149 | 0.00403 | MV
34-AL1/6-ST1A 20.0 | 9.15 | 0.8342 | 0.382 | 0.17 | ol | 34 | 0.00403 | MV
48-AL1/8-ST1A 20.0 | 9.5 | 0.5939 | 0.372 | 0.21 | ol | 48 | 0.00403 | MV
70-AL1/11-ST1A 20.0 | 9.7 | 0.4132 | 0.36 | 0.29 | ol | 70 | 0.00403 | MV
94-AL1/15-ST1A 20.0 | 10 | 0.306 | 0.35 | 0.35 | ol | 94 | 0.00403 | MV
122-AL1/20-ST1A 20.0 | 10.3 | 0.2376 | 0.344 | 0.41 | ol | 122 | 0.00403 | MV
149-AL1/24-ST1A 20.0 | 10.5 | 0.194 | 0.337 | 0.47 | ol | 149 | 0.00403 | MV
184-AL1/30-ST1A 20.0 | 10.75 | 0.1571 | 0.33 | 0.535 | ol | 184 | 0.00403 | MV
243-AL1/39-ST1A 20.0 | 11 | 0.1188 | 0.32 | 0.645 | ol | 243 | 0.00403 | MV
48-AL1/8-ST1A 110.0 | 8 | 0.5939 | 0.46 | 0.21 | ol | 48 | 0.00403 | HV
70-AL1/11-ST1A 110.0 | 8.4 | 0.4132 | 0.45 | 0.29 | ol | 70 | 0.00403 | HV
94-AL1/15-ST1A 110.0 | 8.65 | 0.306 | 0.44 | 0.35 | ol | 94 | 0.00403 | HV
122-AL1/20-ST1A 110.0 | 8.5 | 0.2376 | 0.43 | 0.41 | ol | 122 | 0.00403 | HV
149-AL1/24-ST1A 110.0 | 8.75 | 0.194 | 0.41 | 0.47 | ol | 149 | 0.00403 | HV
184-AL1/30-ST1A 110.0 | 8.8 | 0.1571 | 0.4 | 0.535 | ol | 184 | 0.00403 | HV
243-AL1/39-ST1A 110.0 | 9 | 0.1188 | 0.39 | 0.645 | ol | 243 | 0.00403 | HV
305-AL1/39-ST1A 110.0 | 9.2 | 0.0949 | 0.38 | 0.74 | ol | 305 | 0.00403 | HV
490-AL1/64-ST1A 110.0 | 9.75 | 0.059 | 0.37 | 0.96 | ol | 490 | 0.00403 | HV
679-AL1/86-ST1A 110.0 | 9.95 | 0.042 | 0.36 | 1.15 | ol | 679 | 0.00403 | HV
490-AL1/64-ST1A 220.0 | 10 | 0.059 | 0.285 | 0.96 | ol | 490 | 0.00403 | HV
679-AL1/86-ST1A 220.0 | 11.7 | 0.042 | 0.275 | 1.15 | ol | 679 | 0.00403 | HV
490-AL1/64-ST1A 380.0 | 11 | 0.059 | 0.253 | 0.96 | ol | 490 | 0.00403 | HV
679-AL1/86-ST1A 380.0 | 14.6 | 0.042 | 0.25 | 1.15 | ol | 679 | 0.00403 | HV

## trafo_std_types
| i0_percent | pfe_kw | vkr_percent | sn_mva | vn_lv_kv | vn_hv_kv | vk_percent | shift_degree | vector_group | tap_side | tap_neutral | tap_min | tap_max | tap_step_degree | tap_step_percent | tap_phase_shifter
160 MVA 380/110 kV | 0.06 | 60 | 0.25 | 160 | 110 | 380 | 12.2 | 0 | Yy0 | hv | 0 | -9 | 9 | 0 | 1.5 | FALSE
100 MVA 220/110 kV | 0.06 | 55 | 0.26 | 100 | 110 | 220 | 12 | 0 | Yy0 | hv | 0 | -9 | 9 | 0 | 1.5 | FALSE
63 MVA 110/20 kV | 0.04 | 22 | 0.32 | 63 | 20 | 110 | 18 | 150 | YNd5 | hv | 0 | -9 | 9 | 0 | 1.5 | FALSE
40 MVA 110/20 kV | 0.05 | 18 | 0.34 | 40 | 20 | 110 | 16.2 | 150 | YNd5 | hv | 0 | -9 | 9 | 0 | 1.5 | FALSE
25 MVA 110/20 kV | 0.07 | 14 | 0.41 | 25 | 20 | 110 | 12 | 150 | YNd5 | hv | 0 | -9 | 9 | 0 | 1.5 | FALSE
63 MVA 110/10 kV | 0.04 | 22 | 0.32 | 63 | 10 | 110 | 18 | 150 | YNd5 | hv | 0 | -9 | 9 | 0 | 1.5 | FALSE
40 MVA 110/10 kV | 0.05 | 18 | 0.34 | 40 | 10 | 110 | 16.2 | 150 | YNd5 | hv | 0 | -9 | 9 | 0 | 1.5 | FALSE
25 MVA 110/10 kV | 0.07 | 14 | 0.41 | 25 | 10 | 110 | 12 | 150 | YNd5 | hv | 0 | -9 | 9 | 0 | 1.5 | FALSE
0.25 MVA 20/0.4 kV | 0.32 | 0.8 | 1.44 | 0.25 | 0.4 | 20 | 6 | 150 | Yzn5 | hv | 0 | -2 | 2 | 0 | 2.5 | FALSE
0.4 MVA 20/0.4 kV | 0.3375 | 1.35 | 1.425 | 0.4 | 0.4 | 20 | 6 | 150 | Dyn5 | hv | 0 | -2 | 2 | 0 | 2.5 | FALSE
0.63 MVA 20/0.4 kV | 0.2619 | 1.65 | 1.206 | 0.63 | 0.4 | 20 | 6 | 150 | Dyn5 | hv | 0 | -2 | 2 | 0 | 2.5 | FALSE
0.25 MVA 10/0.4 kV | 0.24 | 0.6 | 1.2 | 0.25 | 0.4 | 10 | 4 | 150 | Dyn5 | hv | 0 | -2 | 2 | 0 | 2.5 | FALSE
0.4 MVA 10/0.4 kV | 0.2375 | 0.95 | 1.325 | 0.4 | 0.4 | 10 | 4 | 150 | Dyn5 | hv | 0 | -2 | 2 | 0 | 2.5 | FALSE
0.63 MVA 10/0.4 kV | 0.1873 | 1.18 | 1.0794 | 0.63 | 0.4 | 10 | 4 | 150 | Dyn5 | hv | 0 | -2 | 2 | 0 | 2.5 | FALSE

## trafo3w_std_types
| sn_hv_mva | sn_mv_mva | sn_lv_mva | vn_hv_kv | vn_mv_kv | vn_lv_kv | vk_hv_percent | vk_mv_percent | vk_lv_percent | vkr_hv_percent | vkr_mv_percent | vkr_lv_percent | pfe_kw | i0_percent | shift_mv_degree | shift_lv_degree | vector_group | tap_side | tap_neutral | tap_min | tap_max | tap_step_percent
63/25/38 MVA 110/20/10 kV | 63 | 25 | 38 | 110 | 20 | 10 | 10.4 | 10.4 | 10.4 | 0.28 | 0.32 | 0.35 | 35 | 0.89 | 0 | 0 | YN0yn0yn0 | hv | 0 | -10 | 10 | 1.2
63/25/38 MVA 110/10/10 kV | 63 | 25 | 38 | 110 | 10 | 10 | 10.4 | 10.4 | 10.4 | 0.28 | 0.32 | 0.35 | 35 | 0.89 | 0 | 0 | YN0yn0yn0 | hv | 0 | -10 | 10 | 1.2

## fuse_std_types
| fuse_type | i_rated_a | t_avg | t_min | t_total | x_avg | x_min | x_total
HV 100A | HV 100A | 100 | 0 | [10.0, 3.64, 0.854, 0.281, 0.1, 0.0531, 0.022, 0.01] | [10.0, 4.267, 1.21, 0.403, 0.1, 0.058, 0.022, 0.01] | 0 | [300.0, 350.0, 450.0, 550.0, 700.0, 850.0, 1200.0, 1752.0] | [600.0, 700.0, 900.0, 1150.0, 1665.0, 2000.0, 3000.0, 4313.0]
HV 10A | HV 10A | 10 | 0 | [10.0, 1675.0, 0.344, 0.156, 0.1, 0.0417, 0.0171, 0.01] | [10.0, 1.3, 0.3, 0.155, 0.1, 0.0555, 0.023, 0.01] | 0 | [30.0, 32.0, 35.0, 37.0, 39.0, 50.0, 70.0, 88.0] | [60.0, 70.0, 80.0, 87.0, 94.0, 110.0, 150.0, 216.0]
HV 125A | HV 125A | 125 | 0 | [10.0, 1.82, 0.344, 0.1, 0.0467, 0.0269, 0.01] | [10.0, 2.478, 0.426, 0.1, 0.0427, 0.0211, 0.01] | 0 | [375.0, 500.0, 700.0, 925.0, 1200.0, 1500.0, 2341.0] | [750.0, 1000.0, 1500.0, 2200.0, 3000.0, 4000.0, 5765.0]
HV 160A | HV 160A | 160 | 0 | [10.0, 4.15, 1.03, 0.198, 0.1, 0.051, 0.0172, 0.01] | [10.0, 2.3, 0.734, 0.274, 0.1, 0.046, 0.0177, 0.01] | 0 | [480.0, 550.0, 700.0, 1000.0, 1260.0, 1600.0, 2500.0, 3227.0] | [960.0, 1300.0, 1700.0, 2200.0, 2996.0, 4000.0, 6000.0, 7946.0]
HV 16A | HV 16A | 16 | 0 | [10.0, 0.352, 0.164, 0.1, 0.0649, 0.0342, 0.01] | [10.0, 2.34, 0.722, 0.181, 0.1, 0.055, 0.0296, 0.01] | 0 | [48.0, 60.0, 65.0, 71.0, 80.0, 100.0, 162.0] | [96.0, 110.0, 125.0, 150.0, 168.0, 200.0, 250.0, 398.0]
HV 200A | HV 200A | 200 | 0 | [10.0, 4.267, 1.21, 0.403, 0.1, 0.058, 0.022, 0.01] | [10.0, 3.73, 1.654, 0.328, 0.1, 0.0531, 0.019, 0.01] | 0 | [600.0, 700.0, 900.0, 1150.0, 1665.0, 2000.0, 3000.0, 4313.0] | [1200.0, 1500.0, 1800.0, 2700.0, 3960.0, 5000.0, 7500.0, 10620.0]
HV 20A | HV 20A | 20 | 0 | [10.0, 1.3, 0.3, 0.155, 0.1, 0.0555, 0.023, 0.01] | [10.0, 1.3, 0.161, 0.1, 0.0611, 0.0399, 0.0141, 0.01] | 0 | [60.0, 70.0, 80.0, 87.0, 94.0, 110.0, 150.0, 216.0] | [120.0, 150.0, 200.0, 223.0, 260.0, 300.0, 450.0, 532.0]
HV 25A | HV 25A | 25 | 0 | [10.0, 2.512, 0.833, 0.299, 0.1, 0.0372, 0.0223, 0.01] | [10.0, 3.125, 0.597, 0.198, 0.1, 0.0378, 0.022, 0.01] | 0 | [75.0, 82.0, 90.0, 100.0, 124.0, 170.0, 200.0, 289.0] | [150.0, 170.0, 210.0, 250.0, 294.0, 400.0, 500.0, 711.0]
HV 31.5A | HV 31.5A | 31.5 | 0 | [10.0, 2.34, 0.722, 0.181, 0.1, 0.055, 0.0296, 0.01] | [10.0, 2.84, 0.368, 0.164, 0.1, 0.0621, 0.0378, 0.0195, 0.01] | 0 | [95.0, 110.0, 125.0, 150.0, 165.0, 200.0, 250.0, 390.0] | [189.0, 220.0, 300.0, 350.0, 393.0, 450.0, 530.0, 700.0, 960.0]
HV 40A | HV 40A | 40 | 0 | [10.0, 1.3, 0.161, 0.1, 0.0611, 0.0399, 0.0141, 0.01] | [10.0, 2.05, 0.369, 0.198, 0.1, 0.051, 0.0298, 0.01] | 0 | [120.0, 150.0, 200.0, 223.0, 260.0, 300.0, 450.0, 532.0] | [240.0, 300.0, 400.0, 450.0, 530.0, 650.0, 800.0, 1311.0]
HV 50A | HV 50A | 50 | 0 | [10.0, 3.215, 0.597, 0.198, 0.1, 0.0378, 0.022, 0.01] | [10.0, 3.64, 0.854, 0.281, 0.1, 0.0531, 0.022, 0.01] | 0 | [150.0, 170.0, 210.0, 250.0, 294.0, 400.0, 500.0, 711.0] | [300.0, 350.0, 450.0, 550.0, 700.0, 850.0, 1200.0, 1752.0]
HV 6.3A | HV 6.3A | 6.3 | 0 | [10.0, 1.39, 0.344, 0.168, 0.1, 0.056, 0.0263, 0.01] | [10.0, 1.711, 0.516, 0.198, 0.1, 0.0634, 0.0303, 0.01] | 0 | [19.0, 19.5, 20.4, 20.8, 22.0, 25.0, 32.0, 48.0] | [38.0, 40.0, 43.0, 48.0, 53.0, 60.0, 75.0, 118.0]
HV 63A | HV 63A | 63 | 0 | [10.0, 2.84, 0.368, 0.164, 0.1, 0.0621, 0.0378, 0.0195, 0.01] | [10.0, 1.82, 0.344, 0.1, 0.0467, 0.0269, 0.01] | 0 | [189.0, 220.0, 300.0, 350.0, 393.0, 450.0, 530.0, 700.0, 961.0] | [378.0, 500.0, 700.0, 934.0, 1200.0, 1500.0, 2366.0]
HV 80A | HV 80A | 80 | 0 | [10.0, 2.05, 0.369, 0.198, 0.1, 0.051, 0.0298, 0.01] | [10.0, 4.15, 1.03, 0.198, 0.1, 0.051, 0.0172, 0.01] | 0 | [240.0, 300.0, 400.0, 450.0, 530.0, 650.0, 800.0, 1311.0] | [480.0, 550.0, 700.0, 1000.0, 1260.0, 1600.0, 2500.0, 3227.0]
Siemens NH-1-100 | Siemens NH-1-100 | 100 | [5400.0, 2000.0, 400.0, 20.0, 1.0, 0.2, 0.012, 0.004] | 0 | 0 | [150.0, 190.0, 250.0, 430.0, 900.0, 1250.0, 2700.0, 3600.0] | 0 | 0
Siemens NH-1-125 | Siemens NH-1-125 | 125 | [4800.0, 120.0, 7.0, 0.1, 0.004] | 0 | 0 | [180.0, 400.0, 740.0, 2000.0, 4250.0] | 0 | 0
Siemens NH-1-16 | Siemens NH-1-16 | 16 | [4000.0, 400.0, 2.0, 0.1, 0.04, 0.01] | 0 | 0 | [26.0, 35.0, 75.0, 150.0, 200.0, 300.0] | 0 | 0
Siemens NH-1-160 | Siemens NH-1-160 | 160 | [4800.0, 120.0, 7.0, 0.1, 0.004] | 0 | 0 | [210.0, 500.0, 900.0, 2300.0, 5000.0] | 0 | 0
Siemens NH-1-25 | Siemens NH-1-25 | 25 | [4000.0, 1000.0, 10.0, 0.2, 0.02, 0.01] | 0 | 0 | [40.0, 50.0, 100.0, 210.0, 400.0, 500.0] | 0 | 0
Siemens NH-1-50 | Siemens NH-1-50 | 50 | [4000.0, 40.0, 4.0, 1.0, 0.02, 0.01] | 0 | 0 | [86.0, 200.0, 300.0, 400.0, 1000.0, 1280.0] | 0 | 0
Siemens NH-1-63 | Siemens NH-1-63 | 63 | [4000.0, 100.0, 10.0, 2.0, 0.04, 0.01] | 0 | 0 | [100.0, 200.0, 300.0, 400.0, 1000.0, 1500.0] | 0 | 0
Siemens NH-1-80 | Siemens NH-1-80 | 80 | [4800.0, 120.0, 7.0, 0.1, 0.01] | 0 | 0 | [150.58, 250.0, 450.0, 1150.0, 2470.0] | 0 | 0
Siemens NH-2-1000 | Siemens NH-2-1000 | 1000 | [4800.0, 120.0, 7.0, 0.1, 0.004] | 0 | 0 | [1900.0, 3500.0, 8400.0, 24000.0, 52000.0] | 0 | 0
Siemens NH-2-200 | Siemens NH-2-200 | 200 | [4800.0, 120.0, 7.0, 0.1, 0.004] | 0 | 0 | [280.0, 650.0, 1200.0, 3000.0, 7000.0] | 0 | 0
Siemens NH-2-224 | Siemens NH-2-224 | 224 | [4800.0, 120.0, 7.0, 0.2, 0.04, 0.004] | 0 | 0 | [400.0, 750.0, 1453.0, 3025.0, 4315.0, 7600.0] | 0 | 0
Siemens NH-2-250 | Siemens NH-2-250 | 250 | [4800.0, 120.0, 7.0, 0.1, 0.004] | 0 | 0 | [450.0, 800.0, 1650.0, 4000.0, 8500.0] | 0 | 0
Siemens NH-2-315 | Siemens NH-2-315 | 315 | [4800.0, 120.0, 7.0, 0.1, 0.004] | 0 | 0 | [550.0, 920.0, 1900.0, 5000.0, 11000.0] | 0 | 0
Siemens NH-2-355 | Siemens NH-2-355 | 355 | [4800.0, 120.0, 6.0, 0.1, 0.004] | 0 | 0 | [650.0, 1116.27, 2350.0, 5840.0, 12790.0] | 0 | 0
Siemens NH-2-400 | Siemens NH-2-400 | 400 | [4800.0, 120.0, 7.0, 0.1, 0.004] | 0 | 0 | [720.0, 1350.0, 2800.0, 6500.0, 15000.0] | 0 | 0
Siemens NH-2-425 | Siemens NH-2-425 | 425 | [4800.0, 120.0, 7.0, 0.1, 0.004] | 0 | 0 | [850.0, 1500.0, 3050.0, 7500.0, 16500.0] | 0 | 0
Siemens NH-2-630 | Siemens NH-2-630 | 630 | [4800.0, 120.0, 7.0, 0.1, 0.004] | 0 | 0 | [1200.0, 2000.0, 4800.0, 12000.0, 26000.0] | 0 | 0

## res_bus
| vm_pu | va_degree | p_mw | q_mvar
0 | 0.98783 | -0.2316 | 0.0036379 | 0.00091174
1 | 0.98788 | -0.23066 | 0 | 0
2 | 0.98794 | -0.22949 | 0 | 0
3 | 0.9859 | -0.26886 | 0.0029698 | 0.00074429
4 | 0.99072 | -0.17636 | 0.0029451 | 0.00073812
5 | 0.97093 | -0.56133 | 0 | 0
6 | 0.97072 | -0.56551 | 0.0045456 | 0.0011392
7 | 0.97128 | -0.55443 | 0 | 0
8 | 0.97906 | -0.4017 | 0 | 0
9 | 0.97922 | -0.39854 | 0 | 0
10 | 0.979 | -0.40296 | 0.0044154 | 0.0011066
11 | 0.98945 | -0.20159 | 0 | 0
12 | 0.98936 | -0.2034 | 0 | 0
13 | 0.98989 | -0.19302 | 0.0065182 | 0.0016336
14 | 0.98902 | -0.20992 | 0.010829 | 0.002714
15 | 0.98461 | -0.29364 | 0.0029361 | 0.00073587
16 | 0.99323 | -0.12848 | 0 | 0
17 | 0.97809 | -0.42077 | 0.0044686 | 0.0011199
18 | 0.97813 | -0.41989 | 0.0030753 | 0.00077073
19 | 0.98042 | -0.37512 | 0 | 0
20 | 0.97896 | -0.40349 | 0 | 0
21 | 0.98242 | -0.33607 | 0 | 0
22 | 0.97959 | -0.39138 | 0.010504 | 0.0026327
23 | 0.98335 | -0.31801 | 0.0029695 | 0.00074424
24 | 0.9824 | -0.33655 | 0.0025033 | 0.00062738
25 | 0.97826 | -0.41744 | 0 | 0
26 | 0.97838 | -0.41505 | 0.0041498 | 0.00104
27 | 0.97059 | -0.568 | 0.0045109 | 0.0011305
28 | 0.97174 | -0.54542 | 0.0022123 | 0.00055446
29 | 0.97115 | -0.55706 | 0.010334 | 0.00259
30 | 0.97861 | -0.41054 | 0 | 0
31 | 0.97887 | -0.40549 | 0 | 0
32 | 0.97858 | -0.41118 | 0.004093 | 0.0010258
33 | 0.97929 | -0.39726 | 0 | 0
34 | 0.9907 | -0.17741 | 0.0059183 | 0.0014833
35 | 0.98896 | -0.21112 | 0.012802 | 0.0032086
36 | 0.99186 | -0.15485 | 0.0022952 | 0.00057523
37 | 0.99192 | -0.15373 | 0 | 0
38 | 0.97886 | -0.40569 | 0.0042674 | 0.0010695
39 | 0.97905 | -0.40185 | 0 | 0
40 | 0.97053 | -0.5693 | 0.0047111 | 0.0011807
41 | 0.97877 | -0.40722 | 0 | 0
42 | 0.97882 | -0.40634 | 0.0081153 | 0.0020339
43 | 0.97536 | -0.47403 | 0 | 0
44 | 0.97384 | -0.50385 | 0.0022899 | 0.00057391
45 | 0.97622 | -0.45718 | 0.013667 | 0.0034252
46 | 0.97775 | -0.42715 | 0.011093 | 0.0027801
47 | 0.97899 | -0.40304 | 0.0062349 | 0.0015626
48 | 0.9731 | -0.51847 | 0.015672 | 0.0039278
49 | 0.9769 | -0.44387 | 0 | 0
50 | 0.98461 | -0.29378 | 0.0012879 | 0.00032277
51 | 0.97204 | -0.53936 | 0.01743 | 0.0043683
52 | 0.97256 | -0.52914 | 0.0022486 | 0.00056355
53 | 0.99284 | -0.13603 | 0.011938 | 0.002992
54 | 0.99318 | -0.1293 | 0 | 0
55 | 0.98865 | -0.21652 | 0 | 0
56 | 0.98857 | -0.21814 | 0 | 0
57 | 0.98977 | -0.19487 | 0.0037948 | 0.00095107
58 | 0.98765 | -0.23612 | 0.0040135 | 0.0010059
59 | 0.99348 | -0.12357 | 0 | 0
60 | 0.99301 | -0.13275 | 0.0029332 | 0.00073512
61 | 0.99357 | -0.12173 | 0 | 0
62 | 0.99321 | -0.12874 | 0 | 0
63 | 0.99719 | -0.053071 | 0.0080533 | 0.0020184
64 | 0.99292 | -0.13443 | 0.0033986 | 0.00085177
65 | 0.99014 | -0.18765 | 0.0038896 | 0.00097482
66 | 0.98759 | -0.23723 | 0.010172 | 0.0025494
67 | 0.99341 | -0.12483 | 0.0085037 | 0.0021312
68 | 0.99173 | -0.15681 | 0 | 0
69 | 1 | 0 | -0.48241 | -0.12361
70 | 0.99737 | -0.049759 | 0.0046874 | 0.0011748
71 | 0.99451 | -0.10407 | 0.0095808 | 0.0024012
72 | 0.99419 | -0.11012 | 0 | 0
73 | 0.99007 | -0.18853 | 0.0054002 | 0.0013534
74 | 0.99087 | -0.17345 | 0.0021833 | 0.00054718
75 | 0.99372 | -0.11934 | 0.0091774 | 0.0023001
76 | 0.99407 | -0.11246 | 0 | 0
77 | 0.99378 | -0.11818 | 0.0038566 | 0.00096657
78 | 0.99265 | -0.13963 | 0.001373 | 0.00034409
79 | 0.99195 | -0.15317 | 0 | 0
80 | 0.99154 | -0.16107 | 0.0049737 | 0.0012465
81 | 0.99181 | -0.15586 | 0.0070489 | 0.0017666
82 | 0.99369 | -0.11981 | 0.0092924 | 0.0023289
83 | 0.99067 | -0.17745 | 0.0039658 | 0.00099392
84 | 0.98831 | -0.22225 | 0.002979 | 0.00074662
85 | 0.97247 | -0.53067 | 0.0031396 | 0.00078685
86 | 0.97248 | -0.53048 | 0.0031061 | 0.00077845
87 | 0.97281 | -0.52387 | 0 | 0
88 | 0.97357 | -0.50883 | 0 | 0
89 | 0.97384 | -0.50354 | 0.0010494 | 0.00026299
90 | 0.97322 | -0.51586 | 0 | 0
91 | 0.98764 | -0.23523 | 0.0031248 | 0.00078315
92 | 0.98711 | -0.2454 | 0.003156 | 0.00079097
93 | 0.98693 | -0.24876 | 0.0088103 | 0.0022081
94 | 0.98586 | -0.26944 | 0.0032278 | 0.00080896
95 | 0.98356 | -0.31375 | 0.0014341 | 0.00035943
96 | 0.982 | -0.34414 | 0.028218 | 0.007072
97 | 0.98117 | -0.36008 | 0 | 0
98 | 0.99367 | -0.12026 | 0.0037341 | 0.00093584
99 | 0.9794 | -0.39449 | 0 | 0
100 | 0.97786 | -0.42466 | 0.0042814 | 0.001073
101 | 0.97432 | -0.49402 | 0 | 0
102 | 0.97412 | -0.49794 | 0 | 0
103 | 0.97219 | -0.53607 | 0.090544 | 0.022693
104 | 0.97308 | -0.51856 | 0.0019566 | 0.00049037
105 | 0.99998 | 149.9956 | 0 | 0

## res_line
| p_from_mw | q_from_mvar | p_to_mw | q_to_mvar | pl_mw | ql_mvar | i_from_ka | i_to_ka | i_ka | vm_from_pu | va_from_degree | vm_to_pu | va_to_degree | loading_percent
0 | -0.0036379 | -0.00091174 | 0.0036381 | 0.00091166 | 1.622e-07 | -8.06e-08 | 0.0054799 | 0.0054799 | 0.0054799 | 0.98783 | -0.2316 | 0.98788 | -0.23066 | 1.5055
1 | -0.0036381 | -0.00091166 | 0.0036383 | 0.00091156 | 2.0421e-07 | -1.0151e-07 | 0.0054799 | 0.0054798 | 0.0054799 | 0.98788 | -0.23066 | 0.98794 | -0.22949 | 1.5055
2 | 0.15239 | 0.038837 | -0.1521 | -0.038653 | 0.00028897 | 0.00018419 | 0.22976 | 0.22976 | 0.22976 | 0.98794 | -0.22949 | 0.9859 | -0.26886 | 31.5599
3 | -0.15603 | -0.039749 | 0.15643 | 0.040004 | 0.00040099 | 0.00025564 | 0.23524 | 0.23524 | 0.23524 | 0.98794 | -0.22949 | 0.99072 | -0.17636 | 32.3126
4 | 0.14913 | 0.037909 | -0.14895 | -0.037795 | 0.00017777 | 0.00011329 | 0.22527 | 0.22527 | 0.22527 | 0.9859 | -0.26886 | 0.98461 | -0.29364 | 30.9442
5 | -0.15937 | -0.040742 | 0.15974 | 0.040978 | 0.00037009 | 0.00023597 | 0.23966 | 0.23966 | 0.23966 | 0.99072 | -0.17636 | 0.99323 | -0.12848 | 32.9202
6 | 0.013772 | 0.0034526 | -0.013769 | -0.003451 | 2.7404e-06 | 1.551e-06 | 0.021106 | 0.021107 | 0.021107 | 0.97093 | -0.56133 | 0.97072 | -0.56551 | 5.7985
7 | -0.013772 | -0.0034526 | 0.013776 | 0.0034551 | 4.5265e-06 | 2.5617e-06 | 0.021106 | 0.021106 | 0.021106 | 0.97093 | -0.56133 | 0.97128 | -0.55443 | 5.7985
8 | 0.0092234 | 0.0023118 | -0.0092223 | -0.0023113 | 1.0952e-06 | 5.2035e-07 | 0.014139 | 0.014139 | 0.014139 | 0.97072 | -0.56551 | 0.97059 | -0.568 | 3.8843
9 | -0.024112 | -0.0060457 | 0.024122 | 0.0060521 | 1.0358e-05 | 6.3782e-06 | 0.03694 | 0.03694 | 0.03694 | 0.97128 | -0.55443 | 0.97174 | -0.54542 | 10.1484
10 | 0.010335 | 0.0025906 | -0.010334 | -0.00259 | 1.2909e-06 | 6.5626e-07 | 0.015834 | 0.015834 | 0.015834 | 0.97128 | -0.55443 | 0.97115 | -0.55706 | 4.35
11 | -0.0044157 | -0.0011066 | 0.0044163 | 0.0011065 | 6.6465e-07 | -6.9611e-08 | 0.006711 | 0.0067109 | 0.006711 | 0.97906 | -0.4017 | 0.97922 | -0.39854 | 1.8437
12 | 0.0044157 | 0.0011066 | -0.0044154 | -0.0011066 | 2.6649e-07 | -2.7857e-08 | 0.006711 | 0.0067111 | 0.0067111 | 0.97906 | -0.4017 | 0.979 | -0.40296 | 1.8437
13 | -0.0044163 | -0.0011065 | 0.0044166 | 0.0011065 | 2.6727e-07 | -2.8046e-08 | 0.0067109 | 0.0067108 | 0.0067109 | 0.97922 | -0.39854 | 0.97929 | -0.39726 | 1.8436
14 | 0.023641 | 0.0059287 | -0.023639 | -0.0059275 | 2.0356e-06 | 1.2477e-06 | 0.035555 | 0.035555 | 0.035555 | 0.98945 | -0.20159 | 0.98936 | -0.2034 | 9.7679
15 | -0.023641 | -0.0059287 | 0.023651 | 0.0059346 | 9.656e-06 | 5.9181e-06 | 0.035555 | 0.035555 | 0.035555 | 0.98945 | -0.20159 | 0.98989 | -0.19302 | 9.7679
16 | 0.023639 | 0.0059275 | -0.023632 | -0.005923 | 7.342e-06 | 4.5001e-06 | 0.035555 | 0.035555 | 0.035555 | 0.98936 | -0.2034 | 0.98902 | -0.20992 | 9.7679
17 | -0.030169 | -0.0075683 | 0.030192 | 0.0075823 | 2.2478e-05 | 1.4011e-05 | 0.045353 | 0.045353 | 0.045353 | 0.98989 | -0.19302 | 0.9907 | -0.17741 | 12.4597
18 | 0.012803 | 0.003209 | -0.012802 | -0.0032086 | 7.3454e-07 | 4.0237e-07 | 0.019263 | 0.019263 | 0.019263 | 0.98902 | -0.20992 | 0.98896 | -0.21112 | 5.292
19 | 0.14602 | 0.037059 | -0.14602 | -0.037059 | 9.487e-07 | 6.0453e-07 | 0.22084 | 0.22084 | 0.22084 | 0.98461 | -0.29364 | 0.98461 | -0.29378 | 30.3347
20 | 0.051906 | 0.013064 | -0.051878 | -0.013046 | 2.7639e-05 | 1.7532e-05 | 0.077783 | 0.077783 | 0.077783 | 0.99323 | -0.12848 | 0.99265 | -0.13963 | 21.369
21 | -0.21165 | -0.054042 | 0.21184 | 0.054162 | 0.00018803 | 0.00012008 | 0.31744 | 0.31744 | 0.31744 | 0.99323 | -0.12848 | 0.99419 | -0.11012 | 43.6045
22 | -0.0044686 | -0.0011199 | 0.0044688 | 0.0011199 | 1.8689e-07 | -1.5734e-08 | 0.0067984 | 0.0067983 | 0.0067984 | 0.97809 | -0.42077 | 0.97813 | -0.41989 | 1.8677
23 | -0.0075441 | -0.0018907 | 0.007545 | 0.001891 | 8.7994e-07 | 3.3952e-07 | 0.011477 | 0.011477 | 0.011477 | 0.97813 | -0.41989 | 0.97826 | -0.41744 | 3.1529
24 | 0.097435 | 0.02465 | -0.097302 | -0.024566 | 0.00013245 | 8.3958e-05 | 0.14796 | 0.14796 | 0.14796 | 0.98042 | -0.37512 | 0.97896 | -0.40349 | 20.3247
25 | -0.1387 | -0.035013 | 0.13896 | 0.035179 | 0.00025994 | 0.00016557 | 0.21061 | 0.21061 | 0.21061 | 0.98042 | -0.37512 | 0.98242 | -0.33607 | 28.9294
26 | 0.041269 | 0.010363 | -0.041237 | -0.010343 | 3.199e-05 | 2.0199e-05 | 0.062642 | 0.062643 | 0.062643 | 0.98042 | -0.37512 | 0.97959 | -0.39138 | 17.2095
27 | 0.089186 | 0.022532 | -0.08917 | -0.022522 | 1.5959e-05 | 1.0097e-05 | 0.13563 | 0.13563 | 0.13563 | 0.97896 | -0.40349 | 0.97877 | -0.40722 | 18.6301
28 | 0.0081164 | 0.0020344 | -0.0081153 | -0.0020339 | 1.1032e-06 | 4.6307e-07 | 0.012337 | 0.012337 | 0.012337 | 0.97896 | -0.40349 | 0.97882 | -0.40634 | 3.3893
29 | -0.14147 | -0.035806 | 0.14159 | 0.035884 | 0.00012277 | 7.8212e-05 | 0.2144 | 0.2144 | 0.2144 | 0.98242 | -0.33607 | 0.98335 | -0.31801 | 29.4502
30 | 0.0025033 | 0.00062728 | -0.0025033 | -0.00062738 | 5.7219e-08 | -9.7767e-08 | 0.0037916 | 0.0037916 | 0.0037916 | 0.98242 | -0.33607 | 0.9824 | -0.33655 | 1.0417
31 | 0.030732 | 0.0077106 | -0.030724 | -0.0077052 | 8.6269e-06 | 5.3884e-06 | 0.046686 | 0.046686 | 0.046686 | 0.97959 | -0.39138 | 0.97929 | -0.39726 | 12.8258
32 | -0.14456 | -0.036629 | 0.14473 | 0.036736 | 0.00016851 | 0.00010737 | 0.21889 | 0.21889 | 0.21889 | 0.98335 | -0.31801 | 0.98461 | -0.29378 | 30.0674
33 | -0.007545 | -0.001891 | 0.0075458 | 0.0018913 | 8.6194e-07 | 3.3251e-07 | 0.011477 | 0.011476 | 0.011477 | 0.97826 | -0.41744 | 0.97838 | -0.41505 | 3.1529
34 | -0.011696 | -0.0029314 | 0.011698 | 0.0029325 | 2.1537e-06 | 1.1504e-06 | 0.017788 | 0.017788 | 0.017788 | 0.97838 | -0.41505 | 0.97858 | -0.41118 | 4.8868
35 | 0.0047114 | 0.0011807 | -0.0047111 | -0.0011807 | 2.9116e-07 | 2.4291e-09 | 0.007223 | 0.0072231 | 0.0072231 | 0.97059 | -0.568 | 0.97053 | -0.5693 | 1.9844
36 | -0.026334 | -0.0066066 | 0.026342 | 0.0066113 | 7.6155e-06 | 4.7192e-06 | 0.040328 | 0.040328 | 0.040328 | 0.97174 | -0.54542 | 0.97204 | -0.53936 | 11.0791
37 | -0.015791 | -0.0039586 | 0.015795 | 0.0039608 | 3.7993e-06 | 2.2107e-06 | 0.024012 | 0.024012 | 0.024012 | 0.97861 | -0.41054 | 0.97887 | -0.40549 | 6.5966
38 | 0.015791 | 0.0039586 | -0.015791 | -0.0039583 | 4.84e-07 | 2.8163e-07 | 0.024012 | 0.024012 | 0.024012 | 0.97861 | -0.41054 | 0.97858 | -0.41118 | 6.5966
39 | 0.0042674 | 0.0010695 | -0.0042674 | -0.0010695 | 4.1315e-08 | -6.4683e-09 | 0.0064871 | 0.0064871 | 0.0064871 | 0.97887 | -0.40549 | 0.97886 | -0.40569 | 1.7822
40 | -0.020063 | -0.0050303 | 0.020066 | 0.0050324 | 3.4836e-06 | 2.1039e-06 | 0.030499 | 0.030499 | 0.030499 | 0.97887 | -0.40549 | 0.97905 | -0.40185 | 8.3787
41 | 0.026307 | 0.0065987 | -0.026301 | -0.0065951 | 5.7463e-06 | 3.557e-06 | 0.039975 | 0.039975 | 0.039975 | 0.97929 | -0.39726 | 0.97905 | -0.40185 | 10.9822
42 | -0.03611 | -0.0090656 | 0.036138 | 0.0090833 | 2.8175e-05 | 1.7703e-05 | 0.054242 | 0.054242 | 0.054242 | 0.9907 | -0.17741 | 0.99154 | -0.16107 | 14.9018
43 | -0.0022952 | -0.00057523 | 0.0022953 | 0.00057496 | 1.2221e-07 | -2.7658e-07 | 0.0034433 | 0.0034432 | 0.0034433 | 0.99186 | -0.15485 | 0.99192 | -0.15373 | 0.94597
44 | 0.0070497 | 0.0017669 | -0.0070489 | -0.0017666 | 7.1337e-07 | 2.3702e-07 | 0.010575 | 0.010576 | 0.010576 | 0.99192 | -0.15373 | 0.99181 | -0.15586 | 2.9054
45 | -0.009345 | -0.0023418 | 0.0093452 | 0.0023419 | 2.5064e-07 | 1.1651e-07 | 0.014019 | 0.014019 | 0.014019 | 0.99192 | -0.15373 | 0.99195 | -0.15317 | 3.8513
46 | 0.0062353 | 0.0015627 | -0.0062349 | -0.0015626 | 3.5352e-07 | 9.4257e-08 | 0.0094767 | 0.0094768 | 0.0094768 | 0.97905 | -0.40185 | 0.97899 | -0.40304 | 2.6035
47 | 0.08917 | 0.022522 | -0.089085 | -0.022468 | 8.5086e-05 | 5.3836e-05 | 0.13563 | 0.13563 | 0.13563 | 0.97877 | -0.40722 | 0.97775 | -0.42715 | 18.6301
48 | 0.064162 | 0.016159 | -0.06407 | -0.016101 | 9.1356e-05 | 5.8151e-05 | 0.097914 | 0.097914 | 0.097914 | 0.97536 | -0.47403 | 0.97384 | -0.50385 | 26.8995
49 | -0.064162 | -0.016159 | 0.064213 | 0.016192 | 5.1729e-05 | 3.2927e-05 | 0.097914 | 0.097914 | 0.097914 | 0.97536 | -0.47403 | 0.97622 | -0.45718 | 26.8994
50 | 0.06178 | 0.015527 | -0.061737 | -0.015499 | 4.3098e-05 | 2.7423e-05 | 0.094415 | 0.094415 | 0.094415 | 0.97384 | -0.50385 | 0.9731 | -0.51847 | 25.9382
51 | -0.07788 | -0.019617 | 0.07793 | 0.019648 | 4.9617e-05 | 3.1286e-05 | 0.11875 | 0.11875 | 0.11875 | 0.97622 | -0.45718 | 0.9769 | -0.44387 | 16.3112
52 | 0.077992 | 0.019688 | -0.07793 | -0.019648 | 6.239e-05 | 3.9338e-05 | 0.11875 | 0.11875 | 0.11875 | 0.97775 | -0.42715 | 0.9769 | -0.44387 | 16.3112
53 | 0.046065 | 0.011572 | -0.046042 | -0.011557 | 2.3426e-05 | 1.4836e-05 | 0.07045 | 0.07045 | 0.07045 | 0.9731 | -0.51847 | 0.97256 | -0.52914 | 19.3544
54 | -0.043772 | -0.01098 | 0.043793 | 0.010993 | 2.1346e-05 | 1.3504e-05 | 0.06701 | 0.06701 | 0.06701 | 0.97204 | -0.53936 | 0.97256 | -0.52914 | 18.4093
55 | -0.011938 | -0.002992 | 0.011942 | 0.002994 | 3.8276e-06 | 2.0372e-06 | 0.017892 | 0.017892 | 0.017892 | 0.99284 | -0.13603 | 0.99318 | -0.1293 | 4.9155
56 | -0.018275 | -0.004581 | 0.01828 | 0.004584 | 4.989e-06 | 2.9633e-06 | 0.027381 | 0.027381 | 0.027381 | 0.99318 | -0.1293 | 0.99348 | -0.12357 | 7.5221
57 | 0.0063331 | 0.001587 | -0.006332 | -0.0015867 | 1.0404e-06 | 2.6712e-07 | 0.0094883 | 0.0094884 | 0.0094884 | 0.99318 | -0.1293 | 0.99301 | -0.13275 | 2.6067
58 | 0.0142 | 0.0035631 | -0.014199 | -0.0035625 | 1.0967e-06 | 6.1981e-07 | 0.021373 | 0.021373 | 0.021373 | 0.98865 | -0.21652 | 0.98857 | -0.21814 | 5.8718
59 | -0.0142 | -0.0035631 | 0.014214 | 0.0035714 | 1.4675e-05 | 8.2923e-06 | 0.021373 | 0.021373 | 0.021373 | 0.98865 | -0.21652 | 0.98977 | -0.19487 | 5.8718
60 | 0.014199 | 0.0035625 | -0.014186 | -0.0035556 | 1.2162e-05 | 6.8742e-06 | 0.021373 | 0.021374 | 0.021374 | 0.98857 | -0.21814 | 0.98765 | -0.23612 | 5.8719
61 | -0.018009 | -0.0045224 | 0.018015 | 0.0045261 | 6.2035e-06 | 3.6802e-06 | 0.027078 | 0.027078 | 0.027078 | 0.98977 | -0.19487 | 0.99014 | -0.18765 | 7.439
62 | 0.010173 | 0.0025497 | -0.010172 | -0.0025494 | 5.3849e-07 | 2.6641e-07 | 0.015327 | 0.015327 | 0.015327 | 0.98765 | -0.23612 | 0.98759 | -0.23723 | 4.2107
63 | 0.0085042 | 0.0021314 | -0.0085037 | -0.0021312 | 5.0991e-07 | 2.1783e-07 | 0.012737 | 0.012737 | 0.012737 | 0.99348 | -0.12357 | 0.99341 | -0.12483 | 3.4993
64 | -0.026784 | -0.0067154 | 0.026787 | 0.0067169 | 2.346e-06 | 1.4511e-06 | 0.040118 | 0.040118 | 0.040118 | 0.99348 | -0.12357 | 0.99357 | -0.12173 | 11.0214
65 | 0.0033989 | 0.00085158 | -0.0033986 | -0.00085177 | 2.7149e-07 | -1.8726e-07 | 0.0050931 | 0.0050932 | 0.0050932 | 0.99301 | -0.13275 | 0.99292 | -0.13443 | 1.3992
66 | 0.1911 | 0.048911 | -0.19103 | -0.048869 | 6.4757e-05 | 4.1336e-05 | 0.28656 | 0.28656 | 0.28656 | 0.99357 | -0.12173 | 0.99321 | -0.12874 | 39.3621
67 | -0.21788 | -0.055628 | 0.21861 | 0.056091 | 0.00072563 | 0.00046346 | 0.32667 | 0.32667 | 0.32667 | 0.99357 | -0.12173 | 0.99719 | -0.053071 | 44.8728
68 | 0.19103 | 0.048869 | -0.19077 | -0.048704 | 0.00025917 | 0.00016543 | 0.28656 | 0.28656 | 0.28656 | 0.99321 | -0.12874 | 0.99173 | -0.15681 | 39.3621
69 | -0.22666 | -0.058109 | 0.22725 | 0.058483 | 0.00058488 | 0.00037361 | 0.33869 | 0.33869 | 0.33869 | 0.99719 | -0.053071 | 1 | 0 | 46.5234
70 | -0.021905 | -0.0055009 | 0.021916 | 0.0055074 | 1.0666e-05 | 6.4886e-06 | 0.032923 | 0.032923 | 0.032923 | 0.99014 | -0.18765 | 0.99067 | -0.17745 | 9.0449
71 | 0.16268 | 0.041638 | -0.16243 | -0.041479 | 0.00024947 | 0.00015909 | 0.2444 | 0.2444 | 0.2444 | 0.99173 | -0.15681 | 0.99007 | -0.18853 | 33.5712
72 | 0.028092 | 0.0070654 | -0.02807 | -0.0070516 | 2.2314e-05 | 1.3849e-05 | 0.042158 | 0.042159 | 0.042159 | 0.99173 | -0.15681 | 0.99087 | -0.17345 | 11.582
73 | 0.25351 | 0.065127 | -0.2529 | -0.064737 | 0.00061101 | 0.00039045 | 0.37779 | 0.37779 | 0.37779 | 1 | 0 | 0.99737 | -0.049759 | 51.8945
74 | 0.24821 | 0.063562 | -0.24756 | -0.063146 | 0.00065111 | 0.00041605 | 0.3708 | 0.3708 | 0.3708 | 0.99737 | -0.049759 | 0.99451 | -0.10407 | 50.9339
75 | 0.23798 | 0.060745 | -0.23791 | -0.0607 | 6.9577e-05 | 4.4453e-05 | 0.35646 | 0.35646 | 0.35646 | 0.99451 | -0.10407 | 0.99419 | -0.11012 | 48.9648
76 | 0.026072 | 0.0065378 | -0.026069 | -0.006536 | 2.9073e-06 | 1.7947e-06 | 0.039024 | 0.039024 | 0.039024 | 0.99419 | -0.11012 | 0.99407 | -0.11246 | 10.7208
77 | 0.15703 | 0.040126 | -0.15678 | -0.039963 | 0.00025562 | 0.00016297 | 0.23628 | 0.23628 | 0.23628 | 0.99007 | -0.18853 | 0.98831 | -0.22225 | 32.4564
78 | 0.025886 | 0.0065044 | -0.025881 | -0.0065014 | 4.9417e-06 | 3.0504e-06 | 0.03888 | 0.03888 | 0.03888 | 0.99087 | -0.17345 | 0.99067 | -0.17745 | 10.6813
79 | -0.0091774 | -0.0023001 | 0.0091804 | 0.0023015 | 3.0103e-06 | 1.3757e-06 | 0.013742 | 0.013742 | 0.013742 | 0.99372 | -0.11934 | 0.99407 | -0.11246 | 3.7754
80 | 0.016889 | 0.0042345 | -0.016884 | -0.0042318 | 4.6039e-06 | 2.6975e-06 | 0.025281 | 0.025281 | 0.025281 | 0.99407 | -0.11246 | 0.99378 | -0.11818 | 6.9454
81 | 0.013028 | 0.0032653 | -0.013027 | -0.0032647 | 1.0088e-06 | 5.5404e-07 | 0.019507 | 0.019507 | 0.019507 | 0.99378 | -0.11818 | 0.99369 | -0.11981 | 5.359
82 | 0.050505 | 0.012702 | -0.050473 | -0.012682 | 3.2637e-05 | 2.0692e-05 | 0.075725 | 0.075725 | 0.075725 | 0.99265 | -0.13963 | 0.99195 | -0.15317 | 20.8036
83 | 0.041128 | 0.01034 | -0.041112 | -0.01033 | 1.5503e-05 | 9.7821e-06 | 0.061706 | 0.061706 | 0.061706 | 0.99195 | -0.15317 | 0.99154 | -0.16107 | 16.9523
84 | 0.0037341 | 0.00093581 | -0.0037341 | -0.00093584 | 7.9936e-08 | -3.7154e-08 | 0.0055917 | 0.0055917 | 0.0055917 | 0.99369 | -0.11981 | 0.99367 | -0.12026 | 1.5362
85 | 0.1538 | 0.039216 | -0.1537 | -0.039155 | 9.6321e-05 | 6.1401e-05 | 0.2318 | 0.2318 | 0.2318 | 0.98831 | -0.22225 | 0.98764 | -0.23523 | 31.8403
86 | -0.0031396 | -0.00078685 | 0.0031396 | 0.00078683 | 2.8924e-08 | -2.2954e-08 | 0.004804 | 0.004804 | 0.004804 | 0.97247 | -0.53067 | 0.97248 | -0.53048 | 1.3198
87 | -0.0062457 | -0.0015653 | 0.0062476 | 0.0015658 | 1.9677e-06 | 5.4623e-07 | 0.0095567 | 0.0095564 | 0.0095567 | 0.97248 | -0.53048 | 0.97281 | -0.52387 | 2.6255
88 | -0.0062476 | -0.0015658 | 0.0062521 | 0.0015671 | 4.478e-06 | 1.2411e-06 | 0.0095564 | 0.0095558 | 0.0095564 | 0.97281 | -0.52387 | 0.97357 | -0.50883 | 2.6254
89 | -0.0082096 | -0.0020547 | 0.0082117 | 0.0020556 | 2.0659e-06 | 8.8685e-07 | 0.012547 | 0.012546 | 0.012547 | 0.97357 | -0.50883 | 0.97384 | -0.50354 | 3.4469
90 | 0.0019575 | 0.0004876 | -0.0019569 | -0.0004896 | 6.5413e-07 | -2.0047e-06 | 0.0029908 | 0.0029917 | 0.0029917 | 0.97357 | -0.50883 | 0.97322 | -0.51586 | 0.82188
91 | -0.009261 | -0.0023185 | 0.0092635 | 0.0023197 | 2.4687e-06 | 1.1707e-06 | 0.01415 | 0.01415 | 0.01415 | 0.97384 | -0.50354 | 0.97412 | -0.49794 | 3.8873
92 | 0.0019569 | 0.0004896 | -0.0019566 | -0.00049037 | 2.5092e-07 | -7.6815e-07 | 0.0029917 | 0.002992 | 0.002992 | 0.97322 | -0.51586 | 0.97308 | -0.51856 | 0.82198
93 | 0.15057 | 0.038372 | -0.1505 | -0.038325 | 7.3876e-05 | 4.7085e-05 | 0.22709 | 0.22709 | 0.22709 | 0.98764 | -0.23523 | 0.98711 | -0.2454 | 31.1936
94 | 0.14735 | 0.037534 | -0.14732 | -0.037519 | 2.3872e-05 | 1.5212e-05 | 0.22233 | 0.22233 | 0.22233 | 0.98711 | -0.2454 | 0.98693 | -0.24876 | 30.5401
95 | 0.13851 | 0.03531 | -0.13837 | -0.035222 | 0.0001381 | 8.8274e-05 | 0.20905 | 0.20905 | 0.20905 | 0.98693 | -0.24876 | 0.98586 | -0.26944 | 57.431
96 | 0.13514 | 0.034413 | -0.13486 | -0.034229 | 0.00028811 | 0.00018416 | 0.20418 | 0.20418 | 0.20418 | 0.98586 | -0.26944 | 0.98356 | -0.31375 | 56.0926
97 | 0.13342 | 0.03387 | -0.13323 | -0.033745 | 0.00019479 | 0.0001245 | 0.20201 | 0.20201 | 0.20201 | 0.98356 | -0.31375 | 0.982 | -0.34414 | 55.4966
98 | 0.10501 | 0.026673 | -0.10493 | -0.026622 | 8.0518e-05 | 5.1425e-05 | 0.15925 | 0.15925 | 0.15925 | 0.982 | -0.34414 | 0.98117 | -0.36008 | 43.7499
99 | 0.10493 | 0.026622 | -0.10476 | -0.026511 | 0.00017329 | 0.00011068 | 0.15925 | 0.15925 | 0.15925 | 0.98117 | -0.36008 | 0.9794 | -0.39449 | 43.75
100 | 0.10476 | 0.026511 | -0.10461 | -0.026414 | 0.00015147 | 9.6741e-05 | 0.15925 | 0.15925 | 0.15925 | 0.9794 | -0.39449 | 0.97786 | -0.42466 | 43.75
101 | 0.10032 | 0.025341 | -0.099991 | -0.025129 | 0.00033229 | 0.00021219 | 0.15273 | 0.15274 | 0.15274 | 0.97786 | -0.42466 | 0.97432 | -0.49402 | 41.9602
102 | 0.090726 | 0.022809 | -0.090544 | -0.022693 | 0.00018179 | 0.00011603 | 0.13859 | 0.13859 | 0.13859 | 0.97432 | -0.49402 | 0.97219 | -0.53607 | 38.073
103 | 0.0092652 | 0.0023205 | -0.0092635 | -0.0023197 | 1.7296e-06 | 8.201e-07 | 0.01415 | 0.01415 | 0.01415 | 0.97432 | -0.49402 | 0.97412 | -0.49794 | 3.8873

## res_trafo
| p_hv_mw | q_hv_mvar | p_lv_mw | q_lv_mvar | pl_mw | ql_mvar | i_hv_ka | i_lv_ka | vm_hv_pu | va_hv_degree | vm_lv_pu | va_lv_degree | loading_percent
0 | -1.2729e-15 | -1.3162e-15 | 0.00165 | 1.2699e-07 | 0.00165 | 1.2699e-07 | 5.2857e-17 | 0.0023815 | 0.99998 | 149.9956 | 1 | 0 | 0.2619

## res_ext_grid
| p_mw | q_mvar
0 | 0.48943 | 0.12537

## res_load
| p_mw | q_mvar
0 | 0.0036379 | 0.00091174
1 | 0.0029698 | 0.00074429
2 | 0.0029451 | 0.00073812
3 | 0.0045456 | 0.0011392
4 | 0.0044154 | 0.0011066
5 | 0.0065182 | 0.0016336
6 | 0.010829 | 0.002714
7 | 0.0029361 | 0.00073587
8 | 0.0044686 | 0.0011199
9 | 0.0030753 | 0.00077073
10 | 0.010504 | 0.0026327
11 | 0.0029695 | 0.00074424
12 | 0.0025033 | 0.00062738
13 | 0.0041498 | 0.00104
14 | 0.0045109 | 0.0011305
15 | 0.0022123 | 0.00055446
16 | 0.010334 | 0.00259
17 | 0.004093 | 0.0010258
18 | 0.0059183 | 0.0014833
19 | 0.012802 | 0.0032086
20 | 0.0022952 | 0.00057523
21 | 0.0042674 | 0.0010695
22 | 0.0047111 | 0.0011807
23 | 0.0081153 | 0.0020339
24 | 0.0022899 | 0.00057391
25 | 0.013667 | 0.0034252
26 | 0.011093 | 0.0027801
27 | 0.0062349 | 0.0015626
28 | 0.015672 | 0.0039278
29 | 0.0012879 | 0.00032277
30 | 0.01743 | 0.0043683
31 | 0.0022486 | 0.00056355
32 | 0.011938 | 0.002992
33 | 0.0037948 | 0.00095107
34 | 0.0040135 | 0.0010059
35 | 0.0029332 | 0.00073512
36 | 0.0080533 | 0.0020184
37 | 0.0033986 | 0.00085177
38 | 0.0038896 | 0.00097482
39 | 0.010172 | 0.0025494
40 | 0.0085037 | 0.0021312
41 | 0.0070261 | 0.0017609
42 | 0.0046874 | 0.0011748
43 | 0.0095808 | 0.0024012
44 | 0.0054002 | 0.0013534
45 | 0.0021833 | 0.00054718
46 | 0.0091774 | 0.0023001
47 | 0.0038566 | 0.00096657
48 | 0.001373 | 0.00034409
49 | 0.0049737 | 0.0012465
50 | 0.0070489 | 0.0017666
51 | 0.0092924 | 0.0023289
52 | 0.0039658 | 0.00099392
53 | 0.002979 | 0.00074662
54 | 0.0031396 | 0.00078685
55 | 0.0031061 | 0.00077845
56 | 0.0010494 | 0.00026299
57 | 0.0031248 | 0.00078315
58 | 0.003156 | 0.00079097
59 | 0.0088103 | 0.0022081
60 | 0.0032278 | 0.00080896
61 | 0.0014341 | 0.00035943
62 | 0.028218 | 0.007072
63 | 0.0037341 | 0.00093584
64 | 0.0042814 | 0.001073
65 | 0.090544 | 0.022693
66 | 0.0019566 | 0.00049037

## dtypes
| element | column | dtype
0 | bus | name | object
1 | bus | vn_kv | float64
2 | bus | type | object
3 | bus | zone | object
4 | bus | in_service | bool
5 | load | name | object
6 | load | bus | uint32
7 | load | p_mw | float64
8 | load | q_mvar | float64
9 | load | const_z_percent | float64
10 | load | const_i_percent | float64
11 | load | sn_mva | float64
12 | load | scaling | float64
13 | load | in_service | bool
14 | load | type | object
15 | ext_grid | name | object
16 | ext_grid | bus | uint32
17 | ext_grid | vm_pu | float64
18 | ext_grid | va_degree | float64
19 | ext_grid | slack_weight | float64
20 | ext_grid | in_service | bool
21 | line | name | object
22 | line | std_type | object
23 | line | from_bus | uint32
24 | line | to_bus | uint32
25 | line | length_km | float64
26 | line | r_ohm_per_km | float64
27 | line | x_ohm_per_km | float64
28 | line | c_nf_per_km | float64
29 | line | g_us_per_km | float64
30 | line | max_i_ka | float64
31 | line | df | float64
32 | line | parallel | uint32
33 | line | type | object
34 | line | in_service | bool
35 | trafo | name | object
36 | trafo | std_type | object
37 | trafo | hv_bus | uint32
38 | trafo | lv_bus | uint32
39 | trafo | sn_mva | float64
40 | trafo | vn_hv_kv | float64
41 | trafo | vn_lv_kv | float64
42 | trafo | vk_percent | float64
43 | trafo | vkr_percent | float64
44 | trafo | pfe_kw | float64
45 | trafo | i0_percent | float64
46 | trafo | shift_degree | float64
47 | trafo | tap_side | object
48 | trafo | tap_neutral | int32
49 | trafo | tap_min | int32
50 | trafo | tap_max | int32
51 | trafo | tap_step_percent | float64
52 | trafo | tap_step_degree | float64
53 | trafo | tap_pos | int32
54 | trafo | tap_phase_shifter | bool
55 | trafo | parallel | uint32
56 | trafo | df | float64
57 | trafo | in_service | bool
58 | line_geodata | coords | object
59 | bus_geodata | x | float64
60 | bus_geodata | y | float64
61 | bus_geodata | coords | object
62 | res_bus | vm_pu | float64
63 | res_bus | va_degree | float64
64 | res_bus | p_mw | float64
65 | res_bus | q_mvar | float64
66 | res_line | p_from_mw | float64
67 | res_line | q_from_mvar | float64
68 | res_line | p_to_mw | float64
69 | res_line | q_to_mvar | float64
70 | res_line | pl_mw | float64
71 | res_line | ql_mvar | float64
72 | res_line | i_from_ka | float64
73 | res_line | i_to_ka | float64
74 | res_line | i_ka | float64
75 | res_line | vm_from_pu | float64
76 | res_line | va_from_degree | float64
77 | res_line | vm_to_pu | float64
78 | res_line | va_to_degree | float64
79 | res_line | loading_percent | float64
80 | res_trafo | p_hv_mw | float64
81 | res_trafo | q_hv_mvar | float64
82 | res_trafo | p_lv_mw | float64
83 | res_trafo | q_lv_mvar | float64
84 | res_trafo | pl_mw | float64
85 | res_trafo | ql_mvar | float64
86 | res_trafo | i_hv_ka | float64
87 | res_trafo | i_lv_ka | float64
88 | res_trafo | vm_hv_pu | float64
89 | res_trafo | va_hv_degree | float64
90 | res_trafo | vm_lv_pu | float64
91 | res_trafo | va_lv_degree | float64
92 | res_trafo | loading_percent | float64
93 | res_ext_grid | p_mw | float64
94 | res_ext_grid | q_mvar | float64
95 | res_load | p_mw | float64
96 | res_load | q_mvar | float64

## parameters
| version | format_version | converged | OPF_converged | name | f_hz | sn_mva
0 | 2.14.6 | 2.14.0 | TRUE | FALSE |  | 50 | 1