## bus
| name | vn_kv | type | zone | in_service
0 | bus_LV_261-487_0_7_node_0 | 0.4 | n |  | TRUE
1 | bus_LV_261-487_0_7_node_1 | 0.4 | n |  | TRUE
2 | bus_LV_261-487_0_7_node_2 | 0.4 | n |  | TRUE
3 | bus_LV_261-487_0_7_node_3 | 0.4 | n |  | TRUE
4 | bus_LV_261-487_0_7_node_4 | 0.4 | n |  | TRUE
5 | bus_LV_261-487_0_7_node_173 | 0.4 | n |  | TRUE
6 | bus_LV_261-487_0_7_node_5 | 0.4 | n |  | TRUE
7 | bus_LV_261-487_0_7_node_6 | 0.4 | n |  | TRUE
8 | bus_LV_261-487_0_7_node_7 | 0.4 | n |  | TRUE
9 | bus_LV_261-487_0_7_node_17 | 0.4 | n |  | TRUE
10 | bus_LV_261-487_0_7_node_12 | 0.4 | n |  | TRUE
11 | bus_LV_261-487_0_7_node_8 | 0.4 | n |  | TRUE
12 | bus_LV_261-487_0_7_node_9 | 0.4 | n |  | TRUE
13 | bus_LV_261-487_0_7_node_10 | 0.4 | n |  | TRUE
14 | bus_LV_261-487_0_7_node_11 | 0.4 | n |  | TRUE
15 | bus_LV_261-487_0_7_node_13 | 0.4 | n |  | TRUE
16 | bus_LV_261-487_0_7_node_14 | 0.4 | n |  | TRUE
17 | bus_LV_261-487_0_7_node_18 | 0.4 | n |  | TRUE
18 | bus_LV_261-487_0_7_node_15 | 0.4 | n |  | TRUE
19 | bus_LV_261-487_0_7_node_19 | 0.4 | n |  | TRUE
20 | bus_LV_261-487_0_7_node_16 | 0.4 | n |  | TRUE
21 | bus_LV_261-487_0_7_node_169 | 0.4 | n |  | TRUE
22 | bus_LV_261-487_0_7_node_168 | 0.4 | n |  | TRUE
23 | bus_LV_261-487_0_7_node_20 | 0.4 | n |  | TRUE
24 | bus_LV_261-487_0_7_node_21 | 0.4 | n |  | TRUE
25 | bus_LV_261-487_0_7_node_22 | 0.4 | n |  | TRUE
26 | bus_LV_261-487_0_7_node_23 | 0.4 | n |  | TRUE
27 | bus_LV_261-487_0_7_node_24 | 0.4 | n |  | TRUE
28 | bus_LV_261-487_0_7_node_28 | 0.4 | n |  | TRUE
29 | bus_LV_261-487_0_7_node_26 | 0.4 | n |  | TRUE
30 | bus_LV_261-487_0_7_node_25 | 0.4 | n |  | TRUE
31 | bus_LV_261-487_0_7_node_27 | 0.4 | n |  | TRUE
32 | bus_LV_261-487_0_7_node_29 | 0.4 | n |  | TRUE
33 | bus_LV_261-487_0_7_node_30 | 0.4 | n |  | TRUE
34 | bus_LV_261-487_0_7_node_31 | 0.4 | n |  | TRUE
35 | bus_LV_261-487_0_7_node_39 | 0.4 | n |  | TRUE
36 | bus_LV_261-487_0_7_node_40 | 0.4 | n |  | TRUE
37 | bus_LV_261-487_0_7_node_32 | 0.4 | n |  | TRUE
38 | bus_LV_261-487_0_7_node_33 | 0.4 | n |  | TRUE
39 | bus_LV_261-487_0_7_node_34 | 0.4 | n |  | TRUE
40 | bus_LV_261-487_0_7_node_35 | 0.4 | n |  | TRUE
41 | bus_LV_261-487_0_7_node_36 | 0.4 | n |  | TRUE
42 | bus_LV_261-487_0_7_node_37 | 0.4 | n |  | TRUE
43 | bus_LV_261-487_0_7_node_41 | 0.4 | n |  | TRUE
44 | bus_LV_261-487_0_7_node_38 | 0.4 | n |  | TRUE
45 | bus_LV_261-487_0_7_node_42 | 0.4 | n |  | TRUE
46 | bus_LV_261-487_0_7_node_44 | 0.4 | n |  | TRUE
47 | bus_LV_261-487_0_7_node_43 | 0.4 | n |  | TRUE
48 | bus_LV_261-487_0_7_node_159 | 0.4 | n |  | TRUE
49 | bus_LV_261-487_0_7_node_158 | 0.4 | n |  | TRUE
50 | bus_LV_261-487_0_7_node_45 | 0.4 | n |  | TRUE
51 | bus_LV_261-487_0_7_node_46 | 0.4 | n |  | TRUE
52 | bus_LV_261-487_0_7_node_47 | 0.4 | n |  | TRUE
53 | bus_LV_261-487_0_7_node_48 | 0.4 | n |  | TRUE
54 | bus_LV_261-487_0_7_node_50 | 0.4 | n |  | TRUE
55 | bus_LV_261-487_0_7_node_54 | 0.4 | n |  | TRUE
56 | bus_LV_261-487_0_7_node_59 | 0.4 | n |  | TRUE
57 | bus_LV_261-487_0_7_node_99 | 0.4 | n |  | TRUE
58 | bus_LV_261-487_0_7_node_51 | 0.4 | n |  | TRUE
59 | bus_LV_261-487_0_7_node_131 | 0.4 | n |  | TRUE
60 | bus_LV_261-487_0_7_node_129 | 0.4 | n |  | TRUE
61 | bus_LV_261-487_0_7_node_52 | 0.4 | n |  | TRUE
62 | bus_LV_261-487_0_7_node_139 | 0.4 | n |  | TRUE
63 | bus_LV_261-487_0_7_node_53 | 0.4 | n |  | TRUE
64 | bus_LV_261-487_0_7_node_136 | 0.4 | n |  | TRUE
65 | bus_LV_261-487_0_7_node_150 | 0.4 | n |  | TRUE
66 | bus_LV_261-487_0_7_node_116 | 0.4 | n |  | TRUE
67 | bus_LV_261-487_0_7_node_56 | 0.4 | n |  | TRUE
68 | bus_LV_261-487_0_7_node_66 | 0.4 | n |  | TRUE
69 | bus_LV_261-487_0_7_node_114 | 0.4 | n |  | TRUE
70 | bus_LV_261-487_0_7_node_57 | 0.4 | n |  | TRUE
71 | bus_LV_261-487_0_7_node_64 | 0.4 | n |  | TRUE
72 | bus_LV_261-487_0_7_node_184 | 0.4 | n |  | TRUE
73 | bus_LV_261-487_0_7_node_58 | 0.4 | n |  | TRUE
74 | bus_LV_261-487_0_7_node_183 | 0.4 | n |  | TRUE
75 | bus_LV_261-487_0_7_node_180 | 0.4 | n |  | TRUE
76 | bus_LV_261-487_0_7_node_60 | 0.4 | n |  | TRUE
77 | bus_LV_261-487_0_7_node_186 | 0.4 | n |  | TRUE
78 | bus_LV_261-487_0_7_node_185 | 0.4 | n |  | TRUE
79 | bus_LV_261-487_0_7_node_175 | 0.4 | n |  | TRUE
80 | bus_LV_261-487_0_7_node_61 | 0.4 | n |  | TRUE
81 | bus_LV_261-487_0_7_node_161 | 0.4 | n |  | TRUE
82 | bus_LV_261-487_0_7_node_81 | 0.4 | n |  | TRUE
83 | bus_LV_261-487_0_7_node_153 | 0.4 | n |  | TRUE
84 | bus_LV_261-487_0_7_node_62 | 0.4 | n |  | TRUE
85 | bus_LV_261-487_0_7_node_149 | 0.4 | n |  | TRUE
86 | bus_LV_261-487_0_7_node_148 | 0.4 | n |  | TRUE
87 | bus_LV_261-487_0_7_node_63 | 0.4 | n |  | TRUE
88 | bus_LV_261-487_0_7_node_179 | 0.4 | n |  | TRUE
89 | bus_LV_261-487_0_7_node_187 | 0.4 | n |  | TRUE
90 | bus_LV_261-487_0_7_node_65 | 0.4 | n |  | TRUE
91 | bus_LV_261-487_0_7_node_78 | 0.4 | n |  | TRUE
92 | bus_LV_261-487_0_7_node_140 | 0.4 | n |  | TRUE
93 | bus_LV_261-487_0_7_node_110 | 0.4 | n |  | TRUE
94 | bus_LV_261-487_0_7_node_111 | 0.4 | n |  | TRUE
95 | bus_LV_261-487_0_7_node_108 | 0.4 | n |  | TRUE
96 | bus_LV_261-487_0_7_node_67 | 0.4 | n |  | TRUE
97 | bus_LV_261-487_0_7_node_72 | 0.4 | n |  | TRUE
98 | bus_LV_261-487_0_7_node_94 | 0.4 | n |  | TRUE
99 | bus_LV_261-487_0_7_node_109 | 0.4 | n |  | TRUE
100 | bus_LV_261-487_0_7_node_71 | 0.4 | n |  | TRUE
101 | bus_LV_261-487_0_7_node_98 | 0.4 | n |  | TRUE
102 | bus_LV_261-487_0_7_node_170 | 0.4 | n |  | TRUE
103 | bus_LV_261-487_0_7_node_177 | 0.4 | n |  | TRUE
104 | bus_LV_261-487_0_7_node_73 | 0.4 | n |  | TRUE
105 | bus_LV_261-487_0_7_node_121 | 0.4 | n |  | TRUE
106 | bus_LV_261-487_0_7_node_120 | 0.4 | n |  | TRUE
107 | bus_LV_261-487_0_7_node_74 | 0.4 | n |  | TRUE
108 | bus_LV_261-487_0_7_node_105 | 0.4 | n |  | TRUE
109 | bus_LV_261-487_0_7_node_104 | 0.4 | n |  | TRUE
110 | bus_LV_261-487_0_7_node_76 | 0.4 | n |  | TRUE
111 | bus_LV_261-487_0_7_node_134 | 0.4 | n |  | TRUE
112 | bus_LV_261-487_0_7_node_141 | 0.4 | n |  | TRUE
113 | bus_LV_261-487_0_7_node_77 | 0.4 | n |  | TRUE
114 | bus_LV_261-487_0_7_node_102 | 0.4 | n |  | TRUE
115 | bus_LV_261-487_0_7_node_103 | 0.4 | n |  | TRUE
116 | bus_LV_261-487_0_7_node_133 | 0.4 | n |  | TRUE
117 | bus_LV_261-487_0_7_node_151 | 0.4 | n |  | TRUE
118 | bus_LV_261-487_0_7_node_144 | 0.4 | n |  | TRUE
119 | bus_LV_261-487_0_7_node_82 | 0.4 | n |  | TRUE
120 | bus_LV_261-487_0_7_node_163 | 0.4 | n |  | TRUE
121 | bus_LV_261-487_0_7_node_162 | 0.4 | n |  | TRUE
122 | bus_LV_261-487_0_7_node_83 | 0.4 | n |  | TRUE
123 | bus_LV_261-487_0_7_node_164 | 0.4 | n |  | TRUE
124 | bus_LV_261-487_0_7_node_96 | 0.4 | n |  | TRUE
125 | bus_LV_261-487_0_7_node_97 | 0.4 | n |  | TRUE
126 | bus_LV_261-487_0_7_node_147 | 0.4 | n |  | TRUE
127 | bus_LV_261-487_0_7_node_130 | 0.4 | n |  | TRUE
128 | bus_LV_261-487_0_7_node_142 | 0.4 | n |  | TRUE
129 | bus_LV_261-487_0_7_node_137 | 0.4 | n |  | TRUE
130 | bus_LV_261-487_0_7_node_128 | 0.4 | n |  | TRUE
131 | bus_LV_261-487_0_7_node_122 | 0.4 | n |  | TRUE
132 | bus_LV_261-487_0_7_node_123 | 0.4 | n |  | TRUE
133 | bus_LV_261-487_0_7_node_115 | 0.4 | n |  | TRUE
134 | bus_LV_261-487_0_7_node_182 | 0.4 | n |  | TRUE
135 | bus_LV_261-487_0_7_node_174 | 0.4 | n |  | TRUE
136 | bus_LV_261-487_0_7_node_178 | 0.4 | n |  | TRUE
137 | bus_LV_261-487_0_7_node_160 | 0.4 | n |  | TRUE
138 | bus_LV_261-487_0_7_node_181 | 0.4 | n |  | TRUE
139 | bus_LV_261-487_0_7_node_117 | 0.4 | n |  | TRUE
140 | bus_LV_261-487_0_7_node_92 | 0.4 | n |  | TRUE
141 | bus_LV_261-487_0_7_node_112 | 0.4 | n |  | TRUE
142 | bus_LV_261-487_0_7_node_113 | 0.4 | n |  | TRUE
143 | bus_LV_261-487_0_7_node_171 | 0.4 | n |  | TRUE
144 | bus_LV_261-487_0_7_node_119 | 0.4 | n |  | TRUE
145 | bus_LV_261-487_0_7_node_106 | 0.4 | n |  | TRUE
146 | bus_LV_261-487_0_7_node_135 | 0.4 | n |  | TRUE
147 | bus_LV_261-487_0_7_node_132 | 0.4 | n |  | TRUE
148 | bus_LV_261-487_0_7_node_101 | 0.4 | n |  | TRUE
149 | bus_LV_261-487_0_7_node_165 | 0.4 | n |  | TRUE
150 | bus_LV_261-487_0_7_node_166 | 0.4 | n |  | TRUE
151 | bus_LV_261-487_0_7_node_152 | 0.4 | n |  | TRUE
152 | bus_LV_261-487_0_7_node_85 | 0.4 | n |  | TRUE
153 | bus_LV_261-487_0_7_node_86 | 0.4 | n |  | TRUE
154 | bus_LV_261-487_0_7_node_87 | 0.4 | n |  | TRUE
155 | bus_LV_261-487_0_7_node_88 | 0.4 | n |  | TRUE
156 | bus_LV_261-487_0_7_node_89 | 0.4 | n |  | TRUE
157 | bus_LV_261-487_0_7_node_93 | 0.4 | n |  | TRUE
158 | bus_LV_261-487_0_7_node_95 | 0.4 | n |  | TRUE
159 | bus_LV_261-487_0_7_node_91 | 0.4 | n |  | TRUE
160 | bus_LV_261-487_0_7_node_90 | 0.4 | n |  | TRUE
161 | bus_LV_261-487_0_7_node_100 | 0.4 | n |  | TRUE
162 | bus_LV_261-487_0_7_node_172 | 0.4 | n |  | TRUE
163 | bus_LV_261-487_0_7_node_107 | 0.4 | n |  | TRUE
164 | bus_LV_261-487_0_7_node_118 | 0.4 | n |  | TRUE
165 | bus_LV_261-487_0_7_node_124 | 0.4 | n |  | TRUE
166 | bus_LV_261-487_0_7_node_125 | 0.4 | n |  | TRUE
167 | bus_LV_261-487_0_7_node_126 | 0.4 | n |  | TRUE
168 | bus_LV_261-487_0_7_node_127 | 0.4 | n |  | TRUE
169 | bus_LV_261-487_0_7_node_146 | 0.4 | n |  | TRUE
170 | bus_LV_261-487_0_7_node_145 | 0.4 | n |  | TRUE
171 | bus_LV_261-487_0_7_node_138 | 0.4 | n |  | TRUE
172 | bus_LV_261-487_0_7_node_176 | 0.4 | n |  | TRUE
173 | bus_LV_261-487_0_7_node_143 | 0.4 | n |  | TRUE
174 | bus_LV_261-487_0_7_node_154 | 0.4 | n |  | TRUE
175 | bus_LV_261-487_0_7_node_155 | 0.4 | n |  | TRUE
176 | bus_LV_261-487_0_7_node_156 | 0.4 | n |  | TRUE
177 | bus_LV_261-487_0_7_node_157 | 0.4 | n |  | TRUE
178 | bus_LV_261-487_0_7_node_167 | 0.4 | n |  | TRUE
179 | bus_MV_528_0_node_96 | 20 | n |  | TRUE

## load
| name | bus | p_mw | q_mvar | const_z_percent | const_i_percent | sn_mva | scaling | in_service | type
0 | LV_261-487_0_7_load_0 | 0 | 0.00072207 | 0.00018097 | 0 | 0 |  | 1 | TRUE | wye
1 | LV_261-487_0_7_load_1 | 1 | 0.0010526 | 0.00026381 | 0 | 0 |  | 1 | TRUE | wye
2 | LV_261-487_0_7_load_2 | 2 | 0.00088588 | 0.00022202 | 0 | 0 |  | 1 | TRUE | wye
3 | LV_261-487_0_7_load_4 | 4 | 0.0012237 | 0.00030668 | 0 | 0 |  | 1 | TRUE | wye
4 | LV_261-487_0_7_load_173 | 5 | 0.0010719 | 0.00026863 | 0 | 0 |  | 1 | TRUE | wye
5 | LV_261-487_0_7_load_5 | 6 | 0.0016184 | 0.00040561 | 0 | 0 |  | 1 | TRUE | wye
6 | LV_261-487_0_7_load_6 | 7 | 0.00079935 | 0.00020034 | 0 | 0 |  | 1 | TRUE | wye
7 | LV_261-487_0_7_load_7 | 8 | 0.0013245 | 0.00033195 | 0 | 0 |  | 1 | TRUE | wye
8 | LV_261-487_0_7_load_17 | 9 | 0.00087272 | 0.00021872 | 0 | 0 |  | 1 | TRUE | wye
9 | LV_261-487_0_7_load_12 | 10 | 0.00087531 | 0.00021937 | 0 | 0 |  | 1 | TRUE | wye
10 | LV_261-487_0_7_load_8 | 11 | 0.00080232 | 0.00020108 | 0 | 0 |  | 1 | TRUE | wye
11 | LV_261-487_0_7_load_9 | 12 | 0.00087073 | 0.00021822 | 0 | 0 |  | 1 | TRUE | wye
12 | LV_261-487_0_7_load_11 | 14 | 0.0012039 | 0.00030172 | 0 | 0 |  | 1 | TRUE | wye
13 | LV_261-487_0_7_load_13 | 15 | 0.0012387 | 0.00031045 | 0 | 0 |  | 1 | TRUE | wye
14 | LV_261-487_0_7_load_14 | 16 | 0.0010878 | 0.00027263 | 0 | 0 |  | 1 | TRUE | wye
15 | LV_261-487_0_7_load_18 | 17 | 0.0018587 | 0.00046583 | 0 | 0 |  | 1 | TRUE | wye
16 | LV_261-487_0_7_load_15 | 18 | 0.0012998 | 0.00032575 | 0 | 0 |  | 1 | TRUE | wye
17 | LV_261-487_0_7_load_19 | 19 | 0.0013782 | 0.00034541 | 0 | 0 |  | 1 | TRUE | wye
18 | LV_261-487_0_7_load_16 | 20 | 0.001135 | 0.00028446 | 0 | 0 |  | 1 | TRUE | wye
19 | LV_261-487_0_7_load_169 | 21 | 0.00099945 | 0.00025048 | 0 | 0 |  | 1 | TRUE | wye
20 | LV_261-487_0_7_load_168 | 22 | 0.0020029 | 0.00050197 | 0 | 0 |  | 1 | TRUE | wye
21 | LV_261-487_0_7_load_20 | 23 | 0.0012044 | 0.00030186 | 0 | 0 |  | 1 | TRUE | wye
22 | LV_261-487_0_7_load_21 | 24 | 0.0018244 | 0.00045724 | 0 | 0 |  | 1 | TRUE | wye
23 | LV_261-487_0_7_load_22 | 25 | 0.0017166 | 0.00043022 | 0 | 0 |  | 1 | TRUE | wye
24 | LV_261-487_0_7_load_23 | 26 | 0.0015758 | 0.00039493 | 0 | 0 |  | 1 | TRUE | wye
25 | LV_261-487_0_7_load_24 | 27 | 0.0015955 | 0.00039988 | 0 | 0 |  | 1 | TRUE | wye
26 | LV_261-487_0_7_load_28 | 28 | 0.0016963 | 0.00042512 | 0 | 0 |  | 1 | TRUE | wye
27 | LV_261-487_0_7_load_26 | 29 | 0.0010444 | 0.00026176 | 0 | 0 |  | 1 | TRUE | wye
28 | LV_261-487_0_7_load_25 | 30 | 0.0013093 | 0.00032814 | 0 | 0 |  | 1 | TRUE | wye
29 | LV_261-487_0_7_load_27 | 31 | 0.0012728 | 0.000319 | 0 | 0 |  | 1 | TRUE | wye
30 | LV_261-487_0_7_load_29 | 32 | 0.0015196 | 0.00038085 | 0 | 0 |  | 1 | TRUE | wye
31 | LV_261-487_0_7_load_30 | 33 | 0.0011844 | 0.00029685 | 0 | 0 |  | 1 | TRUE | wye
32 | LV_261-487_0_7_load_31 | 34 | 0.0012302 | 0.00030832 | 0 | 0 |  | 1 | TRUE | wye
33 | LV_261-487_0_7_load_39 | 35 | 0.0014155 | 0.00035476 | 0 | 0 |  | 1 | TRUE | wye
34 | LV_261-487_0_7_load_40 | 36 | 0.0012646 | 0.00031694 | 0 | 0 |  | 1 | TRUE | wye
35 | LV_261-487_0_7_load_32 | 37 | 0.0011664 | 0.00029233 | 0 | 0 |  | 1 | TRUE | wye
36 | LV_261-487_0_7_load_33 | 38 | 0.0012269 | 0.0003075 | 0 | 0 |  | 1 | TRUE | wye
37 | LV_261-487_0_7_load_34 | 39 | 0.0012419 | 0.00031125 | 0 | 0 |  | 1 | TRUE | wye
38 | LV_261-487_0_7_load_35 | 40 | 0.0014635 | 0.00036679 | 0 | 0 |  | 1 | TRUE | wye
39 | LV_261-487_0_7_load_36 | 41 | 0.0012553 | 0.00031461 | 0 | 0 |  | 1 | TRUE | wye
40 | LV_261-487_0_7_load_37 | 42 | 0.0011862 | 0.0002973 | 0 | 0 |  | 1 | TRUE | wye
41 | LV_261-487_0_7_load_41 | 43 | 0.0020142 | 0.00050481 | 0 | 0 |  | 1 | TRUE | wye
42 | LV_261-487_0_7_load_38 | 44 | 0.0021921 | 0.0005494 | 0 | 0 |  | 1 | TRUE | wye
43 | LV_261-487_0_7_load_42 | 45 | 0.0014833 | 0.00037174 | 0 | 0 |  | 1 | TRUE | wye
44 | LV_261-487_0_7_load_44 | 46 | 0.0011942 | 0.00029929 | 0 | 0 |  | 1 | TRUE | wye
45 | LV_261-487_0_7_load_43 | 47 | 0.0016286 | 0.00040818 | 0 | 0 |  | 1 | TRUE | wye
46 | LV_261-487_0_7_load_159 | 48 | 0.002489 | 0.0006238 | 0 | 0 |  | 1 | TRUE | wye
47 | LV_261-487_0_7_load_158 | 49 | 0.0017797 | 0.00044603 | 0 | 0 |  | 1 | TRUE | wye
48 | LV_261-487_0_7_load_45 | 50 | 0.0069384 | 0.0017389 | 0 | 0 |  | 1 | TRUE | wye
49 | LV_261-487_0_7_load_46 | 51 | 0.017138 | 0.0042952 | 0 | 0 |  | 1 | TRUE | wye
50 | LV_261-487_0_7_load_99 | 57 | 0.0029526 | 0.00074 | 0 | 0 |  | 1 | TRUE | wye
51 | LV_261-487_0_7_load_131 | 59 | 0.0060445 | 0.0015149 | 0 | 0 |  | 1 | TRUE | wye
52 | LV_261-487_0_7_load_129 | 60 | 0.0091952 | 0.0023045 | 0 | 0 |  | 1 | TRUE | wye
53 | LV_261-487_0_7_load_139 | 62 | 0.006126 | 0.0015353 | 0 | 0 |  | 1 | TRUE | wye
54 | LV_261-487_0_7_load_136 | 64 | 0.0046547 | 0.0011666 | 0 | 0 |  | 1 | TRUE | wye
55 | LV_261-487_0_7_load_150 | 65 | 0.0035069 | 0.00087892 | 0 | 0 |  | 1 | TRUE | wye
56 | LV_261-487_0_7_load_116 | 66 | 0.0021701 | 0.00054388 | 0 | 0 |  | 1 | TRUE | wye
57 | LV_261-487_0_7_load_114 | 69 | 0.0016245 | 0.00040714 | 0 | 0 |  | 1 | TRUE | wye
58 | LV_261-487_0_7_load_184 | 72 | 0.013925 | 0.0034899 | 0 | 0 |  | 1 | TRUE | wye
59 | LV_261-487_0_7_load_183 | 74 | 0.015782 | 0.0039555 | 0 | 0 |  | 1 | TRUE | wye
60 | LV_261-487_0_7_load_186 | 77 | 0.012706 | 0.0031845 | 0 | 0 |  | 1 | TRUE | wye
61 | LV_261-487_0_7_load_185 | 78 | 0.0052833 | 0.0013241 | 0 | 0 |  | 1 | TRUE | wye
62 | LV_261-487_0_7_load_153 | 83 | 0.0026713 | 0.00066949 | 0 | 0 |  | 1 | TRUE | wye
63 | LV_261-487_0_7_load_149 | 85 | 0.0070336 | 0.0017628 | 0 | 0 |  | 1 | TRUE | wye
64 | LV_261-487_0_7_load_148 | 86 | 0.0062521 | 0.0015669 | 0 | 0 |  | 1 | TRUE | wye
65 | LV_261-487_0_7_load_179 | 88 | 0.025757 | 0.0064554 | 0 | 0 |  | 1 | TRUE | wye
66 | LV_261-487_0_7_load_187 | 89 | 0.013874 | 0.0034772 | 0 | 0 |  | 1 | TRUE | wye
67 | LV_261-487_0_7_load_140 | 92 | 0.003013 | 0.00075512 | 0 | 0 |  | 1 | TRUE | wye
68 | LV_261-487_0_7_load_110 | 93 | 0.002003 | 0.00050201 | 0 | 0 |  | 1 | TRUE | wye
69 | LV_261-487_0_7_load_111 | 94 | 0.0020471 | 0.00051305 | 0 | 0 |  | 1 | TRUE | wye
70 | LV_261-487_0_7_load_108 | 95 | 0.0021768 | 0.00054557 | 0 | 0 |  | 1 | TRUE | wye
71 | LV_261-487_0_7_load_94 | 98 | 0.0016156 | 0.0004049 | 0 | 0 |  | 1 | TRUE | wye
72 | LV_261-487_0_7_load_170 | 102 | 0.0039741 | 0.000996 | 0 | 0 |  | 1 | TRUE | wye
73 | LV_261-487_0_7_load_177 | 103 | 0.0091817 | 0.0023012 | 0 | 0 |  | 1 | TRUE | wye
74 | LV_261-487_0_7_load_121 | 105 | 0.0014047 | 0.00035204 | 0 | 0 |  | 1 | TRUE | wye
75 | LV_261-487_0_7_load_120 | 106 | 0.0021884 | 0.00054848 | 0 | 0 |  | 1 | TRUE | wye
76 | LV_261-487_0_7_load_105 | 108 | 0.0029628 | 0.00074255 | 0 | 0 |  | 1 | TRUE | wye
77 | LV_261-487_0_7_load_104 | 109 | 0.0013808 | 0.00034607 | 0 | 0 |  | 1 | TRUE | wye
78 | LV_261-487_0_7_load_141 | 112 | 0.0061273 | 0.0015356 | 0 | 0 |  | 1 | TRUE | wye
79 | LV_261-487_0_7_load_103 | 115 | 0.0046131 | 0.0011562 | 0 | 0 |  | 1 | TRUE | wye
80 | LV_261-487_0_7_load_133 | 116 | 0.0030299 | 0.00075935 | 0 | 0 |  | 1 | TRUE | wye
81 | LV_261-487_0_7_load_151 | 117 | 0.0063383 | 0.0015885 | 0 | 0 |  | 1 | TRUE | wye
82 | LV_261-487_0_7_load_144 | 118 | 0.001469 | 0.00036818 | 0 | 0 |  | 1 | TRUE | wye
83 | LV_261-487_0_7_load_163 | 120 | 0.0014566 | 0.00036507 | 0 | 0 |  | 1 | TRUE | wye
84 | LV_261-487_0_7_load_162 | 121 | 0.0019722 | 0.00049428 | 0 | 0 |  | 1 | TRUE | wye
85 | LV_261-487_0_7_load_164 | 123 | 0.0020453 | 0.0005126 | 0 | 0 |  | 1 | TRUE | wye
86 | LV_261-487_0_7_load_96 | 124 | 0.0059861 | 0.0015003 | 0 | 0 |  | 1 | TRUE | wye
87 | LV_261-487_0_7_load_97 | 125 | 0.0060107 | 0.0015064 | 0 | 0 |  | 1 | TRUE | wye
88 | LV_261-487_0_7_load_147 | 126 | 0.0074717 | 0.0018726 | 0 | 0 |  | 1 | TRUE | wye
89 | LV_261-487_0_7_load_130 | 127 | 0.0050581 | 0.0012677 | 0 | 0 |  | 1 | TRUE | wye
90 | LV_261-487_0_7_load_137 | 129 | 0.002466 | 0.00061805 | 0 | 0 |  | 1 | TRUE | wye
91 | LV_261-487_0_7_load_128 | 130 | 0.0020043 | 0.00050232 | 0 | 0 |  | 1 | TRUE | wye
92 | LV_261-487_0_7_load_122 | 131 | 0.0014096 | 0.00035329 | 0 | 0 |  | 1 | TRUE | wye
93 | LV_261-487_0_7_load_123 | 132 | 0.0014496 | 0.00036331 | 0 | 0 |  | 1 | TRUE | wye
94 | LV_261-487_0_7_load_115 | 133 | 0.0019946 | 0.0004999 | 0 | 0 |  | 1 | TRUE | wye
95 | LV_261-487_0_7_load_182 | 134 | 0.010523 | 0.0026372 | 0 | 0 |  | 1 | TRUE | wye
96 | LV_261-487_0_7_load_178 | 136 | 0.010806 | 0.0027082 | 0 | 0 |  | 1 | TRUE | wye
97 | LV_261-487_0_7_load_160 | 137 | 0.0015237 | 0.00038188 | 0 | 0 |  | 1 | TRUE | wye
98 | LV_261-487_0_7_load_181 | 138 | 0.014194 | 0.0035573 | 0 | 0 |  | 1 | TRUE | wye
99 | LV_261-487_0_7_load_117 | 139 | 0.0019398 | 0.00048615 | 0 | 0 |  | 1 | TRUE | wye
100 | LV_261-487_0_7_load_92 | 140 | 0.0023875 | 0.00059835 | 0 | 0 |  | 1 | TRUE | wye
101 | LV_261-487_0_7_load_112 | 141 | 0.0033667 | 0.00084379 | 0 | 0 |  | 1 | TRUE | wye
102 | LV_261-487_0_7_load_113 | 142 | 0.0040663 | 0.0010191 | 0 | 0 |  | 1 | TRUE | wye
103 | LV_261-487_0_7_load_119 | 144 | 0.002153 | 0.00053958 | 0 | 0 |  | 1 | TRUE | wye
104 | LV_261-487_0_7_load_106 | 145 | 0.0026043 | 0.0006527 | 0 | 0 |  | 1 | TRUE | wye
105 | LV_261-487_0_7_load_135 | 146 | 0.0010724 | 0.00026878 | 0 | 0 |  | 1 | TRUE | wye
106 | LV_261-487_0_7_load_132 | 147 | 0.0061058 | 0.0015303 | 0 | 0 |  | 1 | TRUE | wye
107 | LV_261-487_0_7_load_101 | 148 | 0.002552 | 0.00063959 | 0 | 0 |  | 1 | TRUE | wye
108 | LV_261-487_0_7_load_165 | 149 | 0.0023119 | 0.00057943 | 0 | 0 |  | 1 | TRUE | wye
109 | LV_261-487_0_7_load_166 | 150 | 0.00095088 | 0.00023831 | 0 | 0 |  | 1 | TRUE | wye
110 | LV_261-487_0_7_load_152 | 151 | 0.0016824 | 0.00042166 | 0 | 0 |  | 1 | TRUE | wye
111 | LV_261-487_0_7_load_85 | 152 | 0.0017771 | 0.00044539 | 0 | 0 |  | 1 | TRUE | wye
112 | LV_261-487_0_7_load_86 | 153 | 0.0026769 | 0.00067089 | 0 | 0 |  | 1 | TRUE | wye
113 | LV_261-487_0_7_load_88 | 155 | 0.0035975 | 0.00090161 | 0 | 0 |  | 1 | TRUE | wye
114 | LV_261-487_0_7_load_89 | 156 | 0.0025059 | 0.00062803 | 0 | 0 |  | 1 | TRUE | wye
115 | LV_261-487_0_7_load_93 | 157 | 0.0020413 | 0.0005116 | 0 | 0 |  | 1 | TRUE | wye
116 | LV_261-487_0_7_load_95 | 158 | 0.0025576 | 0.00064099 | 0 | 0 |  | 1 | TRUE | wye
117 | LV_261-487_0_7_load_91 | 159 | 0.0018551 | 0.00046493 | 0 | 0 |  | 1 | TRUE | wye
118 | LV_261-487_0_7_load_90 | 160 | 0.0015352 | 0.00038477 | 0 | 0 |  | 1 | TRUE | wye
119 | LV_261-487_0_7_load_100 | 161 | 0.003696 | 0.0009263 | 0 | 0 |  | 1 | TRUE | wye
120 | LV_261-487_0_7_load_172 | 162 | 0.0039171 | 0.00098172 | 0 | 0 |  | 1 | TRUE | wye
121 | LV_261-487_0_7_load_107 | 163 | 0.0026804 | 0.00067178 | 0 | 0 |  | 1 | TRUE | wye
122 | LV_261-487_0_7_load_124 | 165 | 0.0014004 | 0.00035098 | 0 | 0 |  | 1 | TRUE | wye
123 | LV_261-487_0_7_load_125 | 166 | 0.0014137 | 0.00035431 | 0 | 0 |  | 1 | TRUE | wye
124 | LV_261-487_0_7_load_126 | 167 | 0.0014007 | 0.00035104 | 0 | 0 |  | 1 | TRUE | wye
125 | LV_261-487_0_7_load_127 | 168 | 0.0020375 | 0.00051066 | 0 | 0 |  | 1 | TRUE | wye
126 | LV_261-487_0_7_load_145 | 170 | 0.010329 | 0.0025886 | 0 | 0 |  | 1 | TRUE | wye
127 | LV_261-487_0_7_load_138 | 171 | 0.0025932 | 0.00064991 | 0 | 0 |  | 1 | TRUE | wye
128 | LV_261-487_0_7_load_176 | 172 | 0.0027507 | 0.00068939 | 0 | 0 |  | 1 | TRUE | wye
129 | LV_261-487_0_7_load_143 | 173 | 0.0014482 | 0.00036296 | 0 | 0 |  | 1 | TRUE | wye
130 | LV_261-487_0_7_load_154 | 174 | 0.0023157 | 0.00058036 | 0 | 0 |  | 1 | TRUE | wye
131 | LV_261-487_0_7_load_155 | 175 | 0.0023195 | 0.00058133 | 0 | 0 |  | 1 | TRUE | wye
132 | LV_261-487_0_7_load_156 | 176 | 0.0016263 | 0.00040758 | 0 | 0 |  | 1 | TRUE | wye
133 | LV_261-487_0_7_load_157 | 177 | 0.0015176 | 0.00038035 | 0 | 0 |  | 1 | TRUE | wye
134 | LV_261-487_0_7_load_167 | 178 | 0.0027161 | 0.00068073 | 0 | 0 |  | 1 | TRUE | wye

## ext_grid
| name | bus | vm_pu | va_degree | slack_weight | in_service
0 |  | 73 | 1 | 0 | 1 | TRUE

## line
| name | std_type | from_bus | to_bus | length_km | r_ohm_per_km | x_ohm_per_km | c_nf_per_km | g_us_per_km | max_i_ka | df | parallel | type | in_service
0 | LV_261-487_0_7_line_0 |  | 0 | 1 | 0.085141 | 0.125 | 0.08 | 261 | 0 | 0.364 | 1 | 1 | cs | TRUE
1 | LV_261-487_0_7_line_1 |  | 0 | 2 | 0.009572 | 0.125 | 0.08 | 261 | 0 | 0.364 | 1 | 1 | cs | TRUE
2 | LV_261-487_0_7_line_2 |  | 1 | 3 | 0.025757 | 0.125 | 0.08 | 261 | 0 | 0.364 | 1 | 1 | cs | TRUE
3 | LV_261-487_0_7_line_3 |  | 2 | 4 | 0.0044412 | 0.125 | 0.08 | 261 | 0 | 0.364 | 1 | 1 | cs | TRUE
4 | LV_261-487_0_7_line_4 |  | 3 | 5 | 0.046099 | 0.125 | 0.08 | 261 | 0 | 0.364 | 1 | 1 | cs | TRUE
5 | LV_261-487_0_7_line_5 |  | 4 | 6 | 0.0058433 | 0.125 | 0.08 | 261 | 0 | 0.364 | 1 | 1 | cs | TRUE
6 | LV_261-487_0_7_line_6 |  | 6 | 7 | 0.0087015 | 0.125 | 0.08 | 261 | 0 | 0.364 | 1 | 1 | cs | TRUE
7 | LV_261-487_0_7_line_7 |  | 7 | 8 | 0.00033393 | 0.125 | 0.08 | 261 | 0 | 0.364 | 1 | 1 | cs | TRUE
8 | LV_261-487_0_7_line_8 |  | 8 | 9 | 0.01398 | 0.125 | 0.08 | 261 | 0 | 0.364 | 1 | 1 | cs | TRUE
9 | LV_261-487_0_7_line_9 |  | 9 | 10 | 0.0078155 | 0.125 | 0.08 | 261 | 0 | 0.364 | 1 | 1 | cs | TRUE
10 | LV_261-487_0_7_line_10 |  | 10 | 13 | 0.0078212 | 0.125 | 0.08 | 261 | 0 | 0.364 | 1 | 1 | cs | TRUE
11 | LV_261-487_0_7_line_11 |  | 11 | 12 | 0.0075565 | 0.125 | 0.08 | 261 | 0 | 0.364 | 1 | 1 | cs | TRUE
12 | LV_261-487_0_7_line_12 |  | 11 | 13 | 0.0065547 | 0.125 | 0.08 | 261 | 0 | 0.364 | 1 | 1 | cs | TRUE
13 | LV_261-487_0_7_line_13 |  | 12 | 14 | 0.014362 | 0.125 | 0.08 | 261 | 0 | 0.364 | 1 | 1 | cs | TRUE
14 | LV_261-487_0_7_line_14 |  | 13 | 15 | 0.020663 | 0.125 | 0.08 | 261 | 0 | 0.364 | 1 | 1 | cs | TRUE
15 | LV_261-487_0_7_line_15 |  | 14 | 16 | 0.00056486 | 0.125 | 0.08 | 261 | 0 | 0.364 | 1 | 1 | cs | TRUE
16 | LV_261-487_0_7_line_16 |  | 15 | 17 | 0.0069437 | 0.125 | 0.08 | 261 | 0 | 0.364 | 1 | 1 | cs | TRUE
17 | LV_261-487_0_7_line_17 |  | 16 | 18 | 0.0070975 | 0.125 | 0.08 | 261 | 0 | 0.364 | 1 | 1 | cs | TRUE
18 | LV_261-487_0_7_line_18 |  | 17 | 19 | 0.00084031 | 0.125 | 0.08 | 261 | 0 | 0.364 | 1 | 1 | cs | TRUE
19 | LV_261-487_0_7_line_19 |  | 18 | 20 | 0.0001009 | 0.125 | 0.08 | 261 | 0 | 0.364 | 1 | 1 | cs | TRUE
20 | LV_261-487_0_7_line_20 |  | 19 | 23 | 0.0045967 | 0.125 | 0.08 | 261 | 0 | 0.364 | 1 | 1 | cs | TRUE
21 | LV_261-487_0_7_line_21 |  | 20 | 21 | 0.014338 | 0.125 | 0.08 | 261 | 0 | 0.364 | 1 | 1 | cs | TRUE
22 | LV_261-487_0_7_line_22 |  | 21 | 22 | 3.8061e-05 | 0.125 | 0.08 | 261 | 0 | 0.364 | 1 | 1 | cs | TRUE
23 | LV_261-487_0_7_line_23 |  | 22 | 178 | 0.007278 | 0.125 | 0.08 | 261 | 0 | 0.364 | 1 | 1 | cs | TRUE
24 | LV_261-487_0_7_line_24 |  | 23 | 24 | 0.0021487 | 0.125 | 0.08 | 261 | 0 | 0.364 | 1 | 1 | cs | TRUE
25 | LV_261-487_0_7_line_25 |  | 24 | 25 | 0.0079284 | 0.125 | 0.08 | 261 | 0 | 0.364 | 1 | 1 | cs | TRUE
26 | LV_261-487_0_7_line_26 |  | 25 | 26 | 0.0073174 | 0.125 | 0.08 | 261 | 0 | 0.364 | 1 | 1 | cs | TRUE
27 | LV_261-487_0_7_line_27 |  | 26 | 27 | 0.0026672 | 0.125 | 0.08 | 261 | 0 | 0.364 | 1 | 1 | cs | TRUE
28 | LV_261-487_0_7_line_28 |  | 27 | 28 | 0.0065844 | 0.125 | 0.08 | 261 | 0 | 0.364 | 1 | 1 | cs | TRUE
29 | LV_261-487_0_7_line_29 |  | 28 | 29 | 0.0010365 | 0.125 | 0.08 | 261 | 0 | 0.364 | 1 | 1 | cs | TRUE
30 | LV_261-487_0_7_line_30 |  | 29 | 30 | 0.0043892 | 0.125 | 0.08 | 261 | 0 | 0.364 | 1 | 1 | cs | TRUE
31 | LV_261-487_0_7_line_31 |  | 30 | 31 | 0.007929 | 0.125 | 0.08 | 261 | 0 | 0.364 | 1 | 2 | cs | TRUE
32 | LV_261-487_0_7_line_32 |  | 31 | 32 | 0.0037203 | 0.125 | 0.08 | 261 | 0 | 0.364 | 1 | 5 | cs | TRUE
33 | LV_261-487_0_7_line_33 |  | 32 | 33 | 0.0082887 | 0.125 | 0.08 | 261 | 0 | 0.364 | 1 | 5 | cs | TRUE
34 | LV_261-487_0_7_line_34 |  | 33 | 34 | 0.0020072 | 0.125 | 0.08 | 261 | 0 | 0.364 | 1 | 5 | cs | TRUE
35 | LV_261-487_0_7_line_35 |  | 34 | 35 | 0.0067907 | 0.125 | 0.08 | 261 | 0 | 0.364 | 1 | 5 | cs | TRUE
36 | LV_261-487_0_7_line_36 |  | 35 | 36 | 0.013757 | 0.125 | 0.08 | 261 | 0 | 0.364 | 1 | 5 | cs | TRUE
37 | LV_261-487_0_7_line_37 |  | 36 | 46 | 0.00089716 | 0.125 | 0.08 | 261 | 0 | 0.364 | 1 | 5 | cs | TRUE
38 | LV_261-487_0_7_line_38 |  | 37 | 38 | 0.0073447 | 0.125 | 0.08 | 261 | 0 | 0.364 | 1 | 5 | cs | TRUE
39 | LV_261-487_0_7_line_39 |  | 37 | 39 | 0.00023497 | 0.125 | 0.08 | 261 | 0 | 0.364 | 1 | 5 | cs | TRUE
40 | LV_261-487_0_7_line_40 |  | 38 | 40 | 0.0080541 | 0.125 | 0.08 | 261 | 0 | 0.364 | 1 | 5 | cs | TRUE
41 | LV_261-487_0_7_line_41 |  | 39 | 41 | 0.0072599 | 0.125 | 0.08 | 261 | 0 | 0.364 | 1 | 5 | cs | TRUE
42 | LV_261-487_0_7_line_42 |  | 40 | 42 | 0.0063639 | 0.125 | 0.08 | 261 | 0 | 0.364 | 1 | 5 | cs | TRUE
43 | LV_261-487_0_7_line_43 |  | 41 | 43 | 0.011886 | 0.125 | 0.08 | 261 | 0 | 0.364 | 1 | 5 | cs | TRUE
44 | LV_261-487_0_7_line_44 |  | 42 | 44 | 0.0033649 | 0.125 | 0.08 | 261 | 0 | 0.364 | 1 | 5 | cs | TRUE
45 | LV_261-487_0_7_line_45 |  | 43 | 45 | 0.0026807 | 0.125 | 0.08 | 261 | 0 | 0.364 | 1 | 5 | cs | TRUE
46 | LV_261-487_0_7_line_46 |  | 44 | 46 | 0.0072166 | 0.125 | 0.08 | 261 | 0 | 0.364 | 1 | 5 | cs | TRUE
47 | LV_261-487_0_7_line_47 |  | 45 | 47 | 0.0074897 | 0.125 | 0.08 | 261 | 0 | 0.364 | 1 | 5 | cs | TRUE
48 | LV_261-487_0_7_line_48 |  | 47 | 48 | 0.00011767 | 0.125 | 0.08 | 261 | 0 | 0.364 | 1 | 5 | cs | TRUE
49 | LV_261-487_0_7_line_49 |  | 48 | 49 | 0.014293 | 0.125 | 0.08 | 261 | 0 | 0.364 | 1 | 5 | cs | TRUE
50 | LV_261-487_0_7_line_50 |  | 49 | 176 | 0.007825 | 0.125 | 0.08 | 261 | 0 | 0.364 | 1 | 5 | cs | TRUE
51 | LV_261-487_0_7_line_51 |  | 50 | 51 | 0.035411 | 0.125 | 0.08 | 261 | 0 | 0.364 | 1 | 5 | cs | TRUE
52 | LV_261-487_0_7_line_52 |  | 50 | 52 | 0.034859 | 0.125 | 0.08 | 261 | 0 | 0.364 | 1 | 5 | cs | TRUE
53 | LV_261-487_0_7_line_53 |  | 51 | 53 | 0.017385 | 0.125 | 0.08 | 261 | 0 | 0.364 | 1 | 5 | cs | TRUE
54 | LV_261-487_0_7_line_54 |  | 52 | 54 | 0.014168 | 0.125 | 0.08 | 261 | 0 | 0.364 | 1 | 5 | cs | TRUE
55 | LV_261-487_0_7_line_55 |  | 53 | 55 | 0.01556 | 0.125 | 0.08 | 261 | 0 | 0.364 | 1 | 5 | cs | TRUE
56 | LV_261-487_0_7_line_56 |  | 54 | 56 | 0.06219 | 0.125 | 0.08 | 261 | 0 | 0.364 | 1 | 5 | cs | TRUE
57 | LV_261-487_0_7_line_57 |  | 54 | 57 | 0.0095842 | 0.125 | 0.08 | 261 | 0 | 0.364 | 1 | 1 | cs | TRUE
58 | LV_261-487_0_7_line_58 |  | 55 | 66 | 0.023464 | 0.125 | 0.08 | 261 | 0 | 0.364 | 1 | 1 | cs | TRUE
59 | LV_261-487_0_7_line_59 |  | 55 | 63 | 0.004911 | 0.125 | 0.08 | 261 | 0 | 0.364 | 1 | 5 | cs | TRUE
60 | LV_261-487_0_7_line_60 |  | 56 | 71 | 0.043355 | 0.125 | 0.08 | 261 | 0 | 0.364 | 1 | 5 | cs | TRUE
61 | LV_261-487_0_7_line_61 |  | 56 | 76 | 0.024626 | 0.125 | 0.08 | 261 | 0 | 0.364 | 1 | 1 | cs | TRUE
62 | LV_261-487_0_7_line_62 |  | 56 | 77 | 0.003197 | 0.125 | 0.08 | 261 | 0 | 0.364 | 1 | 1 | cs | TRUE
63 | LV_261-487_0_7_line_63 |  | 57 | 125 | 0.006218 | 0.125 | 0.08 | 261 | 0 | 0.364 | 1 | 1 | cs | TRUE
64 | LV_261-487_0_7_line_64 |  | 58 | 59 | 0.012998 | 0.125 | 0.08 | 261 | 0 | 0.364 | 1 | 1 | cs | TRUE
65 | LV_261-487_0_7_line_65 |  | 58 | 60 | 0.01389 | 0.125 | 0.08 | 261 | 0 | 0.364 | 1 | 1 | cs | TRUE
66 | LV_261-487_0_7_line_66 |  | 59 | 126 | 0.012392 | 0.125 | 0.08 | 261 | 0 | 0.364 | 1 | 1 | cs | TRUE
67 | LV_261-487_0_7_line_67 |  | 60 | 127 | 0.0059521 | 0.125 | 0.08 | 261 | 0 | 0.364 | 1 | 1 | cs | TRUE
68 | LV_261-487_0_7_line_68 |  | 61 | 62 | 0.017832 | 0.125 | 0.08 | 261 | 0 | 0.364 | 1 | 5 | cs | TRUE
69 | LV_261-487_0_7_line_69 |  | 61 | 63 | 0.03169 | 0.125 | 0.08 | 261 | 0 | 0.364 | 1 | 5 | cs | TRUE
70 | LV_261-487_0_7_line_70 |  | 61 | 64 | 0.020097 | 0.125 | 0.08 | 261 | 0 | 0.364 | 1 | 1 | cs | TRUE
71 | LV_261-487_0_7_line_71 |  | 62 | 128 | 0.032976 | 0.125 | 0.08 | 261 | 0 | 0.364 | 1 | 5 | cs | TRUE
72 | LV_261-487_0_7_line_72 |  | 63 | 65 | 0.015016 | 0.125 | 0.08 | 261 | 0 | 0.364 | 1 | 1 | cs | TRUE
73 | LV_261-487_0_7_line_73 |  | 64 | 129 | 0.012807 | 0.125 | 0.08 | 261 | 0 | 0.364 | 1 | 1 | cs | TRUE
74 | LV_261-487_0_7_line_74 |  | 65 | 130 | 0.0091229 | 0.125 | 0.08 | 261 | 0 | 0.364 | 1 | 1 | cs | TRUE
75 | LV_261-487_0_7_line_75 |  | 66 | 93 | 0.0087919 | 0.125 | 0.08 | 261 | 0 | 0.364 | 1 | 1 | cs | TRUE
76 | LV_261-487_0_7_line_76 |  | 67 | 68 | 0.017062 | 0.125 | 0.08 | 261 | 0 | 0.364 | 1 | 1 | cs | TRUE
77 | LV_261-487_0_7_line_77 |  | 67 | 69 | 0.0087601 | 0.125 | 0.08 | 261 | 0 | 0.364 | 1 | 1 | cs | TRUE
78 | LV_261-487_0_7_line_78 |  | 68 | 93 | 0.0097385 | 0.125 | 0.08 | 261 | 0 | 0.364 | 1 | 1 | cs | TRUE
79 | LV_261-487_0_7_line_79 |  | 68 | 94 | 0.025392 | 0.125 | 0.08 | 261 | 0 | 0.364 | 1 | 1 | cs | TRUE
80 | LV_261-487_0_7_line_80 |  | 68 | 95 | 0.012954 | 0.125 | 0.08 | 261 | 0 | 0.364 | 1 | 1 | cs | TRUE
81 | LV_261-487_0_7_line_81 |  | 69 | 133 | 0.0069716 | 0.125 | 0.08 | 261 | 0 | 0.364 | 1 | 1 | cs | TRUE
82 | LV_261-487_0_7_line_82 |  | 70 | 71 | 0.021604 | 0.125 | 0.08 | 261 | 0 | 0.364 | 1 | 5 | cs | TRUE
83 | LV_261-487_0_7_line_83 |  | 70 | 72 | 0.001124 | 0.125 | 0.08 | 261 | 0 | 0.364 | 1 | 1 | cs | TRUE
84 | LV_261-487_0_7_line_84 |  | 70 | 73 | 0.036921 | 0.125 | 0.08 | 261 | 0 | 0.364 | 1 | 5 | cs | TRUE
85 | LV_261-487_0_7_line_85 |  | 71 | 89 | 0.003513 | 0.125 | 0.08 | 261 | 0 | 0.364 | 1 | 1 | cs | TRUE
86 | LV_261-487_0_7_line_86 |  | 71 | 87 | 0.043526 | 0.125 | 0.08 | 261 | 0 | 0.364 | 1 | 1 | cs | TRUE
87 | LV_261-487_0_7_line_87 |  | 73 | 74 | 0.005743 | 0.125 | 0.08 | 261 | 0 | 0.364 | 1 | 1 | cs | TRUE
88 | LV_261-487_0_7_line_88 |  | 73 | 75 | 0.03738 | 0.125 | 0.08 | 261 | 0 | 0.364 | 1 | 1 | cs | TRUE
89 | LV_261-487_0_7_line_89 |  | 75 | 134 | 0.019139 | 0.125 | 0.08 | 261 | 0 | 0.364 | 1 | 1 | cs | TRUE
90 | LV_261-487_0_7_line_90 |  | 75 | 135 | 0.031159 | 0.125 | 0.08 | 261 | 0 | 0.364 | 1 | 1 | cs | TRUE
91 | LV_261-487_0_7_line_91 |  | 76 | 78 | 0.003897 | 0.125 | 0.08 | 261 | 0 | 0.364 | 1 | 1 | cs | TRUE
92 | LV_261-487_0_7_line_92 |  | 76 | 79 | 0.04182 | 0.125 | 0.08 | 261 | 0 | 0.364 | 1 | 1 | cs | TRUE
93 | LV_261-487_0_7_line_93 |  | 79 | 136 | 0.004913 | 0.125 | 0.08 | 261 | 0 | 0.364 | 1 | 1 | cs | TRUE
94 | LV_261-487_0_7_line_94 |  | 80 | 81 | 0.023601 | 0.125 | 0.08 | 261 | 0 | 0.364 | 1 | 5 | cs | TRUE
95 | LV_261-487_0_7_line_95 |  | 80 | 82 | 0.022661 | 0.125 | 0.08 | 261 | 0 | 0.364 | 1 | 5 | cs | TRUE
96 | LV_261-487_0_7_line_96 |  | 80 | 83 | 0.0043796 | 0.125 | 0.08 | 261 | 0 | 0.364 | 1 | 1 | cs | TRUE
97 | LV_261-487_0_7_line_97 |  | 81 | 137 | 0.027596 | 0.125 | 0.08 | 261 | 0 | 0.364 | 1 | 5 | cs | TRUE
98 | LV_261-487_0_7_line_98 |  | 81 | 119 | 0.003433 | 0.125 | 0.08 | 261 | 0 | 0.364 | 1 | 1 | cs | TRUE
99 | LV_261-487_0_7_line_99 |  | 82 | 117 | 0.0052081 | 0.125 | 0.08 | 261 | 0 | 0.364 | 1 | 1 | cs | TRUE
100 | LV_261-487_0_7_line_100 |  | 82 | 118 | 0.032175 | 0.125 | 0.08 | 261 | 0 | 0.364 | 1 | 5 | cs | TRUE
101 | LV_261-487_0_7_line_101 |  | 83 | 85 | 0.0086892 | 0.125 | 0.08 | 261 | 0 | 0.364 | 1 | 1 | cs | TRUE
102 | LV_261-487_0_7_line_102 |  | 84 | 85 | 0.014526 | 0.125 | 0.08 | 261 | 0 | 0.364 | 1 | 1 | cs | TRUE
103 | LV_261-487_0_7_line_103 |  | 84 | 86 | 0.018298 | 0.125 | 0.08 | 261 | 0 | 0.364 | 1 | 1 | cs | TRUE
104 | LV_261-487_0_7_line_104 |  | 86 | 126 | 0.031869 | 0.125 | 0.08 | 261 | 0 | 0.364 | 1 | 1 | cs | TRUE
105 | LV_261-487_0_7_line_105 |  | 87 | 88 | 0.009481 | 0.125 | 0.08 | 261 | 0 | 0.364 | 1 | 1 | cs | TRUE
106 | LV_261-487_0_7_line_106 |  | 90 | 91 | 0.030987 | 0.125 | 0.08 | 261 | 0 | 0.364 | 1 | 1 | cs | TRUE
107 | LV_261-487_0_7_line_107 |  | 90 | 92 | 0.019351 | 0.125 | 0.08 | 261 | 0 | 0.364 | 1 | 1 | cs | TRUE
108 | LV_261-487_0_7_line_108 |  | 91 | 116 | 0.019562 | 0.125 | 0.08 | 261 | 0 | 0.364 | 1 | 1 | cs | TRUE
109 | LV_261-487_0_7_line_109 |  | 94 | 139 | 0.00039059 | 0.125 | 0.08 | 261 | 0 | 0.364 | 1 | 1 | cs | TRUE
110 | LV_261-487_0_7_line_110 |  | 95 | 99 | 0.022434 | 0.125 | 0.08 | 261 | 0 | 0.364 | 1 | 1 | cs | TRUE
111 | LV_261-487_0_7_line_111 |  | 96 | 97 | 0.048964 | 0.125 | 0.08 | 261 | 0 | 0.364 | 1 | 1 | cs | TRUE
112 | LV_261-487_0_7_line_112 |  | 96 | 98 | 0.013303 | 0.125 | 0.08 | 261 | 0 | 0.364 | 1 | 1 | cs | TRUE
113 | LV_261-487_0_7_line_113 |  | 96 | 99 | 0.00426 | 0.125 | 0.08 | 261 | 0 | 0.364 | 1 | 1 | cs | TRUE
114 | LV_261-487_0_7_line_114 |  | 97 | 103 | 0.026333 | 0.125 | 0.08 | 261 | 0 | 0.364 | 1 | 1 | cs | TRUE
115 | LV_261-487_0_7_line_115 |  | 98 | 140 | 0.00087265 | 0.125 | 0.08 | 261 | 0 | 0.364 | 1 | 1 | cs | TRUE
116 | LV_261-487_0_7_line_116 |  | 99 | 141 | 0.0085038 | 0.125 | 0.08 | 261 | 0 | 0.364 | 1 | 1 | cs | TRUE
117 | LV_261-487_0_7_line_117 |  | 100 | 101 | 0.013601 | 0.125 | 0.08 | 261 | 0 | 0.364 | 1 | 1 | cs | TRUE
118 | LV_261-487_0_7_line_118 |  | 100 | 102 | 0.014172 | 0.125 | 0.08 | 261 | 0 | 0.364 | 1 | 1 | cs | TRUE
119 | LV_261-487_0_7_line_119 |  | 101 | 124 | 0.018764 | 0.125 | 0.08 | 261 | 0 | 0.364 | 1 | 1 | cs | TRUE
120 | LV_261-487_0_7_line_120 |  | 102 | 143 | 0.021973 | 0.125 | 0.08 | 261 | 0 | 0.364 | 1 | 1 | cs | TRUE
121 | LV_261-487_0_7_line_121 |  | 104 | 105 | 0.029256 | 0.125 | 0.08 | 261 | 0 | 0.364 | 1 | 1 | cs | TRUE
122 | LV_261-487_0_7_line_122 |  | 104 | 106 | 0.038731 | 0.125 | 0.08 | 261 | 0 | 0.364 | 1 | 1 | cs | TRUE
123 | LV_261-487_0_7_line_123 |  | 106 | 144 | 0.00028699 | 0.125 | 0.08 | 261 | 0 | 0.364 | 1 | 1 | cs | TRUE
124 | LV_261-487_0_7_line_124 |  | 107 | 108 | 0.013743 | 0.125 | 0.08 | 261 | 0 | 0.364 | 1 | 1 | cs | TRUE
125 | LV_261-487_0_7_line_125 |  | 107 | 109 | 0.014362 | 0.125 | 0.08 | 261 | 0 | 0.364 | 1 | 1 | cs | TRUE
126 | LV_261-487_0_7_line_126 |  | 108 | 145 | 0.01227 | 0.125 | 0.08 | 261 | 0 | 0.364 | 1 | 1 | cs | TRUE
127 | LV_261-487_0_7_line_127 |  | 110 | 111 | 0.031959 | 0.125 | 0.08 | 261 | 0 | 0.364 | 1 | 1 | cs | TRUE
128 | LV_261-487_0_7_line_128 |  | 110 | 112 | 0.020552 | 0.125 | 0.08 | 261 | 0 | 0.364 | 1 | 1 | cs | TRUE
129 | LV_261-487_0_7_line_129 |  | 111 | 146 | 0.019906 | 0.125 | 0.08 | 261 | 0 | 0.364 | 1 | 1 | cs | TRUE
130 | LV_261-487_0_7_line_130 |  | 111 | 147 | 0.020299 | 0.125 | 0.08 | 261 | 0 | 0.364 | 1 | 1 | cs | TRUE
131 | LV_261-487_0_7_line_131 |  | 113 | 114 | 0.01428 | 0.125 | 0.08 | 261 | 0 | 0.364 | 1 | 1 | cs | TRUE
132 | LV_261-487_0_7_line_132 |  | 113 | 115 | 0.0068424 | 0.125 | 0.08 | 261 | 0 | 0.364 | 1 | 1 | cs | TRUE
133 | LV_261-487_0_7_line_133 |  | 114 | 143 | 0.009378 | 0.125 | 0.08 | 261 | 0 | 0.364 | 1 | 1 | cs | TRUE
134 | LV_261-487_0_7_line_134 |  | 114 | 148 | 0.0080957 | 0.125 | 0.08 | 261 | 0 | 0.364 | 1 | 1 | cs | TRUE
135 | LV_261-487_0_7_line_135 |  | 116 | 147 | 0.032406 | 0.125 | 0.08 | 261 | 0 | 0.364 | 1 | 1 | cs | TRUE
136 | LV_261-487_0_7_line_136 |  | 117 | 151 | 0.024662 | 0.125 | 0.08 | 261 | 0 | 0.364 | 1 | 1 | cs | TRUE
137 | LV_261-487_0_7_line_137 |  | 118 | 128 | 0.01587 | 0.125 | 0.08 | 261 | 0 | 0.364 | 1 | 5 | cs | TRUE
138 | LV_261-487_0_7_line_138 |  | 119 | 120 | 0.004876 | 0.125 | 0.08 | 261 | 0 | 0.364 | 1 | 1 | cs | TRUE
139 | LV_261-487_0_7_line_139 |  | 119 | 121 | 0.021966 | 0.125 | 0.08 | 261 | 0 | 0.364 | 1 | 1 | cs | TRUE
140 | LV_261-487_0_7_line_140 |  | 121 | 122 | 0.00076421 | 0.125 | 0.08 | 261 | 0 | 0.364 | 1 | 1 | cs | TRUE
141 | LV_261-487_0_7_line_141 |  | 122 | 123 | 0.0068504 | 0.125 | 0.08 | 261 | 0 | 0.364 | 1 | 1 | cs | TRUE
142 | LV_261-487_0_7_line_142 |  | 124 | 125 | 0.016292 | 0.125 | 0.08 | 261 | 0 | 0.364 | 1 | 1 | cs | TRUE
143 | LV_261-487_0_7_line_143 |  | 128 | 173 | 0.010065 | 0.125 | 0.08 | 261 | 0 | 0.364 | 1 | 1 | cs | TRUE
144 | LV_261-487_0_7_line_144 |  | 129 | 171 | 0.0028689 | 0.125 | 0.08 | 261 | 0 | 0.364 | 1 | 1 | cs | TRUE
145 | LV_261-487_0_7_line_145 |  | 130 | 168 | 0.0092603 | 0.125 | 0.08 | 261 | 0 | 0.364 | 1 | 1 | cs | TRUE
146 | LV_261-487_0_7_line_146 |  | 131 | 132 | 0.0191 | 0.125 | 0.08 | 261 | 0 | 0.364 | 1 | 1 | cs | TRUE
147 | LV_261-487_0_7_line_147 |  | 132 | 165 | 0.0092752 | 0.125 | 0.08 | 261 | 0 | 0.364 | 1 | 1 | cs | TRUE
148 | LV_261-487_0_7_line_148 |  | 135 | 138 | 0.005539 | 0.125 | 0.08 | 261 | 0 | 0.364 | 1 | 1 | cs | TRUE
149 | LV_261-487_0_7_line_149 |  | 137 | 177 | 0.0075535 | 0.125 | 0.08 | 261 | 0 | 0.364 | 1 | 5 | cs | TRUE
150 | LV_261-487_0_7_line_150 |  | 139 | 164 | 0.017202 | 0.125 | 0.08 | 261 | 0 | 0.364 | 1 | 1 | cs | TRUE
151 | LV_261-487_0_7_line_151 |  | 140 | 160 | 0.013629 | 0.125 | 0.08 | 261 | 0 | 0.364 | 1 | 1 | cs | TRUE
152 | LV_261-487_0_7_line_152 |  | 141 | 142 | 0.013125 | 0.125 | 0.08 | 261 | 0 | 0.364 | 1 | 1 | cs | TRUE
153 | LV_261-487_0_7_line_153 |  | 143 | 162 | 0.003437 | 0.125 | 0.08 | 261 | 0 | 0.364 | 1 | 1 | cs | TRUE
154 | LV_261-487_0_7_line_154 |  | 144 | 164 | 0.0030416 | 0.125 | 0.08 | 261 | 0 | 0.364 | 1 | 1 | cs | TRUE
155 | LV_261-487_0_7_line_155 |  | 145 | 163 | 0.0042197 | 0.125 | 0.08 | 261 | 0 | 0.364 | 1 | 1 | cs | TRUE
156 | LV_261-487_0_7_line_156 |  | 146 | 169 | 0.0078102 | 0.125 | 0.08 | 261 | 0 | 0.364 | 1 | 1 | cs | TRUE
157 | LV_261-487_0_7_line_157 |  | 148 | 161 | 0.014439 | 0.125 | 0.08 | 261 | 0 | 0.364 | 1 | 1 | cs | TRUE
158 | LV_261-487_0_7_line_158 |  | 149 | 150 | 0.014397 | 0.125 | 0.08 | 261 | 0 | 0.364 | 1 | 1 | cs | TRUE
159 | LV_261-487_0_7_line_159 |  | 150 | 178 | 0.00050266 | 0.125 | 0.08 | 261 | 0 | 0.364 | 1 | 1 | cs | TRUE
160 | LV_261-487_0_7_line_160 |  | 152 | 153 | 0.00020742 | 0.125 | 0.08 | 261 | 0 | 0.364 | 1 | 1 | cs | TRUE
161 | LV_261-487_0_7_line_161 |  | 152 | 154 | 0.027252 | 0.125 | 0.08 | 261 | 0 | 0.364 | 1 | 1 | cs | TRUE
162 | LV_261-487_0_7_line_162 |  | 154 | 155 | 0.0079231 | 0.125 | 0.08 | 261 | 0 | 0.364 | 1 | 1 | cs | TRUE
163 | LV_261-487_0_7_line_163 |  | 154 | 156 | 0.01049 | 0.125 | 0.08 | 261 | 0 | 0.364 | 1 | 1 | cs | TRUE
164 | LV_261-487_0_7_line_164 |  | 155 | 157 | 0.0051862 | 0.125 | 0.08 | 261 | 0 | 0.364 | 1 | 1 | cs | TRUE
165 | LV_261-487_0_7_line_165 |  | 156 | 158 | 0.001241 | 0.125 | 0.08 | 261 | 0 | 0.364 | 1 | 1 | cs | TRUE
166 | LV_261-487_0_7_line_166 |  | 157 | 159 | 0.014718 | 0.125 | 0.08 | 261 | 0 | 0.364 | 1 | 1 | cs | TRUE
167 | LV_261-487_0_7_line_167 |  | 159 | 160 | 0.0065792 | 0.125 | 0.08 | 261 | 0 | 0.364 | 1 | 1 | cs | TRUE
168 | LV_261-487_0_7_line_168 |  | 163 | 164 | 0.013812 | 0.125 | 0.08 | 261 | 0 | 0.364 | 1 | 1 | cs | TRUE
169 | LV_261-487_0_7_line_169 |  | 165 | 166 | 0.019263 | 0.125 | 0.08 | 261 | 0 | 0.364 | 1 | 1 | cs | TRUE
170 | LV_261-487_0_7_line_170 |  | 166 | 167 | 0.009235 | 0.125 | 0.08 | 261 | 0 | 0.364 | 1 | 1 | cs | TRUE
171 | LV_261-487_0_7_line_171 |  | 167 | 168 | 0.019446 | 0.125 | 0.08 | 261 | 0 | 0.364 | 1 | 1 | cs | TRUE
172 | LV_261-487_0_7_line_172 |  | 169 | 170 | 0.019438 | 0.125 | 0.08 | 261 | 0 | 0.364 | 1 | 1 | cs | TRUE
173 | LV_261-487_0_7_line_173 |  | 170 | 173 | 0.006032 | 0.125 | 0.08 | 261 | 0 | 0.364 | 1 | 1 | cs | TRUE
174 | LV_261-487_0_7_line_174 |  | 171 | 172 | 0.0087629 | 0.125 | 0.08 | 261 | 0 | 0.364 | 1 | 1 | cs | TRUE
175 | LV_261-487_0_7_line_175 |  | 174 | 175 | 0.0088923 | 0.125 | 0.08 | 261 | 0 | 0.364 | 1 | 5 | cs | TRUE
176 | LV_261-487_0_7_line_176 |  | 174 | 176 | 0.00028752 | 0.125 | 0.08 | 261 | 0 | 0.364 | 1 | 5 | cs | TRUE
177 | LV_261-487_0_7_line_177 |  | 175 | 177 | 0.0052625 | 0.125 | 0.08 | 261 | 0 | 0.364 | 1 | 5 | cs | TRUE

## trafo
| name | std_type | hv_bus | lv_bus | sn_mva | vn_hv_kv | vn_lv_kv | vk_percent | vkr_percent | pfe_kw | i0_percent | shift_degree | tap_side | tap_neutral | tap_min | tap_max | tap_step_percent | tap_step_degree | tap_pos | tap_phase_shifter | parallel | df | in_service
0 | LV_261-487_0_7_trafo_58 | 0.63 MVA 20/0.4 kV | 179 | 73 | 0.63 | 20 | 0.4 | 6 | 1.206 | 1.65 | 0.2619 | 150 | hv | 0 | -2 | 2 | 2.5 | 0 | 0 | FALSE | 1 | 1 | TRUE

## line_geodata
| x0 | y0 | x1 | y1 | x2 | y2 | x3 | y3 | x4 | y4 | x5 | y5 | x6 | y6 | x7 | y7 | x8 | y8
0 | 2682014.011 | 1252313.4412 | 2682014.5758 | 1252322.5586 | 2681995.2782 | 1252355.1938 | 2681957.2605 | 1252357.5798
1 | 2682014.011 | 1252313.4412 | 2682013.4193 | 1252303.8876
2 | 2681931.5541 | 1252359.1931 | 2681957.2605 | 1252357.5798
3 | 2682013.1448 | 1252299.4549 | 2682013.4193 | 1252303.8876
4 | 2681931.5541 | 1252359.1931 | 2681935.5064 | 1252355.5562 | 2681938.2002 | 1252352.8692 | 2681940.7925 | 1252349.8806 | 2681947.9037 | 1252336.1242 | 2681955.3106 | 1252320.2903
5 | 2682018.9651 | 1252298.9368 | 2682013.1448 | 1252299.4549 | 2682013.1448 | 1252299.4549
6 | 2682018.9651 | 1252298.9368 | 2682027.6323 | 1252298.1654
7 | 2682027.9649 | 1252298.1357 | 2682027.6323 | 1252298.1654
8 | 2682027.9649 | 1252298.1357 | 2682041.8895 | 1252296.8963
9 | 2682049.6742 | 1252296.2034 | 2682041.8895 | 1252296.8963
10 | 2682057.4646 | 1252295.5099 | 2682049.6742 | 1252296.2034
11 | 2682071.5258 | 1252294.3219 | 2682063.9961 | 1252294.9581
12 | 2682057.4646 | 1252295.5099 | 2682063.9961 | 1252294.9581
13 | 2682071.5258 | 1252294.3219 | 2682085.8367 | 1252293.1127
14 | 2682057.4646 | 1252295.5099 | 2682055.6556 | 1252274.9266
15 | 2682086.3995 | 1252293.0652 | 2682085.8367 | 1252293.1127
16 | 2682055.0477 | 1252268.0095 | 2682055.6556 | 1252274.9266
17 | 2682093.4718 | 1252292.4676 | 2682086.3995 | 1252293.0652
18 | 2682055.0477 | 1252268.0095 | 2682054.9742 | 1252267.1724
19 | 2682093.5723 | 1252292.4591 | 2682093.4718 | 1252292.4676
20 | 2682054.9742 | 1252267.1724 | 2682054.5717 | 1252262.5934
21 | 2682093.5723 | 1252292.4591 | 2682107.8593 | 1252291.252
22 | 2682107.8972 | 1252291.2488 | 2682107.8593 | 1252291.252
23 | 2682115.1494 | 1252290.6361 | 2682107.8972 | 1252291.2488
24 | 2682054.3836 | 1252260.453 | 2682054.5717 | 1252262.5934
25 | 2682053.6895 | 1252252.555 | 2682054.3836 | 1252260.453
26 | 2682053.6895 | 1252252.555 | 2682053.0489 | 1252245.2657
27 | 2682053.0489 | 1252245.2657 | 2682052.8154 | 1252242.6088
28 | 2682052.8154 | 1252242.6088 | 2682052.4512 | 1252238.4646 | 2682052.2416 | 1252236.0494
29 | 2682052.2416 | 1252236.0494 | 2682052.152 | 1252235.0168
30 | 2682051.7725 | 1252230.6441 | 2682052.152 | 1252235.0168
31 | 2682051.087 | 1252222.7447 | 2682051.7725 | 1252230.6441
32 | 2682051.087 | 1252222.7447 | 2682050.7654 | 1252219.0384
33 | 2682050.0488 | 1252210.7807 | 2682050.7654 | 1252219.0384
34 | 2682050.0488 | 1252210.7807 | 2682049.8752 | 1252208.781
35 | 2682049.2882 | 1252202.0158 | 2682049.8752 | 1252208.781
36 | 2682049.2882 | 1252202.0158 | 2682049.2882 | 1252202.0158 | 2682049.5567 | 1252188.2613
37 | 2682049.5567 | 1252188.2613 | 2682049.5742 | 1252187.3643
38 | 2682078.9539 | 1252180.4288 | 2682071.6134 | 1252180.6784
39 | 2682078.9539 | 1252180.4288 | 2682079.1887 | 1252180.4208
40 | 2682063.564 | 1252180.9521 | 2682071.6134 | 1252180.6784
41 | 2682079.1887 | 1252180.4208 | 2682086.4444 | 1252180.1741
42 | 2682063.564 | 1252180.9521 | 2682057.2038 | 1252181.1684
43 | 2682086.4444 | 1252180.1741 | 2682098.3235 | 1252179.7701
44 | 2682057.2038 | 1252181.1684 | 2682056.1051 | 1252181.2057 | 2682054.0791 | 1252182.2199
45 | 2682098.3235 | 1252179.7701 | 2682101.0027 | 1252179.679
46 | 2682049.5742 | 1252187.3643 | 2682049.5742 | 1252187.3643 | 2682051.3929 | 1252183.5645 | 2682054.0791 | 1252182.2199
47 | 2682108.4881 | 1252179.4245 | 2682101.0027 | 1252179.679
48 | 2682108.4881 | 1252179.4245 | 2682108.6057 | 1252179.4205
49 | 2682108.6057 | 1252179.4205 | 2682122.8902 | 1252178.9348
50 | 2682130.7107 | 1252178.6689 | 2682122.8902 | 1252178.9348
51 | 2682088.0726 | 1252026.8424 | 2682108.1 | 1252023.3303 | 2682122.9683 | 1252020.8241
52 | 2682053.3639 | 1252029.3433 | 2682064.3921 | 1252029.2626 | 2682076.4703 | 1252028.5849 | 2682085.712 | 1252027.2564 | 2682088.0726 | 1252026.8424
53 | 2682139.2395 | 1252015.8784 | 2682136.6282 | 1252018.0439 | 2682134.9193 | 1252018.8096 | 2682122.9683 | 1252020.8241
54 | 2682039.2216 | 1252028.647 | 2682044.9128 | 1252029.1706 | 2682053.3639 | 1252029.3433
55 | 2682139.2395 | 1252015.8784 | 2682141.0721 | 1252014.3583 | 2682147.8425 | 1252012.7175 | 2682153.8785 | 1252011.2446
56 | 2682020.3453 | 1252062.3998 | 2682038.5391 | 1252063.1966 | 2682039.8293 | 1252046.8912 | 2682040.4082 | 1252040.5167 | 2682040.8898 | 1252035.1749 | 2682044.6664 | 1252035.5164 | 2682044.9128 | 1252029.1706 | 2682039.2216 | 1252028.647
57 | 2682039.2216 | 1252028.647 | 2682036.8491 | 1252019.361
58 | 2682153.8785 | 1252011.2446 | 2682153.2965 | 1252010.7584 | 2682152.2447 | 1252008.7756 | 2682151.3489 | 1252005.8833 | 2682147.0445 | 1251988.9898
59 | 2682158.0882 | 1252013.5602 | 2682157.7495 | 1252013.4888 | 2682155.6529 | 1252012.8259 | 2682153.8785 | 1252011.2446
60 | 2682020.3453 | 1252062.3998 | 2682038.5391 | 1252063.1966 | 2682039.9036 | 1252069.309 | 2682058.5774 | 1252066.521
61 | 2681998.6067 | 1252059.2299 | 2682007.4199 | 1252065.9457 | 2682014.4118 | 1252063.0181 | 2682020.3453 | 1252062.3998
62 | 2682020.7213 | 1252059.2248 | 2682020.3453 | 1252062.3998
63 | 2682036.8491 | 1252019.361 | 2682035.3984 | 1252013.6829 | 2682035.046 | 1252013.6231
64 | 2682153.0289 | 1252057.7898 | 2682155.502 | 1252070.5504
65 | 2682153.0289 | 1252057.7898 | 2682139.3826 | 1252060.3793
66 | 2682155.502 | 1252070.5504 | 2682157.8596 | 1252082.7159
67 | 2682133.5349 | 1252061.489 | 2682139.3826 | 1252060.3793
68 | 2682158.418 | 1252043.6428 | 2682161.8813 | 1252061.1356
69 | 2682158.0882 | 1252013.5602 | 2682159.1964 | 1252020.1805 | 2682160.0459 | 1252025.3184 | 2682159.7342 | 1252025.4808 | 2682158.2875 | 1252026.9396 | 2682156.6793 | 1252029.6972 | 2682156.6622 | 1252029.8415 | 2682156.3162 | 1252033.0168 | 2682158.418 | 1252043.6428
70 | 2682158.418 | 1252043.6428 | 2682170.6572 | 1252042.7785 | 2682178.3639 | 1252041.4092
71 | 2682168.2856 | 1252093.4835 | 2682161.8813 | 1252061.1356
72 | 2682158.0882 | 1252013.5602 | 2682160.2498 | 1252013.8904 | 2682172.8684 | 1252011.573
73 | 2682190.3091 | 1252037.5423 | 2682188.8565 | 1252038.8391 | 2682186.0396 | 1252040.0453 | 2682178.3639 | 1252041.4092
74 | 2682181.8412 | 1252009.9251 | 2682172.8684 | 1252011.573
75 | 2682147.0445 | 1251988.9898 | 2682144.8737 | 1251980.4701
76 | 2682133.1554 | 1251981.6463 | 2682138.0062 | 1251979.1006 | 2682136.4058 | 1251974.764 | 2682142.3656 | 1251971.1662
77 | 2682133.1554 | 1251981.6463 | 2682125.3992 | 1251985.7182
78 | 2682142.3656 | 1251971.1662 | 2682144.3346 | 1251976.1305 | 2682144.4199 | 1251978.6891 | 2682144.8737 | 1251980.4701
79 | 2682142.3656 | 1251971.1662 | 2682146.2213 | 1251969.0736 | 2682163.4979 | 1251957.1264
80 | 2682142.3656 | 1251971.1662 | 2682140.9947 | 1251967.7001 | 2682138.836 | 1251967.1587 | 2682137.4002 | 1251966.1936 | 2682135.8354 | 1251964.1927 | 2682134.616 | 1251961.749
81 | 2682119.2265 | 1251988.9588 | 2682125.3992 | 1251985.7182
82 | 2682079.9139 | 1252062.7581 | 2682058.5774 | 1252066.521
83 | 2682079.8917 | 1252061.6347 | 2682079.9139 | 1252062.7581
84 | 2682079.9139 | 1252062.7581 | 2682095.8727 | 1252063.0794 | 2682095.7482 | 1252084.0378
85 | 2682058.5774 | 1252066.521 | 2682058.2409 | 1252063.0248
86 | 2682058.5774 | 1252066.521 | 2682039.9036 | 1252069.309 | 2682040.2946 | 1252079.7666 | 2682039.7285 | 1252093.936
87 | 2682089.9923 | 1252083.8246 | 2682095.7482 | 1252084.0378
88 | 2682095.947 | 1252121.4129 | 2682095.8203 | 1252097.3487 | 2682095.7482 | 1252084.0378
89 | 2682113.0377 | 1252118.4808 | 2682109.6201 | 1252122.7255 | 2682095.947 | 1252121.4129
90 | 2682064.7686 | 1252123.5493 | 2682095.947 | 1252121.4129
91 | 2681999.0226 | 1252055.355 | 2681998.6067 | 1252059.2299
92 | 2681998.6067 | 1252059.2299 | 2682007.4199 | 1252065.9457 | 2682002.7114 | 1252080.5693 | 2681999.3713 | 1252095.5787
93 | 2681994.4549 | 1252095.2438 | 2681999.3713 | 1252095.5787
94 | 2682176.1126 | 1252153.8482 | 2682179.1806 | 1252170.9814 | 2682180.2734 | 1252177.0788
95 | 2682176.1126 | 1252153.8482 | 2682174.6788 | 1252146.7564 | 2682182.6886 | 1252146.0781 | 2682181.4841 | 1252138.7892
96 | 2682176.1126 | 1252153.8482 | 2682171.8281 | 1252154.7562
97 | 2682180.2734 | 1252177.0788 | 2682172.5005 | 1252177.5492 | 2682155.2784 | 1252177.9996 | 2682152.6982 | 1252178.0656
98 | 2682180.7621 | 1252180.4771 | 2682180.2734 | 1252177.0788
99 | 2682181.4841 | 1252138.7892 | 2682183.9499 | 1252140.5803 | 2682185.9526 | 1252141.3906
100 | 2682181.4841 | 1252138.7892 | 2682179.2722 | 1252136.6459 | 2682176.7653 | 1252133.4643 | 2682175.5999 | 1252130.4236 | 2682171.368 | 1252109.0509
101 | 2682171.8281 | 1252154.7562 | 2682170.1723 | 1252146.2262
102 | 2682167.4044 | 1252131.9667 | 2682170.1723 | 1252146.2262
103 | 2682167.4044 | 1252131.9667 | 2682163.9231 | 1252114.0032
104 | 2682157.8596 | 1252082.7159 | 2682163.9231 | 1252114.0032
105 | 2682039.7285 | 1252093.936 | 2682030.2189 | 1252093.9044
106 | 2682232.8999 | 1252010.9292 | 2682263.4562 | 1252005.2713
107 | 2682263.4562 | 1252005.2713 | 2682263.6322 | 1252009.9884 | 2682263.8272 | 1252024.2017 | 2682263.8255 | 1252024.6173
108 | 2682232.8999 | 1252010.9292 | 2682233.6513 | 1252014.976 | 2682231.2186 | 1252023.8377 | 2682230.7002 | 1252029.646 | 2682230.7136 | 1252030.0713
109 | 2682163.781 | 1251956.8573 | 2682163.4979 | 1251957.1264 | 2682163.4979 | 1251957.1264
110 | 2682124.5996 | 1251941.6757 | 2682134.616 | 1251961.749
111 | 2682120.8796 | 1251943.7702 | 2682098.9189 | 1251899.9777
112 | 2682120.8796 | 1251943.7702 | 2682109.0096 | 1251949.7757
113 | 2682124.5996 | 1251941.6757 | 2682120.8796 | 1251943.7702
114 | 2682075.716 | 1251912.5545 | 2682098.9189 | 1251899.9777
115 | 2682109.0096 | 1251949.7757 | 2682108.2309 | 1251950.1697
116 | 2682124.5996 | 1251941.6757 | 2682120.8934 | 1251934.0221
117 | 2682005.823 | 1252022.658 | 2682002.5456 | 1252021.6897 | 2681992.8854 | 1252018.3536
118 | 2681992.8854 | 1252018.3536 | 2681995.5673 | 1252016 | 2681997.6554 | 1252011.2809 | 2682001.2519 | 1252007.1943
119 | 2682005.823 | 1252022.658 | 2682016.4002 | 1252010.4619 | 2682018.9837 | 1252010.8999
120 | 2682007.6338 | 1251988.9134 | 2681998.4583 | 1252004.5315 | 2682001.2519 | 1252007.1943
121 | 2682223.9396 | 1251933.2802 | 2682222.0538 | 1251928.3059 | 2682203.5622 | 1251913.038
122 | 2682203.5622 | 1251913.038 | 2682194.337 | 1251924.5853 | 2682178.4554 | 1251942.5137
123 | 2682178.4554 | 1251942.5137 | 2682178.2651 | 1251942.7285
124 | 2682145.4021 | 1251913.8655 | 2682148.7968 | 1251919.4389 | 2682154.0401 | 1251924.3976
125 | 2682145.4021 | 1251913.8655 | 2682154.6395 | 1251902.8685
126 | 2682154.0401 | 1251924.3976 | 2682162.9547 | 1251932.8282
127 | 2682230.4077 | 1252081.6919 | 2682238.7389 | 1252080.7068 | 2682250.5051 | 1252078.5685 | 2682261.9307 | 1252076.5033
128 | 2682261.9307 | 1252076.5033 | 2682262.1421 | 1252066.7212 | 2682261.7637 | 1252060.2778 | 2682260.1057 | 1252056.2962
129 | 2682230.4077 | 1252081.6919 | 2682224.0424 | 1252082.4264 | 2682213.9554 | 1252084.2989 | 2682210.7804 | 1252084.9394
130 | 2682230.4077 | 1252081.6919 | 2682228.4288 | 1252071.4679 | 2682227.9783 | 1252066.9472 | 2682227.6895 | 1252061.6126
131 | 2682008.5362 | 1251971.1682 | 2682000.403 | 1251982.92
132 | 2682008.5362 | 1251971.1682 | 2682012.7903 | 1251970.8269 | 2682015.3367 | 1251971.2069
133 | 2682000.403 | 1251982.92 | 2682005.1247 | 1251986.9661 | 2682007.6338 | 1251988.9134
134 | 2682000.403 | 1251982.92 | 2681995.5693 | 1251989.4143
135 | 2682227.6895 | 1252061.6126 | 2682227.3656 | 1252055.6303 | 2682227.3728 | 1252046.9572 | 2682227.7492 | 1252043.7712 | 2682229.9968 | 1252040.6222 | 2682230.9256 | 1252036.7878 | 2682230.7136 | 1252030.0713
136 | 2682185.9526 | 1252141.3906 | 2682187.5075 | 1252142.0196 | 2682192.1549 | 1252143.7854 | 2682208.3108 | 1252151.7521
137 | 2682168.2856 | 1252093.4835 | 2682171.368 | 1252109.0509
138 | 2682180.7621 | 1252180.4771 | 2682175.922 | 1252181.1771
139 | 2682180.7621 | 1252180.4771 | 2682185.0655 | 1252202.0172
140 | 2682185.2152 | 1252202.7666 | 2682185.0655 | 1252202.0172
141 | 2682185.2152 | 1252202.7666 | 2682186.549 | 1252209.4859
142 | 2682018.9837 | 1252010.8999 | 2682035.046 | 1252013.6231
143 | 2682168.2856 | 1252093.4835 | 2682178.1529 | 1252091.5003
144 | 2682192.9542 | 1252036.7165 | 2682190.9047 | 1252037.0105 | 2682190.3091 | 1252037.5423
145 | 2682181.8412 | 1252009.9251 | 2682190.9492 | 1252008.2525
146 | 2682266.0124 | 1251994.467 | 2682247.2267 | 1251997.9171
147 | 2682238.104 | 1251999.5924 | 2682247.2267 | 1251997.9171
148 | 2682063.9766 | 1252118.0676 | 2682064.7686 | 1252123.5493
149 | 2682152.6982 | 1252178.0656 | 2682145.1471 | 1252178.2588
150 | 2682176.2483 | 1251945.0053 | 2682163.781 | 1251956.8573
151 | 2682096.0695 | 1251956.3227 | 2682108.2309 | 1251950.1697
152 | 2682115.173 | 1251922.2089 | 2682120.8934 | 1251934.0221
153 | 2682010.8157 | 1251990.2362 | 2682007.6338 | 1251988.9134
154 | 2682176.2483 | 1251945.0053 | 2682178.2651 | 1251942.7285
155 | 2682166.0206 | 1251935.7277 | 2682162.9547 | 1251932.8282
156 | 2682203.1244 | 1252086.4837 | 2682210.7804 | 1252084.9394
157 | 2681988.0578 | 1252001.7014 | 2681992.2277 | 1251993.904 | 2681995.5693 | 1251989.4143
158 | 2682115.6502 | 1252290.5937 | 2682129.9965 | 1252289.3816
159 | 2682115.6502 | 1252290.5937 | 2682115.1494 | 1252290.6361
160 | 2682077.1961 | 1251996.4075 | 2682077.2862 | 1251996.5944
161 | 2682065.3689 | 1251971.8555 | 2682077.1961 | 1251996.4075
162 | 2682065.3689 | 1251971.8555 | 2682072.4386 | 1251968.2786
163 | 2682065.3689 | 1251971.8555 | 2682055.8649 | 1251976.2946
164 | 2682077.0662 | 1251965.9373 | 2682072.4386 | 1251968.2786
165 | 2682054.7404 | 1251976.8197 | 2682055.8649 | 1251976.2946
166 | 2682077.0662 | 1251965.9373 | 2682090.1989 | 1251959.2929
167 | 2682096.0695 | 1251956.3227 | 2682090.1989 | 1251959.2929
168 | 2682176.2483 | 1251945.0053 | 2682171.3258 | 1251940.7449 | 2682166.0206 | 1251935.7277
169 | 2682219.1581 | 1252003.0719 | 2682238.104 | 1251999.5924
170 | 2682219.1581 | 1252003.0719 | 2682210.075 | 1252004.74
171 | 2682210.075 | 1252004.74 | 2682190.9492 | 1252008.2525
172 | 2682203.1244 | 1252086.4837 | 2682184.0667 | 1252090.3121
173 | 2682178.1529 | 1252091.5003 | 2682180.7059 | 1252090.9872 | 2682184.0667 | 1252090.3121
174 | 2682192.9542 | 1252036.7165 | 2682193.8693 | 1252036.5847 | 2682199.6357 | 1252036.5869 | 2682201.5086 | 1252035.7009
175 | 2682139.8863 | 1252178.3934 | 2682135.5498 | 1252178.5043 | 2682130.9981 | 1252178.6591
176 | 2682130.7107 | 1252178.6689 | 2682130.9981 | 1252178.6591
177 | 2682139.8863 | 1252178.3934 | 2682145.1471 | 1252178.2588

## bus_geodata
| x | y | coords
0 | 2682014.011 | 1252313.4412
1 | 2681957.2605 | 1252357.5798
2 | 2682013.4193 | 1252303.8876
3 | 2681931.5541 | 1252359.1931
4 | 2682013.1448 | 1252299.4549
5 | 2681955.3106 | 1252320.2903
6 | 2682018.9651 | 1252298.9368
7 | 2682027.6323 | 1252298.1654
8 | 2682027.9649 | 1252298.1357
9 | 2682041.8895 | 1252296.8963
10 | 2682049.6742 | 1252296.2034
11 | 2682063.9961 | 1252294.9581
12 | 2682071.5258 | 1252294.3219
13 | 2682057.4646 | 1252295.5099
14 | 2682085.8367 | 1252293.1127
15 | 2682055.6556 | 1252274.9266
16 | 2682086.3995 | 1252293.0652
17 | 2682055.0477 | 1252268.0095
18 | 2682093.4718 | 1252292.4676
19 | 2682054.9742 | 1252267.1724
20 | 2682093.5723 | 1252292.4591
21 | 2682107.8593 | 1252291.252
22 | 2682107.8972 | 1252291.2488
23 | 2682054.5717 | 1252262.5934
24 | 2682054.3836 | 1252260.453
25 | 2682053.6895 | 1252252.555
26 | 2682053.0489 | 1252245.2657
27 | 2682052.8154 | 1252242.6088
28 | 2682052.2416 | 1252236.0494
29 | 2682052.152 | 1252235.0168
30 | 2682051.7725 | 1252230.6441
31 | 2682051.087 | 1252222.7447
32 | 2682050.7654 | 1252219.0384
33 | 2682050.0488 | 1252210.7807
34 | 2682049.8752 | 1252208.781
35 | 2682049.2882 | 1252202.0158
36 | 2682049.5567 | 1252188.2613
37 | 2682078.9539 | 1252180.4288
38 | 2682071.6134 | 1252180.6784
39 | 2682079.1887 | 1252180.4208
40 | 2682063.564 | 1252180.9521
41 | 2682086.4444 | 1252180.1741
42 | 2682057.2038 | 1252181.1684
43 | 2682098.3235 | 1252179.7701
44 | 2682054.0791 | 1252182.2199
45 | 2682101.0027 | 1252179.679
46 | 2682049.5742 | 1252187.3643
47 | 2682108.4881 | 1252179.4245
48 | 2682108.6057 | 1252179.4205
49 | 2682122.8902 | 1252178.9348
50 | 2682088.0726 | 1252026.8424
51 | 2682122.9683 | 1252020.8241
52 | 2682053.3639 | 1252029.3433
53 | 2682139.2395 | 1252015.8784
54 | 2682039.2216 | 1252028.647
55 | 2682153.8785 | 1252011.2446
56 | 2682020.3453 | 1252062.3998
57 | 2682036.8491 | 1252019.361
58 | 2682153.0289 | 1252057.7898
59 | 2682155.502 | 1252070.5504
60 | 2682139.3826 | 1252060.3793
61 | 2682158.418 | 1252043.6428
62 | 2682161.8813 | 1252061.1356
63 | 2682158.0881 | 1252013.5602
64 | 2682178.3639 | 1252041.4092
65 | 2682172.8684 | 1252011.573
66 | 2682147.0445 | 1251988.9898
67 | 2682133.1554 | 1251981.6463
68 | 2682142.3656 | 1251971.1662
69 | 2682125.3992 | 1251985.7182
70 | 2682079.9139 | 1252062.7581
71 | 2682058.5774 | 1252066.521
72 | 2682079.8917 | 1252061.6347
73 | 2682095.7482 | 1252084.0378
74 | 2682089.9923 | 1252083.8246
75 | 2682095.947 | 1252121.4129
76 | 2681998.6067 | 1252059.2299
77 | 2682020.7213 | 1252059.2248
78 | 2681999.0226 | 1252055.355
79 | 2681999.3713 | 1252095.5787
80 | 2682176.1126 | 1252153.8482
81 | 2682180.2734 | 1252177.0788
82 | 2682181.4841 | 1252138.7893
83 | 2682171.8281 | 1252154.7562
84 | 2682167.4044 | 1252131.9667
85 | 2682170.1723 | 1252146.2262
86 | 2682163.9231 | 1252114.0032
87 | 2682039.7285 | 1252093.936
88 | 2682030.2189 | 1252093.9044
89 | 2682058.2409 | 1252063.0248
90 | 2682263.4562 | 1252005.2713
91 | 2682232.8999 | 1252010.9292
92 | 2682263.8255 | 1252024.6173
93 | 2682144.8737 | 1251980.4701
94 | 2682163.4979 | 1251957.1264
95 | 2682134.616 | 1251961.749
96 | 2682120.8796 | 1251943.7702
97 | 2682098.9189 | 1251899.9777
98 | 2682109.0096 | 1251949.7757
99 | 2682124.5996 | 1251941.6757
100 | 2681992.8854 | 1252018.3536
101 | 2682005.823 | 1252022.658
102 | 2682001.2519 | 1252007.1943
103 | 2682075.716 | 1251912.5545
104 | 2682203.5622 | 1251913.038
105 | 2682223.9396 | 1251933.2802
106 | 2682178.4554 | 1251942.5137
107 | 2682145.4021 | 1251913.8655
108 | 2682154.0401 | 1251924.3976
109 | 2682154.6395 | 1251902.8685
110 | 2682261.9307 | 1252076.5033
111 | 2682230.4077 | 1252081.6919
112 | 2682260.1057 | 1252056.2962
113 | 2682008.5362 | 1251971.1682
114 | 2682000.403 | 1251982.92
115 | 2682015.3367 | 1251971.2069
116 | 2682230.7136 | 1252030.0713
117 | 2682185.9526 | 1252141.3906
118 | 2682171.368 | 1252109.0509
119 | 2682180.7621 | 1252180.4771
120 | 2682175.922 | 1252181.1771
121 | 2682185.0655 | 1252202.0172
122 | 2682185.2152 | 1252202.7666
123 | 2682186.549 | 1252209.4859
124 | 2682018.9837 | 1252010.9
125 | 2682035.046 | 1252013.6231
126 | 2682157.8596 | 1252082.7159
127 | 2682133.5349 | 1252061.489
128 | 2682168.2856 | 1252093.4835
129 | 2682190.3091 | 1252037.5423
130 | 2682181.8412 | 1252009.9251
131 | 2682266.0124 | 1251994.467
132 | 2682247.2267 | 1251997.917
133 | 2682119.2265 | 1251988.9588
134 | 2682113.0377 | 1252118.4808
135 | 2682064.7686 | 1252123.5493
136 | 2681994.4549 | 1252095.2438
137 | 2682152.6982 | 1252178.0656
138 | 2682063.9766 | 1252118.0676
139 | 2682163.781 | 1251956.8573
140 | 2682108.2309 | 1251950.1697
141 | 2682120.8934 | 1251934.0221
142 | 2682115.173 | 1251922.2089
143 | 2682007.6338 | 1251988.9134
144 | 2682178.2651 | 1251942.7285
145 | 2682162.9547 | 1251932.8282
146 | 2682210.7804 | 1252084.9394
147 | 2682227.6895 | 1252061.6126
148 | 2681995.5693 | 1251989.4143
149 | 2682129.9965 | 1252289.3816
150 | 2682115.6502 | 1252290.5937
151 | 2682208.3108 | 1252151.7521
152 | 2682077.1961 | 1251996.4075
153 | 2682077.2862 | 1251996.5944
154 | 2682065.3689 | 1251971.8555
155 | 2682072.4386 | 1251968.2786
156 | 2682055.8649 | 1251976.2946
157 | 2682077.0662 | 1251965.9373
158 | 2682054.7404 | 1251976.8197
159 | 2682090.1989 | 1251959.2929
160 | 2682096.0695 | 1251956.3227
161 | 2681988.0578 | 1252001.7014
162 | 2682010.8157 | 1251990.2362
163 | 2682166.0206 | 1251935.7277
164 | 2682176.2483 | 1251945.0053
165 | 2682238.104 | 1251999.5924
166 | 2682219.1581 | 1252003.0719
167 | 2682210.075 | 1252004.74
168 | 2682190.9492 | 1252008.2525
169 | 2682203.1244 | 1252086.4837
170 | 2682184.0667 | 1252090.3121
171 | 2682192.9542 | 1252036.7165
172 | 2682201.5086 | 1252035.7009
173 | 2682178.1529 | 1252091.5003
174 | 2682130.9981 | 1252178.6591
175 | 2682139.8863 | 1252178.3934
176 | 2682130.7107 | 1252178.6689
177 | 2682145.1471 | 1252178.2588
178 | 2682115.1494 | 1252290.6361
179 | 2682089.9923 | 1252083.8246

## line_std_types
| c_nf_per_km | r_ohm_per_km | x_ohm_per_km | max_i_ka | type | q_mm2 | alpha | voltage_rating
NAYY 4x50 SE | 210 | 0.642 | 0.083 | 0.142 | cs | 50 | 0.00403 | LV
NAYY 4x120 SE | 264 | 0.225 | 0.08 | 0.242 | cs | 120 | 0.00403 | LV
NAYY 4x150 SE | 261 | 0.208 | 0.08 | 0.27 | cs | 150 | 0.00403 | LV
NA2XS2Y 1x95 RM/25 12/20 kV | 216 | 0.313 | 0.132 | 0.252 | cs | 95 | 0.00403 | MV
NA2XS2Y 1x185 RM/25 12/20 kV | 273 | 0.161 | 0.117 | 0.362 | cs | 185 | 0.00403 | MV
NA2XS2Y 1x240 RM/25 12/20 kV | 304 | 0.122 | 0.112 | 0.421 | cs | 240 | 0.00403 | MV
NA2XS2Y 1x95 RM/25 6/10 kV | 315 | 0.313 | 0.123 | 0.249 | cs | 95 | 0.00403 | MV
NA2XS2Y 1x185 RM/25 6/10 kV | 406 | 0.161 | 0.11 | 0.358 | cs | 185 | 0.00403 | MV
NA2XS2Y 1x240 RM/25 6/10 kV | 456 | 0.122 | 0.105 | 0.416 | cs | 240 | 0.00403 | MV
NA2XS2Y 1x150 RM/25 12/20 kV | 250 | 0.206 | 0.116 | 0.319 | cs | 150 | 0.00403 | MV
NA2XS2Y 1x120 RM/25 12/20 kV | 230 | 0.253 | 0.119 | 0.283 | cs | 120 | 0.00403 | MV
NA2XS2Y 1x70 RM/25 12/20 kV | 190 | 0.443 | 0.132 | 0.22 | cs | 70 | 0.00403 | MV
NA2XS2Y 1x150 RM/25 6/10 kV | 360 | 0.206 | 0.11 | 0.315 | cs | 150 | 0.00403 | MV
NA2XS2Y 1x120 RM/25 6/10 kV | 340 | 0.253 | 0.113 | 0.28 | cs | 120 | 0.00403 | MV
NA2XS2Y 1x70 RM/25 6/10 kV | 280 | 0.443 | 0.123 | 0.217 | cs | 70 | 0.00403 | MV
N2XS(FL)2Y 1x120 RM/35 64/110 kV | 112 | 0.153 | 0.166 | 0.366 | cs | 120 | 0.00393 | HV
N2XS(FL)2Y 1x185 RM/35 64/110 kV | 125 | 0.099 | 0.156 | 0.457 | cs | 185 | 0.00393 | HV
N2XS(FL)2Y 1x240 RM/35 64/110 kV | 135 | 0.075 | 0.149 | 0.526 | cs | 240 | 0.00393 | HV
N2XS(FL)2Y 1x300 RM/35 64/110 kV | 144 | 0.06 | 0.144 | 0.588 | cs | 300 | 0.00393 | HV
15-AL1/3-ST1A 0.4 | 11 | 1.8769 | 0.35 | 0.105 | ol | 16 | 0.00403 | LV
24-AL1/4-ST1A 0.4 | 11.25 | 1.2012 | 0.335 | 0.14 | ol | 24 | 0.00403 | LV
48-AL1/8-ST1A 0.4 | 12.2 | 0.5939 | 0.3 | 0.21 | ol | 48 | 0.00403 | LV
94-AL1/15-ST1A 0.4 | 13.2 | 0.306 | 0.29 | 0.35 | ol | 94 | 0.00403 | LV
34-AL1/6-ST1A 10.0 | 9.7 | 0.8342 | 0.36 | 0.17 | ol | 34 | 0.00403 | MV
48-AL1/8-ST1A 10.0 | 10.1 | 0.5939 | 0.35 | 0.21 | ol | 48 | 0.00403 | MV
70-AL1/11-ST1A 10.0 | 10.4 | 0.4132 | 0.339 | 0.29 | ol | 70 | 0.00403 | MV
94-AL1/15-ST1A 10.0 | 10.75 | 0.306 | 0.33 | 0.35 | ol | 94 | 0.00403 | MV
122-AL1/20-ST1A 10.0 | 11.1 | 0.2376 | 0.323 | 0.41 | ol | 122 | 0.00403 | MV
149-AL1/24-ST1A 10.0 | 11.25 | 0.194 | 0.315 | 0.47 | ol | 149 | 0.00403 | MV
34-AL1/6-ST1A 20.0 | 9.15 | 0.8342 | 0.382 | 0.17 | ol | 34 | 0.00403 | MV
48-AL1/8-ST1A 20.0 | 9.5 | 0.5939 | 0.372 | 0.21 | ol | 48 | 0.00403 | MV
70-AL1/11-ST1A 20.0 | 9.7 | 0.4132 | 0.36 | 0.29 | ol | 70 | 0.00403 | MV
94-AL1/15-ST1A 20.0 | 10 | 0.306 | 0.35 | 0.35 | ol | 94 | 0.00403 | MV
122-AL1/20-ST1A 20.0 | 10.3 | 0.2376 | 0.344 | 0.41 | ol | 122 | 0.00403 | MV
149-AL1/24-ST1A 20.0 | 10.5 | 0.194 | 0.337 | 0.47 | ol | 149 | 0.00403 | MV
184-AL1/30-ST1A 20.0 | 10.75 | 0.1571 | 0.33 | 0.535 | ol | 184 | 0.00403 | MV
243-AL1/39-ST1A 20.0 | 11 | 0.1188 | 0.32 | 0.645 | ol | 243 | 0.00403 | MV
48-AL1/8-ST1A 110.0 | 8 | 0.5939 | 0.46 | 0.21 | ol | 48 | 0.00403 | HV
70-AL1/11-ST1A 110.0 | 8.4 | 0.4132 | 0.45 | 0.29 | ol | 70 | 0.00403 | HV
94-AL1/15-ST1A 110.0 | 8.65 | 0.306 | 0.44 | 0.35 | ol | 94 | 0.00403 | HV
122-AL1/20-ST1A 110.0 | 8.5 | 0.2376 | 0.43 | 0.41 | ol | 122 | 0.00403 | HV
149-AL1/24-ST1A 110.0 | 8.75 | 0.194 | 0.41 | 0.47 | ol | 149 | 0.00403 | HV
184-AL1/30-ST1A 110.0 | 8.8 | 0.1571 | 0.4 | 0.535 | ol | 184 | 0.00403 | HV
243-AL1/39-ST1A 110.0 | 9 | 0.1188 | 0.39 | 0.645 | ol | 243 | 0.00403 | HV
305-AL1/39-ST1A 110.0 | 9.2 | 0.0949 | 0.38 | 0.74 | ol | 305 | 0.00403 | HV
490-AL1/64-ST1A 110.0 | 9.75 | 0.059 | 0.37 | 0.96 | ol | 490 | 0.00403 | HV
679-AL1/86-ST1A 110.0 | 9.95 | 0.042 | 0.36 | 1.15 | ol | 679 | 0.00403 | HV
490-AL1/64-ST1A 220.0 | 10 | 0.059 | 0.285 | 0.96 | ol | 490 | 0.00403 | HV
679-AL1/86-ST1A 220.0 | 11.7 | 0.042 | 0.275 | 1.15 | ol | 679 | 0.00403 | HV
490-AL1/64-ST1A 380.0 | 11 | 0.059 | 0.253 | 0.96 | ol | 490 | 0.00403 | HV
679-AL1/86-ST1A 380.0 | 14.6 | 0.042 | 0.25 | 1.15 | ol | 679 | 0.00403 | HV

## trafo_std_types
| i0_percent | pfe_kw | vkr_percent | sn_mva | vn_lv_kv | vn_hv_kv | vk_percent | shift_degree | vector_group | tap_side | tap_neutral | tap_min | tap_max | tap_step_degree | tap_step_percent | tap_phase_shifter
160 MVA 380/110 kV | 0.06 | 60 | 0.25 | 160 | 110 | 380 | 12.2 | 0 | Yy0 | hv | 0 | -9 | 9 | 0 | 1.5 | FALSE
100 MVA 220/110 kV | 0.06 | 55 | 0.26 | 100 | 110 | 220 | 12 | 0 | Yy0 | hv | 0 | -9 | 9 | 0 | 1.5 | FALSE
63 MVA 110/20 kV | 0.04 | 22 | 0.32 | 63 | 20 | 110 | 18 | 150 | YNd5 | hv | 0 | -9 | 9 | 0 | 1.5 | FALSE
40 MVA 110/20 kV | 0.05 | 18 | 0.34 | 40 | 20 | 110 | 16.2 | 150 | YNd5 | hv | 0 | -9 | 9 | 0 | 1.5 | FALSE
25 MVA 110/20 kV | 0.07 | 14 | 0.41 | 25 | 20 | 110 | 12 | 150 | YNd5 | hv | 0 | -9 | 9 | 0 | 1.5 | FALSE
63 MVA 110/10 kV | 0.04 | 22 | 0.32 | 63 | 10 | 110 | 18 | 150 | YNd5 | hv | 0 | -9 | 9 | 0 | 1.5 | FALSE
40 MVA 110/10 kV | 0.05 | 18 | 0.34 | 40 | 10 | 110 | 16.2 | 150 | YNd5 | hv | 0 | -9 | 9 | 0 | 1.5 | FALSE
25 MVA 110/10 kV | 0.07 | 14 | 0.41 | 25 | 10 | 110 | 12 | 150 | YNd5 | hv | 0 | -9 | 9 | 0 | 1.5 | FALSE
0.25 MVA 20/0.4 kV | 0.32 | 0.8 | 1.44 | 0.25 | 0.4 | 20 | 6 | 150 | Yzn5 | hv | 0 | -2 | 2 | 0 | 2.5 | FALSE
0.4 MVA 20/0.4 kV | 0.3375 | 1.35 | 1.425 | 0.4 | 0.4 | 20 | 6 | 150 | Dyn5 | hv | 0 | -2 | 2 | 0 | 2.5 | FALSE
0.63 MVA 20/0.4 kV | 0.2619 | 1.65 | 1.206 | 0.63 | 0.4 | 20 | 6 | 150 | Dyn5 | hv | 0 | -2 | 2 | 0 | 2.5 | FALSE
0.25 MVA 10/0.4 kV | 0.24 | 0.6 | 1.2 | 0.25 | 0.4 | 10 | 4 | 150 | Dyn5 | hv | 0 | -2 | 2 | 0 | 2.5 | FALSE
0.4 MVA 10/0.4 kV | 0.2375 | 0.95 | 1.325 | 0.4 | 0.4 | 10 | 4 | 150 | Dyn5 | hv | 0 | -2 | 2 | 0 | 2.5 | FALSE
0.63 MVA 10/0.4 kV | 0.1873 | 1.18 | 1.0794 | 0.63 | 0.4 | 10 | 4 | 150 | Dyn5 | hv | 0 | -2 | 2 | 0 | 2.5 | FALSE

## trafo3w_std_types
| sn_hv_mva | sn_mv_mva | sn_lv_mva | vn_hv_kv | vn_mv_kv | vn_lv_kv | vk_hv_percent | vk_mv_percent | vk_lv_percent | vkr_hv_percent | vkr_mv_percent | vkr_lv_percent | pfe_kw | i0_percent | shift_mv_degree | shift_lv_degree | vector_group | tap_side | tap_neutral | tap_min | tap_max | tap_step_percent
63/25/38 MVA 110/20/10 kV | 63 | 25 | 38 | 110 | 20 | 10 | 10.4 | 10.4 | 10.4 | 0.28 | 0.32 | 0.35 | 35 | 0.89 | 0 | 0 | YN0yn0yn0 | hv | 0 | -10 | 10 | 1.2
63/25/38 MVA 110/10/10 kV | 63 | 25 | 38 | 110 | 10 | 10 | 10.4 | 10.4 | 10.4 | 0.28 | 0.32 | 0.35 | 35 | 0.89 | 0 | 0 | YN0yn0yn0 | hv | 0 | -10 | 10 | 1.2

## fuse_std_types
| fuse_type | i_rated_a | t_avg | t_min | t_total | x_avg | x_min | x_total
HV 100A | HV 100A | 100 | 0 | [10.0, 3.64, 0.854, 0.281, 0.1, 0.0531, 0.022, 0.01] | [10.0, 4.267, 1.21, 0.403, 0.1, 0.058, 0.022, 0.01] | 0 | [300.0, 350.0, 450.0, 550.0, 700.0, 850.0, 1200.0, 1752.0] | [600.0, 700.0, 900.0, 1150.0, 1665.0, 2000.0, 3000.0, 4313.0]
HV 10A | HV 10A | 10 | 0 | [10.0, 1675.0, 0.344, 0.156, 0.1, 0.0417, 0.0171, 0.01] | [10.0, 1.3, 0.3, 0.155, 0.1, 0.0555, 0.023, 0.01] | 0 | [30.0, 32.0, 35.0, 37.0, 39.0, 50.0, 70.0, 88.0] | [60.0, 70.0, 80.0, 87.0, 94.0, 110.0, 150.0, 216.0]
HV 125A | HV 125A | 125 | 0 | [10.0, 1.82, 0.344, 0.1, 0.0467, 0.0269, 0.01] | [10.0, 2.478, 0.426, 0.1, 0.0427, 0.0211, 0.01] | 0 | [375.0, 500.0, 700.0, 925.0, 1200.0, 1500.0, 2341.0] | [750.0, 1000.0, 1500.0, 2200.0, 3000.0, 4000.0, 5765.0]
HV 160A | HV 160A | 160 | 0 | [10.0, 4.15, 1.03, 0.198, 0.1, 0.051, 0.0172, 0.01] | [10.0, 2.3, 0.734, 0.274, 0.1, 0.046, 0.0177, 0.01] | 0 | [480.0, 550.0, 700.0, 1000.0, 1260.0, 1600.0, 2500.0, 3227.0] | [960.0, 1300.0, 1700.0, 2200.0, 2996.0, 4000.0, 6000.0, 7946.0]
HV 16A | HV 16A | 16 | 0 | [10.0, 0.352, 0.164, 0.1, 0.0649, 0.0342, 0.01] | [10.0, 2.34, 0.722, 0.181, 0.1, 0.055, 0.0296, 0.01] | 0 | [48.0, 60.0, 65.0, 71.0, 80.0, 100.0, 162.0] | [96.0, 110.0, 125.0, 150.0, 168.0, 200.0, 250.0, 398.0]
HV 200A | HV 200A | 200 | 0 | [10.0, 4.267, 1.21, 0.403, 0.1, 0.058, 0.022, 0.01] | [10.0, 3.73, 1.654, 0.328, 0.1, 0.0531, 0.019, 0.01] | 0 | [600.0, 700.0, 900.0, 1150.0, 1665.0, 2000.0, 3000.0, 4313.0] | [1200.0, 1500.0, 1800.0, 2700.0, 3960.0, 5000.0, 7500.0, 10620.0]
HV 20A | HV 20A | 20 | 0 | [10.0, 1.3, 0.3, 0.155, 0.1, 0.0555, 0.023, 0.01] | [10.0, 1.3, 0.161, 0.1, 0.0611, 0.0399, 0.0141, 0.01] | 0 | [60.0, 70.0, 80.0, 87.0, 94.0, 110.0, 150.0, 216.0] | [120.0, 150.0, 200.0, 223.0, 260.0, 300.0, 450.0, 532.0]
HV 25A | HV 25A | 25 | 0 | [10.0, 2.512, 0.833, 0.299, 0.1, 0.0372, 0.0223, 0.01] | [10.0, 3.125, 0.597, 0.198, 0.1, 0.0378, 0.022, 0.01] | 0 | [75.0, 82.0, 90.0, 100.0, 124.0, 170.0, 200.0, 289.0] | [150.0, 170.0, 210.0, 250.0, 294.0, 400.0, 500.0, 711.0]
HV 31.5A | HV 31.5A | 31.5 | 0 | [10.0, 2.34, 0.722, 0.181, 0.1, 0.055, 0.0296, 0.01] | [10.0, 2.84, 0.368, 0.164, 0.1, 0.0621, 0.0378, 0.0195, 0.01] | 0 | [95.0, 110.0, 125.0, 150.0, 165.0, 200.0, 250.0, 390.0] | [189.0, 220.0, 300.0, 350.0, 393.0, 450.0, 530.0, 700.0, 960.0]
HV 40A | HV 40A | 40 | 0 | [10.0, 1.3, 0.161, 0.1, 0.0611, 0.0399, 0.0141, 0.01] | [10.0, 2.05, 0.369, 0.198, 0.1, 0.051, 0.0298, 0.01] | 0 | [120.0, 150.0, 200.0, 223.0, 260.0, 300.0, 450.0, 532.0] | [240.0, 300.0, 400.0, 450.0, 530.0, 650.0, 800.0, 1311.0]
HV 50A | HV 50A | 50 | 0 | [10.0, 3.215, 0.597, 0.198, 0.1, 0.0378, 0.022, 0.01] | [10.0, 3.64, 0.854, 0.281, 0.1, 0.0531, 0.022, 0.01] | 0 | [150.0, 170.0, 210.0, 250.0, 294.0, 400.0, 500.0, 711.0] | [300.0, 350.0, 450.0, 550.0, 700.0, 850.0, 1200.0, 1752.0]
HV 6.3A | HV 6.3A | 6.3 | 0 | [10.0, 1.39, 0.344, 0.168, 0.1, 0.056, 0.0263, 0.01] | [10.0, 1.711, 0.516, 0.198, 0.1, 0.0634, 0.0303, 0.01] | 0 | [19.0, 19.5, 20.4, 20.8, 22.0, 25.0, 32.0, 48.0] | [38.0, 40.0, 43.0, 48.0, 53.0, 60.0, 75.0, 118.0]
HV 63A | HV 63A | 63 | 0 | [10.0, 2.84, 0.368, 0.164, 0.1, 0.0621, 0.0378, 0.0195, 0.01] | [10.0, 1.82, 0.344, 0.1, 0.0467, 0.0269, 0.01] | 0 | [189.0, 220.0, 300.0, 350.0, 393.0, 450.0, 530.0, 700.0, 961.0] | [378.0, 500.0, 700.0, 934.0, 1200.0, 1500.0, 2366.0]
HV 80A | HV 80A | 80 | 0 | [10.0, 2.05, 0.369, 0.198, 0.1, 0.051, 0.0298, 0.01] | [10.0, 4.15, 1.03, 0.198, 0.1, 0.051, 0.0172, 0.01] | 0 | [240.0, 300.0, 400.0, 450.0, 530.0, 650.0, 800.0, 1311.0] | [480.0, 550.0, 700.0, 1000.0, 1260.0, 1600.0, 2500.0, 3227.0]
Siemens NH-1-100 | Siemens NH-1-100 | 100 | [5400.0, 2000.0, 400.0, 20.0, 1.0, 0.2, 0.012, 0.004] | 0 | 0 | [150.0, 190.0, 250.0, 430.0, 900.0, 1250.0, 2700.0, 3600.0] | 0 | 0
Siemens NH-1-125 | Siemens NH-1-125 | 125 | [4800.0, 120.0, 7.0, 0.1, 0.004] | 0 | 0 | [180.0, 400.0, 740.0, 2000.0, 4250.0] | 0 | 0
Siemens NH-1-16 | Siemens NH-1-16 | 16 | [4000.0, 400.0, 2.0, 0.1, 0.04, 0.01] | 0 | 0 | [26.0, 35.0, 75.0, 150.0, 200.0, 300.0] | 0 | 0
Siemens NH-1-160 | Siemens NH-1-160 | 160 | [4800.0, 120.0, 7.0, 0.1, 0.004] | 0 | 0 | [210.0, 500.0, 900.0, 2300.0, 5000.0] | 0 | 0
Siemens NH-1-25 | Siemens NH-1-25 | 25 | [4000.0, 1000.0, 10.0, 0.2, 0.02, 0.01] | 0 | 0 | [40.0, 50.0, 100.0, 210.0, 400.0, 500.0] | 0 | 0
Siemens NH-1-50 | Siemens NH-1-50 | 50 | [4000.0, 40.0, 4.0, 1.0, 0.02, 0.01] | 0 | 0 | [86.0, 200.0, 300.0, 400.0, 1000.0, 1280.0] | 0 | 0
Siemens NH-1-63 | Siemens NH-1-63 | 63 | [4000.0, 100.0, 10.0, 2.0, 0.04, 0.01] | 0 | 0 | [100.0, 200.0, 300.0, 400.0, 1000.0, 1500.0] | 0 | 0
Siemens NH-1-80 | Siemens NH-1-80 | 80 | [4800.0, 120.0, 7.0, 0.1, 0.01] | 0 | 0 | [150.58, 250.0, 450.0, 1150.0, 2470.0] | 0 | 0
Siemens NH-2-1000 | Siemens NH-2-1000 | 1000 | [4800.0, 120.0, 7.0, 0.1, 0.004] | 0 | 0 | [1900.0, 3500.0, 8400.0, 24000.0, 52000.0] | 0 | 0
Siemens NH-2-200 | Siemens NH-2-200 | 200 | [4800.0, 120.0, 7.0, 0.1, 0.004] | 0 | 0 | [280.0, 650.0, 1200.0, 3000.0, 7000.0] | 0 | 0
Siemens NH-2-224 | Siemens NH-2-224 | 224 | [4800.0, 120.0, 7.0, 0.2, 0.04, 0.004] | 0 | 0 | [400.0, 750.0, 1453.0, 3025.0, 4315.0, 7600.0] | 0 | 0
Siemens NH-2-250 | Siemens NH-2-250 | 250 | [4800.0, 120.0, 7.0, 0.1, 0.004] | 0 | 0 | [450.0, 800.0, 1650.0, 4000.0, 8500.0] | 0 | 0
Siemens NH-2-315 | Siemens NH-2-315 | 315 | [4800.0, 120.0, 7.0, 0.1, 0.004] | 0 | 0 | [550.0, 920.0, 1900.0, 5000.0, 11000.0] | 0 | 0
Siemens NH-2-355 | Siemens NH-2-355 | 355 | [4800.0, 120.0, 6.0, 0.1, 0.004] | 0 | 0 | [650.0, 1116.27, 2350.0, 5840.0, 12790.0] | 0 | 0
Siemens NH-2-400 | Siemens NH-2-400 | 400 | [4800.0, 120.0, 7.0, 0.1, 0.004] | 0 | 0 | [720.0, 1350.0, 2800.0, 6500.0, 15000.0] | 0 | 0
Siemens NH-2-425 | Siemens NH-2-425 | 425 | [4800.0, 120.0, 7.0, 0.1, 0.004] | 0 | 0 | [850.0, 1500.0, 3050.0, 7500.0, 16500.0] | 0 | 0
Siemens NH-2-630 | Siemens NH-2-630 | 630 | [4800.0, 120.0, 7.0, 0.1, 0.004] | 0 | 0 | [1200.0, 2000.0, 4800.0, 12000.0, 26000.0] | 0 | 0

## res_bus
| vm_pu | va_degree | p_mw | q_mvar
0 | 0.9732 | -0.51748 | 0.00072207 | 0.00018097
1 | 0.97303 | -0.52082 | 0.0010526 | 0.00026381
2 | 0.97323 | -0.51698 | 0.00088588 | 0.00022202
3 | 0.97301 | -0.52133 | 0 | 0
4 | 0.97324 | -0.51668 | 0.0012237 | 0.00030668
5 | 0.97296 | -0.52224 | 0.0010719 | 0.00026863
6 | 0.97327 | -0.51614 | 0.0016184 | 0.00040561
7 | 0.97332 | -0.51509 | 0.00079935 | 0.00020034
8 | 0.97332 | -0.51504 | 0.0013245 | 0.00033195
9 | 0.97344 | -0.51281 | 0.00087272 | 0.00021872
10 | 0.97351 | -0.51143 | 0.00087531 | 0.00021937
11 | 0.97349 | -0.51178 | 0.00080232 | 0.00020108
12 | 0.97339 | -0.51381 | 0.00087073 | 0.00021822
13 | 0.97358 | -0.50993 | 0 | 0
14 | 0.9732 | -0.51743 | 0.0012039 | 0.00030172
15 | 0.97408 | -0.50011 | 0.0012387 | 0.00031045
16 | 0.9732 | -0.51756 | 0.0010878 | 0.00027263
17 | 0.97425 | -0.49666 | 0.0018587 | 0.00046583
18 | 0.97312 | -0.51905 | 0.0012998 | 0.00032575
19 | 0.97428 | -0.49621 | 0.0013782 | 0.00034541
20 | 0.97312 | -0.51907 | 0.001135 | 0.00028446
21 | 0.973 | -0.52144 | 0.00099945 | 0.00025048
22 | 0.973 | -0.52144 | 0.0020029 | 0.00050197
23 | 0.97441 | -0.49366 | 0.0012044 | 0.00030186
24 | 0.97447 | -0.49241 | 0.0018244 | 0.00045724
25 | 0.97472 | -0.48756 | 0.0017166 | 0.00043022
26 | 0.97496 | -0.48286 | 0.0015758 | 0.00039493
27 | 0.97505 | -0.48107 | 0.0015955 | 0.00039988
28 | 0.97528 | -0.47645 | 0.0016963 | 0.00042512
29 | 0.97532 | -0.47569 | 0.0010444 | 0.00026176
30 | 0.97549 | -0.4724 | 0.0013093 | 0.00032814
31 | 0.97564 | -0.46933 | 0.0012728 | 0.000319
32 | 0.97567 | -0.46874 | 0.0015196 | 0.00038085
33 | 0.97574 | -0.46737 | 0.0011844 | 0.00029685
34 | 0.97576 | -0.46703 | 0.0012302 | 0.00030832
35 | 0.97582 | -0.46585 | 0.0014155 | 0.00035476
36 | 0.97594 | -0.46338 | 0.0012646 | 0.00031694
37 | 0.97628 | -0.45673 | 0.0011664 | 0.00029233
38 | 0.9762 | -0.45827 | 0.0012269 | 0.0003075
39 | 0.97629 | -0.45668 | 0.0012419 | 0.00031125
40 | 0.97612 | -0.45993 | 0.0014635 | 0.00036679
41 | 0.97637 | -0.45509 | 0.0012553 | 0.00031461
42 | 0.97606 | -0.4612 | 0.0011862 | 0.0002973
43 | 0.9765 | -0.45243 | 0.0020142 | 0.00050481
44 | 0.97602 | -0.46186 | 0.0021921 | 0.0005494
45 | 0.97653 | -0.45182 | 0.0014833 | 0.00037174
46 | 0.97595 | -0.46322 | 0.0011942 | 0.00029929
47 | 0.97662 | -0.45005 | 0.0016286 | 0.00040818
48 | 0.97662 | -0.45002 | 0.002489 | 0.0006238
49 | 0.97681 | -0.44643 | 0.0017797 | 0.00044603
50 | 0.98625 | -0.26251 | 0.0069384 | 0.0017389
51 | 0.98435 | -0.2992 | 0.017138 | 0.0042952
52 | 0.98816 | -0.22566 | 0 | 0
53 | 0.98347 | -0.31619 | 0 | 0
54 | 0.98893 | -0.21073 | 0 | 0
55 | 0.98269 | -0.33142 | 0 | 0
56 | 0.99273 | -0.13803 | 0 | 0
57 | 0.98864 | -0.21649 | 0.0029526 | 0.00074
58 | 0.97523 | -0.47749 | 0 | 0
59 | 0.9754 | -0.4741 | 0.0060445 | 0.0015149
60 | 0.97505 | -0.48112 | 0.0091952 | 0.0023045
61 | 0.9814 | -0.35659 | 0 | 0
62 | 0.98082 | -0.36794 | 0.006126 | 0.0015353
63 | 0.98251 | -0.33502 | 0 | 0
64 | 0.98117 | -0.36112 | 0.0046547 | 0.0011666
65 | 0.9823 | -0.33898 | 0.0035069 | 0.00087892
66 | 0.9812 | -0.36048 | 0.0021701 | 0.00054388
67 | 0.98002 | -0.38352 | 0 | 0
68 | 0.98008 | -0.3824 | 0 | 0
69 | 0.97999 | -0.3841 | 0.0016245 | 0.00040714
70 | 0.99719 | -0.053122 | 0 | 0
71 | 0.9956 | -0.083286 | 0 | 0
72 | 0.99718 | -0.053396 | 0.013925 | 0.0034899
73 | 1 | 0 | -0.46049 | -0.11762
74 | 0.99992 | -0.0015799 | 0.015782 | 0.0039555
75 | 0.99916 | -0.016118 | 0 | 0
76 | 0.99236 | -0.14504 | 0 | 0
77 | 0.99269 | -0.13875 | 0.012706 | 0.0031845
78 | 0.99235 | -0.14541 | 0.0052833 | 0.0013241
79 | 0.99195 | -0.15304 | 0 | 0
80 | 0.97801 | -0.42291 | 0 | 0
81 | 0.97763 | -0.43025 | 0 | 0
82 | 0.97855 | -0.41226 | 0 | 0
83 | 0.97783 | -0.4264 | 0.0026713 | 0.00066949
84 | 0.97704 | -0.44193 | 0 | 0
85 | 0.9775 | -0.43291 | 0.0070336 | 0.0017628
86 | 0.97646 | -0.4533 | 0.0062521 | 0.0015669
87 | 0.99458 | -0.10302 | 0 | 0
88 | 0.99436 | -0.10732 | 0.025757 | 0.0064554
89 | 0.99556 | -0.084143 | 0.013874 | 0.0034772
90 | 0.97794 | -0.42423 | 0 | 0
91 | 0.97803 | -0.42252 | 0 | 0
92 | 0.97789 | -0.42529 | 0.003013 | 0.00075512
93 | 0.98066 | -0.37104 | 0.002003 | 0.00050201
94 | 0.97963 | -0.39133 | 0.0020471 | 0.00051305
95 | 0.97958 | -0.39213 | 0.0021768 | 0.00054557
96 | 0.97864 | -0.41056 | 0 | 0
97 | 0.97823 | -0.41875 | 0 | 0
98 | 0.97837 | -0.41602 | 0.0016156 | 0.0004049
99 | 0.97877 | -0.4081 | 0 | 0
100 | 0.98753 | -0.23793 | 0 | 0
101 | 0.98777 | -0.23338 | 0 | 0
102 | 0.98729 | -0.24269 | 0.0039741 | 0.000996
103 | 0.978 | -0.42315 | 0.0091817 | 0.0023012
104 | 0.97931 | -0.39759 | 0 | 0
105 | 0.97927 | -0.39833 | 0.0014047 | 0.00035204
106 | 0.97936 | -0.3966 | 0.0021884 | 0.00054848
107 | 0.97916 | -0.40052 | 0 | 0
108 | 0.97918 | -0.40018 | 0.0029628 | 0.00074255
109 | 0.97914 | -0.40088 | 0.0013808 | 0.00034607
110 | 0.97831 | -0.41696 | 0 | 0
111 | 0.9785 | -0.41339 | 0 | 0
112 | 0.9782 | -0.41925 | 0.0061273 | 0.0015356
113 | 0.98684 | -0.2515 | 0 | 0
114 | 0.9869 | -0.25032 | 0 | 0
115 | 0.98681 | -0.25206 | 0.0046131 | 0.0011562
116 | 0.97809 | -0.42145 | 0.0030299 | 0.00075935
117 | 0.97851 | -0.41302 | 0.0063383 | 0.0015885
118 | 0.97937 | -0.39622 | 0.001469 | 0.00036818
119 | 0.97761 | -0.43059 | 0 | 0
120 | 0.97761 | -0.43072 | 0.0014566 | 0.00036507
121 | 0.97753 | -0.4322 | 0.0019722 | 0.00049428
122 | 0.97753 | -0.43223 | 0 | 0
123 | 0.97752 | -0.43249 | 0.0020453 | 0.0005126
124 | 0.98809 | -0.22709 | 0.0059861 | 0.0015003
125 | 0.98846 | -0.2199 | 0.0060107 | 0.0015064
126 | 0.97564 | -0.46949 | 0.0074717 | 0.0018726
127 | 0.97502 | -0.48167 | 0.0050581 | 0.0012677
128 | 0.97978 | -0.38823 | 0 | 0
129 | 0.98107 | -0.36293 | 0.002466 | 0.00061805
130 | 0.98221 | -0.34082 | 0.0020043 | 0.00050232
131 | 0.98183 | -0.34822 | 0.0014096 | 0.00035329
132 | 0.98186 | -0.34774 | 0.0014496 | 0.00036331
133 | 0.97998 | -0.38435 | 0.0019946 | 0.0004999
134 | 0.99898 | -0.019635 | 0.010523 | 0.0026372
135 | 0.99876 | -0.023843 | 0 | 0
136 | 0.9919 | -0.15398 | 0.010806 | 0.0027082
137 | 0.97722 | -0.43829 | 0.0015237 | 0.00038188
138 | 0.99869 | -0.025217 | 0.014194 | 0.0035573
139 | 0.97962 | -0.39145 | 0.0019398 | 0.00048615
140 | 0.97835 | -0.41636 | 0.0023875 | 0.00059835
141 | 0.97871 | -0.40925 | 0.0033667 | 0.00084379
142 | 0.97866 | -0.41022 | 0.0040663 | 0.0010191
143 | 0.98699 | -0.24849 | 0 | 0
144 | 0.97936 | -0.39658 | 0.002153 | 0.00053958
145 | 0.97922 | -0.39921 | 0.0026043 | 0.0006527
146 | 0.97883 | -0.40677 | 0.0010724 | 0.00026878
147 | 0.97827 | -0.41788 | 0.0061058 | 0.0015303
148 | 0.98685 | -0.25122 | 0.002552 | 0.00063959
149 | 0.97293 | -0.52289 | 0.0023119 | 0.00057943
150 | 0.97296 | -0.52228 | 0.00095088 | 0.00023831
151 | 0.97847 | -0.41378 | 0.0016824 | 0.00042166
152 | 0.97756 | -0.4319 | 0.0017771 | 0.00044539
153 | 0.97756 | -0.43191 | 0.0026769 | 0.00067089
154 | 0.97767 | -0.42968 | 0 | 0
155 | 0.97774 | -0.42831 | 0.0035975 | 0.00090161
156 | 0.97762 | -0.43065 | 0.0025059 | 0.00062803
157 | 0.9778 | -0.42707 | 0.0020413 | 0.0005116
158 | 0.97762 | -0.43071 | 0.0025576 | 0.00064099
159 | 0.97801 | -0.423 | 0.0018551 | 0.00046493
160 | 0.97812 | -0.42096 | 0.0015352 | 0.00038477
161 | 0.9868 | -0.25218 | 0.003696 | 0.0009263
162 | 0.98698 | -0.24874 | 0.0039171 | 0.00098172
163 | 0.97925 | -0.39868 | 0.0026804 | 0.00067178
164 | 0.97937 | -0.39626 | 0 | 0
165 | 0.98188 | -0.34726 | 0.0014004 | 0.00035098
166 | 0.98196 | -0.34577 | 0.0014137 | 0.00035431
167 | 0.982 | -0.34483 | 0.0014007 | 0.00035104
168 | 0.98213 | -0.34234 | 0.0020375 | 0.00051066
169 | 0.97897 | -0.40402 | 0 | 0
170 | 0.97932 | -0.39718 | 0.010329 | 0.0025886
171 | 0.98106 | -0.36321 | 0.0025932 | 0.00064991
172 | 0.98104 | -0.36365 | 0.0027507 | 0.00068939
173 | 0.97949 | -0.39392 | 0.0014482 | 0.00036296
174 | 0.97691 | -0.44434 | 0.0023157 | 0.00058036
175 | 0.97704 | -0.44192 | 0.0023195 | 0.00058133
176 | 0.97691 | -0.44441 | 0.0016263 | 0.00040758
177 | 0.97711 | -0.44044 | 0.0015176 | 0.00038035
178 | 0.97296 | -0.52225 | 0.0027161 | 0.00068073
179 | 0.99998 | 149.9956 | 0 | 0

## res_line
| p_from_mw | q_from_mvar | p_to_mw | q_to_mvar | pl_mw | ql_mvar | i_from_ka | i_to_ka | i_ka | vm_from_pu | va_from_degree | vm_to_pu | va_to_degree | loading_percent
0 | 0.0021249 | 0.00053075 | -0.0021245 | -0.0005316 | 3.3692e-07 | -8.4211e-07 | 0.0032483 | 0.0032487 | 0.0032487 | 0.9732 | -0.51748 | 0.97303 | -0.52082 | 0.89249
1 | -0.002847 | -0.00071172 | 0.002847 | 0.00071165 | 6.7994e-08 | -7.5424e-08 | 0.0043523 | 0.0043523 | 0.0043523 | 0.9732 | -0.51748 | 0.97323 | -0.51698 | 1.1957
2 | 0.0010719 | 0.00026779 | -0.0010719 | -0.00026809 | 2.5947e-08 | -3.0332e-07 | 0.0016389 | 0.0016391 | 0.0016391 | 0.97303 | -0.52082 | 0.97301 | -0.52133 | 0.45029
3 | -0.0037329 | -0.00093367 | 0.003733 | 0.00093365 | 5.4238e-08 | -2.0475e-08 | 0.0057067 | 0.0057067 | 0.0057067 | 0.97323 | -0.51698 | 0.97324 | -0.51668 | 1.5678
4 | 0.0010719 | 0.00026809 | -0.0010719 | -0.00026863 | 4.6448e-08 | -5.4282e-07 | 0.0016391 | 0.0016393 | 0.0016393 | 0.97301 | -0.52133 | 0.97296 | -0.52224 | 0.45035
5 | -0.0049566 | -0.0012403 | 0.0049567 | 0.0012403 | 1.2582e-07 | 7.911e-09 | 0.0075776 | 0.0075776 | 0.0075776 | 0.97324 | -0.51668 | 0.97327 | -0.51614 | 2.0818
6 | -0.0065751 | -0.0016459 | 0.0065755 | 0.001646 | 3.297e-07 | 1.0287e-07 | 0.010052 | 0.010052 | 0.010052 | 0.97327 | -0.51614 | 0.97332 | -0.51509 | 2.7615
7 | -0.0073748 | -0.0018464 | 0.0073748 | 0.0018464 | 1.5916e-08 | 6.0358e-09 | 0.011274 | 0.011274 | 0.011274 | 0.97332 | -0.51509 | 0.97332 | -0.51504 | 3.0972
8 | -0.0086993 | -0.0021783 | 0.0087003 | 0.0021788 | 9.2716e-07 | 4.1961e-07 | 0.013299 | 0.013299 | 0.013299 | 0.97332 | -0.51504 | 0.97344 | -0.51281 | 3.6535
9 | -0.009573 | -0.0023975 | 0.0095736 | 0.0023978 | 6.2754e-07 | 3.0446e-07 | 0.014633 | 0.014633 | 0.014633 | 0.97344 | -0.51281 | 0.97351 | -0.51143 | 4.02
10 | -0.010449 | -0.0026172 | 0.01045 | 0.0026175 | 7.4809e-07 | 3.8152e-07 | 0.015971 | 0.015971 | 0.015971 | 0.97351 | -0.51143 | 0.97358 | -0.50993 | 4.3876
11 | 0.014584 | 0.0036567 | -0.014583 | -0.0036559 | 1.4084e-06 | 8.0741e-07 | 0.022294 | 0.022294 | 0.022294 | 0.97349 | -0.51178 | 0.97339 | -0.51381 | 6.1246
12 | -0.015387 | -0.0038578 | 0.015388 | 0.0038586 | 1.3597e-06 | 7.8873e-07 | 0.02352 | 0.02352 | 0.02352 | 0.97349 | -0.51178 | 0.97358 | -0.50993 | 6.4615
13 | 0.013712 | 0.0034377 | -0.01371 | -0.0034364 | 2.3666e-06 | 1.3362e-06 | 0.020962 | 0.020963 | 0.020963 | 0.97339 | -0.51381 | 0.9732 | -0.51743 | 5.7589
14 | -0.025838 | -0.0064761 | 0.02585 | 0.0064836 | 1.2084e-05 | 7.4765e-06 | 0.039491 | 0.03949 | 0.039491 | 0.97358 | -0.50993 | 0.97408 | -0.50011 | 10.849
15 | 0.012506 | 0.0031346 | -0.012506 | -0.0031346 | 7.7451e-08 | 4.255e-08 | 0.019122 | 0.019122 | 0.019122 | 0.9732 | -0.51743 | 0.9732 | -0.51756 | 5.2532
16 | -0.027089 | -0.0067941 | 0.027093 | 0.0067968 | 4.4592e-06 | 2.7675e-06 | 0.041383 | 0.041383 | 0.041383 | 0.97408 | -0.50011 | 0.97425 | -0.49666 | 11.3689
17 | 0.011418 | 0.002862 | -0.011417 | -0.0028615 | 8.1124e-07 | 4.3101e-07 | 0.017459 | 0.017459 | 0.017459 | 0.9732 | -0.51756 | 0.97312 | -0.51905 | 4.7963
18 | -0.028952 | -0.0072627 | 0.028952 | 0.007263 | 6.1622e-07 | 3.8392e-07 | 0.044222 | 0.044222 | 0.044222 | 0.97425 | -0.49666 | 0.97428 | -0.49621 | 12.1488
19 | 0.010118 | 0.0025358 | -0.010118 | -0.0025358 | 9.0562e-09 | 4.5432e-09 | 0.015471 | 0.015471 | 0.015471 | 0.97312 | -0.51905 | 0.97312 | -0.51907 | 4.2503
20 | -0.030331 | -0.0076085 | 0.030334 | 0.0076108 | 3.6994e-06 | 2.3104e-06 | 0.046326 | 0.046326 | 0.046326 | 0.97428 | -0.49621 | 0.97441 | -0.49366 | 12.727
21 | 0.0089826 | 0.0022513 | -0.0089816 | -0.0022508 | 1.0144e-06 | 4.7111e-07 | 0.013735 | 0.013736 | 0.013736 | 0.97312 | -0.51907 | 0.973 | -0.52144 | 3.7735
22 | 0.0079821 | 0.0020004 | -0.0079821 | -0.0020004 | 2.1261e-09 | 8.8686e-10 | 0.012207 | 0.012207 | 0.012207 | 0.973 | -0.52144 | 0.973 | -0.52144 | 3.3536
23 | 0.0059793 | 0.0014984 | -0.005979 | -0.0014983 | 2.282e-07 | 5.5659e-08 | 0.0091441 | 0.0091441 | 0.0091441 | 0.973 | -0.52144 | 0.97296 | -0.52225 | 2.5121
24 | -0.031539 | -0.0079126 | 0.031541 | 0.0079138 | 1.8693e-06 | 1.1696e-06 | 0.048166 | 0.048166 | 0.048166 | 0.97441 | -0.49366 | 0.97447 | -0.49241 | 13.2323
25 | -0.033365 | -0.008371 | 0.033373 | 0.0083759 | 7.7185e-06 | 4.841e-06 | 0.050952 | 0.050952 | 0.050952 | 0.97447 | -0.49241 | 0.97472 | -0.48756 | 13.9977
26 | -0.035089 | -0.0088061 | 0.035097 | 0.008811 | 7.8753e-06 | 4.9489e-06 | 0.053572 | 0.053572 | 0.053572 | 0.97472 | -0.48756 | 0.97496 | -0.48286 | 14.7176
27 | -0.036673 | -0.009206 | 0.036676 | 0.0092079 | 3.1341e-06 | 1.9725e-06 | 0.055977 | 0.055977 | 0.055977 | 0.97496 | -0.48286 | 0.97505 | -0.48107 | 15.3783
28 | -0.038272 | -0.0096078 | 0.03828 | 0.0096131 | 8.4246e-06 | 5.3096e-06 | 0.058412 | 0.058412 | 0.058412 | 0.97505 | -0.48107 | 0.97528 | -0.47645 | 16.0473
29 | -0.039976 | -0.010038 | 0.039978 | 0.010039 | 1.4463e-06 | 9.1271e-07 | 0.061 | 0.061 | 0.061 | 0.97528 | -0.47645 | 0.97532 | -0.47569 | 16.7582
30 | -0.041022 | -0.010301 | 0.041029 | 0.010305 | 6.4487e-06 | 4.0724e-06 | 0.062593 | 0.062593 | 0.062593 | 0.97532 | -0.47569 | 0.97549 | -0.4724 | 17.196
31 | -0.042338 | -0.010633 | 0.042344 | 0.010637 | 6.2024e-06 | 3.7715e-06 | 0.064591 | 0.064591 | 0.064591 | 0.97549 | -0.4724 | 0.97564 | -0.46933 | 8.8723
32 | -0.043617 | -0.010956 | 0.043618 | 0.010956 | 1.2351e-06 | 5.5815e-07 | 0.066532 | 0.066532 | 0.066532 | 0.97564 | -0.46933 | 0.97567 | -0.46874 | 3.6556
33 | -0.045138 | -0.011337 | 0.045141 | 0.011339 | 2.9468e-06 | 1.3683e-06 | 0.068849 | 0.068849 | 0.068849 | 0.97567 | -0.46874 | 0.97574 | -0.46737 | 3.7829
34 | -0.046325 | -0.011636 | 0.046326 | 0.011636 | 7.5154e-07 | 3.5562e-07 | 0.070655 | 0.070655 | 0.070655 | 0.97574 | -0.46737 | 0.97576 | -0.46703 | 3.8822
35 | -0.047556 | -0.011944 | 0.047559 | 0.011945 | 2.6793e-06 | 1.2906e-06 | 0.072531 | 0.072531 | 0.072531 | 0.97576 | -0.46703 | 0.97582 | -0.46585 | 3.9852
36 | -0.048974 | -0.0123 | 0.04898 | 0.012303 | 5.7558e-06 | 2.8243e-06 | 0.07469 | 0.074689 | 0.07469 | 0.97582 | -0.46585 | 0.97594 | -0.46338 | 4.1038
37 | -0.050245 | -0.01262 | 0.050245 | 0.01262 | 3.9499e-07 | 1.9674e-07 | 0.076618 | 0.076618 | 0.076618 | 0.97594 | -0.46338 | 0.97595 | -0.46322 | 4.2098
38 | 0.057525 | 0.014449 | -0.057521 | -0.014447 | 4.2357e-06 | 2.2517e-06 | 0.087689 | 0.087689 | 0.087689 | 0.97628 | -0.45673 | 0.9762 | -0.45827 | 4.8181
39 | -0.058691 | -0.014742 | 0.058692 | 0.014742 | 1.4106e-07 | 7.5584e-08 | 0.089467 | 0.089467 | 0.089467 | 0.97628 | -0.45673 | 0.97629 | -0.45668 | 4.9158
40 | 0.056294 | 0.01414 | -0.056289 | -0.014137 | 4.4488e-06 | 2.3438e-06 | 0.085819 | 0.085819 | 0.085819 | 0.9762 | -0.45827 | 0.97612 | -0.45993 | 4.7154
41 | -0.059934 | -0.015053 | 0.059938 | 0.015055 | 4.5447e-06 | 2.4546e-06 | 0.09136 | 0.09136 | 0.09136 | 0.97629 | -0.45668 | 0.97637 | -0.45509 | 5.0198
42 | 0.054826 | 0.01377 | -0.054823 | -0.013769 | 3.3349e-06 | 1.7366e-06 | 0.083588 | 0.083589 | 0.083589 | 0.97612 | -0.45993 | 0.97606 | -0.4612 | 4.5928
43 | -0.061193 | -0.01537 | 0.061201 | 0.015374 | 7.7554e-06 | 4.2201e-06 | 0.093273 | 0.093273 | 0.093273 | 0.97637 | -0.45509 | 0.9765 | -0.45243 | 5.1249
44 | 0.053636 | 0.013471 | -0.053635 | -0.013471 | 1.6879e-06 | 8.6995e-07 | 0.08178 | 0.08178 | 0.08178 | 0.97606 | -0.4612 | 0.97602 | -0.46186 | 4.4934
45 | -0.063215 | -0.015879 | 0.063217 | 0.01588 | 1.8662e-06 | 1.0267e-06 | 0.096342 | 0.096342 | 0.096342 | 0.9765 | -0.45243 | 0.97653 | -0.45182 | 5.2935
46 | 0.051443 | 0.012921 | -0.051439 | -0.012919 | 3.33e-06 | 1.6803e-06 | 0.078438 | 0.078438 | 0.078438 | 0.97602 | -0.46186 | 0.97595 | -0.46322 | 4.3098
47 | -0.0647 | -0.016252 | 0.064706 | 0.016255 | 5.4613e-06 | 3.0267e-06 | 0.098602 | 0.098602 | 0.098602 | 0.97653 | -0.45182 | 0.97662 | -0.45005 | 5.4177
48 | -0.066335 | -0.016663 | 0.066335 | 0.016663 | 9.0181e-08 | 5.035e-08 | 0.10108 | 0.10108 | 0.10108 | 0.97662 | -0.45005 | 0.97662 | -0.45002 | 5.554
49 | -0.068824 | -0.017287 | 0.068835 | 0.017294 | 1.179e-05 | 6.6514e-06 | 0.10488 | 0.10488 | 0.10488 | 0.97662 | -0.45002 | 0.97681 | -0.44643 | 5.7624
50 | -0.070615 | -0.01774 | 0.070622 | 0.017743 | 6.793e-06 | 3.8577e-06 | 0.10759 | 0.10759 | 0.10759 | 0.97681 | -0.44643 | 0.97691 | -0.44441 | 5.9113
51 | 0.2907 | 0.073691 | -0.29019 | -0.073366 | 0.0005116 | 0.00032517 | 0.4389 | 0.4389 | 0.4389 | 0.98625 | -0.26251 | 0.98435 | -0.2992 | 24.1153
52 | -0.29764 | -0.07543 | 0.29817 | 0.075765 | 0.00052793 | 0.00033565 | 0.44937 | 0.44937 | 0.44937 | 0.98625 | -0.26251 | 0.98816 | -0.22566 | 24.6904
53 | 0.27305 | 0.06907 | -0.27283 | -0.068929 | 0.00022239 | 0.00014122 | 0.41299 | 0.41299 | 0.41299 | 0.98435 | -0.2992 | 0.98347 | -0.31619 | 22.6918
54 | -0.29817 | -0.075765 | 0.29838 | 0.075902 | 0.00021457 | 0.00013642 | 0.44937 | 0.44936 | 0.44937 | 0.98816 | -0.22566 | 0.98893 | -0.21073 | 24.6904
55 | 0.27283 | 0.068929 | -0.27263 | -0.068803 | 0.00019905 | 0.00012641 | 0.41299 | 0.41299 | 0.41299 | 0.98347 | -0.31619 | 0.98269 | -0.33142 | 22.6919
56 | -0.33213 | -0.084374 | 0.33329 | 0.085116 | 0.0011667 | 0.0007427 | 0.50014 | 0.50014 | 0.50014 | 0.98893 | -0.21073 | 0.99273 | -0.13803 | 27.4804
57 | 0.033744 | 0.0084717 | -0.033735 | -0.0084659 | 9.2675e-06 | 5.8082e-06 | 0.050779 | 0.050779 | 0.050779 | 0.98893 | -0.21073 | 0.98864 | -0.21649 | 13.9504
58 | 0.068749 | 0.017323 | -0.068653 | -0.017262 | 9.5415e-05 | 6.0769e-05 | 0.10413 | 0.10413 | 0.10413 | 0.98269 | -0.33142 | 0.9812 | -0.36048 | 28.6083
59 | 0.20388 | 0.05148 | -0.20385 | -0.051458 | 3.5136e-05 | 2.2176e-05 | 0.30886 | 0.30886 | 0.30886 | 0.98269 | -0.33142 | 0.98251 | -0.33502 | 16.9702
60 | -0.3621 | -0.092339 | 0.36306 | 0.09295 | 0.00095987 | 0.0006115 | 0.54332 | 0.54332 | 0.54332 | 0.99273 | -0.13803 | 0.9956 | -0.083286 | 29.8528
61 | 0.016099 | 0.0040378 | -0.016094 | -0.0040347 | 5.3782e-06 | 3.1237e-06 | 0.024133 | 0.024133 | 0.024133 | 0.99273 | -0.13803 | 0.99236 | -0.14504 | 6.6298
62 | 0.012707 | 0.0031847 | -0.012706 | -0.0031845 | 4.3491e-07 | 2.3701e-07 | 0.019046 | 0.019046 | 0.019046 | 0.99273 | -0.13803 | 0.99269 | -0.13875 | 5.2325
63 | 0.030782 | 0.0077259 | -0.030777 | -0.0077228 | 5.0062e-06 | 3.1242e-06 | 0.046335 | 0.046335 | 0.046335 | 0.98864 | -0.21649 | 0.98846 | -0.2199 | 12.7295
64 | -0.014256 | -0.0035736 | 0.014258 | 0.0035749 | 2.3062e-06 | 1.3138e-06 | 0.021752 | 0.021752 | 0.021752 | 0.97523 | -0.47749 | 0.9754 | -0.4741 | 5.9758
65 | 0.014256 | 0.0035736 | -0.014253 | -0.0035722 | 2.4645e-06 | 1.404e-06 | 0.021752 | 0.021752 | 0.021752 | 0.97523 | -0.47749 | 0.97505 | -0.48112 | 5.9758
66 | -0.020303 | -0.0050898 | 0.020307 | 0.0050925 | 4.4579e-06 | 2.6984e-06 | 0.030973 | 0.030973 | 0.030973 | 0.9754 | -0.4741 | 0.97564 | -0.46949 | 8.5091
67 | 0.0050582 | 0.0012677 | -0.0050581 | -0.0012677 | 1.33e-07 | 1.0885e-08 | 0.0077193 | 0.0077193 | 0.0077193 | 0.97505 | -0.48112 | 0.97502 | -0.48167 | 2.1207
68 | 0.17655 | 0.044542 | -0.17646 | -0.044482 | 9.5915e-05 | 6.026e-05 | 0.2678 | 0.2678 | 0.2678 | 0.9814 | -0.35659 | 0.98082 | -0.36794 | 14.7142
69 | -0.18902 | -0.047668 | 0.18922 | 0.047791 | 0.00019536 | 0.00012303 | 0.2867 | 0.2867 | 0.2867 | 0.9814 | -0.35659 | 0.98251 | -0.33502 | 15.7529
70 | 0.012468 | 0.0031256 | -0.012465 | -0.0031241 | 2.6934e-06 | 1.4699e-06 | 0.018905 | 0.018905 | 0.018905 | 0.9814 | -0.35659 | 0.98117 | -0.36112 | 5.1936
71 | 0.17033 | 0.042947 | -0.17017 | -0.042843 | 0.00016527 | 0.00010369 | 0.25851 | 0.25851 | 0.25851 | 0.98082 | -0.36794 | 0.97978 | -0.38823 | 14.2036
72 | 0.014629 | 0.0036672 | -0.014626 | -0.0036656 | 2.7642e-06 | 1.5789e-06 | 0.022156 | 0.022156 | 0.022156 | 0.98251 | -0.33502 | 0.9823 | -0.33898 | 6.0867
73 | 0.0078107 | 0.0019576 | -0.00781 | -0.0019573 | 6.7392e-07 | 2.6957e-07 | 0.011846 | 0.011846 | 0.011846 | 0.98117 | -0.36112 | 0.98107 | -0.36293 | 3.2543
74 | 0.011119 | 0.0027867 | -0.011118 | -0.0027862 | 9.7056e-07 | 5.0568e-07 | 0.016843 | 0.016843 | 0.016843 | 0.9823 | -0.33898 | 0.98221 | -0.34082 | 4.6273
75 | 0.066483 | 0.016718 | -0.066449 | -0.016697 | 3.3528e-05 | 2.1347e-05 | 0.10084 | 0.10084 | 0.10084 | 0.9812 | -0.36048 | 0.98066 | -0.37104 | 27.7041
76 | -0.0036193 | -0.00090692 | 0.0036194 | 0.00090683 | 1.9321e-07 | -9.1348e-08 | 0.0054952 | 0.0054952 | 0.0054952 | 0.98002 | -0.38352 | 0.98008 | -0.3824 | 1.5097
77 | 0.0036193 | 0.00090692 | -0.0036192 | -0.00090697 | 9.9201e-08 | -4.6889e-08 | 0.0054952 | 0.0054953 | 0.0054953 | 0.98002 | -0.38352 | 0.97999 | -0.3841 | 1.5097
78 | -0.064411 | -0.016172 | 0.064446 | 0.016195 | 3.4933e-05 | 2.2234e-05 | 0.097804 | 0.097804 | 0.097804 | 0.98008 | -0.3824 | 0.98066 | -0.37104 | 26.8692
79 | 0.019375 | 0.0048589 | -0.019367 | -0.004854 | 8.2402e-06 | 4.9539e-06 | 0.029417 | 0.029417 | 0.029417 | 0.98008 | -0.3824 | 0.97963 | -0.39133 | 8.0817
80 | 0.041417 | 0.010407 | -0.041398 | -0.010395 | 1.9214e-05 | 1.2134e-05 | 0.062891 | 0.062891 | 0.062891 | 0.98008 | -0.3824 | 0.97958 | -0.39213 | 17.2779
81 | 0.0019947 | 0.00049983 | -0.0019946 | -0.0004999 | 2.3981e-08 | -7.249e-08 | 0.0030287 | 0.0030287 | 0.0030287 | 0.97999 | -0.3841 | 0.97998 | -0.38435 | 0.83206
82 | 0.40331 | 0.10328 | -0.40272 | -0.1029 | 0.00058838 | 0.00037515 | 0.6026 | 0.6026 | 0.6026 | 0.99719 | -0.053122 | 0.9956 | -0.083286 | 33.11
83 | 0.013925 | 0.00349 | -0.013925 | -0.0034899 | 1.8199e-07 | 1.0181e-07 | 0.020779 | 0.020779 | 0.020779 | 0.99719 | -0.053122 | 0.99718 | -0.053396 | 5.7086
84 | -0.41723 | -0.10677 | 0.41831 | 0.10745 | 0.0010761 | 0.00068626 | 0.62338 | 0.62338 | 0.62338 | 0.99719 | -0.053122 | 1 | 0 | 34.2516
85 | 0.013875 | 0.0034775 | -0.013874 | -0.0034772 | 5.6651e-07 | 3.1689e-07 | 0.020737 | 0.020737 | 0.020737 | 0.9956 | -0.083286 | 0.99556 | -0.084143 | 5.697
86 | 0.025787 | 0.0064736 | -0.025763 | -0.0064587 | 2.425e-05 | 1.4955e-05 | 0.038545 | 0.038545 | 0.038545 | 0.9956 | -0.083286 | 0.99458 | -0.10302 | 10.5893
87 | 0.015784 | 0.0039562 | -0.015782 | -0.0039555 | 1.188e-06 | 6.8497e-07 | 0.023487 | 0.023487 | 0.023487 | 1 | 0 | 0.99992 | -0.0015799 | 6.4523
88 | 0.024743 | 0.0062105 | -0.024724 | -0.0061988 | 1.9005e-05 | 1.1673e-05 | 0.036822 | 0.036822 | 0.036822 | 1 | 0 | 0.99916 | -0.016118 | 10.1159
89 | 0.010524 | 0.0026381 | -0.010523 | -0.0026372 | 1.7632e-06 | 8.778e-07 | 0.015674 | 0.015674 | 0.015674 | 0.99916 | -0.016118 | 0.99898 | -0.019635 | 4.306
90 | 0.0142 | 0.0035607 | -0.014195 | -0.0035578 | 5.2259e-06 | 2.9366e-06 | 0.021148 | 0.021148 | 0.021148 | 0.99916 | -0.016118 | 0.99876 | -0.023843 | 5.81
91 | 0.0052834 | 0.0013241 | -0.0052833 | -0.0013241 | 9.1719e-08 | 8.3532e-09 | 0.0079223 | 0.0079223 | 0.0079223 | 0.99236 | -0.14504 | 0.99235 | -0.14541 | 2.1765
92 | 0.01081 | 0.0027106 | -0.010806 | -0.0027085 | 4.121e-06 | 2.0974e-06 | 0.01621 | 0.016211 | 0.016211 | 0.99236 | -0.14504 | 0.99195 | -0.15304 | 4.4534
93 | 0.010806 | 0.0027085 | -0.010806 | -0.0027082 | 4.8414e-07 | 2.4643e-07 | 0.016211 | 0.016211 | 0.016211 | 0.99195 | -0.15304 | 0.9919 | -0.15398 | 4.4535
94 | 0.085482 | 0.021495 | -0.085452 | -0.021478 | 2.9954e-05 | 1.769e-05 | 0.13009 | 0.13009 | 0.13009 | 0.97801 | -0.42291 | 0.97763 | -0.43025 | 7.1476
95 | -0.12929 | -0.032506 | 0.12936 | 0.032547 | 6.5795e-05 | 4.0686e-05 | 0.19675 | 0.19675 | 0.19675 | 0.97801 | -0.42291 | 0.97855 | -0.41226 | 10.8106
96 | 0.04381 | 0.011011 | -0.043803 | -0.011006 | 7.2997e-06 | 4.6168e-06 | 0.066668 | 0.066668 | 0.066668 | 0.97801 | -0.42291 | 0.97783 | -0.4264 | 18.3153
97 | 0.079978 | 0.020106 | -0.079947 | -0.020088 | 3.0681e-05 | 1.7907e-05 | 0.12175 | 0.12175 | 0.12175 | 0.97763 | -0.43025 | 0.97722 | -0.43829 | 6.6898
98 | 0.0054746 | 0.0013718 | -0.0054745 | -0.0013717 | 8.9384e-08 | 1.416e-08 | 0.0083325 | 0.0083325 | 0.0083325 | 0.97763 | -0.43025 | 0.97761 | -0.43059 | 2.2892
99 | 0.0080211 | 0.00201 | -0.0080208 | -0.0020099 | 2.9055e-07 | 1.2053e-07 | 0.012197 | 0.012197 | 0.012197 | 0.97855 | -0.41226 | 0.97851 | -0.41302 | 3.3508
100 | -0.13738 | -0.034557 | 0.13748 | 0.034622 | 0.00010536 | 6.5405e-05 | 0.20895 | 0.20895 | 0.20895 | 0.97855 | -0.41226 | 0.97937 | -0.39622 | 11.4807
101 | 0.041132 | 0.010337 | -0.041119 | -0.010329 | 1.277e-05 | 8.064e-06 | 0.062603 | 0.062603 | 0.062603 | 0.97783 | -0.4264 | 0.9775 | -0.43291 | 17.1986
102 | -0.034071 | -0.0085569 | 0.034085 | 0.0085661 | 1.467e-05 | 9.2068e-06 | 0.051896 | 0.051896 | 0.051896 | 0.97704 | -0.44193 | 0.9775 | -0.43291 | 14.2571
103 | 0.034071 | 0.0085569 | -0.034052 | -0.0085453 | 1.848e-05 | 1.1598e-05 | 0.051896 | 0.051896 | 0.051896 | 0.97704 | -0.44193 | 0.97646 | -0.4533 | 14.2571
104 | 0.0278 | 0.0069784 | -0.027779 | -0.0069651 | 2.1453e-05 | 1.3332e-05 | 0.042368 | 0.042369 | 0.042369 | 0.97646 | -0.4533 | 0.97564 | -0.46949 | 11.6397
105 | 0.025763 | 0.0064587 | -0.025757 | -0.0064554 | 5.2823e-06 | 3.2577e-06 | 0.038545 | 0.038545 | 0.038545 | 0.99458 | -0.10302 | 0.99436 | -0.10732 | 10.5893
106 | -0.0030131 | -0.00075497 | 0.0030134 | 0.00075474 | 2.4423e-07 | -2.3252e-07 | 0.0045846 | 0.0045845 | 0.0045846 | 0.97794 | -0.42423 | 0.97803 | -0.42252 | 1.2595
107 | 0.0030131 | 0.00075497 | -0.003013 | -0.00075512 | 1.5252e-07 | -1.4516e-07 | 0.0045846 | 0.0045847 | 0.0045847 | 0.97794 | -0.42423 | 0.97789 | -0.42529 | 1.2595
108 | -0.0030134 | -0.00075474 | 0.0030135 | 0.00075459 | 1.5418e-07 | -1.4683e-07 | 0.0045845 | 0.0045844 | 0.0045845 | 0.97803 | -0.42252 | 0.97809 | -0.42145 | 1.2595
109 | 0.01732 | 0.0043409 | -0.017319 | -0.0043409 | 1.0137e-07 | 5.9962e-08 | 0.026308 | 0.026308 | 0.026308 | 0.97963 | -0.39133 | 0.97962 | -0.39145 | 7.2274
110 | 0.039221 | 0.009849 | -0.039191 | -0.0098301 | 2.9868e-05 | 1.8833e-05 | 0.059585 | 0.059585 | 0.059585 | 0.97958 | -0.39213 | 0.97877 | -0.4081 | 16.3695
111 | 0.0091872 | 0.0023037 | -0.0091836 | -0.0023021 | 3.5832e-06 | 1.6783e-06 | 0.013969 | 0.01397 | 0.01397 | 0.97864 | -0.41056 | 0.97823 | -0.41875 | 3.8378
112 | 0.022567 | 0.0056611 | -0.022561 | -0.0056575 | 5.8738e-06 | 3.5922e-06 | 0.034314 | 0.034314 | 0.034314 | 0.97864 | -0.41056 | 0.97837 | -0.41602 | 9.427
113 | -0.031754 | -0.0079648 | 0.031758 | 0.0079671 | 3.7243e-06 | 2.33e-06 | 0.048284 | 0.048284 | 0.048284 | 0.97864 | -0.41056 | 0.97877 | -0.4081 | 13.2647
114 | 0.0091836 | 0.0023021 | -0.0091817 | -0.0023012 | 1.9271e-06 | 9.0285e-07 | 0.01397 | 0.01397 | 0.01397 | 0.97823 | -0.41875 | 0.978 | -0.42315 | 3.8379
115 | 0.020945 | 0.0052526 | -0.020945 | -0.0052524 | 3.3211e-07 | 2.0159e-07 | 0.031857 | 0.031857 | 0.031857 | 0.97837 | -0.41602 | 0.97835 | -0.41636 | 8.7519
116 | 0.0074336 | 0.001863 | -0.0074332 | -0.0018628 | 4.0728e-07 | 1.5379e-07 | 0.011301 | 0.011301 | 0.011301 | 0.97877 | -0.4081 | 0.97871 | -0.40925 | 3.1048
117 | -0.018762 | -0.0047051 | 0.018767 | 0.0047075 | 4.0768e-06 | 2.4351e-06 | 0.028272 | 0.028272 | 0.028272 | 0.98753 | -0.23793 | 0.98777 | -0.23338 | 7.7671
118 | 0.018762 | 0.0047051 | -0.018758 | -0.0047025 | 4.2481e-06 | 2.5375e-06 | 0.028272 | 0.028272 | 0.028272 | 0.98753 | -0.23793 | 0.98729 | -0.24269 | 7.7671
119 | -0.018767 | -0.0047075 | 0.018772 | 0.0047109 | 5.6244e-06 | 3.3594e-06 | 0.028272 | 0.028272 | 0.028272 | 0.98777 | -0.23338 | 0.98809 | -0.22709 | 7.7671
120 | 0.014784 | 0.0037065 | -0.01478 | -0.0037042 | 4.0913e-06 | 2.3375e-06 | 0.022283 | 0.022283 | 0.022283 | 0.98729 | -0.24269 | 0.98699 | -0.24849 | 6.1217
121 | 0.0014047 | 0.00035171 | -0.0014047 | -0.00035204 | 4.9978e-08 | -3.361e-07 | 0.0021343 | 0.0021344 | 0.0021344 | 0.97931 | -0.39759 | 0.97927 | -0.39833 | 0.58638
122 | -0.0014047 | -0.00035171 | 0.0014048 | 0.00035126 | 6.6155e-08 | -4.45e-07 | 0.0021343 | 0.0021341 | 0.0021343 | 0.97931 | -0.39759 | 0.97936 | -0.3966 | 0.58634
123 | -0.0035932 | -0.00089974 | 0.0035932 | 0.00089974 | 3.2074e-09 | -1.5587e-09 | 0.0054592 | 0.0054592 | 0.0054592 | 0.97936 | -0.3966 | 0.97936 | -0.39658 | 1.4998
124 | -0.0013809 | -0.00034591 | 0.0013809 | 0.00034575 | 2.2692e-08 | -1.5834e-07 | 0.0020984 | 0.0020984 | 0.0020984 | 0.97916 | -0.40052 | 0.97918 | -0.40018 | 0.57649
125 | 0.0013809 | 0.00034591 | -0.0013808 | -0.00034607 | 2.3716e-08 | -1.6546e-07 | 0.0020984 | 0.0020985 | 0.0020985 | 0.97916 | -0.40052 | 0.97914 | -0.40088 | 0.57651
126 | -0.0043437 | -0.0010883 | 0.0043439 | 0.0010883 | 2.0048e-07 | -2.6039e-08 | 0.0066009 | 0.0066008 | 0.0066009 | 0.97918 | -0.40018 | 0.97922 | -0.39921 | 1.8134
127 | -0.0061279 | -0.0015358 | 0.006129 | 0.0015361 | 1.0411e-06 | 2.6495e-07 | 0.0093206 | 0.0093204 | 0.0093206 | 0.97831 | -0.41696 | 0.9785 | -0.41339 | 2.5606
128 | 0.0061279 | 0.0015358 | -0.0061273 | -0.0015356 | 6.6954e-07 | 1.7047e-07 | 0.0093206 | 0.0093207 | 0.0093207 | 0.97831 | -0.41696 | 0.9782 | -0.41925 | 2.5606
129 | -0.018282 | -0.0045819 | 0.018288 | 0.0045854 | 5.7696e-06 | 3.4424e-06 | 0.027801 | 0.027801 | 0.027801 | 0.9785 | -0.41339 | 0.97883 | -0.40677 | 7.6378
130 | 0.012153 | 0.0030459 | -0.01215 | -0.0030445 | 2.6e-06 | 1.4091e-06 | 0.018481 | 0.018481 | 0.018481 | 0.9785 | -0.41339 | 0.97827 | -0.41788 | 5.0772
131 | -0.0046133 | -0.0011562 | 0.0046135 | 0.0011561 | 2.5912e-07 | -1.662e-08 | 0.0069562 | 0.0069561 | 0.0069562 | 0.98684 | -0.2515 | 0.9869 | -0.25032 | 1.911
132 | 0.0046133 | 0.0011562 | -0.0046131 | -0.0011562 | 1.2416e-07 | -7.9544e-09 | 0.0069562 | 0.0069562 | 0.0069562 | 0.98684 | -0.2515 | 0.98681 | -0.25206 | 1.911
133 | -0.010862 | -0.002722 | 0.010863 | 0.0027225 | 9.4324e-07 | 4.8383e-07 | 0.016377 | 0.016377 | 0.016377 | 0.9869 | -0.25032 | 0.98699 | -0.24849 | 4.4992
134 | 0.0062484 | 0.0015659 | -0.0062481 | -0.0015658 | 2.6946e-07 | 6.9015e-08 | 0.0094211 | 0.0094212 | 0.0094212 | 0.9869 | -0.25032 | 0.98685 | -0.25122 | 2.5882
135 | -0.0060434 | -0.0015139 | 0.0060444 | 0.0015142 | 1.0272e-06 | 2.5061e-07 | 0.0091939 | 0.0091937 | 0.0091939 | 0.97809 | -0.42145 | 0.97827 | -0.41788 | 2.5258
136 | 0.0016825 | 0.00042139 | -0.0016824 | -0.00042166 | 6.0539e-08 | -2.7104e-07 | 0.0025585 | 0.0025586 | 0.0025586 | 0.97851 | -0.41302 | 0.97847 | -0.41378 | 0.7029
137 | -0.13895 | -0.034991 | 0.13901 | 0.035024 | 5.3081e-05 | 3.2973e-05 | 0.21118 | 0.21118 | 0.21118 | 0.97937 | -0.39622 | 0.97978 | -0.38823 | 11.6033
138 | 0.0014566 | 0.00036501 | -0.0014566 | -0.00036507 | 8.9884e-09 | -5.5385e-08 | 0.0022171 | 0.0022172 | 0.0022172 | 0.97761 | -0.43059 | 0.97761 | -0.43072 | 0.60911
139 | 0.0040178 | 0.0010067 | -0.0040175 | -0.0010068 | 3.0806e-07 | -7.8235e-08 | 0.0061154 | 0.0061155 | 0.0061155 | 0.97761 | -0.43059 | 0.97753 | -0.4322 | 1.6801
140 | 0.0020453 | 0.00051252 | -0.0020453 | -0.00051253 | 2.7776e-09 | -7.8026e-09 | 0.0031134 | 0.0031134 | 0.0031134 | 0.97753 | -0.4322 | 0.97753 | -0.43223 | 0.85532
141 | 0.0020453 | 0.00051253 | -0.0020453 | -0.0005126 | 2.4901e-08 | -6.9941e-08 | 0.0031134 | 0.0031134 | 0.0031134 | 0.97753 | -0.43223 | 0.97752 | -0.43249 | 0.85533
142 | -0.024758 | -0.0062111 | 0.024767 | 0.0062164 | 8.4938e-06 | 5.2273e-06 | 0.037287 | 0.037287 | 0.037287 | 0.98809 | -0.22709 | 0.98846 | -0.2199 | 10.2436
143 | 0.031159 | 0.0078192 | -0.03115 | -0.0078139 | 8.4531e-06 | 5.2833e-06 | 0.047325 | 0.047325 | 0.047325 | 0.97978 | -0.38823 | 0.97949 | -0.39392 | 13.0015
144 | 0.005344 | 0.0013392 | -0.0053439 | -0.0013392 | 7.0679e-08 | 9.0084e-09 | 0.0081053 | 0.0081054 | 0.0081054 | 0.98107 | -0.36293 | 0.98106 | -0.36321 | 2.2267
145 | 0.0091138 | 0.0022839 | -0.0091131 | -0.0022836 | 6.62e-07 | 3.0648e-07 | 0.013807 | 0.013807 | 0.013807 | 0.98221 | -0.34082 | 0.98213 | -0.34234 | 3.7931
146 | -0.0014096 | -0.00035329 | 0.0014097 | 0.00035307 | 3.2689e-08 | -2.2064e-07 | 0.0021364 | 0.0021363 | 0.0021364 | 0.98183 | -0.34822 | 0.98186 | -0.34774 | 0.58692
147 | -0.0028593 | -0.00071638 | 0.0028593 | 0.0007163 | 6.5308e-08 | -7.5514e-08 | 0.0043332 | 0.0043332 | 0.0043332 | 0.98186 | -0.34774 | 0.98188 | -0.34726 | 1.1904
148 | 0.014195 | 0.0035578 | -0.014194 | -0.0035573 | 9.2899e-07 | 5.2207e-07 | 0.021148 | 0.021148 | 0.021148 | 0.99876 | -0.023843 | 0.99869 | -0.025217 | 5.81
149 | 0.078423 | 0.019706 | -0.078415 | -0.019701 | 8.081e-06 | 4.6987e-06 | 0.11943 | 0.11943 | 0.11943 | 0.97722 | -0.43829 | 0.97711 | -0.44044 | 6.5623
150 | 0.01538 | 0.0038547 | -0.015376 | -0.0038527 | 3.5205e-06 | 2.0366e-06 | 0.023361 | 0.023362 | 0.023362 | 0.97962 | -0.39145 | 0.97937 | -0.39626 | 6.418
151 | 0.018557 | 0.004654 | -0.018553 | -0.0046516 | 4.0719e-06 | 2.4349e-06 | 0.028226 | 0.028226 | 0.028226 | 0.97835 | -0.41636 | 0.97812 | -0.42096 | 7.7544
152 | 0.0040665 | 0.0010191 | -0.0040663 | -0.0010191 | 1.8814e-07 | -4.4523e-08 | 0.0061826 | 0.0061826 | 0.0061826 | 0.97871 | -0.40925 | 0.97866 | -0.41022 | 1.6985
153 | 0.0039171 | 0.0009817 | -0.0039171 | -0.00098172 | 4.4951e-08 | -1.5156e-08 | 0.0059056 | 0.0059056 | 0.0059056 | 0.98699 | -0.24849 | 0.98698 | -0.24874 | 1.6224
154 | -0.0057462 | -0.0014393 | 0.0057463 | 0.0014393 | 8.6935e-08 | 1.7365e-08 | 0.0087303 | 0.0087303 | 0.0087303 | 0.97936 | -0.39658 | 0.97937 | -0.39626 | 2.3984
155 | -0.0069482 | -0.001741 | 0.0069484 | 0.001741 | 1.764e-07 | 5.9812e-08 | 0.010558 | 0.010558 | 0.010558 | 0.97922 | -0.39921 | 0.97925 | -0.39868 | 2.9006
156 | -0.01936 | -0.0048542 | 0.019363 | 0.0048557 | 2.537e-06 | 1.5255e-06 | 0.029432 | 0.029432 | 0.029432 | 0.97883 | -0.40677 | 0.97897 | -0.40402 | 8.0856
157 | 0.0036961 | 0.00092622 | -0.003696 | -0.0009263 | 1.6818e-07 | -7.6836e-08 | 0.0055732 | 0.0055732 | 0.0055732 | 0.98685 | -0.25122 | 0.9868 | -0.25218 | 1.5311
158 | -0.0023119 | -0.00057943 | 0.002312 | 0.00057929 | 6.7502e-08 | -1.356e-07 | 0.0035359 | 0.0035359 | 0.0035359 | 0.97293 | -0.52289 | 0.97296 | -0.52228 | 0.97141
159 | -0.0032629 | -0.0008176 | 0.0032629 | 0.0008176 | 4.694e-09 | -3.2387e-09 | 0.0049901 | 0.0049901 | 0.0049901 | 0.97296 | -0.52228 | 0.97296 | -0.52225 | 1.3709
160 | 0.0026769 | 0.00067089 | -0.0026769 | -0.00067089 | 1.2914e-09 | -1.7741e-09 | 0.0040747 | 0.0040747 | 0.0040747 | 0.97756 | -0.4319 | 0.97756 | -0.43191 | 1.1194
161 | -0.004454 | -0.0011163 | 0.0044545 | 0.0011162 | 4.6974e-07 | -4.1068e-08 | 0.0067798 | 0.0067797 | 0.0067798 | 0.97756 | -0.4319 | 0.97767 | -0.42968 | 1.8626
162 | -0.0095182 | -0.0023853 | 0.0095188 | 0.0023856 | 6.2353e-07 | 2.997e-07 | 0.014487 | 0.014487 | 0.014487 | 0.97767 | -0.42968 | 0.97774 | -0.42831 | 3.9798
163 | 0.0050637 | 0.001269 | -0.0050635 | -0.001269 | 2.3364e-07 | 1.7999e-08 | 0.0077069 | 0.007707 | 0.007707 | 0.97767 | -0.42968 | 0.97762 | -0.43065 | 2.1173
164 | -0.013116 | -0.0032872 | 0.013117 | 0.0032876 | 7.7494e-07 | 4.3091e-07 | 0.019962 | 0.019961 | 0.019962 | 0.97774 | -0.42831 | 0.9778 | -0.42707 | 5.4839
165 | 0.0025576 | 0.00064098 | -0.0025576 | -0.00064099 | 7.0525e-09 | -1.1047e-08 | 0.0038928 | 0.0038928 | 0.0038928 | 0.97762 | -0.43065 | 0.97762 | -0.43071 | 1.0695
166 | -0.015158 | -0.0037992 | 0.015161 | 0.0038009 | 2.9369e-06 | 1.695e-06 | 0.023068 | 0.023068 | 0.023068 | 0.9778 | -0.42707 | 0.97801 | -0.423 | 6.3373
167 | -0.017016 | -0.0042658 | 0.017018 | 0.0042668 | 1.6538e-06 | 9.7586e-07 | 0.02589 | 0.02589 | 0.02589 | 0.97801 | -0.423 | 0.97812 | -0.42096 | 7.1127
168 | -0.0096288 | -0.0024128 | 0.0096299 | 0.0024134 | 1.1088e-06 | 5.3585e-07 | 0.014631 | 0.014631 | 0.014631 | 0.97925 | -0.39868 | 0.97937 | -0.39626 | 4.0196
169 | -0.0042598 | -0.0010673 | 0.0042601 | 0.0010672 | 3.0103e-07 | -5.1002e-08 | 0.0064555 | 0.0064554 | 0.0064555 | 0.98188 | -0.34726 | 0.98196 | -0.34577 | 1.7735
170 | -0.0056738 | -0.0014215 | 0.0056741 | 0.0014216 | 2.5599e-07 | 4.7007e-08 | 0.0085977 | 0.0085977 | 0.0085977 | 0.98196 | -0.34577 | 0.982 | -0.34483 | 2.362
171 | -0.0070747 | -0.0017726 | 0.0070756 | 0.0017729 | 8.3801e-07 | 2.9028e-07 | 0.01072 | 0.01072 | 0.01072 | 0.982 | -0.34483 | 0.98213 | -0.34234 | 2.9451
172 | -0.019363 | -0.0048557 | 0.019369 | 0.0048595 | 6.3143e-06 | 3.7966e-06 | 0.029432 | 0.029432 | 0.029432 | 0.97897 | -0.40402 | 0.97932 | -0.39718 | 8.0856
173 | -0.029697 | -0.0074481 | 0.029702 | 0.007451 | 4.6061e-06 | 2.872e-06 | 0.045125 | 0.045125 | 0.045125 | 0.97932 | -0.39718 | 0.97949 | -0.39392 | 12.3971
174 | 0.0027508 | 0.00068932 | -0.0027507 | -0.00068939 | 5.7202e-08 | -7.4038e-08 | 0.0041722 | 0.0041722 | 0.0041722 | 0.98106 | -0.36321 | 0.98104 | -0.36365 | 1.1462
175 | -0.074564 | -0.018732 | 0.074573 | 0.018737 | 8.6051e-06 | 4.9505e-06 | 0.11359 | 0.11359 | 0.11359 | 0.97691 | -0.44434 | 0.97704 | -0.44192 | 6.2412
176 | 0.072248 | 0.018151 | -0.072248 | -0.018151 | 2.6123e-07 | 1.4919e-07 | 0.11006 | 0.11006 | 0.11006 | 0.97691 | -0.44434 | 0.97691 | -0.44441 | 6.0474
177 | -0.076892 | -0.019318 | 0.076898 | 0.019321 | 5.4143e-06 | 3.1356e-06 | 0.11712 | 0.11712 | 0.11712 | 0.97704 | -0.44192 | 0.97711 | -0.44044 | 6.4353

## res_trafo
| p_hv_mw | q_hv_mvar | p_lv_mw | q_lv_mvar | pl_mw | ql_mvar | i_hv_ka | i_lv_ka | vm_hv_pu | va_hv_degree | vm_lv_pu | va_lv_degree | loading_percent
0 | -1.2729e-15 | -1.3162e-15 | 0.00165 | 1.2699e-07 | 0.00165 | 1.2699e-07 | 5.2857e-17 | 0.0023815 | 0.99998 | 149.9956 | 1 | 0 | 0.2619

## res_ext_grid
| p_mw | q_mvar
0 | 0.46049 | 0.11762

## res_load
| p_mw | q_mvar
0 | 0.00072207 | 0.00018097
1 | 0.0010526 | 0.00026381
2 | 0.00088588 | 0.00022202
3 | 0.0012237 | 0.00030668
4 | 0.0010719 | 0.00026863
5 | 0.0016184 | 0.00040561
6 | 0.00079935 | 0.00020034
7 | 0.0013245 | 0.00033195
8 | 0.00087272 | 0.00021872
9 | 0.00087531 | 0.00021937
10 | 0.00080232 | 0.00020108
11 | 0.00087073 | 0.00021822
12 | 0.0012039 | 0.00030172
13 | 0.0012387 | 0.00031045
14 | 0.0010878 | 0.00027263
15 | 0.0018587 | 0.00046583
16 | 0.0012998 | 0.00032575
17 | 0.0013782 | 0.00034541
18 | 0.001135 | 0.00028446
19 | 0.00099945 | 0.00025048
20 | 0.0020029 | 0.00050197
21 | 0.0012044 | 0.00030186
22 | 0.0018244 | 0.00045724
23 | 0.0017166 | 0.00043022
24 | 0.0015758 | 0.00039493
25 | 0.0015955 | 0.00039988
26 | 0.0016963 | 0.00042512
27 | 0.0010444 | 0.00026176
28 | 0.0013093 | 0.00032814
29 | 0.0012728 | 0.000319
30 | 0.0015196 | 0.00038085
31 | 0.0011844 | 0.00029685
32 | 0.0012302 | 0.00030832
33 | 0.0014155 | 0.00035476
34 | 0.0012646 | 0.00031694
35 | 0.0011664 | 0.00029233
36 | 0.0012269 | 0.0003075
37 | 0.0012419 | 0.00031125
38 | 0.0014635 | 0.00036679
39 | 0.0012553 | 0.00031461
40 | 0.0011862 | 0.0002973
41 | 0.0020142 | 0.00050481
42 | 0.0021921 | 0.0005494
43 | 0.0014833 | 0.00037174
44 | 0.0011942 | 0.00029929
45 | 0.0016286 | 0.00040818
46 | 0.002489 | 0.0006238
47 | 0.0017797 | 0.00044603
48 | 0.0069384 | 0.0017389
49 | 0.017138 | 0.0042952
50 | 0.0029526 | 0.00074
51 | 0.0060445 | 0.0015149
52 | 0.0091952 | 0.0023045
53 | 0.006126 | 0.0015353
54 | 0.0046547 | 0.0011666
55 | 0.0035069 | 0.00087892
56 | 0.0021701 | 0.00054388
57 | 0.0016245 | 0.00040714
58 | 0.013925 | 0.0034899
59 | 0.015782 | 0.0039555
60 | 0.012706 | 0.0031845
61 | 0.0052833 | 0.0013241
62 | 0.0026713 | 0.00066949
63 | 0.0070336 | 0.0017628
64 | 0.0062521 | 0.0015669
65 | 0.025757 | 0.0064554
66 | 0.013874 | 0.0034772
67 | 0.003013 | 0.00075512
68 | 0.002003 | 0.00050201
69 | 0.0020471 | 0.00051305
70 | 0.0021768 | 0.00054557
71 | 0.0016156 | 0.0004049
72 | 0.0039741 | 0.000996
73 | 0.0091817 | 0.0023012
74 | 0.0014047 | 0.00035204
75 | 0.0021884 | 0.00054848
76 | 0.0029628 | 0.00074255
77 | 0.0013808 | 0.00034607
78 | 0.0061273 | 0.0015356
79 | 0.0046131 | 0.0011562
80 | 0.0030299 | 0.00075935
81 | 0.0063383 | 0.0015885
82 | 0.001469 | 0.00036818
83 | 0.0014566 | 0.00036507
84 | 0.0019722 | 0.00049428
85 | 0.0020453 | 0.0005126
86 | 0.0059861 | 0.0015003
87 | 0.0060107 | 0.0015064
88 | 0.0074717 | 0.0018726
89 | 0.0050581 | 0.0012677
90 | 0.002466 | 0.00061805
91 | 0.0020043 | 0.00050232
92 | 0.0014096 | 0.00035329
93 | 0.0014496 | 0.00036331
94 | 0.0019946 | 0.0004999
95 | 0.010523 | 0.0026372
96 | 0.010806 | 0.0027082
97 | 0.0015237 | 0.00038188
98 | 0.014194 | 0.0035573
99 | 0.0019398 | 0.00048615
100 | 0.0023875 | 0.00059835
101 | 0.0033667 | 0.00084379
102 | 0.0040663 | 0.0010191
103 | 0.002153 | 0.00053958
104 | 0.0026043 | 0.0006527
105 | 0.0010724 | 0.00026878
106 | 0.0061058 | 0.0015303
107 | 0.002552 | 0.00063959
108 | 0.0023119 | 0.00057943
109 | 0.00095088 | 0.00023831
110 | 0.0016824 | 0.00042166
111 | 0.0017771 | 0.00044539
112 | 0.0026769 | 0.00067089
113 | 0.0035975 | 0.00090161
114 | 0.0025059 | 0.00062803
115 | 0.0020413 | 0.0005116
116 | 0.0025576 | 0.00064099
117 | 0.0018551 | 0.00046493
118 | 0.0015352 | 0.00038477
119 | 0.003696 | 0.0009263
120 | 0.0039171 | 0.00098172
121 | 0.0026804 | 0.00067178
122 | 0.0014004 | 0.00035098
123 | 0.0014137 | 0.00035431
124 | 0.0014007 | 0.00035104
125 | 0.0020375 | 0.00051066
126 | 0.010329 | 0.0025886
127 | 0.0025932 | 0.00064991
128 | 0.0027507 | 0.00068939
129 | 0.0014482 | 0.00036296
130 | 0.0023157 | 0.00058036
131 | 0.0023195 | 0.00058133
132 | 0.0016263 | 0.00040758
133 | 0.0015176 | 0.00038035
134 | 0.0027161 | 0.00068073

## dtypes
| element | column | dtype
0 | bus | name | object
1 | bus | vn_kv | float64
2 | bus | type | object
3 | bus | zone | object
4 | bus | in_service | bool
5 | load | name | object
6 | load | bus | uint32
7 | load | p_mw | float64
8 | load | q_mvar | float64
9 | load | const_z_percent | float64
10 | load | const_i_percent | float64
11 | load | sn_mva | float64
12 | load | scaling | float64
13 | load | in_service | bool
14 | load | type | object
15 | ext_grid | name | object
16 | ext_grid | bus | uint32
17 | ext_grid | vm_pu | float64
18 | ext_grid | va_degree | float64
19 | ext_grid | slack_weight | float64
20 | ext_grid | in_service | bool
21 | line | name | object
22 | line | std_type | object
23 | line | from_bus | uint32
24 | line | to_bus | uint32
25 | line | length_km | float64
26 | line | r_ohm_per_km | float64
27 | line | x_ohm_per_km | float64
28 | line | c_nf_per_km | float64
29 | line | g_us_per_km | float64
30 | line | max_i_ka | float64
31 | line | df | float64
32 | line | parallel | uint32
33 | line | type | object
34 | line | in_service | bool
35 | trafo | name | object
36 | trafo | std_type | object
37 | trafo | hv_bus | uint32
38 | trafo | lv_bus | uint32
39 | trafo | sn_mva | float64
40 | trafo | vn_hv_kv | float64
41 | trafo | vn_lv_kv | float64
42 | trafo | vk_percent | float64
43 | trafo | vkr_percent | float64
44 | trafo | pfe_kw | float64
45 | trafo | i0_percent | float64
46 | trafo | shift_degree | float64
47 | trafo | tap_side | object
48 | trafo | tap_neutral | int32
49 | trafo | tap_min | int32
50 | trafo | tap_max | int32
51 | trafo | tap_step_percent | float64
52 | trafo | tap_step_degree | float64
53 | trafo | tap_pos | int32
54 | trafo | tap_phase_shifter | bool
55 | trafo | parallel | uint32
56 | trafo | df | float64
57 | trafo | in_service | bool
58 | line_geodata | coords | object
59 | bus_geodata | x | float64
60 | bus_geodata | y | float64
61 | bus_geodata | coords | object
62 | res_bus | vm_pu | float64
63 | res_bus | va_degree | float64
64 | res_bus | p_mw | float64
65 | res_bus | q_mvar | float64
66 | res_line | p_from_mw | float64
67 | res_line | q_from_mvar | float64
68 | res_line | p_to_mw | float64
69 | res_line | q_to_mvar | float64
70 | res_line | pl_mw | float64
71 | res_line | ql_mvar | float64
72 | res_line | i_from_ka | float64
73 | res_line | i_to_ka | float64
74 | res_line | i_ka | float64
75 | res_line | vm_from_pu | float64
76 | res_line | va_from_degree | float64
77 | res_line | vm_to_pu | float64
78 | res_line | va_to_degree | float64
79 | res_line | loading_percent | float64
80 | res_trafo | p_hv_mw | float64
81 | res_trafo | q_hv_mvar | float64
82 | res_trafo | p_lv_mw | float64
83 | res_trafo | q_lv_mvar | float64
84 | res_trafo | pl_mw | float64
85 | res_trafo | ql_mvar | float64
86 | res_trafo | i_hv_ka | float64
87 | res_trafo | i_lv_ka | float64
88 | res_trafo | vm_hv_pu | float64
89 | res_trafo | va_hv_degree | float64
90 | res_trafo | vm_lv_pu | float64
91 | res_trafo | va_lv_degree | float64
92 | res_trafo | loading_percent | float64
93 | res_ext_grid | p_mw | float64
94 | res_ext_grid | q_mvar | float64
95 | res_load | p_mw | float64
96 | res_load | q_mvar | float64

## parameters
| version | format_version | converged | OPF_converged | name | f_hz | sn_mva
0 | 2.14.6 | 2.14.0 | TRUE | FALSE |  | 50 | 1