## bus
| name | vn_kv | type | zone | in_service
0 | bus_LV_261-488_0_5_node_0 | 0.4 | n |  | TRUE
1 | bus_LV_261-488_0_5_node_1 | 0.4 | n |  | TRUE
2 | bus_LV_261-488_0_5_node_3 | 0.4 | n |  | TRUE
3 | bus_LV_261-488_0_5_node_2 | 0.4 | n |  | TRUE
4 | bus_LV_261-488_0_5_node_56 | 0.4 | n |  | TRUE
5 | bus_LV_261-488_0_5_node_12 | 0.4 | n |  | TRUE
6 | bus_LV_261-488_0_5_node_55 | 0.4 | n |  | TRUE
7 | bus_LV_261-488_0_5_node_77 | 0.4 | n |  | TRUE
8 | bus_LV_261-488_0_5_node_76 | 0.4 | n |  | TRUE
9 | bus_LV_261-488_0_5_node_5 | 0.4 | n |  | TRUE
10 | bus_LV_261-488_0_5_node_13 | 0.4 | n |  | TRUE
11 | bus_LV_261-488_0_5_node_7 | 0.4 | n |  | TRUE
12 | bus_LV_261-488_0_5_node_15 | 0.4 | n |  | TRUE
13 | bus_LV_261-488_0_5_node_18 | 0.4 | n |  | TRUE
14 | bus_LV_261-488_0_5_node_111 | 0.4 | n |  | TRUE
15 | bus_LV_261-488_0_5_node_8 | 0.4 | n |  | TRUE
16 | bus_LV_261-488_0_5_node_110 | 0.4 | n |  | TRUE
17 | bus_LV_261-488_0_5_node_10 | 0.4 | n |  | TRUE
18 | bus_LV_261-488_0_5_node_19 | 0.4 | n |  | TRUE
19 | bus_LV_261-488_0_5_node_40 | 0.4 | n |  | TRUE
20 | bus_LV_261-488_0_5_node_11 | 0.4 | n |  | TRUE
21 | bus_LV_261-488_0_5_node_41 | 0.4 | n |  | TRUE
22 | bus_LV_261-488_0_5_node_81 | 0.4 | n |  | TRUE
23 | bus_LV_261-488_0_5_node_78 | 0.4 | n |  | TRUE
24 | bus_LV_261-488_0_5_node_25 | 0.4 | n |  | TRUE
25 | bus_LV_261-488_0_5_node_14 | 0.4 | n |  | TRUE
26 | bus_LV_261-488_0_5_node_71 | 0.4 | n |  | TRUE
27 | bus_LV_261-488_0_5_node_104 | 0.4 | n |  | TRUE
28 | bus_LV_261-488_0_5_node_16 | 0.4 | n |  | TRUE
29 | bus_LV_261-488_0_5_node_54 | 0.4 | n |  | TRUE
30 | bus_LV_261-488_0_5_node_50 | 0.4 | n |  | TRUE
31 | bus_LV_261-488_0_5_node_51 | 0.4 | n |  | TRUE
32 | bus_LV_261-488_0_5_node_48 | 0.4 | n |  | TRUE
33 | bus_LV_261-488_0_5_node_17 | 0.4 | n |  | TRUE
34 | bus_LV_261-488_0_5_node_37 | 0.4 | n |  | TRUE
35 | bus_LV_261-488_0_5_node_62 | 0.4 | n |  | TRUE
36 | bus_LV_261-488_0_5_node_103 | 0.4 | n |  | TRUE
37 | bus_LV_261-488_0_5_node_23 | 0.4 | n |  | TRUE
38 | bus_LV_261-488_0_5_node_75 | 0.4 | n |  | TRUE
39 | bus_LV_261-488_0_5_node_72 | 0.4 | n |  | TRUE
40 | bus_LV_261-488_0_5_node_73 | 0.4 | n |  | TRUE
41 | bus_LV_261-488_0_5_node_83 | 0.4 | n |  | TRUE
42 | bus_LV_261-488_0_5_node_74 | 0.4 | n |  | TRUE
43 | bus_LV_261-488_0_5_node_66 | 0.4 | n |  | TRUE
44 | bus_LV_261-488_0_5_node_107 | 0.4 | n |  | TRUE
45 | bus_LV_261-488_0_5_node_67 | 0.4 | n |  | TRUE
46 | bus_LV_261-488_0_5_node_105 | 0.4 | n |  | TRUE
47 | bus_LV_261-488_0_5_node_86 | 0.4 | n |  | TRUE
48 | bus_LV_261-488_0_5_node_64 | 0.4 | n |  | TRUE
49 | bus_LV_261-488_0_5_node_65 | 0.4 | n |  | TRUE
50 | bus_LV_261-488_0_5_node_63 | 0.4 | n |  | TRUE
51 | bus_LV_261-488_0_5_node_45 | 0.4 | n |  | TRUE
52 | bus_LV_261-488_0_5_node_85 | 0.4 | n |  | TRUE
53 | bus_LV_261-488_0_5_node_31 | 0.4 | n |  | TRUE
54 | bus_LV_261-488_0_5_node_33 | 0.4 | n |  | TRUE
55 | bus_LV_261-488_0_5_node_30 | 0.4 | n |  | TRUE
56 | bus_LV_261-488_0_5_node_42 | 0.4 | n |  | TRUE
57 | bus_LV_261-488_0_5_node_43 | 0.4 | n |  | TRUE
58 | bus_LV_261-488_0_5_node_109 | 0.4 | n |  | TRUE
59 | bus_LV_261-488_0_5_node_94 | 0.4 | n |  | TRUE
60 | bus_LV_261-488_0_5_node_79 | 0.4 | n |  | TRUE
61 | bus_LV_261-488_0_5_node_26 | 0.4 | n |  | TRUE
62 | bus_LV_261-488_0_5_node_24 | 0.4 | n |  | TRUE
63 | bus_LV_261-488_0_5_node_97 | 0.4 | n |  | TRUE
64 | bus_LV_261-488_0_5_node_53 | 0.4 | n |  | TRUE
65 | bus_LV_261-488_0_5_node_52 | 0.4 | n |  | TRUE
66 | bus_LV_261-488_0_5_node_49 | 0.4 | n |  | TRUE
67 | bus_LV_261-488_0_5_node_44 | 0.4 | n |  | TRUE
68 | bus_LV_261-488_0_5_node_59 | 0.4 | n |  | TRUE
69 | bus_LV_261-488_0_5_node_20 | 0.4 | n |  | TRUE
70 | bus_LV_261-488_0_5_node_21 | 0.4 | n |  | TRUE
71 | bus_LV_261-488_0_5_node_22 | 0.4 | n |  | TRUE
72 | bus_LV_261-488_0_5_node_28 | 0.4 | n |  | TRUE
73 | bus_LV_261-488_0_5_node_29 | 0.4 | n |  | TRUE
74 | bus_LV_261-488_0_5_node_27 | 0.4 | n |  | TRUE
75 | bus_LV_261-488_0_5_node_32 | 0.4 | n |  | TRUE
76 | bus_LV_261-488_0_5_node_46 | 0.4 | n |  | TRUE
77 | bus_LV_261-488_0_5_node_34 | 0.4 | n |  | TRUE
78 | bus_LV_261-488_0_5_node_47 | 0.4 | n |  | TRUE
79 | bus_LV_261-488_0_5_node_38 | 0.4 | n |  | TRUE
80 | bus_LV_261-488_0_5_node_35 | 0.4 | n |  | TRUE
81 | bus_LV_261-488_0_5_node_39 | 0.4 | n |  | TRUE
82 | bus_LV_261-488_0_5_node_36 | 0.4 | n |  | TRUE
83 | bus_LV_261-488_0_5_node_92 | 0.4 | n |  | TRUE
84 | bus_LV_261-488_0_5_node_57 | 0.4 | n |  | TRUE
85 | bus_LV_261-488_0_5_node_61 | 0.4 | n |  | TRUE
86 | bus_LV_261-488_0_5_node_108 | 0.4 | n |  | TRUE
87 | bus_LV_261-488_0_5_node_58 | 0.4 | n |  | TRUE
88 | bus_LV_261-488_0_5_node_60 | 0.4 | n |  | TRUE
89 | bus_LV_261-488_0_5_node_93 | 0.4 | n |  | TRUE
90 | bus_LV_261-488_0_5_node_84 | 0.4 | n |  | TRUE
91 | bus_LV_261-488_0_5_node_87 | 0.4 | n |  | TRUE
92 | bus_LV_261-488_0_5_node_88 | 0.4 | n |  | TRUE
93 | bus_LV_261-488_0_5_node_80 | 0.4 | n |  | TRUE
94 | bus_LV_261-488_0_5_node_82 | 0.4 | n |  | TRUE
95 | bus_LV_261-488_0_5_node_89 | 0.4 | n |  | TRUE
96 | bus_LV_261-488_0_5_node_106 | 0.4 | n |  | TRUE
97 | bus_LV_261-488_0_5_node_100 | 0.4 | n |  | TRUE
98 | bus_LV_261-488_0_5_node_90 | 0.4 | n |  | TRUE
99 | bus_LV_261-488_0_5_node_91 | 0.4 | n |  | TRUE
100 | bus_LV_261-488_0_5_node_95 | 0.4 | n |  | TRUE
101 | bus_LV_261-488_0_5_node_102 | 0.4 | n |  | TRUE
102 | bus_LV_261-488_0_5_node_101 | 0.4 | n |  | TRUE
103 | bus_LV_261-488_0_5_node_96 | 0.4 | n |  | TRUE
104 | bus_LV_261-488_0_5_node_98 | 0.4 | n |  | TRUE
105 | bus_LV_261-488_0_5_node_99 | 0.4 | n |  | TRUE
106 | bus_MV_528_0_node_95 | 20 | n |  | TRUE

## load
| name | bus | p_mw | q_mvar | const_z_percent | const_i_percent | sn_mva | scaling | in_service | type
0 | LV_261-488_0_5_load_0 | 0 | 0.0053471 | 0.0013401 | 0 | 0 |  | 1 | TRUE | wye
1 | LV_261-488_0_5_load_56 | 4 | 0.0023591 | 0.00059125 | 0 | 0 |  | 1 | TRUE | wye
2 | LV_261-488_0_5_load_55 | 6 | 0.0016475 | 0.00041291 | 0 | 0 |  | 1 | TRUE | wye
3 | LV_261-488_0_5_load_77 | 7 | 0.0013391 | 0.0003356 | 0 | 0 |  | 1 | TRUE | wye
4 | LV_261-488_0_5_load_76 | 8 | 0.0088553 | 0.0022194 | 0 | 0 |  | 1 | TRUE | wye
5 | LV_261-488_0_5_load_111 | 14 | 0.0045361 | 0.0011369 | 0 | 0 |  | 1 | TRUE | wye
6 | LV_261-488_0_5_load_110 | 16 | 0.0012783 | 0.00032038 | 0 | 0 |  | 1 | TRUE | wye
7 | LV_261-488_0_5_load_40 | 19 | 0.0068722 | 0.0017223 | 0 | 0 |  | 1 | TRUE | wye
8 | LV_261-488_0_5_load_41 | 21 | 0.0039908 | 0.0010002 | 0 | 0 |  | 1 | TRUE | wye
9 | LV_261-488_0_5_load_81 | 22 | 0.0048067 | 0.0012047 | 0 | 0 |  | 1 | TRUE | wye
10 | LV_261-488_0_5_load_78 | 23 | 0.0011742 | 0.00029429 | 0 | 0 |  | 1 | TRUE | wye
11 | LV_261-488_0_5_load_104 | 27 | 0.0014289 | 0.00035811 | 0 | 0 |  | 1 | TRUE | wye
12 | LV_261-488_0_5_load_54 | 29 | 0.0084044 | 0.0021063 | 0 | 0 |  | 1 | TRUE | wye
13 | LV_261-488_0_5_load_51 | 31 | 0.01039 | 0.002604 | 0 | 0 |  | 1 | TRUE | wye
14 | LV_261-488_0_5_load_48 | 32 | 0.0067475 | 0.0016911 | 0 | 0 |  | 1 | TRUE | wye
15 | LV_261-488_0_5_load_37 | 34 | 0.0088846 | 0.0022267 | 0 | 0 |  | 1 | TRUE | wye
16 | LV_261-488_0_5_load_62 | 35 | 0.063461 | 0.015905 | 0 | 0 |  | 1 | TRUE | wye
17 | LV_261-488_0_5_load_103 | 36 | 0.015922 | 0.0039904 | 0 | 0 |  | 1 | TRUE | wye
18 | LV_261-488_0_5_load_23 | 37 | 0.0031521 | 0.00079 | 0 | 0 |  | 1 | TRUE | wye
19 | LV_261-488_0_5_load_75 | 38 | 0.0012338 | 0.00030921 | 0 | 0 |  | 1 | TRUE | wye
20 | LV_261-488_0_5_load_83 | 41 | 0.0066315 | 0.001662 | 0 | 0 |  | 1 | TRUE | wye
21 | LV_261-488_0_5_load_74 | 42 | 0.0016945 | 0.00042467 | 0 | 0 |  | 1 | TRUE | wye
22 | LV_261-488_0_5_load_107 | 44 | 0.0020273 | 0.00050809 | 0 | 0 |  | 1 | TRUE | wye
23 | LV_261-488_0_5_load_105 | 46 | 0.0039159 | 0.00098142 | 0 | 0 |  | 1 | TRUE | wye
24 | LV_261-488_0_5_load_86 | 47 | 0.0035157 | 0.00088113 | 0 | 0 |  | 1 | TRUE | wye
25 | LV_261-488_0_5_load_65 | 49 | 0.017235 | 0.0043196 | 0 | 0 |  | 1 | TRUE | wye
26 | LV_261-488_0_5_load_63 | 50 | 0.011087 | 0.0027786 | 0 | 0 |  | 1 | TRUE | wye
27 | LV_261-488_0_5_load_85 | 52 | 0.0051368 | 0.0012874 | 0 | 0 |  | 1 | TRUE | wye
28 | LV_261-488_0_5_load_30 | 55 | 0.0043372 | 0.001087 | 0 | 0 |  | 1 | TRUE | wye
29 | LV_261-488_0_5_load_42 | 56 | 0.029444 | 0.0073794 | 0 | 0 |  | 1 | TRUE | wye
30 | LV_261-488_0_5_load_43 | 57 | 0.0052421 | 0.0013138 | 0 | 0 |  | 1 | TRUE | wye
31 | LV_261-488_0_5_load_109 | 58 | 0.0011703 | 0.00029331 | 0 | 0 |  | 1 | TRUE | wye
32 | LV_261-488_0_5_load_94 | 59 | 0.0096469 | 0.0024177 | 0 | 0 |  | 1 | TRUE | wye
33 | LV_261-488_0_5_load_79 | 60 | 0.0011541 | 0.00028926 | 0 | 0 |  | 1 | TRUE | wye
34 | LV_261-488_0_5_load_24 | 62 | 0.0042936 | 0.0010761 | 0 | 0 |  | 1 | TRUE | wye
35 | LV_261-488_0_5_load_97 | 63 | 0.0022135 | 0.00055475 | 0 | 0 |  | 1 | TRUE | wye
36 | LV_261-488_0_5_load_53 | 64 | 0.014186 | 0.0035553 | 0 | 0 |  | 1 | TRUE | wye
37 | LV_261-488_0_5_load_52 | 65 | 0.013618 | 0.003413 | 0 | 0 |  | 1 | TRUE | wye
38 | LV_261-488_0_5_load_49 | 66 | 0.0060217 | 0.0015092 | 0 | 0 |  | 1 | TRUE | wye
39 | LV_261-488_0_5_load_20 | 69 | 0.0025503 | 0.00063916 | 0 | 0 |  | 1 | TRUE | wye
40 | LV_261-488_0_5_load_21 | 70 | 0.0023463 | 0.00058804 | 0 | 0 |  | 1 | TRUE | wye
41 | LV_261-488_0_5_load_22 | 71 | 0.0020966 | 0.00052545 | 0 | 0 |  | 1 | TRUE | wye
42 | LV_261-488_0_5_load_28 | 72 | 0.0071816 | 0.0017999 | 0 | 0 |  | 1 | TRUE | wye
43 | LV_261-488_0_5_load_27 | 74 | 0.0067495 | 0.0016916 | 0 | 0 |  | 1 | TRUE | wye
44 | LV_261-488_0_5_load_46 | 76 | 0.0028669 | 0.0007185 | 0 | 0 |  | 1 | TRUE | wye
45 | LV_261-488_0_5_load_34 | 77 | 0.0042868 | 0.0010744 | 0 | 0 |  | 1 | TRUE | wye
46 | LV_261-488_0_5_load_47 | 78 | 0.0022046 | 0.00055252 | 0 | 0 |  | 1 | TRUE | wye
47 | LV_261-488_0_5_load_38 | 79 | 0.0080913 | 0.0020279 | 0 | 0 |  | 1 | TRUE | wye
48 | LV_261-488_0_5_load_35 | 80 | 0.0054311 | 0.0013612 | 0 | 0 |  | 1 | TRUE | wye
49 | LV_261-488_0_5_load_39 | 81 | 0.010029 | 0.0025134 | 0 | 0 |  | 1 | TRUE | wye
50 | LV_261-488_0_5_load_36 | 82 | 0.0069807 | 0.0017495 | 0 | 0 |  | 1 | TRUE | wye
51 | LV_261-488_0_5_load_57 | 84 | 0.019305 | 0.0048382 | 0 | 0 |  | 1 | TRUE | wye
52 | LV_261-488_0_5_load_61 | 85 | 0.0047722 | 0.001196 | 0 | 0 |  | 1 | TRUE | wye
53 | LV_261-488_0_5_load_108 | 86 | 0.024487 | 0.0061369 | 0 | 0 |  | 1 | TRUE | wye
54 | LV_261-488_0_5_load_60 | 88 | 0.029065 | 0.0072843 | 0 | 0 |  | 1 | TRUE | wye
55 | LV_261-488_0_5_load_93 | 89 | 0.0072509 | 0.0018172 | 0 | 0 |  | 1 | TRUE | wye
56 | LV_261-488_0_5_load_84 | 90 | 0.001466 | 0.00036742 | 0 | 0 |  | 1 | TRUE | wye
57 | LV_261-488_0_5_load_87 | 91 | 0.0038613 | 0.00096773 | 0 | 0 |  | 1 | TRUE | wye
58 | LV_261-488_0_5_load_88 | 92 | 0.0062545 | 0.0015675 | 0 | 0 |  | 1 | TRUE | wye
59 | LV_261-488_0_5_load_80 | 93 | 0.0040497 | 0.001015 | 0 | 0 |  | 1 | TRUE | wye
60 | LV_261-488_0_5_load_82 | 94 | 0.0012991 | 0.00032559 | 0 | 0 |  | 1 | TRUE | wye
61 | LV_261-488_0_5_load_89 | 95 | 0.00092127 | 0.00023089 | 0 | 0 |  | 1 | TRUE | wye
62 | LV_261-488_0_5_load_106 | 96 | 0.005403 | 0.0013541 | 0 | 0 |  | 1 | TRUE | wye
63 | LV_261-488_0_5_load_100 | 97 | 0.0027491 | 0.00068899 | 0 | 0 |  | 1 | TRUE | wye
64 | LV_261-488_0_5_load_90 | 98 | 0.0054429 | 0.0013641 | 0 | 0 |  | 1 | TRUE | wye
65 | LV_261-488_0_5_load_91 | 99 | 0.0027642 | 0.00069278 | 0 | 0 |  | 1 | TRUE | wye
66 | LV_261-488_0_5_load_95 | 100 | 0.0039335 | 0.00098584 | 0 | 0 |  | 1 | TRUE | wye
67 | LV_261-488_0_5_load_102 | 101 | 0.0054092 | 0.0013557 | 0 | 0 |  | 1 | TRUE | wye
68 | LV_261-488_0_5_load_101 | 102 | 0.0028075 | 0.00070363 | 0 | 0 |  | 1 | TRUE | wye
69 | LV_261-488_0_5_load_96 | 103 | 0.0053906 | 0.001351 | 0 | 0 |  | 1 | TRUE | wye
70 | LV_261-488_0_5_load_99 | 105 | 0.0053579 | 0.0013428 | 0 | 0 |  | 1 | TRUE | wye

## ext_grid
| name | bus | vm_pu | va_degree | slack_weight | in_service
0 |  | 13 | 1 | 0 | 1 | TRUE

## line
| name | std_type | from_bus | to_bus | length_km | r_ohm_per_km | x_ohm_per_km | c_nf_per_km | g_us_per_km | max_i_ka | df | parallel | type | in_service
0 | LV_261-488_0_5_line_0 |  | 0 | 1 | 0.019543 | 0.125 | 0.08 | 261 | 0 | 0.364 | 1 | 1 | cs | TRUE
1 | LV_261-488_0_5_line_1 |  | 1 | 2 | 0.023132 | 0.125 | 0.08 | 261 | 0 | 0.364 | 1 | 1 | cs | TRUE
2 | LV_261-488_0_5_line_2 |  | 2 | 7 | 0.015966 | 0.125 | 0.08 | 261 | 0 | 0.364 | 1 | 1 | cs | TRUE
3 | LV_261-488_0_5_line_3 |  | 2 | 8 | 0.02674 | 0.125 | 0.08 | 261 | 0 | 0.364 | 1 | 1 | cs | TRUE
4 | LV_261-488_0_5_line_4 |  | 3 | 4 | 0.025428 | 0.125 | 0.08 | 261 | 0 | 0.364 | 1 | 1 | cs | TRUE
5 | LV_261-488_0_5_line_5 |  | 3 | 5 | 0.013691 | 0.125 | 0.08 | 261 | 0 | 0.364 | 1 | 1 | cs | TRUE
6 | LV_261-488_0_5_line_6 |  | 3 | 6 | 0.013752 | 0.125 | 0.08 | 261 | 0 | 0.364 | 1 | 1 | cs | TRUE
7 | LV_261-488_0_5_line_7 |  | 4 | 9 | 0.008257 | 0.125 | 0.08 | 261 | 0 | 0.364 | 1 | 1 | cs | TRUE
8 | LV_261-488_0_5_line_8 |  | 5 | 22 | 0.021316 | 0.125 | 0.08 | 261 | 0 | 0.364 | 1 | 1 | cs | TRUE
9 | LV_261-488_0_5_line_9 |  | 5 | 23 | 0.014226 | 0.125 | 0.08 | 261 | 0 | 0.364 | 1 | 1 | cs | TRUE
10 | LV_261-488_0_5_line_10 |  | 6 | 37 | 0.00039689 | 0.125 | 0.08 | 261 | 0 | 0.364 | 1 | 1 | cs | TRUE
11 | LV_261-488_0_5_line_11 |  | 7 | 22 | 5.6723e-05 | 0.125 | 0.08 | 261 | 0 | 0.364 | 1 | 1 | cs | TRUE
12 | LV_261-488_0_5_line_12 |  | 8 | 38 | 0.00064227 | 0.125 | 0.08 | 261 | 0 | 0.364 | 1 | 1 | cs | TRUE
13 | LV_261-488_0_5_line_13 |  | 9 | 10 | 0.004949 | 0.125 | 0.08 | 261 | 0 | 0.364 | 1 | 1 | cs | TRUE
14 | LV_261-488_0_5_line_14 |  | 10 | 24 | 0.029316 | 0.125 | 0.08 | 261 | 0 | 0.364 | 1 | 1 | cs | TRUE
15 | LV_261-488_0_5_line_15 |  | 10 | 15 | 0.011992 | 0.125 | 0.08 | 261 | 0 | 0.364 | 1 | 1 | cs | TRUE
16 | LV_261-488_0_5_line_16 |  | 11 | 12 | 0.011508 | 0.125 | 0.08 | 261 | 0 | 0.364 | 1 | 1 | cs | TRUE
17 | LV_261-488_0_5_line_17 |  | 11 | 13 | 0.047615 | 0.125 | 0.08 | 261 | 0 | 0.364 | 1 | 2 | cs | TRUE
18 | LV_261-488_0_5_line_18 |  | 11 | 14 | 0.031155 | 0.125 | 0.08 | 261 | 0 | 0.364 | 1 | 1 | cs | TRUE
19 | LV_261-488_0_5_line_19 |  | 12 | 28 | 0.03711 | 0.125 | 0.08 | 261 | 0 | 0.364 | 1 | 1 | cs | TRUE
20 | LV_261-488_0_5_line_20 |  | 12 | 29 | 0.024998 | 0.125 | 0.08 | 261 | 0 | 0.364 | 1 | 1 | cs | TRUE
21 | LV_261-488_0_5_line_21 |  | 13 | 35 | 0.027233 | 0.125 | 0.08 | 261 | 0 | 0.364 | 1 | 3 | cs | TRUE
22 | LV_261-488_0_5_line_22 |  | 14 | 15 | 0.026438 | 0.125 | 0.08 | 261 | 0 | 0.364 | 1 | 1 | cs | TRUE
23 | LV_261-488_0_5_line_23 |  | 15 | 16 | 0.016261 | 0.125 | 0.08 | 261 | 0 | 0.364 | 1 | 1 | cs | TRUE
24 | LV_261-488_0_5_line_24 |  | 16 | 58 | 0.020024 | 0.125 | 0.08 | 261 | 0 | 0.364 | 1 | 1 | cs | TRUE
25 | LV_261-488_0_5_line_25 |  | 17 | 18 | 0.014976 | 0.125 | 0.08 | 261 | 0 | 0.364 | 1 | 1 | cs | TRUE
26 | LV_261-488_0_5_line_26 |  | 17 | 19 | 0.015872 | 0.125 | 0.08 | 261 | 0 | 0.364 | 1 | 1 | cs | TRUE
27 | LV_261-488_0_5_line_27 |  | 18 | 36 | 0.025776 | 0.125 | 0.08 | 261 | 0 | 0.364 | 1 | 1 | cs | TRUE
28 | LV_261-488_0_5_line_28 |  | 18 | 33 | 0.011598 | 0.125 | 0.08 | 261 | 0 | 0.364 | 1 | 1 | cs | TRUE
29 | LV_261-488_0_5_line_29 |  | 19 | 20 | 0.012408 | 0.125 | 0.08 | 261 | 0 | 0.364 | 1 | 1 | cs | TRUE
30 | LV_261-488_0_5_line_30 |  | 20 | 21 | 0.0042512 | 0.125 | 0.08 | 261 | 0 | 0.364 | 1 | 1 | cs | TRUE
31 | LV_261-488_0_5_line_31 |  | 21 | 59 | 0.013222 | 0.125 | 0.08 | 261 | 0 | 0.364 | 1 | 1 | cs | TRUE
32 | LV_261-488_0_5_line_32 |  | 23 | 60 | 0.019778 | 0.125 | 0.08 | 261 | 0 | 0.364 | 1 | 1 | cs | TRUE
33 | LV_261-488_0_5_line_33 |  | 24 | 61 | 0.005291 | 0.125 | 0.08 | 261 | 0 | 0.364 | 1 | 1 | cs | TRUE
34 | LV_261-488_0_5_line_34 |  | 24 | 62 | 0.018773 | 0.125 | 0.08 | 261 | 0 | 0.364 | 1 | 1 | cs | TRUE
35 | LV_261-488_0_5_line_35 |  | 25 | 26 | 0.039199 | 0.125 | 0.08 | 261 | 0 | 0.364 | 1 | 1 | cs | TRUE
36 | LV_261-488_0_5_line_36 |  | 25 | 27 | 0.012224 | 0.125 | 0.08 | 261 | 0 | 0.364 | 1 | 1 | cs | TRUE
37 | LV_261-488_0_5_line_37 |  | 26 | 63 | 0.0052759 | 0.125 | 0.08 | 261 | 0 | 0.364 | 1 | 1 | cs | TRUE
38 | LV_261-488_0_5_line_38 |  | 27 | 36 | 0.036243 | 0.125 | 0.08 | 261 | 0 | 0.364 | 1 | 1 | cs | TRUE
39 | LV_261-488_0_5_line_39 |  | 28 | 30 | 0.023953 | 0.125 | 0.08 | 261 | 0 | 0.364 | 1 | 1 | cs | TRUE
40 | LV_261-488_0_5_line_40 |  | 28 | 31 | 0.019924 | 0.125 | 0.08 | 261 | 0 | 0.364 | 1 | 1 | cs | TRUE
41 | LV_261-488_0_5_line_41 |  | 28 | 32 | 0.033786 | 0.125 | 0.08 | 261 | 0 | 0.364 | 1 | 1 | cs | TRUE
42 | LV_261-488_0_5_line_42 |  | 30 | 64 | 0.021132 | 0.125 | 0.08 | 261 | 0 | 0.364 | 1 | 1 | cs | TRUE
43 | LV_261-488_0_5_line_43 |  | 30 | 65 | 0.00089508 | 0.125 | 0.08 | 261 | 0 | 0.364 | 1 | 1 | cs | TRUE
44 | LV_261-488_0_5_line_44 |  | 32 | 66 | 0.006748 | 0.125 | 0.08 | 261 | 0 | 0.364 | 1 | 1 | cs | TRUE
45 | LV_261-488_0_5_line_45 |  | 33 | 34 | 0.029762 | 0.125 | 0.08 | 261 | 0 | 0.364 | 1 | 1 | cs | TRUE
46 | LV_261-488_0_5_line_46 |  | 35 | 68 | 0.02705 | 0.125 | 0.08 | 261 | 0 | 0.364 | 1 | 3 | cs | TRUE
47 | LV_261-488_0_5_line_47 |  | 37 | 71 | 0.010103 | 0.125 | 0.08 | 261 | 0 | 0.364 | 1 | 1 | cs | TRUE
48 | LV_261-488_0_5_line_48 |  | 38 | 40 | 0.045295 | 0.125 | 0.08 | 261 | 0 | 0.364 | 1 | 1 | cs | TRUE
49 | LV_261-488_0_5_line_49 |  | 39 | 40 | 0.024669 | 0.125 | 0.08 | 261 | 0 | 0.364 | 1 | 1 | cs | TRUE
50 | LV_261-488_0_5_line_50 |  | 39 | 41 | 0.019005 | 0.125 | 0.08 | 261 | 0 | 0.364 | 1 | 1 | cs | TRUE
51 | LV_261-488_0_5_line_51 |  | 40 | 42 | 0.010763 | 0.125 | 0.08 | 261 | 0 | 0.364 | 1 | 1 | cs | TRUE
52 | LV_261-488_0_5_line_52 |  | 43 | 44 | 0.029634 | 0.125 | 0.08 | 261 | 0 | 0.364 | 1 | 1 | cs | TRUE
53 | LV_261-488_0_5_line_53 |  | 43 | 45 | 0.044858 | 0.125 | 0.08 | 261 | 0 | 0.364 | 1 | 1 | cs | TRUE
54 | LV_261-488_0_5_line_54 |  | 43 | 46 | 0.014348 | 0.125 | 0.08 | 261 | 0 | 0.364 | 1 | 1 | cs | TRUE
55 | LV_261-488_0_5_line_55 |  | 45 | 47 | 0.031011 | 0.125 | 0.08 | 261 | 0 | 0.364 | 1 | 2 | cs | TRUE
56 | LV_261-488_0_5_line_56 |  | 46 | 89 | 0.023112 | 0.125 | 0.08 | 261 | 0 | 0.364 | 1 | 1 | cs | TRUE
57 | LV_261-488_0_5_line_57 |  | 47 | 51 | 0.019468 | 0.125 | 0.08 | 261 | 0 | 0.364 | 1 | 3 | cs | TRUE
58 | LV_261-488_0_5_line_58 |  | 48 | 49 | 0.033561 | 0.125 | 0.08 | 261 | 0 | 0.364 | 1 | 1 | cs | TRUE
59 | LV_261-488_0_5_line_59 |  | 48 | 50 | 0.012715 | 0.125 | 0.08 | 261 | 0 | 0.364 | 1 | 1 | cs | TRUE
60 | LV_261-488_0_5_line_60 |  | 50 | 88 | 0.06513 | 0.125 | 0.08 | 261 | 0 | 0.364 | 1 | 1 | cs | TRUE
61 | LV_261-488_0_5_line_61 |  | 51 | 52 | 0.025326 | 0.125 | 0.08 | 261 | 0 | 0.364 | 1 | 3 | cs | TRUE
62 | LV_261-488_0_5_line_62 |  | 52 | 85 | 0.0095684 | 0.125 | 0.08 | 261 | 0 | 0.364 | 1 | 3 | cs | TRUE
63 | LV_261-488_0_5_line_63 |  | 53 | 54 | 0.058811 | 0.125 | 0.08 | 261 | 0 | 0.364 | 1 | 1 | cs | TRUE
64 | LV_261-488_0_5_line_64 |  | 53 | 55 | 0.020951 | 0.125 | 0.08 | 261 | 0 | 0.364 | 1 | 1 | cs | TRUE
65 | LV_261-488_0_5_line_65 |  | 54 | 79 | 0.015622 | 0.125 | 0.08 | 261 | 0 | 0.364 | 1 | 1 | cs | TRUE
66 | LV_261-488_0_5_line_66 |  | 55 | 75 | 0.0077858 | 0.125 | 0.08 | 261 | 0 | 0.364 | 1 | 1 | cs | TRUE
67 | LV_261-488_0_5_line_67 |  | 56 | 57 | 0.0073374 | 0.125 | 0.08 | 261 | 0 | 0.364 | 1 | 1 | cs | TRUE
68 | LV_261-488_0_5_line_68 |  | 57 | 67 | 0.010007 | 0.125 | 0.08 | 261 | 0 | 0.364 | 1 | 1 | cs | TRUE
69 | LV_261-488_0_5_line_69 |  | 58 | 90 | 0.019919 | 0.125 | 0.08 | 261 | 0 | 0.364 | 1 | 1 | cs | TRUE
70 | LV_261-488_0_5_line_70 |  | 59 | 83 | 0.018232 | 0.125 | 0.08 | 261 | 0 | 0.364 | 1 | 1 | cs | TRUE
71 | LV_261-488_0_5_line_71 |  | 60 | 93 | 0.010184 | 0.125 | 0.08 | 261 | 0 | 0.364 | 1 | 1 | cs | TRUE
72 | LV_261-488_0_5_line_72 |  | 61 | 72 | 0.021748 | 0.125 | 0.08 | 261 | 0 | 0.364 | 1 | 1 | cs | TRUE
73 | LV_261-488_0_5_line_73 |  | 64 | 86 | 0.018436 | 0.125 | 0.08 | 261 | 0 | 0.364 | 1 | 1 | cs | TRUE
74 | LV_261-488_0_5_line_74 |  | 67 | 68 | 0.010765 | 0.125 | 0.08 | 261 | 0 | 0.364 | 1 | 1 | cs | TRUE
75 | LV_261-488_0_5_line_75 |  | 68 | 84 | 0.014655 | 0.125 | 0.08 | 261 | 0 | 0.364 | 1 | 3 | cs | TRUE
76 | LV_261-488_0_5_line_76 |  | 69 | 70 | 0.022936 | 0.125 | 0.08 | 261 | 0 | 0.364 | 1 | 1 | cs | TRUE
77 | LV_261-488_0_5_line_77 |  | 69 | 71 | 0.00028703 | 0.125 | 0.08 | 261 | 0 | 0.364 | 1 | 1 | cs | TRUE
78 | LV_261-488_0_5_line_78 |  | 72 | 73 | 0.022879 | 0.125 | 0.08 | 261 | 0 | 0.364 | 1 | 1 | cs | TRUE
79 | LV_261-488_0_5_line_79 |  | 72 | 74 | 0.019067 | 0.125 | 0.08 | 261 | 0 | 0.364 | 1 | 1 | cs | TRUE
80 | LV_261-488_0_5_line_80 |  | 73 | 75 | 0.008841 | 0.125 | 0.08 | 261 | 0 | 0.364 | 1 | 1 | cs | TRUE
81 | LV_261-488_0_5_line_81 |  | 73 | 76 | 0.02831 | 0.125 | 0.08 | 261 | 0 | 0.364 | 1 | 1 | cs | TRUE
82 | LV_261-488_0_5_line_82 |  | 75 | 77 | 0.022567 | 0.125 | 0.08 | 261 | 0 | 0.364 | 1 | 1 | cs | TRUE
83 | LV_261-488_0_5_line_83 |  | 76 | 78 | 0.0063947 | 0.125 | 0.08 | 261 | 0 | 0.364 | 1 | 1 | cs | TRUE
84 | LV_261-488_0_5_line_84 |  | 77 | 80 | 0.018208 | 0.125 | 0.08 | 261 | 0 | 0.364 | 1 | 1 | cs | TRUE
85 | LV_261-488_0_5_line_85 |  | 79 | 81 | 0.018066 | 0.125 | 0.08 | 261 | 0 | 0.364 | 1 | 1 | cs | TRUE
86 | LV_261-488_0_5_line_86 |  | 80 | 82 | 0.0061985 | 0.125 | 0.08 | 261 | 0 | 0.364 | 1 | 1 | cs | TRUE
87 | LV_261-488_0_5_line_87 |  | 83 | 100 | 0.029346 | 0.125 | 0.08 | 261 | 0 | 0.364 | 1 | 1 | cs | TRUE
88 | LV_261-488_0_5_line_88 |  | 83 | 98 | 0.014256 | 0.125 | 0.08 | 261 | 0 | 0.364 | 1 | 1 | cs | TRUE
89 | LV_261-488_0_5_line_89 |  | 84 | 87 | 0.023265 | 0.125 | 0.08 | 261 | 0 | 0.364 | 1 | 3 | cs | TRUE
90 | LV_261-488_0_5_line_90 |  | 85 | 87 | 0.013284 | 0.125 | 0.08 | 261 | 0 | 0.364 | 1 | 3 | cs | TRUE
91 | LV_261-488_0_5_line_91 |  | 87 | 88 | 0.0047642 | 0.125 | 0.08 | 261 | 0 | 0.364 | 1 | 1 | cs | TRUE
92 | LV_261-488_0_5_line_92 |  | 89 | 99 | 0.021825 | 0.125 | 0.08 | 261 | 0 | 0.364 | 1 | 1 | cs | TRUE
93 | LV_261-488_0_5_line_93 |  | 91 | 92 | 0.025403 | 0.125 | 0.08 | 261 | 0 | 0.364 | 1 | 1 | cs | TRUE
94 | LV_261-488_0_5_line_94 |  | 92 | 95 | 0.012263 | 0.125 | 0.08 | 261 | 0 | 0.364 | 1 | 1 | cs | TRUE
95 | LV_261-488_0_5_line_95 |  | 93 | 94 | 0.010032 | 0.125 | 0.08 | 261 | 0 | 0.364 | 1 | 1 | cs | TRUE
96 | LV_261-488_0_5_line_96 |  | 95 | 96 | 0.014403 | 0.125 | 0.08 | 261 | 0 | 0.364 | 1 | 1 | cs | TRUE
97 | LV_261-488_0_5_line_97 |  | 96 | 97 | 0.0038425 | 0.125 | 0.08 | 261 | 0 | 0.364 | 1 | 1 | cs | TRUE
98 | LV_261-488_0_5_line_98 |  | 97 | 104 | 0.010788 | 0.125 | 0.08 | 261 | 0 | 0.364 | 1 | 1 | cs | TRUE
99 | LV_261-488_0_5_line_99 |  | 98 | 99 | 0.02323 | 0.125 | 0.08 | 261 | 0 | 0.364 | 1 | 1 | cs | TRUE
100 | LV_261-488_0_5_line_100 |  | 100 | 101 | 0.0026882 | 0.125 | 0.08 | 261 | 0 | 0.364 | 1 | 1 | cs | TRUE
101 | LV_261-488_0_5_line_101 |  | 101 | 102 | 0.014982 | 0.125 | 0.08 | 261 | 0 | 0.364 | 1 | 1 | cs | TRUE
102 | LV_261-488_0_5_line_102 |  | 102 | 105 | 0.022035 | 0.125 | 0.08 | 261 | 0 | 0.364 | 1 | 1 | cs | TRUE
103 | LV_261-488_0_5_line_103 |  | 103 | 104 | 0.014079 | 0.125 | 0.08 | 261 | 0 | 0.364 | 1 | 1 | cs | TRUE
104 | LV_261-488_0_5_line_104 |  | 104 | 105 | 0.0082089 | 0.125 | 0.08 | 261 | 0 | 0.364 | 1 | 1 | cs | TRUE

## trafo
| name | std_type | hv_bus | lv_bus | sn_mva | vn_hv_kv | vn_lv_kv | vk_percent | vkr_percent | pfe_kw | i0_percent | shift_degree | tap_side | tap_neutral | tap_min | tap_max | tap_step_percent | tap_step_degree | tap_pos | tap_phase_shifter | parallel | df | in_service
0 | LV_261-488_0_5_trafo_18 | 0.63 MVA 20/0.4 kV | 106 | 13 | 0.63 | 20 | 0.4 | 6 | 1.206 | 1.65 | 0.2619 | 150 | hv | 0 | -2 | 2 | 2.5 | 0 | 0 | FALSE | 1 | 1 | TRUE

## line_geodata
| x0 | y0 | x1 | y1 | x2 | y2 | x3 | y3 | x4 | y4 | x5 | y5 | x6 | y6
0 | 2682081.0989 | 1251701.1714 | 2682067.9726 | 1251686.6928
1 | 2682081.0989 | 1251701.1714 | 2682085.0609 | 1251705.5851 | 2682093.512 | 1251697.6185 | 2682097.2588 | 1251701.7624
2 | 2682097.2588 | 1251701.7624 | 2682108.9227 | 1251690.86
3 | 2682097.2588 | 1251701.7624 | 2682101.7484 | 1251706.7727 | 2682102.5232 | 1251710.7753 | 2682112.6821 | 1251723.0529
4 | 2682115.5865 | 1251669.0363 | 2682133.9722 | 1251651.4714
5 | 2682115.5865 | 1251669.0363 | 2682119.1635 | 1251673.4447 | 2682120.8155 | 1251671.8887 | 2682124.5364 | 1251676.2657
6 | 2682115.5865 | 1251669.0363 | 2682106.8036 | 1251658.4538
7 | 2682139.9425 | 1251645.7676 | 2682133.9722 | 1251651.4714
8 | 2682124.5364 | 1251676.2657 | 2682108.9642 | 1251690.8212
9 | 2682124.5364 | 1251676.2657 | 2682133.7393 | 1251687.1142
10 | 2682106.8036 | 1251658.4538 | 2682106.5501 | 1251658.1484
11 | 2682108.9642 | 1251690.8212 | 2682108.9227 | 1251690.86
12 | 2682113.0915 | 1251723.5477 | 2682112.6821 | 1251723.0529
13 | 2682143.5524 | 1251642.3707 | 2682139.9425 | 1251645.7676
14 | 2682125.0811 | 1251619.5755 | 2682130.4771 | 1251626.1774 | 2682139.0343 | 1251637.2375 | 2682143.5524 | 1251642.3707
15 | 2682143.5524 | 1251642.3707 | 2682147.528 | 1251646.8847 | 2682150.8939 | 1251651.8239
16 | 2682184.5686 | 1251603.7994 | 2682188.7656 | 1251608.1387 | 2682192.5681 | 1251612.0721
17 | 2682192.5681 | 1251612.0721 | 2682203.8434 | 1251601.8653 | 2682227.7162 | 1251623.7795
18 | 2682192.5681 | 1251612.0721 | 2682170.0245 | 1251633.5758
19 | 2682170.28 | 1251576.0362 | 2682187.719 | 1251596.5266 | 2682189.7079 | 1251598.9782 | 2682184.5686 | 1251603.7994
20 | 2682184.5686 | 1251603.7994 | 2682166.3578 | 1251620.9247
21 | 2682227.7162 | 1251623.7795 | 2682238.7791 | 1251628.8701 | 2682243.4836 | 1251633.0719 | 2682250.5163 | 1251638.2742
22 | 2682150.8939 | 1251651.8239 | 2682170.0245 | 1251633.5758
23 | 2682150.8939 | 1251651.8239 | 2682160.9649 | 1251664.5912
24 | 2682173.3663 | 1251680.313 | 2682160.9649 | 1251664.5912
25 | 2682284.8815 | 1251510.0437 | 2682294.0066 | 1251498.1504
26 | 2682284.8815 | 1251510.0437 | 2682292.6666 | 1251523.8752
27 | 2682294.0066 | 1251498.1504 | 2682309.8846 | 1251477.8449
28 | 2682284.9127 | 1251490.9521 | 2682289.5792 | 1251494.6418 | 2682294.0066 | 1251498.1504
29 | 2682298.7526 | 1251534.688 | 2682292.6666 | 1251523.8752
30 | 2682298.7526 | 1251534.688 | 2682300.7921 | 1251538.418
31 | 2682307.1351 | 1251550.0187 | 2682300.7921 | 1251538.418
32 | 2682133.7393 | 1251687.1142 | 2682146.5337 | 1251702.1963
33 | 2682121.7337 | 1251615.4705 | 2682125.0811 | 1251619.5755
34 | 2682125.0811 | 1251619.5755 | 2682110.6786 | 1251631.6176
35 | 2682367.4065 | 1251466.7133 | 2682362.9328 | 1251458.3893 | 2682339.7402 | 1251439.6642
36 | 2682339.7402 | 1251439.6642 | 2682332.2101 | 1251449.294
37 | 2682367.4065 | 1251466.7133 | 2682366.7901 | 1251471.953
38 | 2682309.8846 | 1251477.8449 | 2682332.2101 | 1251449.294
39 | 2682187.7633 | 1251559.6108 | 2682170.28 | 1251576.0362
40 | 2682170.28 | 1251576.0362 | 2682163.0118 | 1251582.5069 | 2682155.1244 | 1251588.9632
41 | 2682170.28 | 1251576.0362 | 2682164.3585 | 1251571.951 | 2682147.9291 | 1251551.041
42 | 2682187.7633 | 1251559.6108 | 2682179.659 | 1251550.7251 | 2682176.7836 | 1251552.3198 | 2682173.3111 | 1251547.6527
43 | 2682188.4084 | 1251558.9902 | 2682187.7633 | 1251559.6108
44 | 2682147.9291 | 1251551.041 | 2682142.7504 | 1251555.3673
45 | 2682284.9127 | 1251490.9521 | 2682303.1818 | 1251467.4574
46 | 2682273.0112 | 1251624.9979 | 2682251.6948 | 1251639.1459 | 2682250.5163 | 1251638.2742
47 | 2682106.5501 | 1251658.1484 | 2682100.0978 | 1251650.374
48 | 2682145.4563 | 1251748.8987 | 2682144.8104 | 1251746.488 | 2682136.98 | 1251734.1925 | 2682131.6702 | 1251731.1833 | 2682124.1844 | 1251732.1358 | 2682118.6994 | 1251730.3252 | 2682113.0915 | 1251723.5477
49 | 2682145.4563 | 1251748.8987 | 2682149.1919 | 1251748.9505 | 2682151.3733 | 1251748.4026 | 2682169.5596 | 1251743.8291
50 | 2682169.5596 | 1251743.8291 | 2682187.9892 | 1251739.1864
51 | 2682145.4563 | 1251748.8987 | 2682139.2756 | 1251748.813 | 2682134.8416 | 1251749.9687
52 | 2682347.8587 | 1251657.0614 | 2682360.4022 | 1251653.9222 | 2682376.6197 | 1251649.9199
53 | 2682347.8587 | 1251657.0614 | 2682357.8258 | 1251696.4292 | 2682353.6627 | 1251697.272
54 | 2682347.8587 | 1251657.0614 | 2682344.4408 | 1251643.126
55 | 2682353.6627 | 1251697.272 | 2682353.4474 | 1251692.6656 | 2682347.0698 | 1251667.0479
56 | 2682344.4408 | 1251643.126 | 2682340.2155 | 1251625.8986 | 2682338.3934 | 1251620.8424
57 | 2682342.3667 | 1251648.1562 | 2682347.0698 | 1251667.0479
58 | 2682266.9591 | 1251698.2352 | 2682245.4733 | 1251697.4253 | 2682233.6299 | 1251700.1741
59 | 2682266.9591 | 1251698.2352 | 2682273.0994 | 1251687.101 | 2682273.0994 | 1251687.101
60 | 2682273.0994 | 1251687.101 | 2682310.4087 | 1251677.9567 | 2682309.0124 | 1251667.0847 | 2682304.2426 | 1251652.069
61 | 2682342.3667 | 1251648.1562 | 2682338.591 | 1251649.3602 | 2682338.3409 | 1251648.3448 | 2682337.8982 | 1251646.5262 | 2682336.0615 | 1251639.6511 | 2682325.0375 | 1251642.2619
62 | 2682325.0375 | 1251642.2619 | 2682315.7266 | 1251644.467
63 | 2682069.1457 | 1251552.2616 | 2682078.6491 | 1251540.818 | 2682098.0236 | 1251518.6365 | 2682107.3261 | 1251507.5348
64 | 2682069.1457 | 1251552.2616 | 2682082.3202 | 1251568.5524
65 | 2682107.3261 | 1251507.5348 | 2682111.8992 | 1251503.8065 | 2682117.7534 | 1251496.045
66 | 2682087.216 | 1251574.6062 | 2682082.3202 | 1251568.5524
67 | 2682274.2615 | 1251605.0494 | 2682273.9334 | 1251605.3405 | 2682269.8884 | 1251610.929
68 | 2682264.021 | 1251619.0353 | 2682269.8884 | 1251610.929
69 | 2682185.7023 | 1251695.9518 | 2682173.3663 | 1251680.313
70 | 2682315.8821 | 1251566.0159 | 2682307.1351 | 1251550.0187
71 | 2682146.5337 | 1251702.1963 | 2682153.1217 | 1251709.9624
72 | 2682107.6523 | 1251598.8852 | 2682111.7007 | 1251603.0555 | 2682121.7337 | 1251615.4705
73 | 2682167.9413 | 1251530.7922 | 2682167.0778 | 1251535.3615 | 2682173.1304 | 1251547.4099 | 2682173.3111 | 1251547.6527
74 | 2682264.021 | 1251619.0353 | 2682273.0112 | 1251624.9979
75 | 2682273.0112 | 1251624.9979 | 2682285.6448 | 1251632.4254
76 | 2682099.9145 | 1251650.1531 | 2682085.2664 | 1251632.5036
77 | 2682100.0978 | 1251650.374 | 2682099.9145 | 1251650.1531
78 | 2682107.6523 | 1251598.8852 | 2682102.904 | 1251594.0158 | 2682092.7818 | 1251581.4885
79 | 2682107.6523 | 1251598.8852 | 2682092.5966 | 1251610.5841
80 | 2682087.216 | 1251574.6062 | 2682092.7818 | 1251581.4885
81 | 2682092.7818 | 1251581.4885 | 2682107.8339 | 1251564.0062 | 2682111.8516 | 1251566.0411 | 2682112.3272 | 1251566.6036
82 | 2682087.216 | 1251574.6062 | 2682095.1341 | 1251569.7123 | 2682099.6217 | 1251563.4364 | 2682096.6141 | 1251558.7802 | 2682096.6141 | 1251558.7802
83 | 2682116.456 | 1251571.4868 | 2682112.3272 | 1251566.6036
84 | 2682096.6141 | 1251558.7802 | 2682105.5261 | 1251551.8874 | 2682109.4136 | 1251546.1363
85 | 2682128.6321 | 1251481.6219 | 2682117.7534 | 1251496.045
86 | 2682114.4332 | 1251542.6261 | 2682109.9418 | 1251545.3548 | 2682109.4136 | 1251546.1363
87 | 2682315.8821 | 1251566.0159 | 2682334.2207 | 1251556.508 | 2682341.9345 | 1251552.5073
88 | 2682315.8821 | 1251566.0159 | 2682321.7407 | 1251579.0127
89 | 2682302.8003 | 1251647.5283 | 2682295.5397 | 1251638.2428 | 2682285.6448 | 1251632.4254
90 | 2682302.8003 | 1251647.5283 | 2682315.7266 | 1251644.467
91 | 2682302.8003 | 1251647.5283 | 2682304.2426 | 1251652.069
92 | 2682330.994 | 1251600.3095 | 2682338.3934 | 1251620.8424
93 | 2682400.1126 | 1251602.1897 | 2682393.9482 | 1251577.5464
94 | 2682393.9482 | 1251577.5464 | 2682390.9723 | 1251565.6499
95 | 2682159.6117 | 1251717.6129 | 2682153.1217 | 1251709.9624
96 | 2682387.4772 | 1251551.6777 | 2682390.9723 | 1251565.6499
97 | 2682387.4772 | 1251551.6777 | 2682386.5447 | 1251547.9501
98 | 2682383.9268 | 1251537.4845 | 2682386.5447 | 1251547.9501
99 | 2682321.7407 | 1251579.0127 | 2682329.6117 | 1251596.4738 | 2682330.994 | 1251600.3095
100 | 2682344.3209 | 1251551.2696 | 2682341.9345 | 1251552.5073
101 | 2682357.6204 | 1251544.3719 | 2682344.3209 | 1251551.2696
102 | 2682357.6204 | 1251544.3719 | 2682377.1807 | 1251534.2271
103 | 2682383.9268 | 1251537.4845 | 2682387.8686 | 1251531.4015 | 2682386.4481 | 1251524.7205
104 | 2682383.9268 | 1251537.4845 | 2682381.7668 | 1251534.8525 | 2682377.9009 | 1251533.8536 | 2682377.1807 | 1251534.2271

## bus_geodata
| x | y | coords
0 | 2682067.9726 | 1251686.6928
1 | 2682081.0989 | 1251701.1714
2 | 2682097.2588 | 1251701.7624
3 | 2682115.5865 | 1251669.0363
4 | 2682133.9722 | 1251651.4714
5 | 2682124.5364 | 1251676.2657
6 | 2682106.8036 | 1251658.4538
7 | 2682108.9227 | 1251690.86
8 | 2682112.6821 | 1251723.0529
9 | 2682139.9425 | 1251645.7676
10 | 2682143.5524 | 1251642.3707
11 | 2682192.5681 | 1251612.0721
12 | 2682184.5686 | 1251603.7994
13 | 2682227.7162 | 1251623.7795
14 | 2682170.0245 | 1251633.5758
15 | 2682150.8939 | 1251651.8239
16 | 2682160.9649 | 1251664.5912
17 | 2682284.8815 | 1251510.0437
18 | 2682294.0066 | 1251498.1504
19 | 2682292.6666 | 1251523.8752
20 | 2682298.7526 | 1251534.688
21 | 2682300.7921 | 1251538.418
22 | 2682108.9642 | 1251690.8212
23 | 2682133.7393 | 1251687.1142
24 | 2682125.0811 | 1251619.5755
25 | 2682339.7402 | 1251439.6642
26 | 2682367.4065 | 1251466.7133
27 | 2682332.2101 | 1251449.294
28 | 2682170.28 | 1251576.0362
29 | 2682166.3578 | 1251620.9247
30 | 2682187.7633 | 1251559.6108
31 | 2682155.1244 | 1251588.9632
32 | 2682147.9291 | 1251551.041
33 | 2682284.9127 | 1251490.9521
34 | 2682303.1818 | 1251467.4574
35 | 2682250.5163 | 1251638.2742
36 | 2682309.8846 | 1251477.8449
37 | 2682106.5501 | 1251658.1484
38 | 2682113.0915 | 1251723.5477
39 | 2682169.5596 | 1251743.8291
40 | 2682145.4563 | 1251748.8987
41 | 2682187.9892 | 1251739.1864
42 | 2682134.8416 | 1251749.9687
43 | 2682347.8587 | 1251657.0614
44 | 2682376.6197 | 1251649.9199
45 | 2682353.6627 | 1251697.272
46 | 2682344.4408 | 1251643.126
47 | 2682347.0698 | 1251667.0479
48 | 2682266.9591 | 1251698.2352
49 | 2682233.6299 | 1251700.1741
50 | 2682273.0994 | 1251687.101
51 | 2682342.3667 | 1251648.1562
52 | 2682325.0375 | 1251642.2619
53 | 2682069.1457 | 1251552.2616
54 | 2682107.3261 | 1251507.5348
55 | 2682082.3202 | 1251568.5524
56 | 2682274.2615 | 1251605.0494
57 | 2682269.8884 | 1251610.929
58 | 2682173.3663 | 1251680.313
59 | 2682307.1351 | 1251550.0187
60 | 2682146.5337 | 1251702.1963
61 | 2682121.7337 | 1251615.4705
62 | 2682110.6786 | 1251631.6176
63 | 2682366.7901 | 1251471.953
64 | 2682173.3111 | 1251547.6527
65 | 2682188.4084 | 1251558.9902
66 | 2682142.7504 | 1251555.3673
67 | 2682264.021 | 1251619.0353
68 | 2682273.0112 | 1251624.9979
69 | 2682099.9145 | 1251650.1531
70 | 2682085.2664 | 1251632.5036
71 | 2682100.0978 | 1251650.374
72 | 2682107.6523 | 1251598.8852
73 | 2682092.7818 | 1251581.4885
74 | 2682092.5966 | 1251610.5841
75 | 2682087.216 | 1251574.6062
76 | 2682112.3272 | 1251566.6036
77 | 2682096.6141 | 1251558.7802
78 | 2682116.456 | 1251571.4868
79 | 2682117.7534 | 1251496.045
80 | 2682109.4136 | 1251546.1363
81 | 2682128.6321 | 1251481.6219
82 | 2682114.4332 | 1251542.6261
83 | 2682315.8821 | 1251566.0159
84 | 2682285.6448 | 1251632.4254
85 | 2682315.7266 | 1251644.467
86 | 2682167.9413 | 1251530.7922
87 | 2682302.8003 | 1251647.5283
88 | 2682304.2426 | 1251652.069
89 | 2682338.3934 | 1251620.8424
90 | 2682185.7023 | 1251695.9518
91 | 2682400.1126 | 1251602.1897
92 | 2682393.9482 | 1251577.5464
93 | 2682153.1218 | 1251709.9624
94 | 2682159.6117 | 1251717.6129
95 | 2682390.9723 | 1251565.6499
96 | 2682387.4772 | 1251551.6777
97 | 2682386.5447 | 1251547.9501
98 | 2682321.7407 | 1251579.0127
99 | 2682330.994 | 1251600.3095
100 | 2682341.9345 | 1251552.5073
101 | 2682344.3209 | 1251551.2696
102 | 2682357.6204 | 1251544.3719
103 | 2682386.4481 | 1251524.7205
104 | 2682383.9268 | 1251537.4845
105 | 2682377.1807 | 1251534.2271
106 | 2682203.8434 | 1251601.8653

## line_std_types
| c_nf_per_km | r_ohm_per_km | x_ohm_per_km | max_i_ka | type | q_mm2 | alpha | voltage_rating
NAYY 4x50 SE | 210 | 0.642 | 0.083 | 0.142 | cs | 50 | 0.00403 | LV
NAYY 4x120 SE | 264 | 0.225 | 0.08 | 0.242 | cs | 120 | 0.00403 | LV
NAYY 4x150 SE | 261 | 0.208 | 0.08 | 0.27 | cs | 150 | 0.00403 | LV
NA2XS2Y 1x95 RM/25 12/20 kV | 216 | 0.313 | 0.132 | 0.252 | cs | 95 | 0.00403 | MV
NA2XS2Y 1x185 RM/25 12/20 kV | 273 | 0.161 | 0.117 | 0.362 | cs | 185 | 0.00403 | MV
NA2XS2Y 1x240 RM/25 12/20 kV | 304 | 0.122 | 0.112 | 0.421 | cs | 240 | 0.00403 | MV
NA2XS2Y 1x95 RM/25 6/10 kV | 315 | 0.313 | 0.123 | 0.249 | cs | 95 | 0.00403 | MV
NA2XS2Y 1x185 RM/25 6/10 kV | 406 | 0.161 | 0.11 | 0.358 | cs | 185 | 0.00403 | MV
NA2XS2Y 1x240 RM/25 6/10 kV | 456 | 0.122 | 0.105 | 0.416 | cs | 240 | 0.00403 | MV
NA2XS2Y 1x150 RM/25 12/20 kV | 250 | 0.206 | 0.116 | 0.319 | cs | 150 | 0.00403 | MV
NA2XS2Y 1x120 RM/25 12/20 kV | 230 | 0.253 | 0.119 | 0.283 | cs | 120 | 0.00403 | MV
NA2XS2Y 1x70 RM/25 12/20 kV | 190 | 0.443 | 0.132 | 0.22 | cs | 70 | 0.00403 | MV
NA2XS2Y 1x150 RM/25 6/10 kV | 360 | 0.206 | 0.11 | 0.315 | cs | 150 | 0.00403 | MV
NA2XS2Y 1x120 RM/25 6/10 kV | 340 | 0.253 | 0.113 | 0.28 | cs | 120 | 0.00403 | MV
NA2XS2Y 1x70 RM/25 6/10 kV | 280 | 0.443 | 0.123 | 0.217 | cs | 70 | 0.00403 | MV
N2XS(FL)2Y 1x120 RM/35 64/110 kV | 112 | 0.153 | 0.166 | 0.366 | cs | 120 | 0.00393 | HV
N2XS(FL)2Y 1x185 RM/35 64/110 kV | 125 | 0.099 | 0.156 | 0.457 | cs | 185 | 0.00393 | HV
N2XS(FL)2Y 1x240 RM/35 64/110 kV | 135 | 0.075 | 0.149 | 0.526 | cs | 240 | 0.00393 | HV
N2XS(FL)2Y 1x300 RM/35 64/110 kV | 144 | 0.06 | 0.144 | 0.588 | cs | 300 | 0.00393 | HV
15-AL1/3-ST1A 0.4 | 11 | 1.8769 | 0.35 | 0.105 | ol | 16 | 0.00403 | LV
24-AL1/4-ST1A 0.4 | 11.25 | 1.2012 | 0.335 | 0.14 | ol | 24 | 0.00403 | LV
48-AL1/8-ST1A 0.4 | 12.2 | 0.5939 | 0.3 | 0.21 | ol | 48 | 0.00403 | LV
94-AL1/15-ST1A 0.4 | 13.2 | 0.306 | 0.29 | 0.35 | ol | 94 | 0.00403 | LV
34-AL1/6-ST1A 10.0 | 9.7 | 0.8342 | 0.36 | 0.17 | ol | 34 | 0.00403 | MV
48-AL1/8-ST1A 10.0 | 10.1 | 0.5939 | 0.35 | 0.21 | ol | 48 | 0.00403 | MV
70-AL1/11-ST1A 10.0 | 10.4 | 0.4132 | 0.339 | 0.29 | ol | 70 | 0.00403 | MV
94-AL1/15-ST1A 10.0 | 10.75 | 0.306 | 0.33 | 0.35 | ol | 94 | 0.00403 | MV
122-AL1/20-ST1A 10.0 | 11.1 | 0.2376 | 0.323 | 0.41 | ol | 122 | 0.00403 | MV
149-AL1/24-ST1A 10.0 | 11.25 | 0.194 | 0.315 | 0.47 | ol | 149 | 0.00403 | MV
34-AL1/6-ST1A 20.0 | 9.15 | 0.8342 | 0.382 | 0.17 | ol | 34 | 0.00403 | MV
48-AL1/8-ST1A 20.0 | 9.5 | 0.5939 | 0.372 | 0.21 | ol | 48 | 0.00403 | MV
70-AL1/11-ST1A 20.0 | 9.7 | 0.4132 | 0.36 | 0.29 | ol | 70 | 0.00403 | MV
94-AL1/15-ST1A 20.0 | 10 | 0.306 | 0.35 | 0.35 | ol | 94 | 0.00403 | MV
122-AL1/20-ST1A 20.0 | 10.3 | 0.2376 | 0.344 | 0.41 | ol | 122 | 0.00403 | MV
149-AL1/24-ST1A 20.0 | 10.5 | 0.194 | 0.337 | 0.47 | ol | 149 | 0.00403 | MV
184-AL1/30-ST1A 20.0 | 10.75 | 0.1571 | 0.33 | 0.535 | ol | 184 | 0.00403 | MV
243-AL1/39-ST1A 20.0 | 11 | 0.1188 | 0.32 | 0.645 | ol | 243 | 0.00403 | MV
48-AL1/8-ST1A 110.0 | 8 | 0.5939 | 0.46 | 0.21 | ol | 48 | 0.00403 | HV
70-AL1/11-ST1A 110.0 | 8.4 | 0.4132 | 0.45 | 0.29 | ol | 70 | 0.00403 | HV
94-AL1/15-ST1A 110.0 | 8.65 | 0.306 | 0.44 | 0.35 | ol | 94 | 0.00403 | HV
122-AL1/20-ST1A 110.0 | 8.5 | 0.2376 | 0.43 | 0.41 | ol | 122 | 0.00403 | HV
149-AL1/24-ST1A 110.0 | 8.75 | 0.194 | 0.41 | 0.47 | ol | 149 | 0.00403 | HV
184-AL1/30-ST1A 110.0 | 8.8 | 0.1571 | 0.4 | 0.535 | ol | 184 | 0.00403 | HV
243-AL1/39-ST1A 110.0 | 9 | 0.1188 | 0.39 | 0.645 | ol | 243 | 0.00403 | HV
305-AL1/39-ST1A 110.0 | 9.2 | 0.0949 | 0.38 | 0.74 | ol | 305 | 0.00403 | HV
490-AL1/64-ST1A 110.0 | 9.75 | 0.059 | 0.37 | 0.96 | ol | 490 | 0.00403 | HV
679-AL1/86-ST1A 110.0 | 9.95 | 0.042 | 0.36 | 1.15 | ol | 679 | 0.00403 | HV
490-AL1/64-ST1A 220.0 | 10 | 0.059 | 0.285 | 0.96 | ol | 490 | 0.00403 | HV
679-AL1/86-ST1A 220.0 | 11.7 | 0.042 | 0.275 | 1.15 | ol | 679 | 0.00403 | HV
490-AL1/64-ST1A 380.0 | 11 | 0.059 | 0.253 | 0.96 | ol | 490 | 0.00403 | HV
679-AL1/86-ST1A 380.0 | 14.6 | 0.042 | 0.25 | 1.15 | ol | 679 | 0.00403 | HV

## trafo_std_types
| i0_percent | pfe_kw | vkr_percent | sn_mva | vn_lv_kv | vn_hv_kv | vk_percent | shift_degree | vector_group | tap_side | tap_neutral | tap_min | tap_max | tap_step_degree | tap_step_percent | tap_phase_shifter
160 MVA 380/110 kV | 0.06 | 60 | 0.25 | 160 | 110 | 380 | 12.2 | 0 | Yy0 | hv | 0 | -9 | 9 | 0 | 1.5 | FALSE
100 MVA 220/110 kV | 0.06 | 55 | 0.26 | 100 | 110 | 220 | 12 | 0 | Yy0 | hv | 0 | -9 | 9 | 0 | 1.5 | FALSE
63 MVA 110/20 kV | 0.04 | 22 | 0.32 | 63 | 20 | 110 | 18 | 150 | YNd5 | hv | 0 | -9 | 9 | 0 | 1.5 | FALSE
40 MVA 110/20 kV | 0.05 | 18 | 0.34 | 40 | 20 | 110 | 16.2 | 150 | YNd5 | hv | 0 | -9 | 9 | 0 | 1.5 | FALSE
25 MVA 110/20 kV | 0.07 | 14 | 0.41 | 25 | 20 | 110 | 12 | 150 | YNd5 | hv | 0 | -9 | 9 | 0 | 1.5 | FALSE
63 MVA 110/10 kV | 0.04 | 22 | 0.32 | 63 | 10 | 110 | 18 | 150 | YNd5 | hv | 0 | -9 | 9 | 0 | 1.5 | FALSE
40 MVA 110/10 kV | 0.05 | 18 | 0.34 | 40 | 10 | 110 | 16.2 | 150 | YNd5 | hv | 0 | -9 | 9 | 0 | 1.5 | FALSE
25 MVA 110/10 kV | 0.07 | 14 | 0.41 | 25 | 10 | 110 | 12 | 150 | YNd5 | hv | 0 | -9 | 9 | 0 | 1.5 | FALSE
0.25 MVA 20/0.4 kV | 0.32 | 0.8 | 1.44 | 0.25 | 0.4 | 20 | 6 | 150 | Yzn5 | hv | 0 | -2 | 2 | 0 | 2.5 | FALSE
0.4 MVA 20/0.4 kV | 0.3375 | 1.35 | 1.425 | 0.4 | 0.4 | 20 | 6 | 150 | Dyn5 | hv | 0 | -2 | 2 | 0 | 2.5 | FALSE
0.63 MVA 20/0.4 kV | 0.2619 | 1.65 | 1.206 | 0.63 | 0.4 | 20 | 6 | 150 | Dyn5 | hv | 0 | -2 | 2 | 0 | 2.5 | FALSE
0.25 MVA 10/0.4 kV | 0.24 | 0.6 | 1.2 | 0.25 | 0.4 | 10 | 4 | 150 | Dyn5 | hv | 0 | -2 | 2 | 0 | 2.5 | FALSE
0.4 MVA 10/0.4 kV | 0.2375 | 0.95 | 1.325 | 0.4 | 0.4 | 10 | 4 | 150 | Dyn5 | hv | 0 | -2 | 2 | 0 | 2.5 | FALSE
0.63 MVA 10/0.4 kV | 0.1873 | 1.18 | 1.0794 | 0.63 | 0.4 | 10 | 4 | 150 | Dyn5 | hv | 0 | -2 | 2 | 0 | 2.5 | FALSE

## trafo3w_std_types
| sn_hv_mva | sn_mv_mva | sn_lv_mva | vn_hv_kv | vn_mv_kv | vn_lv_kv | vk_hv_percent | vk_mv_percent | vk_lv_percent | vkr_hv_percent | vkr_mv_percent | vkr_lv_percent | pfe_kw | i0_percent | shift_mv_degree | shift_lv_degree | vector_group | tap_side | tap_neutral | tap_min | tap_max | tap_step_percent
63/25/38 MVA 110/20/10 kV | 63 | 25 | 38 | 110 | 20 | 10 | 10.4 | 10.4 | 10.4 | 0.28 | 0.32 | 0.35 | 35 | 0.89 | 0 | 0 | YN0yn0yn0 | hv | 0 | -10 | 10 | 1.2
63/25/38 MVA 110/10/10 kV | 63 | 25 | 38 | 110 | 10 | 10 | 10.4 | 10.4 | 10.4 | 0.28 | 0.32 | 0.35 | 35 | 0.89 | 0 | 0 | YN0yn0yn0 | hv | 0 | -10 | 10 | 1.2

## fuse_std_types
| fuse_type | i_rated_a | t_avg | t_min | t_total | x_avg | x_min | x_total
HV 100A | HV 100A | 100 | 0 | [10.0, 3.64, 0.854, 0.281, 0.1, 0.0531, 0.022, 0.01] | [10.0, 4.267, 1.21, 0.403, 0.1, 0.058, 0.022, 0.01] | 0 | [300.0, 350.0, 450.0, 550.0, 700.0, 850.0, 1200.0, 1752.0] | [600.0, 700.0, 900.0, 1150.0, 1665.0, 2000.0, 3000.0, 4313.0]
HV 10A | HV 10A | 10 | 0 | [10.0, 1675.0, 0.344, 0.156, 0.1, 0.0417, 0.0171, 0.01] | [10.0, 1.3, 0.3, 0.155, 0.1, 0.0555, 0.023, 0.01] | 0 | [30.0, 32.0, 35.0, 37.0, 39.0, 50.0, 70.0, 88.0] | [60.0, 70.0, 80.0, 87.0, 94.0, 110.0, 150.0, 216.0]
HV 125A | HV 125A | 125 | 0 | [10.0, 1.82, 0.344, 0.1, 0.0467, 0.0269, 0.01] | [10.0, 2.478, 0.426, 0.1, 0.0427, 0.0211, 0.01] | 0 | [375.0, 500.0, 700.0, 925.0, 1200.0, 1500.0, 2341.0] | [750.0, 1000.0, 1500.0, 2200.0, 3000.0, 4000.0, 5765.0]
HV 160A | HV 160A | 160 | 0 | [10.0, 4.15, 1.03, 0.198, 0.1, 0.051, 0.0172, 0.01] | [10.0, 2.3, 0.734, 0.274, 0.1, 0.046, 0.0177, 0.01] | 0 | [480.0, 550.0, 700.0, 1000.0, 1260.0, 1600.0, 2500.0, 3227.0] | [960.0, 1300.0, 1700.0, 2200.0, 2996.0, 4000.0, 6000.0, 7946.0]
HV 16A | HV 16A | 16 | 0 | [10.0, 0.352, 0.164, 0.1, 0.0649, 0.0342, 0.01] | [10.0, 2.34, 0.722, 0.181, 0.1, 0.055, 0.0296, 0.01] | 0 | [48.0, 60.0, 65.0, 71.0, 80.0, 100.0, 162.0] | [96.0, 110.0, 125.0, 150.0, 168.0, 200.0, 250.0, 398.0]
HV 200A | HV 200A | 200 | 0 | [10.0, 4.267, 1.21, 0.403, 0.1, 0.058, 0.022, 0.01] | [10.0, 3.73, 1.654, 0.328, 0.1, 0.0531, 0.019, 0.01] | 0 | [600.0, 700.0, 900.0, 1150.0, 1665.0, 2000.0, 3000.0, 4313.0] | [1200.0, 1500.0, 1800.0, 2700.0, 3960.0, 5000.0, 7500.0, 10620.0]
HV 20A | HV 20A | 20 | 0 | [10.0, 1.3, 0.3, 0.155, 0.1, 0.0555, 0.023, 0.01] | [10.0, 1.3, 0.161, 0.1, 0.0611, 0.0399, 0.0141, 0.01] | 0 | [60.0, 70.0, 80.0, 87.0, 94.0, 110.0, 150.0, 216.0] | [120.0, 150.0, 200.0, 223.0, 260.0, 300.0, 450.0, 532.0]
HV 25A | HV 25A | 25 | 0 | [10.0, 2.512, 0.833, 0.299, 0.1, 0.0372, 0.0223, 0.01] | [10.0, 3.125, 0.597, 0.198, 0.1, 0.0378, 0.022, 0.01] | 0 | [75.0, 82.0, 90.0, 100.0, 124.0, 170.0, 200.0, 289.0] | [150.0, 170.0, 210.0, 250.0, 294.0, 400.0, 500.0, 711.0]
HV 31.5A | HV 31.5A | 31.5 | 0 | [10.0, 2.34, 0.722, 0.181, 0.1, 0.055, 0.0296, 0.01] | [10.0, 2.84, 0.368, 0.164, 0.1, 0.0621, 0.0378, 0.0195, 0.01] | 0 | [95.0, 110.0, 125.0, 150.0, 165.0, 200.0, 250.0, 390.0] | [189.0, 220.0, 300.0, 350.0, 393.0, 450.0, 530.0, 700.0, 960.0]
HV 40A | HV 40A | 40 | 0 | [10.0, 1.3, 0.161, 0.1, 0.0611, 0.0399, 0.0141, 0.01] | [10.0, 2.05, 0.369, 0.198, 0.1, 0.051, 0.0298, 0.01] | 0 | [120.0, 150.0, 200.0, 223.0, 260.0, 300.0, 450.0, 532.0] | [240.0, 300.0, 400.0, 450.0, 530.0, 650.0, 800.0, 1311.0]
HV 50A | HV 50A | 50 | 0 | [10.0, 3.215, 0.597, 0.198, 0.1, 0.0378, 0.022, 0.01] | [10.0, 3.64, 0.854, 0.281, 0.1, 0.0531, 0.022, 0.01] | 0 | [150.0, 170.0, 210.0, 250.0, 294.0, 400.0, 500.0, 711.0] | [300.0, 350.0, 450.0, 550.0, 700.0, 850.0, 1200.0, 1752.0]
HV 6.3A | HV 6.3A | 6.3 | 0 | [10.0, 1.39, 0.344, 0.168, 0.1, 0.056, 0.0263, 0.01] | [10.0, 1.711, 0.516, 0.198, 0.1, 0.0634, 0.0303, 0.01] | 0 | [19.0, 19.5, 20.4, 20.8, 22.0, 25.0, 32.0, 48.0] | [38.0, 40.0, 43.0, 48.0, 53.0, 60.0, 75.0, 118.0]
HV 63A | HV 63A | 63 | 0 | [10.0, 2.84, 0.368, 0.164, 0.1, 0.0621, 0.0378, 0.0195, 0.01] | [10.0, 1.82, 0.344, 0.1, 0.0467, 0.0269, 0.01] | 0 | [189.0, 220.0, 300.0, 350.0, 393.0, 450.0, 530.0, 700.0, 961.0] | [378.0, 500.0, 700.0, 934.0, 1200.0, 1500.0, 2366.0]
HV 80A | HV 80A | 80 | 0 | [10.0, 2.05, 0.369, 0.198, 0.1, 0.051, 0.0298, 0.01] | [10.0, 4.15, 1.03, 0.198, 0.1, 0.051, 0.0172, 0.01] | 0 | [240.0, 300.0, 400.0, 450.0, 530.0, 650.0, 800.0, 1311.0] | [480.0, 550.0, 700.0, 1000.0, 1260.0, 1600.0, 2500.0, 3227.0]
Siemens NH-1-100 | Siemens NH-1-100 | 100 | [5400.0, 2000.0, 400.0, 20.0, 1.0, 0.2, 0.012, 0.004] | 0 | 0 | [150.0, 190.0, 250.0, 430.0, 900.0, 1250.0, 2700.0, 3600.0] | 0 | 0
Siemens NH-1-125 | Siemens NH-1-125 | 125 | [4800.0, 120.0, 7.0, 0.1, 0.004] | 0 | 0 | [180.0, 400.0, 740.0, 2000.0, 4250.0] | 0 | 0
Siemens NH-1-16 | Siemens NH-1-16 | 16 | [4000.0, 400.0, 2.0, 0.1, 0.04, 0.01] | 0 | 0 | [26.0, 35.0, 75.0, 150.0, 200.0, 300.0] | 0 | 0
Siemens NH-1-160 | Siemens NH-1-160 | 160 | [4800.0, 120.0, 7.0, 0.1, 0.004] | 0 | 0 | [210.0, 500.0, 900.0, 2300.0, 5000.0] | 0 | 0
Siemens NH-1-25 | Siemens NH-1-25 | 25 | [4000.0, 1000.0, 10.0, 0.2, 0.02, 0.01] | 0 | 0 | [40.0, 50.0, 100.0, 210.0, 400.0, 500.0] | 0 | 0
Siemens NH-1-50 | Siemens NH-1-50 | 50 | [4000.0, 40.0, 4.0, 1.0, 0.02, 0.01] | 0 | 0 | [86.0, 200.0, 300.0, 400.0, 1000.0, 1280.0] | 0 | 0
Siemens NH-1-63 | Siemens NH-1-63 | 63 | [4000.0, 100.0, 10.0, 2.0, 0.04, 0.01] | 0 | 0 | [100.0, 200.0, 300.0, 400.0, 1000.0, 1500.0] | 0 | 0
Siemens NH-1-80 | Siemens NH-1-80 | 80 | [4800.0, 120.0, 7.0, 0.1, 0.01] | 0 | 0 | [150.58, 250.0, 450.0, 1150.0, 2470.0] | 0 | 0
Siemens NH-2-1000 | Siemens NH-2-1000 | 1000 | [4800.0, 120.0, 7.0, 0.1, 0.004] | 0 | 0 | [1900.0, 3500.0, 8400.0, 24000.0, 52000.0] | 0 | 0
Siemens NH-2-200 | Siemens NH-2-200 | 200 | [4800.0, 120.0, 7.0, 0.1, 0.004] | 0 | 0 | [280.0, 650.0, 1200.0, 3000.0, 7000.0] | 0 | 0
Siemens NH-2-224 | Siemens NH-2-224 | 224 | [4800.0, 120.0, 7.0, 0.2, 0.04, 0.004] | 0 | 0 | [400.0, 750.0, 1453.0, 3025.0, 4315.0, 7600.0] | 0 | 0
Siemens NH-2-250 | Siemens NH-2-250 | 250 | [4800.0, 120.0, 7.0, 0.1, 0.004] | 0 | 0 | [450.0, 800.0, 1650.0, 4000.0, 8500.0] | 0 | 0
Siemens NH-2-315 | Siemens NH-2-315 | 315 | [4800.0, 120.0, 7.0, 0.1, 0.004] | 0 | 0 | [550.0, 920.0, 1900.0, 5000.0, 11000.0] | 0 | 0
Siemens NH-2-355 | Siemens NH-2-355 | 355 | [4800.0, 120.0, 6.0, 0.1, 0.004] | 0 | 0 | [650.0, 1116.27, 2350.0, 5840.0, 12790.0] | 0 | 0
Siemens NH-2-400 | Siemens NH-2-400 | 400 | [4800.0, 120.0, 7.0, 0.1, 0.004] | 0 | 0 | [720.0, 1350.0, 2800.0, 6500.0, 15000.0] | 0 | 0
Siemens NH-2-425 | Siemens NH-2-425 | 425 | [4800.0, 120.0, 7.0, 0.1, 0.004] | 0 | 0 | [850.0, 1500.0, 3050.0, 7500.0, 16500.0] | 0 | 0
Siemens NH-2-630 | Siemens NH-2-630 | 630 | [4800.0, 120.0, 7.0, 0.1, 0.004] | 0 | 0 | [1200.0, 2000.0, 4800.0, 12000.0, 26000.0] | 0 | 0

## res_bus
| vm_pu | va_degree | p_mw | q_mvar
0 | 0.98441 | -0.29979 | 0.0053471 | 0.0013401
1 | 0.98451 | -0.29791 | 0 | 0
2 | 0.98462 | -0.29568 | 0 | 0
3 | 0.98603 | -0.26816 | 0 | 0
4 | 0.98719 | -0.24567 | 0.0023591 | 0.00059125
5 | 0.98556 | -0.27739 | 0 | 0
6 | 0.98588 | -0.27107 | 0.0016475 | 0.00041291
7 | 0.98497 | -0.28886 | 0.0013391 | 0.0003356
8 | 0.98417 | -0.30454 | 0.0088553 | 0.0022194
9 | 0.98758 | -0.23803 | 0 | 0
10 | 0.98782 | -0.23346 | 0 | 0
11 | 0.99548 | -0.086088 | 0 | 0
12 | 0.9946 | -0.10308 | 0 | 0
13 | 1 | 0 | -0.51497 | -0.131
14 | 0.99196 | -0.15354 | 0.0045361 | 0.0011369
15 | 0.98908 | -0.20902 | 0 | 0
16 | 0.98902 | -0.21016 | 0.0012783 | 0.00032038
17 | 0.9731 | -0.51852 | 0 | 0
18 | 0.9727 | -0.52637 | 0 | 0
19 | 0.97352 | -0.51021 | 0.0068722 | 0.0017223
20 | 0.97393 | -0.50215 | 0 | 0
21 | 0.97407 | -0.4994 | 0.0039908 | 0.0010002
22 | 0.98497 | -0.28884 | 0.0048067 | 0.0012047
23 | 0.98546 | -0.27935 | 0.0011742 | 0.00029429
24 | 0.98613 | -0.26622 | 0 | 0
25 | 0.97208 | -0.5386 | 0 | 0
26 | 0.972 | -0.5402 | 0 | 0
27 | 0.97211 | -0.5381 | 0.0014289 | 0.00035811
28 | 0.99203 | -0.15254 | 0 | 0
29 | 0.99441 | -0.10678 | 0.0084044 | 0.0021063
30 | 0.99089 | -0.17475 | 0 | 0
31 | 0.99184 | -0.15621 | 0.01039 | 0.002604
32 | 0.99164 | -0.16018 | 0.0067475 | 0.0016911
33 | 0.9726 | -0.52827 | 0 | 0
34 | 0.97236 | -0.53314 | 0.0088846 | 0.0022267
35 | 0.99749 | -0.047705 | 0.063461 | 0.015905
36 | 0.97223 | -0.53566 | 0.015922 | 0.0039904
37 | 0.98588 | -0.27114 | 0.0031521 | 0.00079
38 | 0.98416 | -0.30465 | 0.0012338 | 0.00030921
39 | 0.98366 | -0.31439 | 0 | 0
40 | 0.98381 | -0.31144 | 0 | 0
41 | 0.98355 | -0.31666 | 0.0066315 | 0.001662
42 | 0.9838 | -0.31177 | 0.0016945 | 0.00042467
43 | 0.98447 | -0.29645 | 0 | 0
44 | 0.98442 | -0.29753 | 0.0020273 | 0.00050809
45 | 0.98917 | -0.20616 | 0 | 0
46 | 0.983 | -0.32499 | 0.0039159 | 0.00098142
47 | 0.9908 | -0.17514 | 0.0035157 | 0.00088113
48 | 0.99115 | -0.16914 | 0 | 0
49 | 0.99062 | -0.17941 | 0.017235 | 0.0043196
50 | 0.99135 | -0.16525 | 0.011087 | 0.0027786
51 | 0.9915 | -0.16179 | 0 | 0
52 | 0.99241 | -0.14445 | 0.0051368 | 0.0012874
53 | 0.98291 | -0.3289 | 0 | 0
54 | 0.98193 | -0.34815 | 0 | 0
55 | 0.98326 | -0.32205 | 0.0043372 | 0.001087
56 | 0.99466 | -0.10174 | 0.029444 | 0.0073794
57 | 0.99486 | -0.097938 | 0.0052421 | 0.0013138
58 | 0.98897 | -0.2111 | 0.0011703 | 0.00029331
59 | 0.97455 | -0.48985 | 0.0096469 | 0.0024177
60 | 0.98534 | -0.28166 | 0.0011541 | 0.00028926
61 | 0.98584 | -0.27174 | 0 | 0
62 | 0.98605 | -0.26767 | 0.0042936 | 0.0010761
63 | 0.97199 | -0.54042 | 0.0022135 | 0.00055475
64 | 0.99014 | -0.18927 | 0.014186 | 0.0035553
65 | 0.99088 | -0.17497 | 0.013618 | 0.003413
66 | 0.9916 | -0.16091 | 0.0060217 | 0.0015092
67 | 0.99518 | -0.091827 | 0 | 0
68 | 0.99552 | -0.085258 | 0 | 0
69 | 0.98581 | -0.27243 | 0.0025503 | 0.00063916
70 | 0.98576 | -0.2734 | 0.0023463 | 0.00058804
71 | 0.98581 | -0.27241 | 0.0020966 | 0.00052545
72 | 0.98468 | -0.29445 | 0.0071816 | 0.0017999
73 | 0.98374 | -0.31266 | 0 | 0
74 | 0.98456 | -0.29677 | 0.0067495 | 0.0016916
75 | 0.98342 | -0.3189 | 0 | 0
76 | 0.98361 | -0.31525 | 0.0028669 | 0.0007185
77 | 0.98308 | -0.32569 | 0.0042868 | 0.0010744
78 | 0.9836 | -0.3155 | 0.0022046 | 0.00055252
79 | 0.98167 | -0.35326 | 0.0080913 | 0.0020279
80 | 0.98287 | -0.32977 | 0.0054311 | 0.0013612
81 | 0.9815 | -0.35654 | 0.010029 | 0.0025134
82 | 0.98283 | -0.33055 | 0.0069807 | 0.0017495
83 | 0.97538 | -0.47348 | 0 | 0
84 | 0.9946 | -0.10268 | 0.019305 | 0.0048382
85 | 0.99277 | -0.13761 | 0.0047722 | 0.001196
86 | 0.98972 | -0.1973 | 0.024487 | 0.0061369
87 | 0.99329 | -0.12776 | 0 | 0
88 | 0.99304 | -0.13259 | 0.029065 | 0.0072843
89 | 0.9807 | -0.3695 | 0.0072509 | 0.0018172
90 | 0.98895 | -0.21162 | 0.001466 | 0.00036742
91 | 0.97227 | -0.53489 | 0.0038613 | 0.00096773
92 | 0.97236 | -0.53308 | 0.0062545 | 0.0015675
93 | 0.98529 | -0.28264 | 0.0040497 | 0.001015
94 | 0.98528 | -0.28287 | 0.0012991 | 0.00032559
95 | 0.97248 | -0.5308 | 0.00092127 | 0.00023089
96 | 0.97263 | -0.52787 | 0.005403 | 0.0013541
97 | 0.97268 | -0.5267 | 0.0027491 | 0.00068899
98 | 0.97659 | -0.44973 | 0.0054429 | 0.0013641
99 | 0.97868 | -0.40885 | 0.0027642 | 0.00069278
100 | 0.97423 | -0.49614 | 0.0039335 | 0.00098584
101 | 0.97414 | -0.49802 | 0.0054092 | 0.0013557
102 | 0.97368 | -0.50704 | 0.0028075 | 0.00070363
103 | 0.97281 | -0.52429 | 0.0053906 | 0.001351
104 | 0.97288 | -0.52289 | 0 | 0
105 | 0.97307 | -0.51917 | 0.0053579 | 0.0013428
106 | 0.99998 | 149.9956 | 0 | 0

## res_line
| p_from_mw | q_from_mvar | p_to_mw | q_to_mvar | pl_mw | ql_mvar | i_from_ka | i_to_ka | i_ka | vm_from_pu | va_from_degree | vm_to_pu | va_to_degree | loading_percent
0 | -0.0053471 | -0.0013401 | 0.0053476 | 0.0013402 | 4.7877e-07 | 5.7927e-08 | 0.0080826 | 0.0080825 | 0.0080826 | 0.98441 | -0.29979 | 0.98451 | -0.29791 | 2.2205
1 | -0.0053476 | -0.0013402 | 0.0053482 | 0.0013402 | 5.6667e-07 | 6.8493e-08 | 0.0080825 | 0.0080824 | 0.0080825 | 0.98451 | -0.29791 | 0.98462 | -0.29568 | 2.2205
2 | -0.023775 | -0.0059617 | 0.023783 | 0.0059664 | 7.7301e-06 | 4.7441e-06 | 0.035932 | 0.035932 | 0.035932 | 0.98462 | -0.29568 | 0.98497 | -0.28886 | 9.8714
3 | 0.018427 | 0.0046214 | -0.018419 | -0.0046168 | 7.7773e-06 | 4.6375e-06 | 0.027849 | 0.02785 | 0.02785 | 0.98462 | -0.29568 | 0.98417 | -0.30454 | 7.651
4 | -0.049436 | -0.012408 | 0.049489 | 0.012442 | 5.308e-05 | 3.3646e-05 | 0.07461 | 0.07461 | 0.07461 | 0.98603 | -0.26816 | 0.98719 | -0.24567 | 20.4973
5 | 0.037641 | 0.0094518 | -0.037624 | -0.0094414 | 1.657e-05 | 1.043e-05 | 0.05681 | 0.05681 | 0.05681 | 0.98603 | -0.26816 | 0.98556 | -0.27739 | 15.6072
6 | 0.011795 | 0.0029564 | -0.011793 | -0.0029555 | 1.634e-06 | 8.7036e-07 | 0.0178 | 0.0178 | 0.0178 | 0.98603 | -0.26816 | 0.98588 | -0.27107 | 4.8901
7 | -0.051848 | -0.013033 | 0.051867 | 0.013045 | 1.8918e-05 | 1.2002e-05 | 0.078166 | 0.078166 | 0.078166 | 0.98719 | -0.24567 | 0.98758 | -0.23803 | 21.4741
8 | 0.029945 | 0.0075169 | -0.029929 | -0.0075067 | 1.6343e-05 | 1.0188e-05 | 0.045216 | 0.045216 | 0.045216 | 0.98556 | -0.27739 | 0.98497 | -0.28884 | 12.4221
9 | 0.0076789 | 0.0019245 | -0.0076782 | -0.0019242 | 7.1709e-07 | 2.7767e-07 | 0.011594 | 0.011594 | 0.011594 | 0.98556 | -0.27739 | 0.98546 | -0.27935 | 3.1851
10 | 0.010146 | 0.0025426 | -0.010146 | -0.0025426 | 3.4901e-08 | 1.7276e-08 | 0.015313 | 0.015313 | 0.015313 | 0.98588 | -0.27107 | 0.98588 | -0.27114 | 4.207
11 | -0.025122 | -0.006302 | 0.025122 | 0.006302 | 3.0642e-08 | 1.8889e-08 | 0.037955 | 0.037955 | 0.037955 | 0.98497 | -0.28886 | 0.98497 | -0.28884 | 10.4271
12 | 0.0095642 | 0.0023975 | -0.0095641 | -0.0023974 | 5.0366e-08 | 2.4072e-08 | 0.014461 | 0.014461 | 0.014461 | 0.98417 | -0.30454 | 0.98416 | -0.30465 | 3.9727
13 | -0.051867 | -0.013045 | 0.051878 | 0.013052 | 1.1339e-05 | 7.1937e-06 | 0.078166 | 0.078166 | 0.078166 | 0.98758 | -0.23803 | 0.98782 | -0.23346 | 21.4741
14 | 0.062721 | 0.01582 | -0.062623 | -0.015757 | 9.8209e-05 | 6.2479e-05 | 0.094516 | 0.094517 | 0.094517 | 0.98782 | -0.23346 | 0.98613 | -0.26622 | 25.9661
15 | -0.1146 | -0.028872 | 0.11473 | 0.028958 | 0.0001341 | 8.567e-05 | 0.17268 | 0.17268 | 0.17268 | 0.98782 | -0.23346 | 0.98908 | -0.20902 | 47.4402
16 | 0.084201 | 0.021235 | -0.084133 | -0.021192 | 6.8412e-05 | 4.3634e-05 | 0.12591 | 0.12591 | 0.12591 | 0.99548 | -0.086088 | 0.9946 | -0.10308 | 34.5903
17 | -0.2081 | -0.052769 | 0.20897 | 0.053322 | 0.00086508 | 0.00055241 | 0.31128 | 0.31128 | 0.31128 | 0.99548 | -0.086088 | 1 | 0 | 42.7588
18 | 0.1239 | 0.031534 | -0.1235 | -0.031277 | 0.00040148 | 0.00025654 | 0.18538 | 0.18538 | 0.18538 | 0.99548 | -0.086088 | 0.99196 | -0.15354 | 50.9275
19 | 0.075727 | 0.019085 | -0.075548 | -0.018971 | 0.00017875 | 0.00011392 | 0.11333 | 0.11333 | 0.11333 | 0.9946 | -0.10308 | 0.99203 | -0.15254 | 31.1353
20 | 0.0084058 | 0.002107 | -0.0084044 | -0.0021063 | 1.4826e-06 | 6.2452e-07 | 0.012576 | 0.012576 | 0.012576 | 0.9946 | -0.10308 | 0.99441 | -0.10678 | 3.455
21 | 0.30435 | 0.077677 | -0.30365 | -0.077231 | 0.00069971 | 0.00044675 | 0.45337 | 0.45337 | 0.45337 | 1 | 0 | 0.99749 | -0.047705 | 41.5176
22 | 0.11896 | 0.03014 | -0.11865 | -0.029938 | 0.00031615 | 0.00020199 | 0.17857 | 0.17857 | 0.17857 | 0.99196 | -0.15354 | 0.98908 | -0.20902 | 49.0582
23 | 0.003915 | 0.00098061 | -0.0039148 | -0.00098069 | 2.1153e-07 | -7.3309e-08 | 0.0058897 | 0.0058898 | 0.0058898 | 0.98908 | -0.20902 | 0.98902 | -0.21016 | 1.6181
24 | 0.0026365 | 0.00066031 | -0.0026364 | -0.00066049 | 1.1814e-07 | -1.8134e-07 | 0.0039665 | 0.0039666 | 0.0039666 | 0.98902 | -0.21016 | 0.98897 | -0.2111 | 1.0897
25 | 0.028472 | 0.0071424 | -0.028461 | -0.0071358 | 1.0647e-05 | 6.6278e-06 | 0.04354 | 0.04354 | 0.04354 | 0.9731 | -0.51852 | 0.9727 | -0.52637 | 11.9616
26 | -0.028472 | -0.0071424 | 0.028483 | 0.0071495 | 1.1283e-05 | 7.0242e-06 | 0.04354 | 0.04354 | 0.04354 | 0.9731 | -0.51852 | 0.97352 | -0.51021 | 11.9616
27 | 0.019574 | 0.0049078 | -0.019565 | -0.0049026 | 8.6673e-06 | 5.2273e-06 | 0.029944 | 0.029944 | 0.029944 | 0.9727 | -0.52637 | 0.97223 | -0.53566 | 8.2265
28 | 0.0088875 | 0.002228 | -0.0088867 | -0.0022276 | 8.0398e-07 | 3.706e-07 | 0.013596 | 0.013596 | 0.013596 | 0.9727 | -0.52637 | 0.9726 | -0.52827 | 3.7352
29 | -0.035355 | -0.0088718 | 0.035369 | 0.0088804 | 1.359e-05 | 8.5435e-06 | 0.054044 | 0.054044 | 0.054044 | 0.97352 | -0.51021 | 0.97393 | -0.50215 | 14.8474
30 | -0.035369 | -0.0088804 | 0.035374 | 0.0088833 | 4.6564e-06 | 2.9272e-06 | 0.054044 | 0.054044 | 0.054044 | 0.97393 | -0.50215 | 0.97407 | -0.4994 | 14.8473
31 | -0.039364 | -0.0098835 | 0.039382 | 0.0098948 | 1.7933e-05 | 1.1312e-05 | 0.060141 | 0.060141 | 0.060141 | 0.97407 | -0.4994 | 0.97455 | -0.48985 | 16.5222
32 | 0.006504 | 0.0016299 | -0.0065033 | -0.0016297 | 7.1534e-07 | 2.0586e-07 | 0.0098208 | 0.0098209 | 0.0098209 | 0.98546 | -0.27935 | 0.98534 | -0.28166 | 2.698
33 | 0.058329 | 0.014681 | -0.058313 | -0.014671 | 1.5378e-05 | 9.7745e-06 | 0.088037 | 0.088037 | 0.088037 | 0.98613 | -0.26622 | 0.98584 | -0.27174 | 24.1861
34 | 0.0042939 | 0.001076 | -0.0042936 | -0.0010761 | 2.9555e-07 | -5.0337e-08 | 0.0064793 | 0.0064794 | 0.0064794 | 0.98613 | -0.26622 | 0.98605 | -0.26767 | 1.78
35 | 0.0022137 | 0.00055433 | -0.0022135 | -0.0005547 | 1.6878e-07 | -3.7789e-07 | 0.0033884 | 0.0033886 | 0.0033886 | 0.97208 | -0.5386 | 0.972 | -0.5402 | 0.93094
36 | -0.0022137 | -0.00055433 | 0.0022137 | 0.00055421 | 5.2632e-08 | -1.1786e-07 | 0.0033884 | 0.0033884 | 0.0033884 | 0.97208 | -0.5386 | 0.97211 | -0.5381 | 0.93089
37 | 0.0022135 | 0.0005547 | -0.0022135 | -0.00055475 | 2.2718e-08 | -5.0854e-08 | 0.0033886 | 0.0033886 | 0.0033886 | 0.972 | -0.5402 | 0.97199 | -0.54042 | 0.93094
38 | -0.0036426 | -0.00091232 | 0.0036431 | 0.00091214 | 4.225e-07 | -1.7899e-07 | 0.0055756 | 0.0055754 | 0.0055756 | 0.97211 | -0.5381 | 0.97223 | -0.53566 | 1.5318
39 | 0.052382 | 0.013163 | -0.052327 | -0.013128 | 5.547e-05 | 3.5192e-05 | 0.078584 | 0.078584 | 0.078584 | 0.99203 | -0.15254 | 0.99089 | -0.17475 | 21.589
40 | 0.010392 | 0.0026049 | -0.01039 | -0.002604 | 1.8154e-06 | 9.0465e-07 | 0.015588 | 0.015588 | 0.015588 | 0.99203 | -0.15254 | 0.99184 | -0.15621 | 4.2823
41 | 0.012774 | 0.0032029 | -0.012769 | -0.0032003 | 4.6518e-06 | 2.5411e-06 | 0.019161 | 0.019161 | 0.019161 | 0.99203 | -0.15254 | 0.99164 | -0.16018 | 5.2641
42 | 0.038708 | 0.0097148 | -0.038682 | -0.0096979 | 2.678e-05 | 1.6867e-05 | 0.058133 | 0.058133 | 0.058133 | 0.99089 | -0.17475 | 0.99014 | -0.18927 | 15.9707
43 | 0.013618 | 0.0034131 | -0.013618 | -0.003413 | 1.4038e-07 | 7.8314e-08 | 0.020451 | 0.020451 | 0.020451 | 0.99089 | -0.17475 | 0.99088 | -0.17497 | 5.6183
44 | 0.0060219 | 0.0015092 | -0.0060217 | -0.0015092 | 2.0663e-07 | 4.519e-08 | 0.0090363 | 0.0090363 | 0.0090363 | 0.99164 | -0.16018 | 0.9916 | -0.16091 | 2.4825
45 | 0.0088867 | 0.0022276 | -0.0088846 | -0.0022267 | 2.0631e-06 | 9.5113e-07 | 0.013596 | 0.013596 | 0.013596 | 0.9726 | -0.52827 | 0.97236 | -0.53314 | 3.7352
46 | 0.24019 | 0.061326 | -0.23975 | -0.061048 | 0.00043506 | 0.00027738 | 0.3587 | 0.3587 | 0.3587 | 0.99749 | -0.047705 | 0.99552 | -0.085258 | 32.8484
47 | 0.0069937 | 0.0017526 | -0.0069933 | -0.0017524 | 4.2215e-07 | 1.4135e-07 | 0.010556 | 0.010556 | 0.010556 | 0.98588 | -0.27114 | 0.98581 | -0.27241 | 2.8999
48 | 0.0083303 | 0.0020882 | -0.0083276 | -0.0020871 | 2.6947e-06 | 1.1492e-06 | 0.012595 | 0.012596 | 0.012596 | 0.98416 | -0.30465 | 0.98381 | -0.31144 | 3.4603
49 | -0.0066322 | -0.0016622 | 0.0066331 | 0.0016625 | 9.3115e-07 | 2.8274e-07 | 0.010033 | 0.010033 | 0.010033 | 0.98366 | -0.31439 | 0.98381 | -0.31144 | 2.7563
50 | 0.0066322 | 0.0016622 | -0.0066315 | -0.001662 | 7.1739e-07 | 2.179e-07 | 0.010033 | 0.010033 | 0.010033 | 0.98366 | -0.31439 | 0.98355 | -0.31666 | 2.7563
51 | 0.0016945 | 0.00042455 | -0.0016945 | -0.00042467 | 2.6512e-08 | -1.197e-07 | 0.0025629 | 0.0025629 | 0.0025629 | 0.98381 | -0.31144 | 0.9838 | -0.31177 | 0.7041
52 | 0.0020274 | 0.00050778 | -0.0020273 | -0.00050809 | 1.0435e-07 | -3.0999e-07 | 0.0030643 | 0.0030644 | 0.0030644 | 0.98447 | -0.29645 | 0.98442 | -0.29753 | 0.84187
53 | -0.11351 | -0.028858 | 0.11401 | 0.029174 | 0.00049604 | 0.00031689 | 0.17172 | 0.17172 | 0.17172 | 0.98447 | -0.29645 | 0.98917 | -0.20616 | 47.1761
54 | 0.11149 | 0.02835 | -0.11133 | -0.028252 | 0.00015305 | 9.7772e-05 | 0.16866 | 0.16866 | 0.16866 | 0.98447 | -0.29645 | 0.983 | -0.32499 | 46.3343
55 | -0.11401 | -0.029174 | 0.11418 | 0.029283 | 0.00017146 | 0.00010894 | 0.17172 | 0.17172 | 0.17172 | 0.98917 | -0.20616 | 0.9908 | -0.17514 | 23.588
56 | 0.10742 | 0.027271 | -0.10719 | -0.027124 | 0.00022951 | 0.0001466 | 0.16273 | 0.16273 | 0.16273 | 0.983 | -0.32499 | 0.9807 | -0.3695 | 44.7058
57 | -0.1177 | -0.030164 | 0.11777 | 0.030213 | 7.6241e-05 | 4.8041e-05 | 0.177 | 0.177 | 0.177 | 0.9908 | -0.17514 | 0.9915 | -0.16179 | 16.2088
58 | 0.017244 | 0.0043245 | -0.017235 | -0.0043196 | 8.4353e-06 | 4.9663e-06 | 0.025889 | 0.025889 | 0.025889 | 0.99115 | -0.16914 | 0.99062 | -0.17941 | 7.1124
59 | -0.017244 | -0.0043245 | 0.017247 | 0.0043264 | 3.1958e-06 | 1.8814e-06 | 0.025889 | 0.025889 | 0.025889 | 0.99115 | -0.16914 | 0.99135 | -0.16525 | 7.1124
60 | -0.028333 | -0.007105 | 0.028378 | 0.0071324 | 4.4177e-05 | 2.7432e-05 | 0.04253 | 0.04253 | 0.04253 | 0.99135 | -0.16525 | 0.99304 | -0.13259 | 11.684
61 | -0.11777 | -0.030213 | 0.11787 | 0.030275 | 9.9178e-05 | 6.2493e-05 | 0.177 | 0.177 | 0.177 | 0.9915 | -0.16179 | 0.99241 | -0.14445 | 16.2088
62 | -0.12301 | -0.031562 | 0.12305 | 0.031588 | 4.0803e-05 | 2.5743e-05 | 0.1847 | 0.1847 | 0.1847 | 0.99241 | -0.14445 | 0.99277 | -0.13761 | 16.9141
63 | 0.018143 | 0.0045546 | -0.018126 | -0.0045447 | 1.664e-05 | 9.9052e-06 | 0.027469 | 0.027469 | 0.027469 | 0.98291 | -0.3289 | 0.98193 | -0.34815 | 7.5464
64 | -0.018143 | -0.0045546 | 0.018149 | 0.0045582 | 5.9281e-06 | 3.5283e-06 | 0.027469 | 0.027469 | 0.027469 | 0.98291 | -0.3289 | 0.98326 | -0.32205 | 7.5463
65 | 0.018126 | 0.0045447 | -0.018122 | -0.0045421 | 4.4203e-06 | 2.6315e-06 | 0.027469 | 0.027469 | 0.027469 | 0.98193 | -0.34815 | 0.98167 | -0.35326 | 7.5464
66 | -0.022486 | -0.0056452 | 0.022489 | 0.0056472 | 3.3815e-06 | 2.0654e-06 | 0.034032 | 0.034032 | 0.034032 | 0.98326 | -0.32205 | 0.98342 | -0.3189 | 9.3495
67 | -0.029444 | -0.0073794 | 0.02945 | 0.0073828 | 5.3387e-06 | 3.3215e-06 | 0.044049 | 0.044049 | 0.044049 | 0.99466 | -0.10174 | 0.99486 | -0.097938 | 12.1013
68 | -0.034692 | -0.0086966 | 0.034702 | 0.0087029 | 1.0104e-05 | 6.3365e-06 | 0.051889 | 0.051889 | 0.051889 | 0.99486 | -0.097938 | 0.99518 | -0.091827 | 14.2553
69 | 0.0014661 | 0.00036719 | -0.001466 | -0.00036742 | 3.6343e-08 | -2.3232e-07 | 0.0022057 | 0.0022058 | 0.0022058 | 0.98897 | -0.2111 | 0.98895 | -0.21162 | 0.606
70 | -0.049029 | -0.012313 | 0.049068 | 0.012337 | 3.8326e-05 | 2.4301e-05 | 0.07487 | 0.07487 | 0.07487 | 0.97455 | -0.48985 | 0.97538 | -0.47348 | 20.5688
71 | 0.0053491 | 0.0013405 | -0.0053489 | -0.0013404 | 2.492e-07 | 2.9779e-08 | 0.0080779 | 0.008078 | 0.008078 | 0.98534 | -0.28166 | 0.98529 | -0.28264 | 2.2192
72 | 0.058313 | 0.014671 | -0.05825 | -0.014631 | 6.321e-05 | 4.0177e-05 | 0.088037 | 0.088037 | 0.088037 | 0.98584 | -0.27174 | 0.98468 | -0.29445 | 24.1861
73 | 0.024496 | 0.0061427 | -0.024487 | -0.0061369 | 9.37e-06 | 5.7598e-06 | 0.036815 | 0.036815 | 0.036815 | 0.99014 | -0.18927 | 0.98972 | -0.1973 | 10.1139
74 | -0.034702 | -0.0087029 | 0.034713 | 0.0087097 | 1.0869e-05 | 6.8164e-06 | 0.051889 | 0.051889 | 0.051889 | 0.99518 | -0.091827 | 0.99552 | -0.085258 | 14.2553
75 | 0.20504 | 0.052339 | -0.20487 | -0.052229 | 0.00017245 | 0.0001098 | 0.30682 | 0.30682 | 0.30682 | 0.99552 | -0.085258 | 0.9946 | -0.10268 | 28.0967
76 | 0.0023464 | 0.00058782 | -0.0023463 | -0.00058804 | 1.0789e-07 | -2.2337e-07 | 0.0035417 | 0.0035418 | 0.0035418 | 0.98581 | -0.27243 | 0.98576 | -0.2734 | 0.97301
77 | -0.0048967 | -0.001227 | 0.0048967 | 0.001227 | 5.8797e-09 | 1.0378e-10 | 0.0073911 | 0.0073911 | 0.0073911 | 0.98581 | -0.27243 | 0.98581 | -0.27241 | 2.0305
78 | 0.044318 | 0.01114 | -0.04428 | -0.011115 | 3.8495e-05 | 2.4346e-05 | 0.066984 | 0.066984 | 0.066984 | 0.98468 | -0.29445 | 0.98374 | -0.31266 | 18.4022
79 | 0.0067503 | 0.0016918 | -0.0067495 | -0.0016916 | 7.4401e-07 | 2.3366e-07 | 0.010201 | 0.010201 | 0.010201 | 0.98468 | -0.29445 | 0.98456 | -0.29677 | 2.8024
80 | 0.039208 | 0.0098442 | -0.039196 | -0.0098369 | 1.1663e-05 | 7.3522e-06 | 0.059312 | 0.059312 | 0.059312 | 0.98374 | -0.31266 | 0.98342 | -0.3189 | 16.2945
81 | 0.0050721 | 0.001271 | -0.0050715 | -0.001271 | 6.2487e-07 | 4.0543e-08 | 0.007672 | 0.0076722 | 0.0076722 | 0.98374 | -0.31266 | 0.98361 | -0.31525 | 2.1077
82 | 0.016707 | 0.0041897 | -0.016701 | -0.0041865 | 5.4082e-06 | 3.175e-06 | 0.02528 | 0.02528 | 0.02528 | 0.98342 | -0.3189 | 0.98308 | -0.32569 | 6.945
83 | 0.0022046 | 0.00055246 | -0.0022046 | -0.00055252 | 2.6674e-08 | -6.4095e-08 | 0.0033351 | 0.0033352 | 0.0033352 | 0.98361 | -0.31525 | 0.9836 | -0.3155 | 0.91626
84 | 0.012414 | 0.0031121 | -0.012412 | -0.0031108 | 2.4111e-06 | 1.3123e-06 | 0.018791 | 0.018791 | 0.018791 | 0.98308 | -0.32569 | 0.98287 | -0.32977 | 5.1624
85 | 0.01003 | 0.0025142 | -0.010029 | -0.0025134 | 1.5661e-06 | 7.7393e-07 | 0.015204 | 0.015204 | 0.015204 | 0.98167 | -0.35326 | 0.9815 | -0.35654 | 4.177
86 | 0.0069809 | 0.0017496 | -0.0069807 | -0.0017495 | 2.5964e-07 | 8.7616e-08 | 0.010569 | 0.010569 | 0.010569 | 0.98287 | -0.32977 | 0.98283 | -0.33055 | 2.9035
87 | 0.04218 | 0.010605 | -0.042135 | -0.010577 | 4.5587e-05 | 2.881e-05 | 0.064361 | 0.064361 | 0.064361 | 0.97538 | -0.47348 | 0.97423 | -0.49614 | 17.6817
88 | -0.091248 | -0.022942 | 0.091352 | 0.023008 | 0.00010364 | 6.6149e-05 | 0.13923 | 0.13923 | 0.13923 | 0.97538 | -0.47348 | 0.97659 | -0.44973 | 38.2504
89 | 0.18556 | 0.047391 | -0.18534 | -0.047248 | 0.00022465 | 0.00014287 | 0.27793 | 0.27793 | 0.27793 | 0.9946 | -0.10268 | 0.99329 | -0.12776 | 25.4519
90 | -0.12782 | -0.032784 | 0.12788 | 0.032823 | 6.1119e-05 | 3.8601e-05 | 0.19185 | 0.19185 | 0.19185 | 0.99277 | -0.13761 | 0.99329 | -0.12776 | 17.5691
91 | 0.057455 | 0.014425 | -0.057442 | -0.014417 | 1.3239e-05 | 8.4111e-06 | 0.086081 | 0.086081 | 0.086081 | 0.99329 | -0.12776 | 0.99304 | -0.13259 | 23.6488
92 | 0.099937 | 0.025307 | -0.099748 | -0.025186 | 0.00018842 | 0.00012031 | 0.15173 | 0.15173 | 0.15173 | 0.9807 | -0.3695 | 0.97868 | -0.40885 | 41.6834
93 | -0.0038613 | -0.00096773 | 0.0038616 | 0.00096762 | 3.3266e-07 | -1.0216e-07 | 0.0059095 | 0.0059094 | 0.0059095 | 0.97227 | -0.53489 | 0.97236 | -0.53308 | 1.6235
94 | -0.010116 | -0.0025352 | 0.010117 | 0.0025357 | 1.1021e-06 | 5.532e-07 | 0.015481 | 0.015481 | 0.015481 | 0.97236 | -0.53308 | 0.97248 | -0.5308 | 4.2529
95 | 0.0012991 | 0.00032547 | -0.0012991 | -0.00032559 | 1.4482e-08 | -1.185e-07 | 0.001962 | 0.001962 | 0.001962 | 0.98529 | -0.28264 | 0.98528 | -0.28287 | 0.53901
96 | -0.011038 | -0.0027666 | 0.01104 | 0.0027674 | 1.5408e-06 | 8.074e-07 | 0.01689 | 0.01689 | 0.01689 | 0.97248 | -0.5308 | 0.97263 | -0.52787 | 4.6402
97 | -0.016443 | -0.0041215 | 0.016444 | 0.0041221 | 9.1188e-07 | 5.3591e-07 | 0.025156 | 0.025156 | 0.025156 | 0.97263 | -0.52787 | 0.97268 | -0.5267 | 6.9111
98 | -0.019193 | -0.004811 | 0.019196 | 0.0048131 | 3.4877e-06 | 2.0982e-06 | 0.029362 | 0.029362 | 0.029362 | 0.97268 | -0.5267 | 0.97288 | -0.52289 | 8.0664
99 | -0.096795 | -0.024373 | 0.096984 | 0.024494 | 0.00018959 | 0.00012105 | 0.14752 | 0.14752 | 0.14752 | 0.97659 | -0.44973 | 0.97868 | -0.40885 | 40.5288
100 | 0.038201 | 0.0095908 | -0.038198 | -0.0095887 | 3.4326e-06 | 2.1634e-06 | 0.058354 | 0.058354 | 0.058354 | 0.97423 | -0.49614 | 0.97414 | -0.49802 | 16.0312
101 | 0.032789 | 0.008233 | -0.032775 | -0.0082241 | 1.4097e-05 | 8.8354e-06 | 0.050091 | 0.050091 | 0.050091 | 0.97414 | -0.49802 | 0.97368 | -0.50704 | 13.7612
102 | 0.029967 | 0.0075205 | -0.02995 | -0.0075097 | 1.7333e-05 | 1.0819e-05 | 0.0458 | 0.045801 | 0.045801 | 0.97368 | -0.50704 | 0.97307 | -0.51917 | 12.5826
103 | -0.0053906 | -0.001351 | 0.005391 | 0.0013511 | 3.5895e-07 | 5.492e-08 | 0.0082455 | 0.0082455 | 0.0082455 | 0.97281 | -0.52429 | 0.97288 | -0.52289 | 2.2653
104 | -0.024587 | -0.0061642 | 0.024592 | 0.0061669 | 4.3537e-06 | 2.6844e-06 | 0.037607 | 0.037607 | 0.037607 | 0.97288 | -0.52289 | 0.97307 | -0.51917 | 10.3317

## res_trafo
| p_hv_mw | q_hv_mvar | p_lv_mw | q_lv_mvar | pl_mw | ql_mvar | i_hv_ka | i_lv_ka | vm_hv_pu | va_hv_degree | vm_lv_pu | va_lv_degree | loading_percent
0 | -1.2729e-15 | -1.3162e-15 | 0.00165 | 1.2699e-07 | 0.00165 | 1.2699e-07 | 5.2857e-17 | 0.0023815 | 0.99998 | 149.9956 | 1 | 0 | 0.2619

## res_ext_grid
| p_mw | q_mvar
0 | 0.51497 | 0.131

## res_load
| p_mw | q_mvar
0 | 0.0053471 | 0.0013401
1 | 0.0023591 | 0.00059125
2 | 0.0016475 | 0.00041291
3 | 0.0013391 | 0.0003356
4 | 0.0088553 | 0.0022194
5 | 0.0045361 | 0.0011369
6 | 0.0012783 | 0.00032038
7 | 0.0068722 | 0.0017223
8 | 0.0039908 | 0.0010002
9 | 0.0048067 | 0.0012047
10 | 0.0011742 | 0.00029429
11 | 0.0014289 | 0.00035811
12 | 0.0084044 | 0.0021063
13 | 0.01039 | 0.002604
14 | 0.0067475 | 0.0016911
15 | 0.0088846 | 0.0022267
16 | 0.063461 | 0.015905
17 | 0.015922 | 0.0039904
18 | 0.0031521 | 0.00079
19 | 0.0012338 | 0.00030921
20 | 0.0066315 | 0.001662
21 | 0.0016945 | 0.00042467
22 | 0.0020273 | 0.00050809
23 | 0.0039159 | 0.00098142
24 | 0.0035157 | 0.00088113
25 | 0.017235 | 0.0043196
26 | 0.011087 | 0.0027786
27 | 0.0051368 | 0.0012874
28 | 0.0043372 | 0.001087
29 | 0.029444 | 0.0073794
30 | 0.0052421 | 0.0013138
31 | 0.0011703 | 0.00029331
32 | 0.0096469 | 0.0024177
33 | 0.0011541 | 0.00028926
34 | 0.0042936 | 0.0010761
35 | 0.0022135 | 0.00055475
36 | 0.014186 | 0.0035553
37 | 0.013618 | 0.003413
38 | 0.0060217 | 0.0015092
39 | 0.0025503 | 0.00063916
40 | 0.0023463 | 0.00058804
41 | 0.0020966 | 0.00052545
42 | 0.0071816 | 0.0017999
43 | 0.0067495 | 0.0016916
44 | 0.0028669 | 0.0007185
45 | 0.0042868 | 0.0010744
46 | 0.0022046 | 0.00055252
47 | 0.0080913 | 0.0020279
48 | 0.0054311 | 0.0013612
49 | 0.010029 | 0.0025134
50 | 0.0069807 | 0.0017495
51 | 0.019305 | 0.0048382
52 | 0.0047722 | 0.001196
53 | 0.024487 | 0.0061369
54 | 0.029065 | 0.0072843
55 | 0.0072509 | 0.0018172
56 | 0.001466 | 0.00036742
57 | 0.0038613 | 0.00096773
58 | 0.0062545 | 0.0015675
59 | 0.0040497 | 0.001015
60 | 0.0012991 | 0.00032559
61 | 0.00092127 | 0.00023089
62 | 0.005403 | 0.0013541
63 | 0.0027491 | 0.00068899
64 | 0.0054429 | 0.0013641
65 | 0.0027642 | 0.00069278
66 | 0.0039335 | 0.00098584
67 | 0.0054092 | 0.0013557
68 | 0.0028075 | 0.00070363
69 | 0.0053906 | 0.001351
70 | 0.0053579 | 0.0013428

## dtypes
| element | column | dtype
0 | bus | name | object
1 | bus | vn_kv | float64
2 | bus | type | object
3 | bus | zone | object
4 | bus | in_service | bool
5 | load | name | object
6 | load | bus | uint32
7 | load | p_mw | float64
8 | load | q_mvar | float64
9 | load | const_z_percent | float64
10 | load | const_i_percent | float64
11 | load | sn_mva | float64
12 | load | scaling | float64
13 | load | in_service | bool
14 | load | type | object
15 | ext_grid | name | object
16 | ext_grid | bus | uint32
17 | ext_grid | vm_pu | float64
18 | ext_grid | va_degree | float64
19 | ext_grid | slack_weight | float64
20 | ext_grid | in_service | bool
21 | line | name | object
22 | line | std_type | object
23 | line | from_bus | uint32
24 | line | to_bus | uint32
25 | line | length_km | float64
26 | line | r_ohm_per_km | float64
27 | line | x_ohm_per_km | float64
28 | line | c_nf_per_km | float64
29 | line | g_us_per_km | float64
30 | line | max_i_ka | float64
31 | line | df | float64
32 | line | parallel | uint32
33 | line | type | object
34 | line | in_service | bool
35 | trafo | name | object
36 | trafo | std_type | object
37 | trafo | hv_bus | uint32
38 | trafo | lv_bus | uint32
39 | trafo | sn_mva | float64
40 | trafo | vn_hv_kv | float64
41 | trafo | vn_lv_kv | float64
42 | trafo | vk_percent | float64
43 | trafo | vkr_percent | float64
44 | trafo | pfe_kw | float64
45 | trafo | i0_percent | float64
46 | trafo | shift_degree | float64
47 | trafo | tap_side | object
48 | trafo | tap_neutral | int32
49 | trafo | tap_min | int32
50 | trafo | tap_max | int32
51 | trafo | tap_step_percent | float64
52 | trafo | tap_step_degree | float64
53 | trafo | tap_pos | int32
54 | trafo | tap_phase_shifter | bool
55 | trafo | parallel | uint32
56 | trafo | df | float64
57 | trafo | in_service | bool
58 | line_geodata | coords | object
59 | bus_geodata | x | float64
60 | bus_geodata | y | float64
61 | bus_geodata | coords | object
62 | res_bus | vm_pu | float64
63 | res_bus | va_degree | float64
64 | res_bus | p_mw | float64
65 | res_bus | q_mvar | float64
66 | res_line | p_from_mw | float64
67 | res_line | q_from_mvar | float64
68 | res_line | p_to_mw | float64
69 | res_line | q_to_mvar | float64
70 | res_line | pl_mw | float64
71 | res_line | ql_mvar | float64
72 | res_line | i_from_ka | float64
73 | res_line | i_to_ka | float64
74 | res_line | i_ka | float64
75 | res_line | vm_from_pu | float64
76 | res_line | va_from_degree | float64
77 | res_line | vm_to_pu | float64
78 | res_line | va_to_degree | float64
79 | res_line | loading_percent | float64
80 | res_trafo | p_hv_mw | float64
81 | res_trafo | q_hv_mvar | float64
82 | res_trafo | p_lv_mw | float64
83 | res_trafo | q_lv_mvar | float64
84 | res_trafo | pl_mw | float64
85 | res_trafo | ql_mvar | float64
86 | res_trafo | i_hv_ka | float64
87 | res_trafo | i_lv_ka | float64
88 | res_trafo | vm_hv_pu | float64
89 | res_trafo | va_hv_degree | float64
90 | res_trafo | vm_lv_pu | float64
91 | res_trafo | va_lv_degree | float64
92 | res_trafo | loading_percent | float64
93 | res_ext_grid | p_mw | float64
94 | res_ext_grid | q_mvar | float64
95 | res_load | p_mw | float64
96 | res_load | q_mvar | float64

## parameters
| version | format_version | converged | OPF_converged | name | f_hz | sn_mva
0 | 2.14.6 | 2.14.0 | TRUE | FALSE |  | 50 | 1