## bus
| name | vn_kv | type | zone | in_service
0 | bus_LV_261-498_0_5_node_0 | 0.4 | n |  | TRUE
1 | bus_LV_261-498_0_5_node_1 | 0.4 | n |  | TRUE
2 | bus_LV_261-498_0_5_node_2 | 0.4 | n |  | TRUE
3 | bus_LV_261-498_0_5_node_75 | 0.4 | n |  | TRUE
4 | bus_LV_261-498_0_5_node_76 | 0.4 | n |  | TRUE
5 | bus_LV_261-498_0_5_node_78 | 0.4 | n |  | TRUE
6 | bus_LV_261-498_0_5_node_100 | 0.4 | n |  | TRUE
7 | bus_LV_261-498_0_5_node_3 | 0.4 | n |  | TRUE
8 | bus_LV_261-498_0_5_node_4 | 0.4 | n |  | TRUE
9 | bus_LV_261-498_0_5_node_5 | 0.4 | n |  | TRUE
10 | bus_LV_261-498_0_5_node_6 | 0.4 | n |  | TRUE
11 | bus_LV_261-498_0_5_node_7 | 0.4 | n |  | TRUE
12 | bus_LV_261-498_0_5_node_8 | 0.4 | n |  | TRUE
13 | bus_LV_261-498_0_5_node_18 | 0.4 | n |  | TRUE
14 | bus_LV_261-498_0_5_node_44 | 0.4 | n |  | TRUE
15 | bus_LV_261-498_0_5_node_9 | 0.4 | n |  | TRUE
16 | bus_LV_261-498_0_5_node_103 | 0.4 | n |  | TRUE
17 | bus_LV_261-498_0_5_node_12 | 0.4 | n |  | TRUE
18 | bus_LV_261-498_0_5_node_69 | 0.4 | n |  | TRUE
19 | bus_LV_261-498_0_5_node_42 | 0.4 | n |  | TRUE
20 | bus_LV_261-498_0_5_node_66 | 0.4 | n |  | TRUE
21 | bus_LV_261-498_0_5_node_13 | 0.4 | n |  | TRUE
22 | bus_LV_261-498_0_5_node_43 | 0.4 | n |  | TRUE
23 | bus_LV_261-498_0_5_node_41 | 0.4 | n |  | TRUE
24 | bus_LV_261-498_0_5_node_14 | 0.4 | n |  | TRUE
25 | bus_LV_261-498_0_5_node_104 | 0.4 | n |  | TRUE
26 | bus_LV_261-498_0_5_node_29 | 0.4 | n |  | TRUE
27 | bus_LV_261-498_0_5_node_16 | 0.4 | n |  | TRUE
28 | bus_LV_261-498_0_5_node_26 | 0.4 | n |  | TRUE
29 | bus_LV_261-498_0_5_node_72 | 0.4 | n |  | TRUE
30 | bus_LV_261-498_0_5_node_17 | 0.4 | n |  | TRUE
31 | bus_LV_261-498_0_5_node_57 | 0.4 | n |  | TRUE
32 | bus_LV_261-498_0_5_node_19 | 0.4 | n |  | TRUE
33 | bus_LV_261-498_0_5_node_64 | 0.4 | n |  | TRUE
34 | bus_LV_261-498_0_5_node_22 | 0.4 | n |  | TRUE
35 | bus_LV_261-498_0_5_node_58 | 0.4 | n |  | TRUE
36 | bus_LV_261-498_0_5_node_52 | 0.4 | n |  | TRUE
37 | bus_LV_261-498_0_5_node_20 | 0.4 | n |  | TRUE
38 | bus_LV_261-498_0_5_node_49 | 0.4 | n |  | TRUE
39 | bus_LV_261-498_0_5_node_105 | 0.4 | n |  | TRUE
40 | bus_LV_261-498_0_5_node_24 | 0.4 | n |  | TRUE
41 | bus_LV_261-498_0_5_node_38 | 0.4 | n |  | TRUE
42 | bus_LV_261-498_0_5_node_23 | 0.4 | n |  | TRUE
43 | bus_LV_261-498_0_5_node_73 | 0.4 | n |  | TRUE
44 | bus_LV_261-498_0_5_node_74 | 0.4 | n |  | TRUE
45 | bus_LV_261-498_0_5_node_70 | 0.4 | n |  | TRUE
46 | bus_LV_261-498_0_5_node_68 | 0.4 | n |  | TRUE
47 | bus_LV_261-498_0_5_node_34 | 0.4 | n |  | TRUE
48 | bus_LV_261-498_0_5_node_35 | 0.4 | n |  | TRUE
49 | bus_LV_261-498_0_5_node_30 | 0.4 | n |  | TRUE
50 | bus_LV_261-498_0_5_node_33 | 0.4 | n |  | TRUE
51 | bus_LV_261-498_0_5_node_106 | 0.4 | n |  | TRUE
52 | bus_LV_261-498_0_5_node_31 | 0.4 | n |  | TRUE
53 | bus_LV_261-498_0_5_node_48 | 0.4 | n |  | TRUE
54 | bus_LV_261-498_0_5_node_32 | 0.4 | n |  | TRUE
55 | bus_LV_261-498_0_5_node_79 | 0.4 | n |  | TRUE
56 | bus_LV_261-498_0_5_node_77 | 0.4 | n |  | TRUE
57 | bus_LV_261-498_0_5_node_60 | 0.4 | n |  | TRUE
58 | bus_LV_261-498_0_5_node_47 | 0.4 | n |  | TRUE
59 | bus_LV_261-498_0_5_node_45 | 0.4 | n |  | TRUE
60 | bus_LV_261-498_0_5_node_61 | 0.4 | n |  | TRUE
61 | bus_LV_261-498_0_5_node_62 | 0.4 | n |  | TRUE
62 | bus_LV_261-498_0_5_node_65 | 0.4 | n |  | TRUE
63 | bus_LV_261-498_0_5_node_71 | 0.4 | n |  | TRUE
64 | bus_LV_261-498_0_5_node_55 | 0.4 | n |  | TRUE
65 | bus_LV_261-498_0_5_node_59 | 0.4 | n |  | TRUE
66 | bus_LV_261-498_0_5_node_40 | 0.4 | n |  | TRUE
67 | bus_LV_261-498_0_5_node_50 | 0.4 | n |  | TRUE
68 | bus_LV_261-498_0_5_node_67 | 0.4 | n |  | TRUE
69 | bus_LV_261-498_0_5_node_51 | 0.4 | n |  | TRUE
70 | bus_LV_261-498_0_5_node_107 | 0.4 | n |  | TRUE
71 | bus_LV_261-498_0_5_node_37 | 0.4 | n |  | TRUE
72 | bus_LV_261-498_0_5_node_93 | 0.4 | n |  | TRUE
73 | bus_LV_261-498_0_5_node_56 | 0.4 | n |  | TRUE
74 | bus_LV_261-498_0_5_node_36 | 0.4 | n |  | TRUE
75 | bus_LV_261-498_0_5_node_101 | 0.4 | n |  | TRUE
76 | bus_LV_261-498_0_5_node_102 | 0.4 | n |  | TRUE
77 | bus_LV_261-498_0_5_node_84 | 0.4 | n |  | TRUE
78 | bus_LV_261-498_0_5_node_85 | 0.4 | n |  | TRUE
79 | bus_LV_261-498_0_5_node_39 | 0.4 | n |  | TRUE
80 | bus_LV_261-498_0_5_node_46 | 0.4 | n |  | TRUE
81 | bus_LV_261-498_0_5_node_53 | 0.4 | n |  | TRUE
82 | bus_LV_261-498_0_5_node_54 | 0.4 | n |  | TRUE
83 | bus_LV_261-498_0_5_node_63 | 0.4 | n |  | TRUE
84 | bus_LV_261-498_0_5_node_94 | 0.4 | n |  | TRUE
85 | bus_LV_261-498_0_5_node_91 | 0.4 | n |  | TRUE
86 | bus_LV_261-498_0_5_node_98 | 0.4 | n |  | TRUE
87 | bus_LV_261-498_0_5_node_82 | 0.4 | n |  | TRUE
88 | bus_LV_261-498_0_5_node_87 | 0.4 | n |  | TRUE
89 | bus_LV_261-498_0_5_node_99 | 0.4 | n |  | TRUE
90 | bus_LV_261-498_0_5_node_86 | 0.4 | n |  | TRUE
91 | bus_LV_261-498_0_5_node_88 | 0.4 | n |  | TRUE
92 | bus_LV_261-498_0_5_node_90 | 0.4 | n |  | TRUE
93 | bus_LV_261-498_0_5_node_80 | 0.4 | n |  | TRUE
94 | bus_LV_261-498_0_5_node_81 | 0.4 | n |  | TRUE
95 | bus_LV_261-498_0_5_node_83 | 0.4 | n |  | TRUE
96 | bus_LV_261-498_0_5_node_89 | 0.4 | n |  | TRUE
97 | bus_LV_261-498_0_5_node_92 | 0.4 | n |  | TRUE
98 | bus_LV_261-498_0_5_node_96 | 0.4 | n |  | TRUE
99 | bus_LV_261-498_0_5_node_95 | 0.4 | n |  | TRUE
100 | bus_LV_261-498_0_5_node_97 | 0.4 | n |  | TRUE
101 | bus_MV_542_0_node_107 | 20 | n |  | TRUE

## load
| name | bus | p_mw | q_mvar | const_z_percent | const_i_percent | sn_mva | scaling | in_service | type
0 | LV_261-498_0_5_load_0 | 0 | 0.015416 | 0.0038637 | 0 | 0 |  | 1 | TRUE | wye
1 | LV_261-498_0_5_load_1 | 1 | 0.017068 | 0.0042777 | 0 | 0 |  | 1 | TRUE | wye
2 | LV_261-498_0_5_load_75 | 3 | 0.0018532 | 0.00046446 | 0 | 0 |  | 1 | TRUE | wye
3 | LV_261-498_0_5_load_76 | 4 | 0.0024004 | 0.00060159 | 0 | 0 |  | 1 | TRUE | wye
4 | LV_261-498_0_5_load_3 | 7 | 0.013485 | 0.0033796 | 0 | 0 |  | 1 | TRUE | wye
5 | LV_261-498_0_5_load_4 | 8 | 0.013331 | 0.0033409 | 0 | 0 |  | 1 | TRUE | wye
6 | LV_261-498_0_5_load_44 | 14 | 0.010429 | 0.0026138 | 0 | 0 |  | 1 | TRUE | wye
7 | LV_261-498_0_5_load_103 | 16 | 0.018159 | 0.004551 | 0 | 0 |  | 1 | TRUE | wye
8 | LV_261-498_0_5_load_69 | 18 | 0.0093597 | 0.0023458 | 0 | 0 |  | 1 | TRUE | wye
9 | LV_261-498_0_5_load_42 | 19 | 0.010517 | 0.0026358 | 0 | 0 |  | 1 | TRUE | wye
10 | LV_261-498_0_5_load_66 | 20 | 0.0080363 | 0.0020141 | 0 | 0 |  | 1 | TRUE | wye
11 | LV_261-498_0_5_load_43 | 22 | 0.010434 | 0.002615 | 0 | 0 |  | 1 | TRUE | wye
12 | LV_261-498_0_5_load_41 | 23 | 0.010573 | 0.0026498 | 0 | 0 |  | 1 | TRUE | wye
13 | LV_261-498_0_5_load_104 | 25 | 0.017112 | 0.0042886 | 0 | 0 |  | 1 | TRUE | wye
14 | LV_261-498_0_5_load_72 | 29 | 0.010689 | 0.002679 | 0 | 0 |  | 1 | TRUE | wye
15 | LV_261-498_0_5_load_57 | 31 | 0.0048361 | 0.001212 | 0 | 0 |  | 1 | TRUE | wye
16 | LV_261-498_0_5_load_64 | 33 | 0.0047436 | 0.0011889 | 0 | 0 |  | 1 | TRUE | wye
17 | LV_261-498_0_5_load_58 | 35 | 0.0086554 | 0.0021692 | 0 | 0 |  | 1 | TRUE | wye
18 | LV_261-498_0_5_load_52 | 36 | 0.0052735 | 0.0013217 | 0 | 0 |  | 1 | TRUE | wye
19 | LV_261-498_0_5_load_49 | 38 | 0.0052747 | 0.001322 | 0 | 0 |  | 1 | TRUE | wye
20 | LV_261-498_0_5_load_105 | 39 | 0.0085685 | 0.0021475 | 0 | 0 |  | 1 | TRUE | wye
21 | LV_261-498_0_5_load_38 | 41 | 0.0047644 | 0.0011941 | 0 | 0 |  | 1 | TRUE | wye
22 | LV_261-498_0_5_load_74 | 44 | 0.016527 | 0.0041421 | 0 | 0 |  | 1 | TRUE | wye
23 | LV_261-498_0_5_load_70 | 45 | 0.021473 | 0.0053816 | 0 | 0 |  | 1 | TRUE | wye
24 | LV_261-498_0_5_load_68 | 46 | 0.0083803 | 0.0021003 | 0 | 0 |  | 1 | TRUE | wye
25 | LV_261-498_0_5_load_35 | 48 | 0.010674 | 0.0026752 | 0 | 0 |  | 1 | TRUE | wye
26 | LV_261-498_0_5_load_106 | 51 | 0.030916 | 0.0077483 | 0 | 0 |  | 1 | TRUE | wye
27 | LV_261-498_0_5_load_48 | 53 | 0.010701 | 0.0026818 | 0 | 0 |  | 1 | TRUE | wye
28 | LV_261-498_0_5_load_77 | 56 | 0.0027864 | 0.00069834 | 0 | 0 |  | 1 | TRUE | wye
29 | LV_261-498_0_5_load_60 | 57 | 0.010168 | 0.0025483 | 0 | 0 |  | 1 | TRUE | wye
30 | LV_261-498_0_5_load_47 | 58 | 0.011909 | 0.0029846 | 0 | 0 |  | 1 | TRUE | wye
31 | LV_261-498_0_5_load_45 | 59 | 0.0058913 | 0.0014765 | 0 | 0 |  | 1 | TRUE | wye
32 | LV_261-498_0_5_load_61 | 60 | 0.0051072 | 0.00128 | 0 | 0 |  | 1 | TRUE | wye
33 | LV_261-498_0_5_load_62 | 61 | 0.0045983 | 0.0011525 | 0 | 0 |  | 1 | TRUE | wye
34 | LV_261-498_0_5_load_65 | 62 | 0.0019096 | 0.00047858 | 0 | 0 |  | 1 | TRUE | wye
35 | LV_261-498_0_5_load_71 | 63 | 0.009795 | 0.0024549 | 0 | 0 |  | 1 | TRUE | wye
36 | LV_261-498_0_5_load_55 | 64 | 0.0032644 | 0.00081813 | 0 | 0 |  | 1 | TRUE | wye
37 | LV_261-498_0_5_load_59 | 65 | 0.0072265 | 0.0018111 | 0 | 0 |  | 1 | TRUE | wye
38 | LV_261-498_0_5_load_40 | 66 | 0.0053978 | 0.0013528 | 0 | 0 |  | 1 | TRUE | wye
39 | LV_261-498_0_5_load_50 | 67 | 0.0074843 | 0.0018758 | 0 | 0 |  | 1 | TRUE | wye
40 | LV_261-498_0_5_load_67 | 68 | 0.0021723 | 0.00054443 | 0 | 0 |  | 1 | TRUE | wye
41 | LV_261-498_0_5_load_51 | 69 | 0.0076431 | 0.0019155 | 0 | 0 |  | 1 | TRUE | wye
42 | LV_261-498_0_5_load_107 | 70 | 0.019032 | 0.0047699 | 0 | 0 |  | 1 | TRUE | wye
43 | LV_261-498_0_5_load_37 | 71 | 0.022475 | 0.0056328 | 0 | 0 |  | 1 | TRUE | wye
44 | LV_261-498_0_5_load_56 | 73 | 0.0020361 | 0.00051029 | 0 | 0 |  | 1 | TRUE | wye
45 | LV_261-498_0_5_load_36 | 74 | 0.013595 | 0.0034071 | 0 | 0 |  | 1 | TRUE | wye
46 | LV_261-498_0_5_load_101 | 75 | 0.0048794 | 0.0012229 | 0 | 0 |  | 1 | TRUE | wye
47 | LV_261-498_0_5_load_84 | 77 | 0.0090776 | 0.0022751 | 0 | 0 |  | 1 | TRUE | wye
48 | LV_261-498_0_5_load_85 | 78 | 0.0010005 | 0.00025075 | 0 | 0 |  | 1 | TRUE | wye
49 | LV_261-498_0_5_load_39 | 79 | 0.0053984 | 0.001353 | 0 | 0 |  | 1 | TRUE | wye
50 | LV_261-498_0_5_load_46 | 80 | 0.017743 | 0.0044468 | 0 | 0 |  | 1 | TRUE | wye
51 | LV_261-498_0_5_load_53 | 81 | 0.0034245 | 0.00085826 | 0 | 0 |  | 1 | TRUE | wye
52 | LV_261-498_0_5_load_54 | 82 | 0.0039199 | 0.00098242 | 0 | 0 |  | 1 | TRUE | wye
53 | LV_261-498_0_5_load_63 | 83 | 0.0041475 | 0.0010395 | 0 | 0 |  | 1 | TRUE | wye
54 | LV_261-498_0_5_load_94 | 84 | 0.0079144 | 0.0019835 | 0 | 0 |  | 1 | TRUE | wye
55 | LV_261-498_0_5_load_98 | 86 | 0.0040101 | 0.001005 | 0 | 0 |  | 1 | TRUE | wye
56 | LV_261-498_0_5_load_82 | 87 | 0.0086774 | 0.0021748 | 0 | 0 |  | 1 | TRUE | wye
57 | LV_261-498_0_5_load_99 | 89 | 0.00092029 | 0.00023065 | 0 | 0 |  | 1 | TRUE | wye
58 | LV_261-498_0_5_load_86 | 90 | 0.0010482 | 0.0002627 | 0 | 0 |  | 1 | TRUE | wye
59 | LV_261-498_0_5_load_90 | 92 | 0.00087048 | 0.00021816 | 0 | 0 |  | 1 | TRUE | wye
60 | LV_261-498_0_5_load_80 | 93 | 0.017761 | 0.0044513 | 0 | 0 |  | 1 | TRUE | wye
61 | LV_261-498_0_5_load_81 | 94 | 0.0056197 | 0.0014084 | 0 | 0 |  | 1 | TRUE | wye
62 | LV_261-498_0_5_load_83 | 95 | 0.0090758 | 0.0022746 | 0 | 0 |  | 1 | TRUE | wye
63 | LV_261-498_0_5_load_89 | 96 | 0.0011518 | 0.00028867 | 0 | 0 |  | 1 | TRUE | wye
64 | LV_261-498_0_5_load_92 | 97 | 0.0059722 | 0.0014968 | 0 | 0 |  | 1 | TRUE | wye
65 | LV_261-498_0_5_load_96 | 98 | 0.0014512 | 0.0003637 | 0 | 0 |  | 1 | TRUE | wye
66 | LV_261-498_0_5_load_95 | 99 | 0.0011026 | 0.00027634 | 0 | 0 |  | 1 | TRUE | wye
67 | LV_261-498_0_5_load_97 | 100 | 0.0060636 | 0.0015197 | 0 | 0 |  | 1 | TRUE | wye

## ext_grid
| name | bus | vm_pu | va_degree | slack_weight | in_service
0 |  | 10 | 1 | 0 | 1 | TRUE

## line
| name | std_type | from_bus | to_bus | length_km | r_ohm_per_km | x_ohm_per_km | c_nf_per_km | g_us_per_km | max_i_ka | df | parallel | type | in_service
0 | LV_261-498_0_5_line_0 |  | 0 | 1 | 0.042226 | 0.125 | 0.08 | 261 | 0 | 0.364 | 1 | 1 | cs | TRUE
1 | LV_261-498_0_5_line_1 |  | 1 | 2 | 0.028268 | 0.125 | 0.08 | 261 | 0 | 0.364 | 1 | 1 | cs | TRUE
2 | LV_261-498_0_5_line_2 |  | 2 | 3 | 0.029535 | 0.125 | 0.08 | 261 | 0 | 0.364 | 1 | 1 | cs | TRUE
3 | LV_261-498_0_5_line_3 |  | 2 | 4 | 0.013858 | 0.125 | 0.08 | 261 | 0 | 0.364 | 1 | 1 | cs | TRUE
4 | LV_261-498_0_5_line_4 |  | 3 | 5 | 0.0026066 | 0.125 | 0.08 | 261 | 0 | 0.364 | 1 | 1 | cs | TRUE
5 | LV_261-498_0_5_line_5 |  | 4 | 6 | 0.014555 | 0.125 | 0.08 | 261 | 0 | 0.364 | 1 | 1 | cs | TRUE
6 | LV_261-498_0_5_line_6 |  | 5 | 77 | 0.015932 | 0.125 | 0.08 | 261 | 0 | 0.364 | 1 | 1 | cs | TRUE
7 | LV_261-498_0_5_line_7 |  | 5 | 54 | 0.030911 | 0.125 | 0.08 | 261 | 0 | 0.364 | 1 | 1 | cs | TRUE
8 | LV_261-498_0_5_line_8 |  | 6 | 86 | 0.023198 | 0.125 | 0.08 | 261 | 0 | 0.364 | 1 | 1 | cs | TRUE
9 | LV_261-498_0_5_line_9 |  | 7 | 8 | 0.022944 | 0.125 | 0.08 | 261 | 0 | 0.364 | 1 | 1 | cs | TRUE
10 | LV_261-498_0_5_line_10 |  | 7 | 9 | 0.0096017 | 0.125 | 0.08 | 261 | 0 | 0.364 | 1 | 1 | cs | TRUE
11 | LV_261-498_0_5_line_11 |  | 8 | 10 | 0.016347 | 0.125 | 0.08 | 261 | 0 | 0.364 | 1 | 1 | cs | TRUE
12 | LV_261-498_0_5_line_12 |  | 9 | 11 | 0.013849 | 0.125 | 0.08 | 261 | 0 | 0.364 | 1 | 1 | cs | TRUE
13 | LV_261-498_0_5_line_13 |  | 9 | 12 | 0.010447 | 0.125 | 0.08 | 261 | 0 | 0.364 | 1 | 1 | cs | TRUE
14 | LV_261-498_0_5_line_14 |  | 10 | 13 | 0.012296 | 0.125 | 0.08 | 261 | 0 | 0.364 | 1 | 3 | cs | TRUE
15 | LV_261-498_0_5_line_15 |  | 10 | 14 | 0.00455 | 0.125 | 0.08 | 261 | 0 | 0.364 | 1 | 1 | cs | TRUE
16 | LV_261-498_0_5_line_16 |  | 11 | 15 | 0.0095215 | 0.125 | 0.08 | 261 | 0 | 0.364 | 1 | 1 | cs | TRUE
17 | LV_261-498_0_5_line_17 |  | 11 | 16 | 0.017796 | 0.125 | 0.08 | 261 | 0 | 0.364 | 1 | 1 | cs | TRUE
18 | LV_261-498_0_5_line_18 |  | 12 | 17 | 0.004726 | 0.125 | 0.08 | 261 | 0 | 0.364 | 1 | 1 | cs | TRUE
19 | LV_261-498_0_5_line_19 |  | 12 | 18 | 0.012655 | 0.125 | 0.08 | 261 | 0 | 0.364 | 1 | 1 | cs | TRUE
20 | LV_261-498_0_5_line_20 |  | 13 | 34 | 0.003252 | 0.125 | 0.08 | 261 | 0 | 0.364 | 1 | 1 | cs | TRUE
21 | LV_261-498_0_5_line_21 |  | 13 | 35 | 0.010991 | 0.125 | 0.08 | 261 | 0 | 0.364 | 1 | 3 | cs | TRUE
22 | LV_261-498_0_5_line_22 |  | 14 | 59 | 0.013908 | 0.125 | 0.08 | 261 | 0 | 0.364 | 1 | 1 | cs | TRUE
23 | LV_261-498_0_5_line_23 |  | 15 | 19 | 0.011817 | 0.125 | 0.08 | 261 | 0 | 0.364 | 1 | 1 | cs | TRUE
24 | LV_261-498_0_5_line_24 |  | 17 | 20 | 0.027586 | 0.125 | 0.08 | 261 | 0 | 0.364 | 1 | 1 | cs | TRUE
25 | LV_261-498_0_5_line_25 |  | 19 | 21 | 0.014016 | 0.125 | 0.08 | 261 | 0 | 0.364 | 1 | 1 | cs | TRUE
26 | LV_261-498_0_5_line_26 |  | 20 | 62 | 0.01338 | 0.125 | 0.08 | 261 | 0 | 0.364 | 1 | 1 | cs | TRUE
27 | LV_261-498_0_5_line_27 |  | 21 | 22 | 0.033302 | 0.125 | 0.08 | 261 | 0 | 0.364 | 1 | 1 | cs | TRUE
28 | LV_261-498_0_5_line_28 |  | 21 | 23 | 0.011853 | 0.125 | 0.08 | 261 | 0 | 0.364 | 1 | 1 | cs | TRUE
29 | LV_261-498_0_5_line_29 |  | 22 | 52 | 0.036599 | 0.125 | 0.08 | 261 | 0 | 0.364 | 1 | 1 | cs | TRUE
30 | LV_261-498_0_5_line_30 |  | 23 | 26 | 0.014533 | 0.125 | 0.08 | 261 | 0 | 0.364 | 1 | 1 | cs | TRUE
31 | LV_261-498_0_5_line_31 |  | 24 | 25 | 0.021005 | 0.125 | 0.08 | 261 | 0 | 0.364 | 1 | 1 | cs | TRUE
32 | LV_261-498_0_5_line_32 |  | 24 | 26 | 0.016957 | 0.125 | 0.08 | 261 | 0 | 0.364 | 1 | 1 | cs | TRUE
33 | LV_261-498_0_5_line_33 |  | 27 | 28 | 0.0091497 | 0.125 | 0.08 | 261 | 0 | 0.364 | 1 | 1 | cs | TRUE
34 | LV_261-498_0_5_line_34 |  | 27 | 29 | 0.0076739 | 0.125 | 0.08 | 261 | 0 | 0.364 | 1 | 1 | cs | TRUE
35 | LV_261-498_0_5_line_35 |  | 28 | 47 | 0.006729 | 0.125 | 0.08 | 261 | 0 | 0.364 | 1 | 3 | cs | TRUE
36 | LV_261-498_0_5_line_36 |  | 28 | 48 | 0.029923 | 0.125 | 0.08 | 261 | 0 | 0.364 | 1 | 3 | cs | TRUE
37 | LV_261-498_0_5_line_37 |  | 29 | 63 | 0.016391 | 0.125 | 0.08 | 261 | 0 | 0.364 | 1 | 1 | cs | TRUE
38 | LV_261-498_0_5_line_38 |  | 30 | 31 | 0.0074665 | 0.125 | 0.08 | 261 | 0 | 0.364 | 1 | 1 | cs | TRUE
39 | LV_261-498_0_5_line_39 |  | 30 | 32 | 0.0070597 | 0.125 | 0.08 | 261 | 0 | 0.364 | 1 | 1 | cs | TRUE
40 | LV_261-498_0_5_line_40 |  | 30 | 33 | 0.019945 | 0.125 | 0.08 | 261 | 0 | 0.364 | 1 | 1 | cs | TRUE
41 | LV_261-498_0_5_line_41 |  | 31 | 64 | 0.019335 | 0.125 | 0.08 | 261 | 0 | 0.364 | 1 | 1 | cs | TRUE
42 | LV_261-498_0_5_line_42 |  | 32 | 36 | 0.0077459 | 0.125 | 0.08 | 261 | 0 | 0.364 | 1 | 1 | cs | TRUE
43 | LV_261-498_0_5_line_43 |  | 32 | 37 | 0.028488 | 0.125 | 0.08 | 261 | 0 | 0.364 | 1 | 1 | cs | TRUE
44 | LV_261-498_0_5_line_44 |  | 32 | 38 | 0.0198 | 0.125 | 0.08 | 261 | 0 | 0.364 | 1 | 1 | cs | TRUE
45 | LV_261-498_0_5_line_45 |  | 34 | 40 | 0.0096437 | 0.125 | 0.08 | 261 | 0 | 0.364 | 1 | 1 | cs | TRUE
46 | LV_261-498_0_5_line_46 |  | 34 | 41 | 0.020895 | 0.125 | 0.08 | 261 | 0 | 0.364 | 1 | 1 | cs | TRUE
47 | LV_261-498_0_5_line_47 |  | 35 | 65 | 0.015411 | 0.125 | 0.08 | 261 | 0 | 0.364 | 1 | 3 | cs | TRUE
48 | LV_261-498_0_5_line_48 |  | 36 | 66 | 0.020249 | 0.125 | 0.08 | 261 | 0 | 0.364 | 1 | 1 | cs | TRUE
49 | LV_261-498_0_5_line_49 |  | 37 | 39 | 0.032449 | 0.125 | 0.08 | 261 | 0 | 0.364 | 1 | 1 | cs | TRUE
50 | LV_261-498_0_5_line_50 |  | 38 | 67 | 0.019957 | 0.125 | 0.08 | 261 | 0 | 0.364 | 1 | 1 | cs | TRUE
51 | LV_261-498_0_5_line_51 |  | 40 | 46 | 0.0070954 | 0.125 | 0.08 | 261 | 0 | 0.364 | 1 | 1 | cs | TRUE
52 | LV_261-498_0_5_line_52 |  | 42 | 43 | 0.004743 | 0.125 | 0.08 | 261 | 0 | 0.364 | 1 | 3 | cs | TRUE
53 | LV_261-498_0_5_line_53 |  | 42 | 44 | 0.039301 | 0.125 | 0.08 | 261 | 0 | 0.364 | 1 | 3 | cs | TRUE
54 | LV_261-498_0_5_line_54 |  | 42 | 45 | 0.0072209 | 0.125 | 0.08 | 261 | 0 | 0.364 | 1 | 1 | cs | TRUE
55 | LV_261-498_0_5_line_55 |  | 43 | 70 | 0.016825 | 0.125 | 0.08 | 261 | 0 | 0.364 | 1 | 1 | cs | TRUE
56 | LV_261-498_0_5_line_56 |  | 43 | 71 | 0.0031805 | 0.125 | 0.08 | 261 | 0 | 0.364 | 1 | 3 | cs | TRUE
57 | LV_261-498_0_5_line_57 |  | 44 | 72 | 0.035508 | 0.125 | 0.08 | 261 | 0 | 0.364 | 1 | 3 | cs | TRUE
58 | LV_261-498_0_5_line_58 |  | 46 | 73 | 0.014035 | 0.125 | 0.08 | 261 | 0 | 0.364 | 1 | 1 | cs | TRUE
59 | LV_261-498_0_5_line_59 |  | 47 | 58 | 0.011291 | 0.125 | 0.08 | 261 | 0 | 0.364 | 1 | 1 | cs | TRUE
60 | LV_261-498_0_5_line_60 |  | 47 | 50 | 0.010247 | 0.125 | 0.08 | 261 | 0 | 0.364 | 1 | 3 | cs | TRUE
61 | LV_261-498_0_5_line_61 |  | 48 | 74 | 0.033798 | 0.125 | 0.08 | 261 | 0 | 0.364 | 1 | 3 | cs | TRUE
62 | LV_261-498_0_5_line_62 |  | 49 | 50 | 0.006736 | 0.125 | 0.08 | 261 | 0 | 0.364 | 1 | 1 | cs | TRUE
63 | LV_261-498_0_5_line_63 |  | 49 | 51 | 0.010357 | 0.125 | 0.08 | 261 | 0 | 0.364 | 1 | 1 | cs | TRUE
64 | LV_261-498_0_5_line_64 |  | 50 | 57 | 0.028978 | 0.125 | 0.08 | 261 | 0 | 0.364 | 1 | 3 | cs | TRUE
65 | LV_261-498_0_5_line_65 |  | 52 | 53 | 0.014736 | 0.125 | 0.08 | 261 | 0 | 0.364 | 1 | 1 | cs | TRUE
66 | LV_261-498_0_5_line_66 |  | 54 | 55 | 0.053519 | 0.125 | 0.08 | 261 | 0 | 0.364 | 1 | 1 | cs | TRUE
67 | LV_261-498_0_5_line_67 |  | 54 | 56 | 0.013435 | 0.125 | 0.08 | 261 | 0 | 0.364 | 1 | 1 | cs | TRUE
68 | LV_261-498_0_5_line_68 |  | 55 | 78 | 0.050662 | 0.125 | 0.08 | 261 | 0 | 0.364 | 1 | 1 | cs | TRUE
69 | LV_261-498_0_5_line_69 |  | 57 | 65 | 0.014049 | 0.125 | 0.08 | 261 | 0 | 0.364 | 1 | 3 | cs | TRUE
70 | LV_261-498_0_5_line_70 |  | 59 | 80 | 0.009437 | 0.125 | 0.08 | 261 | 0 | 0.364 | 1 | 1 | cs | TRUE
71 | LV_261-498_0_5_line_71 |  | 60 | 61 | 0.022754 | 0.125 | 0.08 | 261 | 0 | 0.364 | 1 | 1 | cs | TRUE
72 | LV_261-498_0_5_line_72 |  | 61 | 83 | 0.009724 | 0.125 | 0.08 | 261 | 0 | 0.364 | 1 | 1 | cs | TRUE
73 | LV_261-498_0_5_line_73 |  | 62 | 83 | 0.0084804 | 0.125 | 0.08 | 261 | 0 | 0.364 | 1 | 1 | cs | TRUE
74 | LV_261-498_0_5_line_74 |  | 64 | 81 | 0.0087494 | 0.125 | 0.08 | 261 | 0 | 0.364 | 1 | 1 | cs | TRUE
75 | LV_261-498_0_5_line_75 |  | 66 | 79 | 0.010052 | 0.125 | 0.08 | 261 | 0 | 0.364 | 1 | 1 | cs | TRUE
76 | LV_261-498_0_5_line_76 |  | 67 | 69 | 6.3054e-05 | 0.125 | 0.08 | 261 | 0 | 0.364 | 1 | 1 | cs | TRUE
77 | LV_261-498_0_5_line_77 |  | 68 | 69 | 0.0028315 | 0.125 | 0.08 | 261 | 0 | 0.364 | 1 | 1 | cs | TRUE
78 | LV_261-498_0_5_line_78 |  | 70 | 84 | 0.0043671 | 0.125 | 0.08 | 261 | 0 | 0.364 | 1 | 1 | cs | TRUE
79 | LV_261-498_0_5_line_79 |  | 71 | 74 | 0.0030063 | 0.125 | 0.08 | 261 | 0 | 0.364 | 1 | 3 | cs | TRUE
80 | LV_261-498_0_5_line_80 |  | 72 | 85 | 0.006538 | 0.125 | 0.08 | 261 | 0 | 0.364 | 1 | 3 | cs | TRUE
81 | LV_261-498_0_5_line_81 |  | 73 | 82 | 0.008601 | 0.125 | 0.08 | 261 | 0 | 0.364 | 1 | 1 | cs | TRUE
82 | LV_261-498_0_5_line_82 |  | 75 | 76 | 0.14992 | 0.125 | 0.08 | 261 | 0 | 0.364 | 1 | 1 | cs | TRUE
83 | LV_261-498_0_5_line_83 |  | 76 | 91 | 0.11785 | 0.125 | 0.08 | 261 | 0 | 0.364 | 1 | 1 | cs | TRUE
84 | LV_261-498_0_5_line_84 |  | 77 | 87 | 0.022847 | 0.125 | 0.08 | 261 | 0 | 0.364 | 1 | 1 | cs | TRUE
85 | LV_261-498_0_5_line_85 |  | 78 | 90 | 0.0011683 | 0.125 | 0.08 | 261 | 0 | 0.364 | 1 | 1 | cs | TRUE
86 | LV_261-498_0_5_line_86 |  | 81 | 82 | 0.016853 | 0.125 | 0.08 | 261 | 0 | 0.364 | 1 | 1 | cs | TRUE
87 | LV_261-498_0_5_line_87 |  | 85 | 97 | 0.01678 | 0.125 | 0.08 | 261 | 0 | 0.364 | 1 | 3 | cs | TRUE
88 | LV_261-498_0_5_line_88 |  | 85 | 96 | 0.04609 | 0.125 | 0.08 | 261 | 0 | 0.364 | 1 | 1 | cs | TRUE
89 | LV_261-498_0_5_line_89 |  | 86 | 100 | 0.014615 | 0.125 | 0.08 | 261 | 0 | 0.364 | 1 | 1 | cs | TRUE
90 | LV_261-498_0_5_line_90 |  | 87 | 93 | 0.0019323 | 0.125 | 0.08 | 261 | 0 | 0.364 | 1 | 1 | cs | TRUE
91 | LV_261-498_0_5_line_91 |  | 88 | 89 | 0.0040553 | 0.125 | 0.08 | 261 | 0 | 0.364 | 1 | 1 | cs | TRUE
92 | LV_261-498_0_5_line_92 |  | 88 | 90 | 0.015786 | 0.125 | 0.08 | 261 | 0 | 0.364 | 1 | 1 | cs | TRUE
93 | LV_261-498_0_5_line_93 |  | 91 | 92 | 0.063148 | 0.125 | 0.08 | 261 | 0 | 0.364 | 1 | 1 | cs | TRUE
94 | LV_261-498_0_5_line_94 |  | 92 | 96 | 0.0082491 | 0.125 | 0.08 | 261 | 0 | 0.364 | 1 | 1 | cs | TRUE
95 | LV_261-498_0_5_line_95 |  | 93 | 94 | 0.020557 | 0.125 | 0.08 | 261 | 0 | 0.364 | 1 | 1 | cs | TRUE
96 | LV_261-498_0_5_line_96 |  | 94 | 95 | 0.0024076 | 0.125 | 0.08 | 261 | 0 | 0.364 | 1 | 1 | cs | TRUE
97 | LV_261-498_0_5_line_97 |  | 97 | 98 | 0.00039277 | 0.125 | 0.08 | 261 | 0 | 0.364 | 1 | 3 | cs | TRUE
98 | LV_261-498_0_5_line_98 |  | 98 | 99 | 0.0034481 | 0.125 | 0.08 | 261 | 0 | 0.364 | 1 | 3 | cs | TRUE
99 | LV_261-498_0_5_line_99 |  | 99 | 100 | 0.016785 | 0.125 | 0.08 | 261 | 0 | 0.364 | 1 | 2 | cs | TRUE

## trafo
| name | std_type | hv_bus | lv_bus | sn_mva | vn_hv_kv | vn_lv_kv | vk_percent | vkr_percent | pfe_kw | i0_percent | shift_degree | tap_side | tap_neutral | tap_min | tap_max | tap_step_percent | tap_step_degree | tap_pos | tap_phase_shifter | parallel | df | in_service
0 | LV_261-498_0_5_trafo_6 | 0.63 MVA 20/0.4 kV | 101 | 10 | 0.63 | 20 | 0.4 | 6 | 1.206 | 1.65 | 0.2619 | 150 | hv | 0 | -2 | 2 | 2.5 | 0 | 0 | FALSE | 1 | 1 | TRUE

## line_geodata
| x0 | y0 | x1 | y1 | x2 | y2 | x3 | y3 | x4 | y4 | x5 | y5 | x6 | y6 | x7 | y7 | x8 | y8 | x9 | y9 | x10 | y10 | x11 | y11 | x12 | y12 | x13 | y13 | x14 | y14 | x15 | y15
0 | 2683461.1342 | 1250849.3358 | 2683422.9816 | 1250867.4297
1 | 2683405.5747 | 1250883.3966 | 2683424.6574 | 1250874.4029 | 2683423.6305 | 1250870.1297 | 2683422.9816 | 1250867.4297 | 2683422.9816 | 1250867.4297
2 | 2683405.5747 | 1250883.3966 | 2683412.0215 | 1250895.741 | 2683418.5559 | 1250909.9157
3 | 2683405.5747 | 1250883.3966 | 2683398.1805 | 1250871.6757
4 | 2683419.6472 | 1250912.2829 | 2683418.5559 | 1250909.9157
5 | 2683390.4145 | 1250859.3654 | 2683398.1805 | 1250871.6757
6 | 2683419.6472 | 1250912.2829 | 2683434.4682 | 1250906.4378
7 | 2683413.0765 | 1250938.2209 | 2683411.4244 | 1250933.8499 | 2683422.3465 | 1250922.1616 | 2683419.6472 | 1250912.2829
8 | 2683390.4145 | 1250859.3654 | 2683382.1798 | 1250849.6089 | 2683376.0179 | 1250841.1929
9 | 2683516.0773 | 1250815.1895 | 2683505.0367 | 1250795.0765
10 | 2683520.6976 | 1250823.6064 | 2683516.0773 | 1250815.1895
11 | 2683497.6002 | 1250780.5266 | 2683501.2592 | 1250788.195 | 2683505.0367 | 1250795.0765
12 | 2683526.6436 | 1250836.1218 | 2683520.6976 | 1250823.6064
13 | 2683520.6976 | 1250823.6064 | 2683524.5955 | 1250821.2929 | 2683529.681 | 1250818.2735
14 | 2683497.6002 | 1250780.5266 | 2683502.7809 | 1250778.2535 | 2683508.858 | 1250775.5815
15 | 2683497.6002 | 1250780.5266 | 2683495.6411 | 1250776.42
16 | 2683526.6436 | 1250836.1218 | 2683530.6195 | 1250834.699 | 2683535.6119 | 1250832.9235
17 | 2683526.6436 | 1250836.1218 | 2683533.2777 | 1250852.6348
18 | 2683529.681 | 1250818.2735 | 2683532.1246 | 1250818.9751 | 2683534.3221 | 1250818.9282
19 | 2683529.681 | 1250818.2735 | 2683526.4845 | 1250812.0682 | 2683523.8637 | 1250807.0344
20 | 2683508.858 | 1250775.5815 | 2683512.0657 | 1250776.1716
21 | 2683508.858 | 1250775.5815 | 2683506.7565 | 1250774.1731 | 2683505.2608 | 1250771.5612 | 2683502.8322 | 1250766.6811
22 | 2683495.6411 | 1250776.42 | 2683489.6527 | 1250763.8671
23 | 2683535.6119 | 1250832.9235 | 2683536.6782 | 1250836.0075 | 2683539.7614 | 1250843.9861
24 | 2683534.3221 | 1250818.9282 | 2683536.905 | 1250817.786 | 2683547.4466 | 1250810.6293 | 2683557.3399 | 1250803.8015
25 | 2683544.8137 | 1250857.0601 | 2683539.7614 | 1250843.9861
26 | 2683568.3522 | 1250796.2015 | 2683557.3399 | 1250803.8015
27 | 2683544.8137 | 1250857.0601 | 2683552.0241 | 1250854.3264 | 2683576.0618 | 1250845.5464
28 | 2683544.8137 | 1250857.0601 | 2683548.9776 | 1250868.1579
29 | 2683610.4393 | 1250832.9898 | 2683576.0618 | 1250845.5464
30 | 2683554.0829 | 1250881.7648 | 2683548.9776 | 1250868.1579
31 | 2683542.9057 | 1250877.2594 | 2683523.1667 | 1250884.5978
32 | 2683542.9057 | 1250877.2594 | 2683546.8824 | 1250875.7811 | 2683549.7874 | 1250883.3721 | 2683554.0829 | 1250881.7648
33 | 2683457.4156 | 1250707.6285 | 2683459.8802 | 1250711.1325 | 2683462.6854 | 1250715.1083
34 | 2683457.4156 | 1250707.6285 | 2683455.3921 | 1250709.7905 | 2683451.5204 | 1250712.4775
35 | 2683468.1153 | 1250718.7208 | 2683466.2149 | 1250716.4368 | 2683462.6854 | 1250715.1083
36 | 2683462.6854 | 1250715.1083 | 2683459.7004 | 1250716.3894 | 2683455.3806 | 1250719.1751 | 2683437.7271 | 1250731.5079
37 | 2683451.5204 | 1250712.4775 | 2683450.1315 | 1250713.4414 | 2683438.0997 | 1250721.8879
38 | 2683580.0369 | 1250732.5193 | 2683574.2419 | 1250737.2274
39 | 2683575.6381 | 1250726.9976 | 2683577.4926 | 1250729.3255 | 2683580.0369 | 1250732.5193
40 | 2683580.0369 | 1250732.5193 | 2683582.9276 | 1250731.5038 | 2683585.2763 | 1250732.5154 | 2683594.2022 | 1250743.7176
41 | 2683574.2419 | 1250737.2274 | 2683559.2355 | 1250749.4192
42 | 2683575.6381 | 1250726.9976 | 2683569.6375 | 1250731.8957
43 | 2683575.6381 | 1250726.9976 | 2683577.4926 | 1250729.3255 | 2683585.5574 | 1250722.7565 | 2683590.6308 | 1250729.1662 | 2683595.9406 | 1250724.7044
44 | 2683575.6381 | 1250726.9976 | 2683576.8543 | 1250724.2683 | 2683576.5527 | 1250721.562 | 2683567.7737 | 1250710.5429
45 | 2683512.0657 | 1250776.1716 | 2683514.4786 | 1250780.6645 | 2683516.6341 | 1250784.6645
46 | 2683512.0657 | 1250776.1716 | 2683514.8545 | 1250775.9552 | 2683517.1745 | 1250774.7203 | 2683529.1584 | 1250764.938
47 | 2683502.8322 | 1250766.6811 | 2683495.9658 | 1250752.8838
48 | 2683569.6375 | 1250731.8957 | 2683553.951 | 1250744.7003
49 | 2683595.9406 | 1250724.7044 | 2683575.8376 | 1250699.2325
50 | 2683567.7737 | 1250710.5429 | 2683555.3378 | 1250694.9339
51 | 2683516.6341 | 1250784.6645 | 2683518.4225 | 1250782.5771 | 2683521.7961 | 1250779.8363
52 | 2683402.2906 | 1250750.4512 | 2683404.9378 | 1250754.3914
53 | 2683402.2906 | 1250750.4512 | 2683370.3121 | 1250773.2973
54 | 2683402.2906 | 1250750.4512 | 2683400.6785 | 1250748.0601 | 2683404.2357 | 1250745.5789
55 | 2683404.9378 | 1250754.3914 | 2683391.0978 | 1250763.9589
56 | 2683404.9378 | 1250754.3914 | 2683407.5559 | 1250752.5855
57 | 2683341.4197 | 1250793.9386 | 2683370.3121 | 1250773.2973
58 | 2683521.7961 | 1250779.8363 | 2683532.6892 | 1250770.9863
59 | 2683468.1153 | 1250718.7208 | 2683472.9767 | 1250728.9112
60 | 2683468.1153 | 1250718.7208 | 2683471.4986 | 1250717.0338 | 2683477.2844 | 1250714.1465
61 | 2683437.7271 | 1250731.5079 | 2683410.0204 | 1250750.8639
62 | 2683477.2844 | 1250714.1465 | 2683476.7164 | 1250710.5247 | 2683477.4981 | 1250707.5557
63 | 2683477.4981 | 1250707.5557 | 2683485.5705 | 1250701.0677
64 | 2683477.2844 | 1250714.1465 | 2683479.5145 | 1250719.8266 | 2683489.7066 | 1250740.3065
65 | 2683610.4393 | 1250832.9898 | 2683605.3667 | 1250819.1546
66 | 2683413.0765 | 1250938.2209 | 2683411.4244 | 1250933.8499 | 2683386.9383 | 1250942.7342 | 2683365.6773 | 1250950.9635
67 | 2683413.0765 | 1250938.2209 | 2683417.829 | 1250950.787
68 | 2683365.6773 | 1250950.9635 | 2683364.9921 | 1250949.2304 | 2683363.8354 | 1250946.134 | 2683347.0573 | 1250903.8481
69 | 2683489.7066 | 1250740.3065 | 2683495.9658 | 1250752.8838
70 | 2683489.6527 | 1250763.8671 | 2683485.5894 | 1250755.3496
71 | 2683602.1302 | 1250773.0375 | 2683601.1606 | 1250773.6701 | 2683584.5351 | 1250785.033 | 2683583.335 | 1250785.8613
72 | 2683575.3319 | 1250791.3846 | 2683583.335 | 1250785.8613
73 | 2683568.3522 | 1250796.2015 | 2683575.3319 | 1250791.3846
74 | 2683552.4447 | 1250754.9362 | 2683559.2355 | 1250749.4192
75 | 2683546.1638 | 1250751.0569 | 2683553.951 | 1250744.7003
76 | 2683555.2985 | 1250694.8846 | 2683555.3378 | 1250694.9339
77 | 2683555.2985 | 1250694.8846 | 2683553.5341 | 1250692.67
78 | 2683387.5055 | 1250766.4422 | 2683391.0978 | 1250763.9589
79 | 2683410.0204 | 1250750.8639 | 2683407.5603 | 1250752.5825 | 2683407.5559 | 1250752.5855
80 | 2683345.2861 | 1250799.2191 | 2683341.4197 | 1250793.9386
81 | 2683539.3648 | 1250765.5628 | 2683532.6892 | 1250770.9863
82 | 2683235.2265 | 1250801.7856 | 2683275.6972 | 1250751.3942 | 2683298.181 | 1250724.4234 | 2683324.2372 | 1250698.4369 | 2683333.8211 | 1250689.106
83 | 2683267.8835 | 1250885.1064 | 2683264.2762 | 1250882.8763 | 2683261.0055 | 1250880.8622 | 2683260.4218 | 1250878.8858 | 2683259.7091 | 1250876.9521 | 2683257.9182 | 1250875.4703 | 2683249.5463 | 1250870.0821 | 2683240.3745 | 1250863.604 | 2683231.2075 | 1250856.7813 | 2683227.0682 | 1250852.1085 | 2683223.4265 | 1250847.4873 | 2683226.1009 | 1250845.2009 | 2683222.0194 | 1250839.6395 | 2683214.1005 | 1250824.5726 | 2683225.8756 | 1250813.4185 | 2683235.2265 | 1250801.7856
84 | 2683434.4682 | 1250906.4378 | 2683455.7217 | 1250898.0558
85 | 2683347.0573 | 1250903.8481 | 2683346.6265 | 1250902.7622
86 | 2683552.4447 | 1250754.9362 | 2683539.3648 | 1250765.5628
87 | 2683345.2861 | 1250799.2191 | 2683355.1991 | 1250812.7584
88 | 2683345.2861 | 1250799.2191 | 2683342.6256 | 1250801.0497 | 2683340.3468 | 1250800.9732 | 2683338.0005 | 1250801.9409 | 2683336.3789 | 1250803.4415 | 2683324.3947 | 1250813.347 | 2683312.1419 | 1250825.7174 | 2683310.2276 | 1250827.8601
89 | 2683376.0179 | 1250841.1929 | 2683367.3839 | 1250829.4006
90 | 2683457.5193 | 1250897.3469 | 2683455.7217 | 1250898.0558
91 | 2683340.8045 | 1250888.0891 | 2683343.8674 | 1250885.4312
92 | 2683340.8045 | 1250888.0891 | 2683346.6265 | 1250902.7622
93 | 2683267.8835 | 1250885.1064 | 2683272.3234 | 1250877.5187 | 2683279.3525 | 1250866.1867 | 2683284.2707 | 1250859.4842 | 2683291.5099 | 1250849.3228 | 2683299.2409 | 1250840.1579 | 2683304.7317 | 1250834.0118
94 | 2683310.2276 | 1250827.8601 | 2683304.7317 | 1250834.0118
95 | 2683457.5193 | 1250897.3469 | 2683476.6429 | 1250889.805
96 | 2683478.8826 | 1250888.9216 | 2683476.6429 | 1250889.805
97 | 2683355.1991 | 1250812.7584 | 2683355.4311 | 1250813.0753
98 | 2683357.4681 | 1250815.8574 | 2683355.4311 | 1250813.0753
99 | 2683357.4681 | 1250815.8574 | 2683367.3839 | 1250829.4006

## bus_geodata
| x | y | coords
0 | 2683461.1342 | 1250849.3358
1 | 2683422.9816 | 1250867.4297
2 | 2683405.5747 | 1250883.3966
3 | 2683418.5559 | 1250909.9157
4 | 2683398.1805 | 1250871.6757
5 | 2683419.6472 | 1250912.2829
6 | 2683390.4145 | 1250859.3654
7 | 2683516.0773 | 1250815.1895
8 | 2683505.0367 | 1250795.0765
9 | 2683520.6976 | 1250823.6064
10 | 2683497.6002 | 1250780.5266
11 | 2683526.6436 | 1250836.1218
12 | 2683529.681 | 1250818.2735
13 | 2683508.858 | 1250775.5815
14 | 2683495.6411 | 1250776.42
15 | 2683535.6119 | 1250832.9235
16 | 2683533.2777 | 1250852.6348
17 | 2683534.3221 | 1250818.9282
18 | 2683523.8637 | 1250807.0344
19 | 2683539.7614 | 1250843.9861
20 | 2683557.3399 | 1250803.8015
21 | 2683544.8137 | 1250857.0601
22 | 2683576.0618 | 1250845.5464
23 | 2683548.9776 | 1250868.1579
24 | 2683542.9057 | 1250877.2594
25 | 2683523.1667 | 1250884.5978
26 | 2683554.0829 | 1250881.7648
27 | 2683457.4156 | 1250707.6285
28 | 2683462.6854 | 1250715.1083
29 | 2683451.5204 | 1250712.4775
30 | 2683580.0369 | 1250732.5193
31 | 2683574.2419 | 1250737.2274
32 | 2683575.6381 | 1250726.9976
33 | 2683594.2022 | 1250743.7176
34 | 2683512.0657 | 1250776.1716
35 | 2683502.8322 | 1250766.6811
36 | 2683569.6375 | 1250731.8957
37 | 2683595.9406 | 1250724.7044
38 | 2683567.7737 | 1250710.5429
39 | 2683575.8376 | 1250699.2325
40 | 2683516.6341 | 1250784.6645
41 | 2683529.1584 | 1250764.938
42 | 2683402.2906 | 1250750.4512
43 | 2683404.9378 | 1250754.3914
44 | 2683370.3121 | 1250773.2973
45 | 2683404.2357 | 1250745.5789
46 | 2683521.7961 | 1250779.8363
47 | 2683468.1153 | 1250718.7208
48 | 2683437.7271 | 1250731.5079
49 | 2683477.4981 | 1250707.5557
50 | 2683477.2844 | 1250714.1465
51 | 2683485.5705 | 1250701.0677
52 | 2683610.4393 | 1250832.9898
53 | 2683605.3667 | 1250819.1546
54 | 2683413.0765 | 1250938.2209
55 | 2683365.6773 | 1250950.9635
56 | 2683417.829 | 1250950.787
57 | 2683489.7066 | 1250740.3065
58 | 2683472.9767 | 1250728.9112
59 | 2683489.6527 | 1250763.8671
60 | 2683602.1302 | 1250773.0375
61 | 2683583.335 | 1250785.8613
62 | 2683568.3522 | 1250796.2015
63 | 2683438.0997 | 1250721.8879
64 | 2683559.2355 | 1250749.4192
65 | 2683495.9658 | 1250752.8838
66 | 2683553.951 | 1250744.7003
67 | 2683555.3378 | 1250694.9339
68 | 2683553.5341 | 1250692.67
69 | 2683555.2985 | 1250694.8846
70 | 2683391.0978 | 1250763.9589
71 | 2683407.5559 | 1250752.5855
72 | 2683341.4197 | 1250793.9386
73 | 2683532.6892 | 1250770.9863
74 | 2683410.0204 | 1250750.8639
75 | 2683333.8211 | 1250689.106
76 | 2683235.2265 | 1250801.7856
77 | 2683434.4682 | 1250906.4378
78 | 2683347.0573 | 1250903.8481
79 | 2683546.1638 | 1250751.0569
80 | 2683485.5894 | 1250755.3496
81 | 2683552.4447 | 1250754.9362
82 | 2683539.3648 | 1250765.5628
83 | 2683575.3319 | 1250791.3846
84 | 2683387.5055 | 1250766.4422
85 | 2683345.2861 | 1250799.2191
86 | 2683376.0179 | 1250841.1929
87 | 2683455.7217 | 1250898.0558
88 | 2683340.8045 | 1250888.0891
89 | 2683343.8674 | 1250885.4312
90 | 2683346.6265 | 1250902.7622
91 | 2683267.8835 | 1250885.1064
92 | 2683304.7317 | 1250834.0118
93 | 2683457.5193 | 1250897.3469
94 | 2683476.6429 | 1250889.805
95 | 2683478.8826 | 1250888.9217
96 | 2683310.2276 | 1250827.8601
97 | 2683355.1991 | 1250812.7584
98 | 2683355.4311 | 1250813.0753
99 | 2683357.4681 | 1250815.8574
100 | 2683367.3839 | 1250829.4006
101 | 2683502.7809 | 1250778.2535

## line_std_types
| c_nf_per_km | r_ohm_per_km | x_ohm_per_km | max_i_ka | type | q_mm2 | alpha | voltage_rating
NAYY 4x50 SE | 210 | 0.642 | 0.083 | 0.142 | cs | 50 | 0.00403 | LV
NAYY 4x120 SE | 264 | 0.225 | 0.08 | 0.242 | cs | 120 | 0.00403 | LV
NAYY 4x150 SE | 261 | 0.208 | 0.08 | 0.27 | cs | 150 | 0.00403 | LV
NA2XS2Y 1x95 RM/25 12/20 kV | 216 | 0.313 | 0.132 | 0.252 | cs | 95 | 0.00403 | MV
NA2XS2Y 1x185 RM/25 12/20 kV | 273 | 0.161 | 0.117 | 0.362 | cs | 185 | 0.00403 | MV
NA2XS2Y 1x240 RM/25 12/20 kV | 304 | 0.122 | 0.112 | 0.421 | cs | 240 | 0.00403 | MV
NA2XS2Y 1x95 RM/25 6/10 kV | 315 | 0.313 | 0.123 | 0.249 | cs | 95 | 0.00403 | MV
NA2XS2Y 1x185 RM/25 6/10 kV | 406 | 0.161 | 0.11 | 0.358 | cs | 185 | 0.00403 | MV
NA2XS2Y 1x240 RM/25 6/10 kV | 456 | 0.122 | 0.105 | 0.416 | cs | 240 | 0.00403 | MV
NA2XS2Y 1x150 RM/25 12/20 kV | 250 | 0.206 | 0.116 | 0.319 | cs | 150 | 0.00403 | MV
NA2XS2Y 1x120 RM/25 12/20 kV | 230 | 0.253 | 0.119 | 0.283 | cs | 120 | 0.00403 | MV
NA2XS2Y 1x70 RM/25 12/20 kV | 190 | 0.443 | 0.132 | 0.22 | cs | 70 | 0.00403 | MV
NA2XS2Y 1x150 RM/25 6/10 kV | 360 | 0.206 | 0.11 | 0.315 | cs | 150 | 0.00403 | MV
NA2XS2Y 1x120 RM/25 6/10 kV | 340 | 0.253 | 0.113 | 0.28 | cs | 120 | 0.00403 | MV
NA2XS2Y 1x70 RM/25 6/10 kV | 280 | 0.443 | 0.123 | 0.217 | cs | 70 | 0.00403 | MV
N2XS(FL)2Y 1x120 RM/35 64/110 kV | 112 | 0.153 | 0.166 | 0.366 | cs | 120 | 0.00393 | HV
N2XS(FL)2Y 1x185 RM/35 64/110 kV | 125 | 0.099 | 0.156 | 0.457 | cs | 185 | 0.00393 | HV
N2XS(FL)2Y 1x240 RM/35 64/110 kV | 135 | 0.075 | 0.149 | 0.526 | cs | 240 | 0.00393 | HV
N2XS(FL)2Y 1x300 RM/35 64/110 kV | 144 | 0.06 | 0.144 | 0.588 | cs | 300 | 0.00393 | HV
15-AL1/3-ST1A 0.4 | 11 | 1.8769 | 0.35 | 0.105 | ol | 16 | 0.00403 | LV
24-AL1/4-ST1A 0.4 | 11.25 | 1.2012 | 0.335 | 0.14 | ol | 24 | 0.00403 | LV
48-AL1/8-ST1A 0.4 | 12.2 | 0.5939 | 0.3 | 0.21 | ol | 48 | 0.00403 | LV
94-AL1/15-ST1A 0.4 | 13.2 | 0.306 | 0.29 | 0.35 | ol | 94 | 0.00403 | LV
34-AL1/6-ST1A 10.0 | 9.7 | 0.8342 | 0.36 | 0.17 | ol | 34 | 0.00403 | MV
48-AL1/8-ST1A 10.0 | 10.1 | 0.5939 | 0.35 | 0.21 | ol | 48 | 0.00403 | MV
70-AL1/11-ST1A 10.0 | 10.4 | 0.4132 | 0.339 | 0.29 | ol | 70 | 0.00403 | MV
94-AL1/15-ST1A 10.0 | 10.75 | 0.306 | 0.33 | 0.35 | ol | 94 | 0.00403 | MV
122-AL1/20-ST1A 10.0 | 11.1 | 0.2376 | 0.323 | 0.41 | ol | 122 | 0.00403 | MV
149-AL1/24-ST1A 10.0 | 11.25 | 0.194 | 0.315 | 0.47 | ol | 149 | 0.00403 | MV
34-AL1/6-ST1A 20.0 | 9.15 | 0.8342 | 0.382 | 0.17 | ol | 34 | 0.00403 | MV
48-AL1/8-ST1A 20.0 | 9.5 | 0.5939 | 0.372 | 0.21 | ol | 48 | 0.00403 | MV
70-AL1/11-ST1A 20.0 | 9.7 | 0.4132 | 0.36 | 0.29 | ol | 70 | 0.00403 | MV
94-AL1/15-ST1A 20.0 | 10 | 0.306 | 0.35 | 0.35 | ol | 94 | 0.00403 | MV
122-AL1/20-ST1A 20.0 | 10.3 | 0.2376 | 0.344 | 0.41 | ol | 122 | 0.00403 | MV
149-AL1/24-ST1A 20.0 | 10.5 | 0.194 | 0.337 | 0.47 | ol | 149 | 0.00403 | MV
184-AL1/30-ST1A 20.0 | 10.75 | 0.1571 | 0.33 | 0.535 | ol | 184 | 0.00403 | MV
243-AL1/39-ST1A 20.0 | 11 | 0.1188 | 0.32 | 0.645 | ol | 243 | 0.00403 | MV
48-AL1/8-ST1A 110.0 | 8 | 0.5939 | 0.46 | 0.21 | ol | 48 | 0.00403 | HV
70-AL1/11-ST1A 110.0 | 8.4 | 0.4132 | 0.45 | 0.29 | ol | 70 | 0.00403 | HV
94-AL1/15-ST1A 110.0 | 8.65 | 0.306 | 0.44 | 0.35 | ol | 94 | 0.00403 | HV
122-AL1/20-ST1A 110.0 | 8.5 | 0.2376 | 0.43 | 0.41 | ol | 122 | 0.00403 | HV
149-AL1/24-ST1A 110.0 | 8.75 | 0.194 | 0.41 | 0.47 | ol | 149 | 0.00403 | HV
184-AL1/30-ST1A 110.0 | 8.8 | 0.1571 | 0.4 | 0.535 | ol | 184 | 0.00403 | HV
243-AL1/39-ST1A 110.0 | 9 | 0.1188 | 0.39 | 0.645 | ol | 243 | 0.00403 | HV
305-AL1/39-ST1A 110.0 | 9.2 | 0.0949 | 0.38 | 0.74 | ol | 305 | 0.00403 | HV
490-AL1/64-ST1A 110.0 | 9.75 | 0.059 | 0.37 | 0.96 | ol | 490 | 0.00403 | HV
679-AL1/86-ST1A 110.0 | 9.95 | 0.042 | 0.36 | 1.15 | ol | 679 | 0.00403 | HV
490-AL1/64-ST1A 220.0 | 10 | 0.059 | 0.285 | 0.96 | ol | 490 | 0.00403 | HV
679-AL1/86-ST1A 220.0 | 11.7 | 0.042 | 0.275 | 1.15 | ol | 679 | 0.00403 | HV
490-AL1/64-ST1A 380.0 | 11 | 0.059 | 0.253 | 0.96 | ol | 490 | 0.00403 | HV
679-AL1/86-ST1A 380.0 | 14.6 | 0.042 | 0.25 | 1.15 | ol | 679 | 0.00403 | HV

## trafo_std_types
| i0_percent | pfe_kw | vkr_percent | sn_mva | vn_lv_kv | vn_hv_kv | vk_percent | shift_degree | vector_group | tap_side | tap_neutral | tap_min | tap_max | tap_step_degree | tap_step_percent | tap_phase_shifter
160 MVA 380/110 kV | 0.06 | 60 | 0.25 | 160 | 110 | 380 | 12.2 | 0 | Yy0 | hv | 0 | -9 | 9 | 0 | 1.5 | FALSE
100 MVA 220/110 kV | 0.06 | 55 | 0.26 | 100 | 110 | 220 | 12 | 0 | Yy0 | hv | 0 | -9 | 9 | 0 | 1.5 | FALSE
63 MVA 110/20 kV | 0.04 | 22 | 0.32 | 63 | 20 | 110 | 18 | 150 | YNd5 | hv | 0 | -9 | 9 | 0 | 1.5 | FALSE
40 MVA 110/20 kV | 0.05 | 18 | 0.34 | 40 | 20 | 110 | 16.2 | 150 | YNd5 | hv | 0 | -9 | 9 | 0 | 1.5 | FALSE
25 MVA 110/20 kV | 0.07 | 14 | 0.41 | 25 | 20 | 110 | 12 | 150 | YNd5 | hv | 0 | -9 | 9 | 0 | 1.5 | FALSE
63 MVA 110/10 kV | 0.04 | 22 | 0.32 | 63 | 10 | 110 | 18 | 150 | YNd5 | hv | 0 | -9 | 9 | 0 | 1.5 | FALSE
40 MVA 110/10 kV | 0.05 | 18 | 0.34 | 40 | 10 | 110 | 16.2 | 150 | YNd5 | hv | 0 | -9 | 9 | 0 | 1.5 | FALSE
25 MVA 110/10 kV | 0.07 | 14 | 0.41 | 25 | 10 | 110 | 12 | 150 | YNd5 | hv | 0 | -9 | 9 | 0 | 1.5 | FALSE
0.25 MVA 20/0.4 kV | 0.32 | 0.8 | 1.44 | 0.25 | 0.4 | 20 | 6 | 150 | Yzn5 | hv | 0 | -2 | 2 | 0 | 2.5 | FALSE
0.4 MVA 20/0.4 kV | 0.3375 | 1.35 | 1.425 | 0.4 | 0.4 | 20 | 6 | 150 | Dyn5 | hv | 0 | -2 | 2 | 0 | 2.5 | FALSE
0.63 MVA 20/0.4 kV | 0.2619 | 1.65 | 1.206 | 0.63 | 0.4 | 20 | 6 | 150 | Dyn5 | hv | 0 | -2 | 2 | 0 | 2.5 | FALSE
0.25 MVA 10/0.4 kV | 0.24 | 0.6 | 1.2 | 0.25 | 0.4 | 10 | 4 | 150 | Dyn5 | hv | 0 | -2 | 2 | 0 | 2.5 | FALSE
0.4 MVA 10/0.4 kV | 0.2375 | 0.95 | 1.325 | 0.4 | 0.4 | 10 | 4 | 150 | Dyn5 | hv | 0 | -2 | 2 | 0 | 2.5 | FALSE
0.63 MVA 10/0.4 kV | 0.1873 | 1.18 | 1.0794 | 0.63 | 0.4 | 10 | 4 | 150 | Dyn5 | hv | 0 | -2 | 2 | 0 | 2.5 | FALSE

## trafo3w_std_types
| sn_hv_mva | sn_mv_mva | sn_lv_mva | vn_hv_kv | vn_mv_kv | vn_lv_kv | vk_hv_percent | vk_mv_percent | vk_lv_percent | vkr_hv_percent | vkr_mv_percent | vkr_lv_percent | pfe_kw | i0_percent | shift_mv_degree | shift_lv_degree | vector_group | tap_side | tap_neutral | tap_min | tap_max | tap_step_percent
63/25/38 MVA 110/20/10 kV | 63 | 25 | 38 | 110 | 20 | 10 | 10.4 | 10.4 | 10.4 | 0.28 | 0.32 | 0.35 | 35 | 0.89 | 0 | 0 | YN0yn0yn0 | hv | 0 | -10 | 10 | 1.2
63/25/38 MVA 110/10/10 kV | 63 | 25 | 38 | 110 | 10 | 10 | 10.4 | 10.4 | 10.4 | 0.28 | 0.32 | 0.35 | 35 | 0.89 | 0 | 0 | YN0yn0yn0 | hv | 0 | -10 | 10 | 1.2

## fuse_std_types
| fuse_type | i_rated_a | t_avg | t_min | t_total | x_avg | x_min | x_total
HV 100A | HV 100A | 100 | 0 | [10.0, 3.64, 0.854, 0.281, 0.1, 0.0531, 0.022, 0.01] | [10.0, 4.267, 1.21, 0.403, 0.1, 0.058, 0.022, 0.01] | 0 | [300.0, 350.0, 450.0, 550.0, 700.0, 850.0, 1200.0, 1752.0] | [600.0, 700.0, 900.0, 1150.0, 1665.0, 2000.0, 3000.0, 4313.0]
HV 10A | HV 10A | 10 | 0 | [10.0, 1675.0, 0.344, 0.156, 0.1, 0.0417, 0.0171, 0.01] | [10.0, 1.3, 0.3, 0.155, 0.1, 0.0555, 0.023, 0.01] | 0 | [30.0, 32.0, 35.0, 37.0, 39.0, 50.0, 70.0, 88.0] | [60.0, 70.0, 80.0, 87.0, 94.0, 110.0, 150.0, 216.0]
HV 125A | HV 125A | 125 | 0 | [10.0, 1.82, 0.344, 0.1, 0.0467, 0.0269, 0.01] | [10.0, 2.478, 0.426, 0.1, 0.0427, 0.0211, 0.01] | 0 | [375.0, 500.0, 700.0, 925.0, 1200.0, 1500.0, 2341.0] | [750.0, 1000.0, 1500.0, 2200.0, 3000.0, 4000.0, 5765.0]
HV 160A | HV 160A | 160 | 0 | [10.0, 4.15, 1.03, 0.198, 0.1, 0.051, 0.0172, 0.01] | [10.0, 2.3, 0.734, 0.274, 0.1, 0.046, 0.0177, 0.01] | 0 | [480.0, 550.0, 700.0, 1000.0, 1260.0, 1600.0, 2500.0, 3227.0] | [960.0, 1300.0, 1700.0, 2200.0, 2996.0, 4000.0, 6000.0, 7946.0]
HV 16A | HV 16A | 16 | 0 | [10.0, 0.352, 0.164, 0.1, 0.0649, 0.0342, 0.01] | [10.0, 2.34, 0.722, 0.181, 0.1, 0.055, 0.0296, 0.01] | 0 | [48.0, 60.0, 65.0, 71.0, 80.0, 100.0, 162.0] | [96.0, 110.0, 125.0, 150.0, 168.0, 200.0, 250.0, 398.0]
HV 200A | HV 200A | 200 | 0 | [10.0, 4.267, 1.21, 0.403, 0.1, 0.058, 0.022, 0.01] | [10.0, 3.73, 1.654, 0.328, 0.1, 0.0531, 0.019, 0.01] | 0 | [600.0, 700.0, 900.0, 1150.0, 1665.0, 2000.0, 3000.0, 4313.0] | [1200.0, 1500.0, 1800.0, 2700.0, 3960.0, 5000.0, 7500.0, 10620.0]
HV 20A | HV 20A | 20 | 0 | [10.0, 1.3, 0.3, 0.155, 0.1, 0.0555, 0.023, 0.01] | [10.0, 1.3, 0.161, 0.1, 0.0611, 0.0399, 0.0141, 0.01] | 0 | [60.0, 70.0, 80.0, 87.0, 94.0, 110.0, 150.0, 216.0] | [120.0, 150.0, 200.0, 223.0, 260.0, 300.0, 450.0, 532.0]
HV 25A | HV 25A | 25 | 0 | [10.0, 2.512, 0.833, 0.299, 0.1, 0.0372, 0.0223, 0.01] | [10.0, 3.125, 0.597, 0.198, 0.1, 0.0378, 0.022, 0.01] | 0 | [75.0, 82.0, 90.0, 100.0, 124.0, 170.0, 200.0, 289.0] | [150.0, 170.0, 210.0, 250.0, 294.0, 400.0, 500.0, 711.0]
HV 31.5A | HV 31.5A | 31.5 | 0 | [10.0, 2.34, 0.722, 0.181, 0.1, 0.055, 0.0296, 0.01] | [10.0, 2.84, 0.368, 0.164, 0.1, 0.0621, 0.0378, 0.0195, 0.01] | 0 | [95.0, 110.0, 125.0, 150.0, 165.0, 200.0, 250.0, 390.0] | [189.0, 220.0, 300.0, 350.0, 393.0, 450.0, 530.0, 700.0, 960.0]
HV 40A | HV 40A | 40 | 0 | [10.0, 1.3, 0.161, 0.1, 0.0611, 0.0399, 0.0141, 0.01] | [10.0, 2.05, 0.369, 0.198, 0.1, 0.051, 0.0298, 0.01] | 0 | [120.0, 150.0, 200.0, 223.0, 260.0, 300.0, 450.0, 532.0] | [240.0, 300.0, 400.0, 450.0, 530.0, 650.0, 800.0, 1311.0]
HV 50A | HV 50A | 50 | 0 | [10.0, 3.215, 0.597, 0.198, 0.1, 0.0378, 0.022, 0.01] | [10.0, 3.64, 0.854, 0.281, 0.1, 0.0531, 0.022, 0.01] | 0 | [150.0, 170.0, 210.0, 250.0, 294.0, 400.0, 500.0, 711.0] | [300.0, 350.0, 450.0, 550.0, 700.0, 850.0, 1200.0, 1752.0]
HV 6.3A | HV 6.3A | 6.3 | 0 | [10.0, 1.39, 0.344, 0.168, 0.1, 0.056, 0.0263, 0.01] | [10.0, 1.711, 0.516, 0.198, 0.1, 0.0634, 0.0303, 0.01] | 0 | [19.0, 19.5, 20.4, 20.8, 22.0, 25.0, 32.0, 48.0] | [38.0, 40.0, 43.0, 48.0, 53.0, 60.0, 75.0, 118.0]
HV 63A | HV 63A | 63 | 0 | [10.0, 2.84, 0.368, 0.164, 0.1, 0.0621, 0.0378, 0.0195, 0.01] | [10.0, 1.82, 0.344, 0.1, 0.0467, 0.0269, 0.01] | 0 | [189.0, 220.0, 300.0, 350.0, 393.0, 450.0, 530.0, 700.0, 961.0] | [378.0, 500.0, 700.0, 934.0, 1200.0, 1500.0, 2366.0]
HV 80A | HV 80A | 80 | 0 | [10.0, 2.05, 0.369, 0.198, 0.1, 0.051, 0.0298, 0.01] | [10.0, 4.15, 1.03, 0.198, 0.1, 0.051, 0.0172, 0.01] | 0 | [240.0, 300.0, 400.0, 450.0, 530.0, 650.0, 800.0, 1311.0] | [480.0, 550.0, 700.0, 1000.0, 1260.0, 1600.0, 2500.0, 3227.0]
Siemens NH-1-100 | Siemens NH-1-100 | 100 | [5400.0, 2000.0, 400.0, 20.0, 1.0, 0.2, 0.012, 0.004] | 0 | 0 | [150.0, 190.0, 250.0, 430.0, 900.0, 1250.0, 2700.0, 3600.0] | 0 | 0
Siemens NH-1-125 | Siemens NH-1-125 | 125 | [4800.0, 120.0, 7.0, 0.1, 0.004] | 0 | 0 | [180.0, 400.0, 740.0, 2000.0, 4250.0] | 0 | 0
Siemens NH-1-16 | Siemens NH-1-16 | 16 | [4000.0, 400.0, 2.0, 0.1, 0.04, 0.01] | 0 | 0 | [26.0, 35.0, 75.0, 150.0, 200.0, 300.0] | 0 | 0
Siemens NH-1-160 | Siemens NH-1-160 | 160 | [4800.0, 120.0, 7.0, 0.1, 0.004] | 0 | 0 | [210.0, 500.0, 900.0, 2300.0, 5000.0] | 0 | 0
Siemens NH-1-25 | Siemens NH-1-25 | 25 | [4000.0, 1000.0, 10.0, 0.2, 0.02, 0.01] | 0 | 0 | [40.0, 50.0, 100.0, 210.0, 400.0, 500.0] | 0 | 0
Siemens NH-1-50 | Siemens NH-1-50 | 50 | [4000.0, 40.0, 4.0, 1.0, 0.02, 0.01] | 0 | 0 | [86.0, 200.0, 300.0, 400.0, 1000.0, 1280.0] | 0 | 0
Siemens NH-1-63 | Siemens NH-1-63 | 63 | [4000.0, 100.0, 10.0, 2.0, 0.04, 0.01] | 0 | 0 | [100.0, 200.0, 300.0, 400.0, 1000.0, 1500.0] | 0 | 0
Siemens NH-1-80 | Siemens NH-1-80 | 80 | [4800.0, 120.0, 7.0, 0.1, 0.01] | 0 | 0 | [150.58, 250.0, 450.0, 1150.0, 2470.0] | 0 | 0
Siemens NH-2-1000 | Siemens NH-2-1000 | 1000 | [4800.0, 120.0, 7.0, 0.1, 0.004] | 0 | 0 | [1900.0, 3500.0, 8400.0, 24000.0, 52000.0] | 0 | 0
Siemens NH-2-200 | Siemens NH-2-200 | 200 | [4800.0, 120.0, 7.0, 0.1, 0.004] | 0 | 0 | [280.0, 650.0, 1200.0, 3000.0, 7000.0] | 0 | 0
Siemens NH-2-224 | Siemens NH-2-224 | 224 | [4800.0, 120.0, 7.0, 0.2, 0.04, 0.004] | 0 | 0 | [400.0, 750.0, 1453.0, 3025.0, 4315.0, 7600.0] | 0 | 0
Siemens NH-2-250 | Siemens NH-2-250 | 250 | [4800.0, 120.0, 7.0, 0.1, 0.004] | 0 | 0 | [450.0, 800.0, 1650.0, 4000.0, 8500.0] | 0 | 0
Siemens NH-2-315 | Siemens NH-2-315 | 315 | [4800.0, 120.0, 7.0, 0.1, 0.004] | 0 | 0 | [550.0, 920.0, 1900.0, 5000.0, 11000.0] | 0 | 0
Siemens NH-2-355 | Siemens NH-2-355 | 355 | [4800.0, 120.0, 6.0, 0.1, 0.004] | 0 | 0 | [650.0, 1116.27, 2350.0, 5840.0, 12790.0] | 0 | 0
Siemens NH-2-400 | Siemens NH-2-400 | 400 | [4800.0, 120.0, 7.0, 0.1, 0.004] | 0 | 0 | [720.0, 1350.0, 2800.0, 6500.0, 15000.0] | 0 | 0
Siemens NH-2-425 | Siemens NH-2-425 | 425 | [4800.0, 120.0, 7.0, 0.1, 0.004] | 0 | 0 | [850.0, 1500.0, 3050.0, 7500.0, 16500.0] | 0 | 0
Siemens NH-2-630 | Siemens NH-2-630 | 630 | [4800.0, 120.0, 7.0, 0.1, 0.004] | 0 | 0 | [1200.0, 2000.0, 4800.0, 12000.0, 26000.0] | 0 | 0

## res_bus
| vm_pu | va_degree | p_mw | q_mvar
0 | 0.97374 | -0.50673 | 0.015416 | 0.0038637
1 | 0.97435 | -0.49477 | 0.017068 | 0.0042777
2 | 0.9752 | -0.47793 | 0 | 0
3 | 0.97361 | -0.50928 | 0.0018532 | 0.00046446
4 | 0.97637 | -0.45501 | 0.0024004 | 0.00060159
5 | 0.97347 | -0.51196 | 0 | 0
6 | 0.97763 | -0.43037 | 0 | 0
7 | 0.99534 | -0.089233 | 0.013485 | 0.0033796
8 | 0.99795 | -0.039251 | 0.013331 | 0.0033409
9 | 0.99437 | -0.10794 | 0 | 0
10 | 1 | 0 | -0.58134 | -0.14771
11 | 0.99339 | -0.12688 | 0 | 0
12 | 0.99406 | -0.11405 | 0 | 0
13 | 0.99848 | -0.028755 | 0 | 0
14 | 0.99986 | -0.0027018 | 0.010429 | 0.0026138
15 | 0.99287 | -0.13687 | 0 | 0
16 | 0.9931 | -0.13259 | 0.018159 | 0.004551
17 | 0.99395 | -0.11604 | 0 | 0
18 | 0.99395 | -0.11614 | 0.0093597 | 0.0023458
19 | 0.99223 | -0.14927 | 0.010517 | 0.0026358
20 | 0.99335 | -0.12763 | 0.0080363 | 0.0020141
21 | 0.99161 | -0.1614 | 0 | 0
22 | 0.99096 | -0.17388 | 0.010434 | 0.002615
23 | 0.99131 | -0.16721 | 0.010573 | 0.0026498
24 | 0.99081 | -0.17678 | 0 | 0
25 | 0.99048 | -0.18316 | 0.017112 | 0.0042886
26 | 0.99108 | -0.17163 | 0 | 0
27 | 0.99048 | -0.18145 | 0 | 0
28 | 0.99065 | -0.17812 | 0 | 0
29 | 0.99034 | -0.18425 | 0.010689 | 0.002679
30 | 0.99281 | -0.13789 | 0 | 0
31 | 0.99317 | -0.13104 | 0.0048361 | 0.001212
32 | 0.99251 | -0.14379 | 0 | 0
33 | 0.99273 | -0.13957 | 0.0047436 | 0.0011889
34 | 0.99824 | -0.033451 | 0 | 0
35 | 0.9974 | -0.049228 | 0.0086554 | 0.0021692
36 | 0.99239 | -0.14599 | 0.0052735 | 0.0013217
37 | 0.99228 | -0.14811 | 0 | 0
38 | 0.9921 | -0.1517 | 0.0052747 | 0.001322
39 | 0.99203 | -0.15303 | 0.0085685 | 0.0021475
40 | 0.99755 | -0.046588 | 0 | 0
41 | 0.99815 | -0.035193 | 0.0047644 | 0.0011941
42 | 0.98564 | -0.27471 | 0 | 0
43 | 0.98587 | -0.27028 | 0 | 0
44 | 0.984 | -0.30644 | 0.016527 | 0.0041421
45 | 0.9855 | -0.27749 | 0.021473 | 0.0053816
46 | 0.99705 | -0.056265 | 0.0083803 | 0.0021003
47 | 0.99117 | -0.16815 | 0 | 0
48 | 0.98853 | -0.21894 | 0.010674 | 0.0026752
49 | 0.99181 | -0.15596 | 0 | 0
50 | 0.992 | -0.15227 | 0 | 0
51 | 0.99152 | -0.16163 | 0.030916 | 0.0077483
52 | 0.9906 | -0.18084 | 0 | 0
53 | 0.99046 | -0.18364 | 0.010701 | 0.0026818
54 | 0.97331 | -0.51524 | 0 | 0
55 | 0.97316 | -0.51816 | 0 | 0
56 | 0.97327 | -0.51593 | 0.0027864 | 0.00069834
57 | 0.99462 | -0.10223 | 0.010168 | 0.0025483
58 | 0.99105 | -0.17054 | 0.011909 | 0.0029846
59 | 0.99956 | -0.0084345 | 0.0058913 | 0.0014765
60 | 0.99286 | -0.13715 | 0.0051072 | 0.00128
61 | 0.99297 | -0.1351 | 0.0045983 | 0.0011525
62 | 0.99316 | -0.13135 | 0.0019096 | 0.00047858
63 | 0.99019 | -0.1871 | 0.009795 | 0.0024549
64 | 0.99417 | -0.11165 | 0.0032644 | 0.00081813
65 | 0.99593 | -0.07723 | 0.0072265 | 0.0018111
66 | 0.99219 | -0.14986 | 0.0053978 | 0.0013528
67 | 0.99178 | -0.15782 | 0.0074843 | 0.0018758
68 | 0.99178 | -0.15794 | 0.0021723 | 0.00054443
69 | 0.99178 | -0.15783 | 0.0076431 | 0.0019155
70 | 0.98545 | -0.27842 | 0.019032 | 0.0047699
71 | 0.98605 | -0.2668 | 0.022475 | 0.0056328
72 | 0.9827 | -0.33167 | 0 | 0
73 | 0.99616 | -0.073368 | 0.0020361 | 0.00051029
74 | 0.98624 | -0.26311 | 0.013595 | 0.0034071
75 | 0.98063 | -0.37218 | 0.0048794 | 0.0012229
76 | 0.9813 | -0.35893 | 0 | 0
77 | 0.97273 | -0.52669 | 0.0090776 | 0.0022751
78 | 0.97302 | -0.52093 | 0.0010005 | 0.00025075
79 | 0.99214 | -0.15082 | 0.0053984 | 0.001353
80 | 0.99941 | -0.011356 | 0.017743 | 0.0044468
81 | 0.99465 | -0.10239 | 0.0034245 | 0.00085826
82 | 0.99563 | -0.083557 | 0.0039199 | 0.00098242
83 | 0.99305 | -0.13343 | 0.0041475 | 0.0010395
84 | 0.98542 | -0.27904 | 0.0079144 | 0.0019835
85 | 0.98246 | -0.33632 | 0 | 0
86 | 0.97963 | -0.39123 | 0.0040101 | 0.001005
87 | 0.97185 | -0.54401 | 0.0086774 | 0.0021748
88 | 0.973 | -0.52124 | 0 | 0
89 | 0.973 | -0.52131 | 0.00092029 | 0.00023065
90 | 0.97302 | -0.52098 | 0.0010482 | 0.0002627
91 | 0.98183 | -0.34851 | 0 | 0
92 | 0.98212 | -0.34293 | 0.00087048 | 0.00021816
93 | 0.97179 | -0.54517 | 0.017761 | 0.0044513
94 | 0.97151 | -0.55075 | 0.0056197 | 0.0014084
95 | 0.97149 | -0.55115 | 0.0090758 | 0.0022746
96 | 0.98216 | -0.34207 | 0.0011518 | 0.00028867
97 | 0.98188 | -0.34757 | 0.0059722 | 0.0014968
98 | 0.98186 | -0.34782 | 0.0014512 | 0.0003637
99 | 0.98175 | -0.34998 | 0.0011026 | 0.00027634
100 | 0.98095 | -0.36559 | 0.0060636 | 0.0015197
101 | 0.99998 | 149.9956 | 0 | 0

## res_line
| p_from_mw | q_from_mvar | p_to_mw | q_to_mvar | pl_mw | ql_mvar | i_from_ka | i_to_ka | i_ka | vm_from_pu | va_from_degree | vm_to_pu | va_to_degree | loading_percent
0 | -0.015416 | -0.0038637 | 0.015425 | 0.0038688 | 8.7881e-06 | 5.0988e-06 | 0.023558 | 0.023558 | 0.023558 | 0.97374 | -0.50673 | 0.97435 | -0.49477 | 6.4721
1 | -0.032493 | -0.0081465 | 0.032519 | 0.0081628 | 2.6104e-05 | 1.6354e-05 | 0.049624 | 0.049624 | 0.049624 | 0.97435 | -0.49477 | 0.9752 | -0.47793 | 13.6331
2 | 0.057991 | 0.014597 | -0.057904 | -0.014542 | 8.6764e-05 | 5.5161e-05 | 0.088509 | 0.088509 | 0.088509 | 0.9752 | -0.47793 | 0.97361 | -0.50928 | 24.3156
3 | -0.09051 | -0.02276 | 0.090609 | 0.022823 | 9.916e-05 | 6.329e-05 | 0.13813 | 0.13813 | 0.13813 | 0.9752 | -0.47793 | 0.97637 | -0.45501 | 37.9486
4 | 0.056051 | 0.014078 | -0.056044 | -0.014073 | 7.1751e-06 | 4.5597e-06 | 0.085676 | 0.085676 | 0.085676 | 0.97361 | -0.50928 | 0.97347 | -0.51196 | 23.5375
5 | -0.09301 | -0.023425 | 0.09312 | 0.023495 | 0.00010974 | 7.0049e-05 | 0.14179 | 0.14179 | 0.14179 | 0.97637 | -0.45501 | 0.97763 | -0.43037 | 38.9536
6 | 0.050287 | 0.012631 | -0.050251 | -0.012609 | 3.5309e-05 | 2.24e-05 | 0.076877 | 0.076877 | 0.076877 | 0.97347 | -0.51196 | 0.97273 | -0.52669 | 21.12
7 | 0.0057572 | 0.0014415 | -0.0057563 | -0.0014413 | 8.9761e-07 | 1.9024e-07 | 0.0087998 | 0.0087999 | 0.0087999 | 0.97347 | -0.51196 | 0.97331 | -0.51524 | 2.4176
8 | -0.09312 | -0.023495 | 0.093294 | 0.023607 | 0.00017489 | 0.00011164 | 0.14179 | 0.14179 | 0.14179 | 0.97763 | -0.43037 | 0.97963 | -0.39123 | 38.9536
9 | -0.12447 | -0.031322 | 0.12477 | 0.031513 | 0.00029808 | 0.00019047 | 0.18613 | 0.18613 | 0.18613 | 0.99534 | -0.089233 | 0.99795 | -0.039251 | 51.1345
10 | 0.11099 | 0.027943 | -0.11089 | -0.02788 | 9.9184e-05 | 6.3353e-05 | 0.16597 | 0.16597 | 0.16597 | 0.99534 | -0.089233 | 0.99437 | -0.10794 | 45.5963
11 | -0.1381 | -0.034854 | 0.13836 | 0.03502 | 0.00026015 | 0.00016628 | 0.20601 | 0.20601 | 0.20601 | 0.99795 | -0.039251 | 1 | 0 | 56.5952
12 | 0.0777 | 0.01955 | -0.077629 | -0.019506 | 7.0244e-05 | 4.4777e-05 | 0.1163 | 0.1163 | 0.1163 | 0.99437 | -0.10794 | 0.99339 | -0.12688 | 31.9505
13 | 0.03319 | 0.008329 | -0.03318 | -0.008323 | 9.6655e-06 | 6.0505e-06 | 0.049671 | 0.049671 | 0.049671 | 0.99437 | -0.10794 | 0.99406 | -0.11405 | 13.6458
14 | 0.40725 | 0.10415 | -0.40668 | -0.10379 | 0.00056581 | 0.00036163 | 0.60673 | 0.60673 | 0.60673 | 1 | 0 | 0.99848 | -0.028755 | 55.5616
15 | 0.034077 | 0.0085453 | -0.034072 | -0.0085425 | 4.3874e-06 | 2.7482e-06 | 0.050709 | 0.050709 | 0.050709 | 1 | 0 | 0.99986 | -0.0027018 | 13.9309
16 | 0.059466 | 0.014952 | -0.059438 | -0.014934 | 2.8341e-05 | 1.8015e-05 | 0.089092 | 0.089092 | 0.089092 | 0.99339 | -0.12688 | 0.99287 | -0.13687 | 24.4758
17 | 0.018164 | 0.0045539 | -0.018159 | -0.004551 | 4.9402e-06 | 2.9314e-06 | 0.027208 | 0.027208 | 0.027208 | 0.99339 | -0.12688 | 0.9931 | -0.13259 | 7.4747
18 | 0.02382 | 0.0059768 | -0.023817 | -0.0059754 | 2.2535e-06 | 1.381e-06 | 0.035659 | 0.035659 | 0.035659 | 0.99406 | -0.11405 | 0.99395 | -0.11604 | 9.7963
19 | 0.0093607 | 0.0023462 | -0.0093597 | -0.0023458 | 9.3179e-07 | 4.323e-07 | 0.014012 | 0.014012 | 0.014012 | 0.99406 | -0.11405 | 0.99395 | -0.11614 | 3.8495
20 | 0.082965 | 0.020938 | -0.082946 | -0.020926 | 1.8658e-05 | 1.1898e-05 | 0.12369 | 0.12369 | 0.12369 | 0.99848 | -0.028755 | 0.99824 | -0.033451 | 33.9811
21 | 0.32372 | 0.082848 | -0.3234 | -0.082644 | 0.00032056 | 0.00020473 | 0.48304 | 0.48304 | 0.48304 | 0.99848 | -0.028755 | 0.9974 | -0.049228 | 44.2346
22 | 0.023643 | 0.0059287 | -0.023637 | -0.0059248 | 6.4578e-06 | 3.9506e-06 | 0.035188 | 0.035188 | 0.035188 | 0.99986 | -0.0027018 | 0.99956 | -0.0084345 | 9.6669
23 | 0.059438 | 0.014934 | -0.059402 | -0.014911 | 3.5173e-05 | 2.2358e-05 | 0.089092 | 0.089092 | 0.089092 | 0.99287 | -0.13687 | 0.99223 | -0.14927 | 24.4758
24 | 0.023817 | 0.0059754 | -0.023804 | -0.0059673 | 1.3154e-05 | 8.0611e-06 | 0.035659 | 0.035659 | 0.035659 | 0.99395 | -0.11604 | 0.99335 | -0.12763 | 9.7963
25 | 0.048886 | 0.012276 | -0.048857 | -0.012258 | 2.8256e-05 | 1.7903e-05 | 0.07332 | 0.07332 | 0.07332 | 0.99223 | -0.14927 | 0.99161 | -0.1614 | 20.143
26 | 0.015768 | 0.0039533 | -0.015765 | -0.0039516 | 2.7995e-06 | 1.6185e-06 | 0.023621 | 0.023621 | 0.023621 | 0.99335 | -0.12763 | 0.99316 | -0.13135 | 6.4892
27 | 0.021152 | 0.0053069 | -0.021139 | -0.0052993 | 1.2583e-05 | 7.6241e-06 | 0.031743 | 0.031743 | 0.031743 | 0.99161 | -0.1614 | 0.99096 | -0.17388 | 8.7206
28 | 0.027705 | 0.0069509 | -0.027698 | -0.0069461 | 7.684e-06 | 4.7649e-06 | 0.041578 | 0.041578 | 0.041578 | 0.99161 | -0.1614 | 0.99131 | -0.16721 | 11.4224
29 | 0.010706 | 0.0026843 | -0.010702 | -0.0026825 | 3.5469e-06 | 1.7986e-06 | 0.016076 | 0.016076 | 0.016076 | 0.99096 | -0.17388 | 0.9906 | -0.18084 | 4.4164
30 | 0.017125 | 0.0042963 | -0.017121 | -0.0042941 | 3.6016e-06 | 2.1177e-06 | 0.025707 | 0.025707 | 0.025707 | 0.99131 | -0.16721 | 0.99108 | -0.17163 | 7.0624
31 | 0.017117 | 0.0042917 | -0.017112 | -0.0042886 | 5.2055e-06 | 3.0611e-06 | 0.025707 | 0.025707 | 0.025707 | 0.99081 | -0.17678 | 0.99048 | -0.18316 | 7.0624
32 | -0.017117 | -0.0042917 | 0.017121 | 0.0042941 | 4.2023e-06 | 2.471e-06 | 0.025707 | 0.025707 | 0.025707 | 0.99081 | -0.17678 | 0.99108 | -0.17163 | 7.0624
33 | -0.020489 | -0.0051362 | 0.020492 | 0.0051381 | 3.2509e-06 | 1.9628e-06 | 0.030781 | 0.030781 | 0.030781 | 0.99048 | -0.18145 | 0.99065 | -0.17812 | 8.4563
34 | 0.020489 | 0.0051362 | -0.020486 | -0.0051345 | 2.7265e-06 | 1.6462e-06 | 0.030781 | 0.030781 | 0.030781 | 0.99048 | -0.18145 | 0.99034 | -0.18425 | 8.4563
35 | -0.25267 | -0.064201 | 0.2528 | 0.064279 | 0.00012136 | 7.741e-05 | 0.37984 | 0.37984 | 0.37984 | 0.99065 | -0.17812 | 0.99117 | -0.16815 | 34.7843
36 | 0.23218 | 0.059063 | -0.23173 | -0.058773 | 0.00045575 | 0.00029053 | 0.34906 | 0.34906 | 0.34906 | 0.99065 | -0.17812 | 0.98853 | -0.21894 | 31.9656
37 | 0.0097963 | 0.0024555 | -0.009795 | -0.0024549 | 1.3318e-06 | 6.4146e-07 | 0.014719 | 0.01472 | 0.01472 | 0.99034 | -0.18425 | 0.99019 | -0.1871 | 4.0438
38 | -0.051991 | -0.013042 | 0.052008 | 0.013052 | 1.7003e-05 | 1.0785e-05 | 0.077928 | 0.077928 | 0.077928 | 0.99281 | -0.13789 | 0.99317 | -0.13104 | 21.4087
39 | 0.047247 | 0.011853 | -0.047234 | -0.011844 | 1.3277e-05 | 8.406e-06 | 0.070818 | 0.070818 | 0.070818 | 0.99281 | -0.13789 | 0.99251 | -0.14379 | 19.4554
40 | 0.004744 | 0.0011888 | -0.0047436 | -0.0011889 | 3.7811e-07 | -1.5897e-08 | 0.0071102 | 0.0071103 | 0.0071103 | 0.99281 | -0.13789 | 0.99273 | -0.13957 | 1.9534
41 | -0.056844 | -0.014264 | 0.056897 | 0.014298 | 5.2599e-05 | 3.3413e-05 | 0.085173 | 0.085173 | 0.085173 | 0.99317 | -0.13104 | 0.99417 | -0.11165 | 23.3993
42 | 0.016074 | 0.0040295 | -0.016072 | -0.0040285 | 1.6869e-06 | 9.7952e-07 | 0.024099 | 0.024099 | 0.024099 | 0.99251 | -0.14379 | 0.99239 | -0.14599 | 6.6205
43 | 0.0085723 | 0.0021491 | -0.0085705 | -0.0021483 | 1.7646e-06 | 7.6128e-07 | 0.012852 | 0.012852 | 0.012852 | 0.99251 | -0.14379 | 0.99228 | -0.14811 | 3.5309
44 | 0.022588 | 0.0056658 | -0.022579 | -0.0056606 | 8.5161e-06 | 5.1945e-06 | 0.033867 | 0.033867 | 0.033867 | 0.99251 | -0.14379 | 0.9921 | -0.1517 | 9.3041
45 | 0.078181 | 0.019732 | -0.078132 | -0.019701 | 4.9157e-05 | 3.1335e-05 | 0.11659 | 0.11659 | 0.11659 | 0.99824 | -0.033451 | 0.99755 | -0.046588 | 32.0299
46 | 0.0047647 | 0.001194 | -0.0047644 | -0.0011941 | 3.9528e-07 | -2.016e-08 | 0.0071025 | 0.0071026 | 0.0071026 | 0.99824 | -0.033451 | 0.99815 | -0.035193 | 1.9513
47 | 0.31474 | 0.080474 | -0.31432 | -0.080203 | 0.00042578 | 0.0002719 | 0.47013 | 0.47013 | 0.47013 | 0.9974 | -0.049228 | 0.99593 | -0.07723 | 43.0521
48 | 0.010798 | 0.0027068 | -0.010796 | -0.0027058 | 1.9907e-06 | 1.0125e-06 | 0.016192 | 0.016192 | 0.016192 | 0.99239 | -0.14599 | 0.99219 | -0.14986 | 4.4482
49 | 0.0085705 | 0.0021483 | -0.0085685 | -0.0021475 | 2.01e-06 | 8.6737e-07 | 0.012852 | 0.012853 | 0.012853 | 0.99228 | -0.14811 | 0.99203 | -0.15303 | 3.5309
50 | 0.017305 | 0.0043387 | -0.0173 | -0.0043357 | 5.0418e-06 | 2.9692e-06 | 0.025955 | 0.025956 | 0.025956 | 0.9921 | -0.1517 | 0.99178 | -0.15782 | 7.1306
51 | 0.078132 | 0.019701 | -0.078096 | -0.019678 | 3.6168e-05 | 2.3055e-05 | 0.11659 | 0.11659 | 0.11659 | 0.99755 | -0.046588 | 0.99705 | -0.056265 | 32.0299
52 | -0.15746 | -0.039935 | 0.15749 | 0.039956 | 3.3549e-05 | 2.129e-05 | 0.23788 | 0.23788 | 0.23788 | 0.98564 | -0.27471 | 0.98587 | -0.27028 | 21.7839
53 | 0.13598 | 0.034552 | -0.13577 | -0.03442 | 0.00020738 | 0.00013122 | 0.20546 | 0.20546 | 0.20546 | 0.98564 | -0.27471 | 0.984 | -0.30644 | 18.8149
54 | 0.021476 | 0.0053834 | -0.021473 | -0.0053816 | 2.8465e-06 | 1.7297e-06 | 0.032422 | 0.032422 | 0.032422 | 0.98564 | -0.27471 | 0.9855 | -0.27749 | 8.9072
55 | 0.026957 | 0.00676 | -0.026947 | -0.0067535 | 1.0446e-05 | 6.4708e-06 | 0.040689 | 0.040689 | 0.040689 | 0.98587 | -0.27028 | 0.98545 | -0.27842 | 11.1783
56 | -0.18445 | -0.046716 | 0.18448 | 0.046736 | 3.0851e-05 | 1.9623e-05 | 0.27857 | 0.27857 | 0.27857 | 0.98587 | -0.27028 | 0.98605 | -0.2668 | 25.51
57 | 0.11925 | 0.030278 | -0.1191 | -0.030187 | 0.00014456 | 9.1164e-05 | 0.18047 | 0.18047 | 0.18047 | 0.984 | -0.30644 | 0.9827 | -0.33167 | 16.5263
58 | 0.069715 | 0.017578 | -0.069658 | -0.017541 | 5.7016e-05 | 3.6307e-05 | 0.10408 | 0.10408 | 0.10408 | 0.99705 | -0.056265 | 0.99616 | -0.073368 | 28.594
59 | 0.01191 | 0.0029853 | -0.011909 | -0.0029846 | 1.3536e-06 | 7.2083e-07 | 0.01788 | 0.01788 | 0.01788 | 0.99117 | -0.16815 | 0.99105 | -0.17054 | 4.9122
60 | -0.26471 | -0.067264 | 0.26491 | 0.067393 | 0.00020261 | 0.00012927 | 0.39772 | 0.39772 | 0.39772 | 0.99117 | -0.16815 | 0.992 | -0.15227 | 36.4216
61 | 0.22105 | 0.056098 | -0.22058 | -0.055799 | 0.00046847 | 0.00029852 | 0.333 | 0.333 | 0.333 | 0.98853 | -0.21894 | 0.98624 | -0.26311 | 30.4942
62 | -0.030925 | -0.0077535 | 0.03093 | 0.0077569 | 5.4378e-06 | 3.3932e-06 | 0.046397 | 0.046397 | 0.046397 | 0.99181 | -0.15596 | 0.992 | -0.15227 | 12.7465
63 | 0.030925 | 0.0077535 | -0.030916 | -0.0077483 | 8.3606e-06 | 5.2171e-06 | 0.046397 | 0.046397 | 0.046397 | 0.99181 | -0.15596 | 0.99152 | -0.16163 | 12.7465
64 | -0.29584 | -0.07515 | 0.29655 | 0.075607 | 0.00071447 | 0.00045613 | 0.44412 | 0.44412 | 0.44412 | 0.992 | -0.15227 | 0.99462 | -0.10223 | 40.6704
65 | 0.010702 | 0.0026825 | -0.010701 | -0.0026818 | 1.4281e-06 | 7.2429e-07 | 0.016076 | 0.016076 | 0.016076 | 0.9906 | -0.18084 | 0.99046 | -0.18364 | 4.4165
66 | 0.0029698 | 0.00074307 | -0.0029694 | -0.00074347 | 4.1366e-07 | -4.003e-07 | 0.0045399 | 0.0045401 | 0.0045401 | 0.97331 | -0.51524 | 0.97316 | -0.51816 | 1.2473
67 | 0.0027865 | 0.00069823 | -0.0027864 | -0.00069834 | 9.1431e-08 | -1.0845e-07 | 0.00426 | 0.0042601 | 0.0042601 | 0.97331 | -0.51524 | 0.97327 | -0.51593 | 1.1704
68 | 0.0029694 | 0.00074347 | -0.002969 | -0.00074385 | 3.9162e-07 | -3.7872e-07 | 0.0045401 | 0.0045403 | 0.0045403 | 0.97316 | -0.51816 | 0.97302 | -0.52093 | 1.2473
69 | -0.30672 | -0.078155 | 0.30709 | 0.078391 | 0.00037051 | 0.00023658 | 0.45933 | 0.45933 | 0.45933 | 0.99462 | -0.10223 | 0.99593 | -0.07723 | 42.0634
70 | 0.017746 | 0.0044483 | -0.017743 | -0.0044468 | 2.4697e-06 | 1.457e-06 | 0.026418 | 0.026418 | 0.026418 | 0.99956 | -0.0084345 | 0.99941 | -0.011356 | 7.2576
71 | -0.0051072 | -0.00128 | 0.0051077 | 0.00128 | 4.9989e-07 | 2.5634e-08 | 0.0076542 | 0.0076541 | 0.0076542 | 0.99286 | -0.13715 | 0.99297 | -0.1351 | 2.1028
72 | -0.009706 | -0.0024325 | 0.0097068 | 0.0024328 | 7.7143e-07 | 3.6792e-07 | 0.014545 | 0.014545 | 0.014545 | 0.99297 | -0.1351 | 0.99305 | -0.13343 | 3.9959
73 | 0.013856 | 0.0034731 | -0.013854 | -0.0034723 | 1.3705e-06 | 7.6741e-07 | 0.02076 | 0.02076 | 0.02076 | 0.99316 | -0.13135 | 0.99305 | -0.13343 | 5.7032
74 | -0.060161 | -0.015116 | 0.060188 | 0.015133 | 2.6611e-05 | 1.6918e-05 | 0.090059 | 0.090059 | 0.090059 | 0.99417 | -0.11165 | 0.99465 | -0.10239 | 24.7416
75 | 0.0053987 | 0.001353 | -0.0053984 | -0.001353 | 2.4711e-07 | 2.8329e-08 | 0.0080965 | 0.0080965 | 0.0080965 | 0.99219 | -0.14986 | 0.99214 | -0.15082 | 2.2243
76 | 0.0098154 | 0.0024599 | -0.0098154 | -0.0024599 | 5.1275e-09 | 2.47e-09 | 0.014726 | 0.014726 | 0.014726 | 0.99178 | -0.15782 | 0.99178 | -0.15783 | 4.0457
77 | -0.0021723 | -0.00054443 | 0.0021723 | 0.0005444 | 1.1279e-08 | -2.9321e-08 | 0.0032592 | 0.0032592 | 0.0032592 | 0.99178 | -0.15794 | 0.99178 | -0.15783 | 0.8954
78 | 0.0079147 | 0.0019836 | -0.0079144 | -0.0019835 | 2.3391e-07 | 9.4062e-08 | 0.011951 | 0.011951 | 0.011951 | 0.98545 | -0.27842 | 0.98542 | -0.27904 | 3.2833
79 | -0.20695 | -0.052369 | 0.20699 | 0.052392 | 3.6695e-05 | 2.3369e-05 | 0.31249 | 0.31249 | 0.31249 | 0.98605 | -0.2668 | 0.98624 | -0.26311 | 28.6159
80 | 0.1191 | 0.030187 | -0.11908 | -0.03017 | 2.6616e-05 | 1.6786e-05 | 0.18047 | 0.18047 | 0.18047 | 0.9827 | -0.33167 | 0.98246 | -0.33632 | 16.5263
81 | 0.067622 | 0.017031 | -0.067589 | -0.01701 | 3.2929e-05 | 2.0962e-05 | 0.10104 | 0.10104 | 0.10104 | 0.99616 | -0.073368 | 0.99563 | -0.083557 | 27.7585
82 | -0.0048794 | -0.0012229 | 0.0048825 | 0.001223 | 3.0818e-06 | 7.9647e-08 | 0.0074041 | 0.0074034 | 0.0074041 | 0.98063 | -0.37218 | 0.9813 | -0.35893 | 2.0341
83 | -0.0048825 | -0.001223 | 0.0048849 | 0.001223 | 2.4221e-06 | 6.0523e-08 | 0.0074034 | 0.0074029 | 0.0074034 | 0.9813 | -0.35893 | 0.98183 | -0.34851 | 2.0339
84 | 0.041174 | 0.010334 | -0.04114 | -0.010313 | 3.3994e-05 | 2.1473e-05 | 0.06299 | 0.06299 | 0.06299 | 0.97273 | -0.52669 | 0.97185 | -0.54401 | 17.3051
85 | 0.0019685 | 0.0004931 | -0.0019685 | -0.00049311 | 3.9701e-09 | -1.197e-08 | 0.0030103 | 0.0030103 | 0.0030103 | 0.97302 | -0.52093 | 0.97302 | -0.52098 | 0.82701
86 | -0.063612 | -0.015991 | 0.06367 | 0.016028 | 5.7255e-05 | 3.6424e-05 | 0.095182 | 0.095182 | 0.095182 | 0.99465 | -0.10239 | 0.99563 | -0.083557 | 26.149
87 | 0.11216 | 0.02844 | -0.1121 | -0.028402 | 6.062e-05 | 3.8159e-05 | 0.17 | 0.17 | 0.17 | 0.98246 | -0.33632 | 0.98188 | -0.34757 | 15.5679
88 | 0.0069106 | 0.0017306 | -0.0069087 | -0.0017299 | 1.8933e-06 | 6.2827e-07 | 0.010466 | 0.010466 | 0.010466 | 0.98246 | -0.33632 | 0.98216 | -0.34207 | 2.8754
89 | -0.097305 | -0.024612 | 0.097424 | 0.024688 | 0.00011986 | 7.6525e-05 | 0.14788 | 0.14788 | 0.14788 | 0.97963 | -0.39123 | 0.98095 | -0.36559 | 40.627
90 | 0.032462 | 0.0081378 | -0.032461 | -0.0081367 | 1.7902e-06 | 1.1218e-06 | 0.049704 | 0.049704 | 0.049704 | 0.97185 | -0.54401 | 0.97179 | -0.54517 | 13.6551
91 | 0.0009203 | 0.0002306 | -0.00092029 | -0.00023065 | 3.0123e-09 | -4.8441e-08 | 0.0014074 | 0.0014074 | 0.0014074 | 0.973 | -0.52124 | 0.973 | -0.52131 | 0.38665
92 | -0.0009203 | -0.0002306 | 0.00092031 | 0.00023041 | 1.1725e-08 | -1.8857e-07 | 0.0014074 | 0.0014073 | 0.0014074 | 0.973 | -0.52124 | 0.97302 | -0.52098 | 0.38665
93 | -0.0048849 | -0.001223 | 0.0048862 | 0.0012231 | 1.2977e-06 | 3.1675e-08 | 0.0074029 | 0.0074026 | 0.0074029 | 0.98183 | -0.34851 | 0.98212 | -0.34293 | 2.0338
94 | -0.0057567 | -0.0014412 | 0.005757 | 0.0014413 | 2.353e-07 | 4.62e-08 | 0.0087215 | 0.0087215 | 0.0087215 | 0.98212 | -0.34293 | 0.98216 | -0.34207 | 2.396
95 | 0.0147 | 0.0036854 | -0.014696 | -0.0036831 | 3.9056e-06 | 2.245e-06 | 0.022509 | 0.022509 | 0.022509 | 0.97179 | -0.54517 | 0.97151 | -0.55075 | 6.1837
96 | 0.009076 | 0.0022747 | -0.0090758 | -0.0022746 | 1.7447e-07 | 8.1851e-08 | 0.013901 | 0.013901 | 0.013901 | 0.97151 | -0.55075 | 0.97149 | -0.55115 | 3.819
97 | 0.10613 | 0.026905 | -0.10613 | -0.026904 | 1.2719e-06 | 7.9908e-07 | 0.16095 | 0.16095 | 0.16095 | 0.98188 | -0.34757 | 0.98186 | -0.34782 | 14.739
98 | 0.10468 | 0.02654 | -0.10467 | -0.026533 | 1.0862e-05 | 6.8211e-06 | 0.15875 | 0.15875 | 0.15875 | 0.98186 | -0.34782 | 0.98175 | -0.34998 | 14.5377
99 | 0.10357 | 0.026257 | -0.10349 | -0.026208 | 7.7655e-05 | 4.9275e-05 | 0.15708 | 0.15708 | 0.15708 | 0.98175 | -0.34998 | 0.98095 | -0.36559 | 21.5769

## res_trafo
| p_hv_mw | q_hv_mvar | p_lv_mw | q_lv_mvar | pl_mw | ql_mvar | i_hv_ka | i_lv_ka | vm_hv_pu | va_hv_degree | vm_lv_pu | va_lv_degree | loading_percent
0 | -1.2729e-15 | -1.3162e-15 | 0.00165 | 1.2699e-07 | 0.00165 | 1.2699e-07 | 5.2857e-17 | 0.0023815 | 0.99998 | 149.9956 | 1 | 0 | 0.2619

## res_ext_grid
| p_mw | q_mvar
0 | 0.58134 | 0.14771

## res_load
| p_mw | q_mvar
0 | 0.015416 | 0.0038637
1 | 0.017068 | 0.0042777
2 | 0.0018532 | 0.00046446
3 | 0.0024004 | 0.00060159
4 | 0.013485 | 0.0033796
5 | 0.013331 | 0.0033409
6 | 0.010429 | 0.0026138
7 | 0.018159 | 0.004551
8 | 0.0093597 | 0.0023458
9 | 0.010517 | 0.0026358
10 | 0.0080363 | 0.0020141
11 | 0.010434 | 0.002615
12 | 0.010573 | 0.0026498
13 | 0.017112 | 0.0042886
14 | 0.010689 | 0.002679
15 | 0.0048361 | 0.001212
16 | 0.0047436 | 0.0011889
17 | 0.0086554 | 0.0021692
18 | 0.0052735 | 0.0013217
19 | 0.0052747 | 0.001322
20 | 0.0085685 | 0.0021475
21 | 0.0047644 | 0.0011941
22 | 0.016527 | 0.0041421
23 | 0.021473 | 0.0053816
24 | 0.0083803 | 0.0021003
25 | 0.010674 | 0.0026752
26 | 0.030916 | 0.0077483
27 | 0.010701 | 0.0026818
28 | 0.0027864 | 0.00069834
29 | 0.010168 | 0.0025483
30 | 0.011909 | 0.0029846
31 | 0.0058913 | 0.0014765
32 | 0.0051072 | 0.00128
33 | 0.0045983 | 0.0011525
34 | 0.0019096 | 0.00047858
35 | 0.009795 | 0.0024549
36 | 0.0032644 | 0.00081813
37 | 0.0072265 | 0.0018111
38 | 0.0053978 | 0.0013528
39 | 0.0074843 | 0.0018758
40 | 0.0021723 | 0.00054443
41 | 0.0076431 | 0.0019155
42 | 0.019032 | 0.0047699
43 | 0.022475 | 0.0056328
44 | 0.0020361 | 0.00051029
45 | 0.013595 | 0.0034071
46 | 0.0048794 | 0.0012229
47 | 0.0090776 | 0.0022751
48 | 0.0010005 | 0.00025075
49 | 0.0053984 | 0.001353
50 | 0.017743 | 0.0044468
51 | 0.0034245 | 0.00085826
52 | 0.0039199 | 0.00098242
53 | 0.0041475 | 0.0010395
54 | 0.0079144 | 0.0019835
55 | 0.0040101 | 0.001005
56 | 0.0086774 | 0.0021748
57 | 0.00092029 | 0.00023065
58 | 0.0010482 | 0.0002627
59 | 0.00087048 | 0.00021816
60 | 0.017761 | 0.0044513
61 | 0.0056197 | 0.0014084
62 | 0.0090758 | 0.0022746
63 | 0.0011518 | 0.00028867
64 | 0.0059722 | 0.0014968
65 | 0.0014512 | 0.0003637
66 | 0.0011026 | 0.00027634
67 | 0.0060636 | 0.0015197

## dtypes
| element | column | dtype
0 | bus | name | object
1 | bus | vn_kv | float64
2 | bus | type | object
3 | bus | zone | object
4 | bus | in_service | bool
5 | load | name | object
6 | load | bus | uint32
7 | load | p_mw | float64
8 | load | q_mvar | float64
9 | load | const_z_percent | float64
10 | load | const_i_percent | float64
11 | load | sn_mva | float64
12 | load | scaling | float64
13 | load | in_service | bool
14 | load | type | object
15 | ext_grid | name | object
16 | ext_grid | bus | uint32
17 | ext_grid | vm_pu | float64
18 | ext_grid | va_degree | float64
19 | ext_grid | slack_weight | float64
20 | ext_grid | in_service | bool
21 | line | name | object
22 | line | std_type | object
23 | line | from_bus | uint32
24 | line | to_bus | uint32
25 | line | length_km | float64
26 | line | r_ohm_per_km | float64
27 | line | x_ohm_per_km | float64
28 | line | c_nf_per_km | float64
29 | line | g_us_per_km | float64
30 | line | max_i_ka | float64
31 | line | df | float64
32 | line | parallel | uint32
33 | line | type | object
34 | line | in_service | bool
35 | trafo | name | object
36 | trafo | std_type | object
37 | trafo | hv_bus | uint32
38 | trafo | lv_bus | uint32
39 | trafo | sn_mva | float64
40 | trafo | vn_hv_kv | float64
41 | trafo | vn_lv_kv | float64
42 | trafo | vk_percent | float64
43 | trafo | vkr_percent | float64
44 | trafo | pfe_kw | float64
45 | trafo | i0_percent | float64
46 | trafo | shift_degree | float64
47 | trafo | tap_side | object
48 | trafo | tap_neutral | int32
49 | trafo | tap_min | int32
50 | trafo | tap_max | int32
51 | trafo | tap_step_percent | float64
52 | trafo | tap_step_degree | float64
53 | trafo | tap_pos | int32
54 | trafo | tap_phase_shifter | bool
55 | trafo | parallel | uint32
56 | trafo | df | float64
57 | trafo | in_service | bool
58 | line_geodata | coords | object
59 | bus_geodata | x | float64
60 | bus_geodata | y | float64
61 | bus_geodata | coords | object
62 | res_bus | vm_pu | float64
63 | res_bus | va_degree | float64
64 | res_bus | p_mw | float64
65 | res_bus | q_mvar | float64
66 | res_line | p_from_mw | float64
67 | res_line | q_from_mvar | float64
68 | res_line | p_to_mw | float64
69 | res_line | q_to_mvar | float64
70 | res_line | pl_mw | float64
71 | res_line | ql_mvar | float64
72 | res_line | i_from_ka | float64
73 | res_line | i_to_ka | float64
74 | res_line | i_ka | float64
75 | res_line | vm_from_pu | float64
76 | res_line | va_from_degree | float64
77 | res_line | vm_to_pu | float64
78 | res_line | va_to_degree | float64
79 | res_line | loading_percent | float64
80 | res_trafo | p_hv_mw | float64
81 | res_trafo | q_hv_mvar | float64
82 | res_trafo | p_lv_mw | float64
83 | res_trafo | q_lv_mvar | float64
84 | res_trafo | pl_mw | float64
85 | res_trafo | ql_mvar | float64
86 | res_trafo | i_hv_ka | float64
87 | res_trafo | i_lv_ka | float64
88 | res_trafo | vm_hv_pu | float64
89 | res_trafo | va_hv_degree | float64
90 | res_trafo | vm_lv_pu | float64
91 | res_trafo | va_lv_degree | float64
92 | res_trafo | loading_percent | float64
93 | res_ext_grid | p_mw | float64
94 | res_ext_grid | q_mvar | float64
95 | res_load | p_mw | float64
96 | res_load | q_mvar | float64

## parameters
| version | format_version | converged | OPF_converged | name | f_hz | sn_mva
0 | 2.14.6 | 2.14.0 | TRUE | FALSE |  | 50 | 1