## bus
| name | vn_kv | type | zone | in_service
0 | bus_LV_261-49_0_3_node_0 | 0.4 | n |  | TRUE
1 | bus_LV_261-49_0_3_node_1 | 0.4 | n |  | TRUE
2 | bus_LV_261-49_0_3_node_3 | 0.4 | n |  | TRUE
3 | bus_LV_261-49_0_3_node_21 | 0.4 | n |  | TRUE
4 | bus_LV_261-49_0_3_node_4 | 0.4 | n |  | TRUE
5 | bus_LV_261-49_0_3_node_13 | 0.4 | n |  | TRUE
6 | bus_LV_261-49_0_3_node_23 | 0.4 | n |  | TRUE
7 | bus_LV_261-49_0_3_node_6 | 0.4 | n |  | TRUE
8 | bus_LV_261-49_0_3_node_15 | 0.4 | n |  | TRUE
9 | bus_LV_261-49_0_3_node_114 | 0.4 | n |  | TRUE
10 | bus_LV_261-49_0_3_node_7 | 0.4 | n |  | TRUE
11 | bus_LV_261-49_0_3_node_11 | 0.4 | n |  | TRUE
12 | bus_LV_261-49_0_3_node_18 | 0.4 | n |  | TRUE
13 | bus_LV_261-49_0_3_node_108 | 0.4 | n |  | TRUE
14 | bus_LV_261-49_0_3_node_8 | 0.4 | n |  | TRUE
15 | bus_LV_261-49_0_3_node_73 | 0.4 | n |  | TRUE
16 | bus_LV_261-49_0_3_node_55 | 0.4 | n |  | TRUE
17 | bus_LV_261-49_0_3_node_9 | 0.4 | n |  | TRUE
18 | bus_LV_261-49_0_3_node_14 | 0.4 | n |  | TRUE
19 | bus_LV_261-49_0_3_node_81 | 0.4 | n |  | TRUE
20 | bus_LV_261-49_0_3_node_10 | 0.4 | n |  | TRUE
21 | bus_LV_261-49_0_3_node_112 | 0.4 | n |  | TRUE
22 | bus_LV_261-49_0_3_node_109 | 0.4 | n |  | TRUE
23 | bus_LV_261-49_0_3_node_17 | 0.4 | n |  | TRUE
24 | bus_LV_261-49_0_3_node_88 | 0.4 | n |  | TRUE
25 | bus_LV_261-49_0_3_node_12 | 0.4 | n |  | TRUE
26 | bus_LV_261-49_0_3_node_84 | 0.4 | n |  | TRUE
27 | bus_LV_261-49_0_3_node_79 | 0.4 | n |  | TRUE
28 | bus_LV_261-49_0_3_node_106 | 0.4 | n |  | TRUE
29 | bus_LV_261-49_0_3_node_64 | 0.4 | n |  | TRUE
30 | bus_LV_261-49_0_3_node_72 | 0.4 | n |  | TRUE
31 | bus_LV_261-49_0_3_node_102 | 0.4 | n |  | TRUE
32 | bus_LV_261-49_0_3_node_89 | 0.4 | n |  | TRUE
33 | bus_LV_261-49_0_3_node_86 | 0.4 | n |  | TRUE
34 | bus_LV_261-49_0_3_node_16 | 0.4 | n |  | TRUE
35 | bus_LV_261-49_0_3_node_78 | 0.4 | n |  | TRUE
36 | bus_LV_261-49_0_3_node_121 | 0.4 | n |  | TRUE
37 | bus_LV_261-49_0_3_node_107 | 0.4 | n |  | TRUE
38 | bus_LV_261-49_0_3_node_20 | 0.4 | n |  | TRUE
39 | bus_LV_261-49_0_3_node_26 | 0.4 | n |  | TRUE
40 | bus_LV_261-49_0_3_node_25 | 0.4 | n |  | TRUE
41 | bus_LV_261-49_0_3_node_22 | 0.4 | n |  | TRUE
42 | bus_LV_261-49_0_3_node_80 | 0.4 | n |  | TRUE
43 | bus_LV_261-49_0_3_node_74 | 0.4 | n |  | TRUE
44 | bus_LV_261-49_0_3_node_124 | 0.4 | n |  | TRUE
45 | bus_LV_261-49_0_3_node_123 | 0.4 | n |  | TRUE
46 | bus_LV_261-49_0_3_node_77 | 0.4 | n |  | TRUE
47 | bus_LV_261-49_0_3_node_54 | 0.4 | n |  | TRUE
48 | bus_LV_261-49_0_3_node_113 | 0.4 | n |  | TRUE
49 | bus_LV_261-49_0_3_node_110 | 0.4 | n |  | TRUE
50 | bus_LV_261-49_0_3_node_87 | 0.4 | n |  | TRUE
51 | bus_LV_261-49_0_3_node_83 | 0.4 | n |  | TRUE
52 | bus_LV_261-49_0_3_node_68 | 0.4 | n |  | TRUE
53 | bus_LV_261-49_0_3_node_63 | 0.4 | n |  | TRUE
54 | bus_LV_261-49_0_3_node_71 | 0.4 | n |  | TRUE
55 | bus_LV_261-49_0_3_node_103 | 0.4 | n |  | TRUE
56 | bus_LV_261-49_0_3_node_90 | 0.4 | n |  | TRUE
57 | bus_LV_261-49_0_3_node_120 | 0.4 | n |  | TRUE
58 | bus_LV_261-49_0_3_node_122 | 0.4 | n |  | TRUE
59 | bus_LV_261-49_0_3_node_61 | 0.4 | n |  | TRUE
60 | bus_LV_261-49_0_3_node_49 | 0.4 | n |  | TRUE
61 | bus_LV_261-49_0_3_node_24 | 0.4 | n |  | TRUE
62 | bus_LV_261-49_0_3_node_58 | 0.4 | n |  | TRUE
63 | bus_LV_261-49_0_3_node_47 | 0.4 | n |  | TRUE
64 | bus_LV_261-49_0_3_node_27 | 0.4 | n |  | TRUE
65 | bus_LV_261-49_0_3_node_28 | 0.4 | n |  | TRUE
66 | bus_LV_261-49_0_3_node_29 | 0.4 | n |  | TRUE
67 | bus_LV_261-49_0_3_node_30 | 0.4 | n |  | TRUE
68 | bus_LV_261-49_0_3_node_31 | 0.4 | n |  | TRUE
69 | bus_LV_261-49_0_3_node_32 | 0.4 | n |  | TRUE
70 | bus_LV_261-49_0_3_node_33 | 0.4 | n |  | TRUE
71 | bus_LV_261-49_0_3_node_41 | 0.4 | n |  | TRUE
72 | bus_LV_261-49_0_3_node_36 | 0.4 | n |  | TRUE
73 | bus_LV_261-49_0_3_node_115 | 0.4 | n |  | TRUE
74 | bus_LV_261-49_0_3_node_65 | 0.4 | n |  | TRUE
75 | bus_LV_261-49_0_3_node_66 | 0.4 | n |  | TRUE
76 | bus_LV_261-49_0_3_node_34 | 0.4 | n |  | TRUE
77 | bus_LV_261-49_0_3_node_85 | 0.4 | n |  | TRUE
78 | bus_LV_261-49_0_3_node_168 | 0.4 | n |  | TRUE
79 | bus_LV_261-49_0_3_node_67 | 0.4 | n |  | TRUE
80 | bus_LV_261-49_0_3_node_164 | 0.4 | n |  | TRUE
81 | bus_LV_261-49_0_3_node_76 | 0.4 | n |  | TRUE
82 | bus_LV_261-49_0_3_node_75 | 0.4 | n |  | TRUE
83 | bus_LV_261-49_0_3_node_42 | 0.4 | n |  | TRUE
84 | bus_LV_261-49_0_3_node_43 | 0.4 | n |  | TRUE
85 | bus_LV_261-49_0_3_node_44 | 0.4 | n |  | TRUE
86 | bus_LV_261-49_0_3_node_45 | 0.4 | n |  | TRUE
87 | bus_LV_261-49_0_3_node_46 | 0.4 | n |  | TRUE
88 | bus_LV_261-49_0_3_node_48 | 0.4 | n |  | TRUE
89 | bus_LV_261-49_0_3_node_50 | 0.4 | n |  | TRUE
90 | bus_LV_261-49_0_3_node_70 | 0.4 | n |  | TRUE
91 | bus_LV_261-49_0_3_node_57 | 0.4 | n |  | TRUE
92 | bus_LV_261-49_0_3_node_69 | 0.4 | n |  | TRUE
93 | bus_LV_261-49_0_3_node_60 | 0.4 | n |  | TRUE
94 | bus_LV_261-49_0_3_node_56 | 0.4 | n |  | TRUE
95 | bus_LV_261-49_0_3_node_59 | 0.4 | n |  | TRUE
96 | bus_LV_261-49_0_3_node_51 | 0.4 | n |  | TRUE
97 | bus_LV_261-49_0_3_node_52 | 0.4 | n |  | TRUE
98 | bus_LV_261-49_0_3_node_53 | 0.4 | n |  | TRUE
99 | bus_LV_261-49_0_3_node_62 | 0.4 | n |  | TRUE
100 | bus_LV_261-49_0_3_node_82 | 0.4 | n |  | TRUE
101 | bus_LV_261-49_0_3_node_171 | 0.4 | n |  | TRUE
102 | bus_LV_261-49_0_3_node_119 | 0.4 | n |  | TRUE
103 | bus_LV_261-49_0_3_node_104 | 0.4 | n |  | TRUE
104 | bus_LV_261-49_0_3_node_105 | 0.4 | n |  | TRUE
105 | bus_MV_359_0_node_62 | 20 | n |  | TRUE

## load
| name | bus | p_mw | q_mvar | const_z_percent | const_i_percent | sn_mva | scaling | in_service | type
0 | LV_261-49_0_3_load_0 | 0 | 0.0053664 | 0.001345 | 0 | 0 |  | 1 | TRUE | wye
1 | LV_261-49_0_3_load_1 | 1 | 0.0027804 | 0.00069683 | 0 | 0 |  | 1 | TRUE | wye
2 | LV_261-49_0_3_load_3 | 2 | 0.0030647 | 0.00076808 | 0 | 0 |  | 1 | TRUE | wye
3 | LV_261-49_0_3_load_21 | 3 | 0.002441 | 0.00061176 | 0 | 0 |  | 1 | TRUE | wye
4 | LV_261-49_0_3_load_23 | 6 | 0.0027922 | 0.00069978 | 0 | 0 |  | 1 | TRUE | wye
5 | LV_261-49_0_3_load_114 | 9 | 0.0033721 | 0.00084513 | 0 | 0 |  | 1 | TRUE | wye
6 | LV_261-49_0_3_load_108 | 13 | 0.011783 | 0.0029531 | 0 | 0 |  | 1 | TRUE | wye
7 | LV_261-49_0_3_load_73 | 15 | 0.0020648 | 0.00051748 | 0 | 0 |  | 1 | TRUE | wye
8 | LV_261-49_0_3_load_55 | 16 | 0.0056521 | 0.0014165 | 0 | 0 |  | 1 | TRUE | wye
9 | LV_261-49_0_3_load_81 | 19 | 0.0017904 | 0.00044872 | 0 | 0 |  | 1 | TRUE | wye
10 | LV_261-49_0_3_load_109 | 22 | 0.0048071 | 0.0012048 | 0 | 0 |  | 1 | TRUE | wye
11 | LV_261-49_0_3_load_88 | 24 | 0.0013275 | 0.0003327 | 0 | 0 |  | 1 | TRUE | wye
12 | LV_261-49_0_3_load_79 | 27 | 0.0015228 | 0.00038165 | 0 | 0 |  | 1 | TRUE | wye
13 | LV_261-49_0_3_load_106 | 28 | 0.0046436 | 0.0011638 | 0 | 0 |  | 1 | TRUE | wye
14 | LV_261-49_0_3_load_64 | 29 | 0.0023733 | 0.0005948 | 0 | 0 |  | 1 | TRUE | wye
15 | LV_261-49_0_3_load_102 | 31 | 0.0032795 | 0.00082193 | 0 | 0 |  | 1 | TRUE | wye
16 | LV_261-49_0_3_load_89 | 32 | 0.0044979 | 0.0011273 | 0 | 0 |  | 1 | TRUE | wye
17 | LV_261-49_0_3_load_86 | 33 | 0.001681 | 0.0004213 | 0 | 0 |  | 1 | TRUE | wye
18 | LV_261-49_0_3_load_78 | 35 | 0.0019437 | 0.00048714 | 0 | 0 |  | 1 | TRUE | wye
19 | LV_261-49_0_3_load_121 | 36 | 0.0010416 | 0.00026106 | 0 | 0 |  | 1 | TRUE | wye
20 | LV_261-49_0_3_load_107 | 37 | 0.013095 | 0.0032819 | 0 | 0 |  | 1 | TRUE | wye
21 | LV_261-49_0_3_load_25 | 40 | 0.0036032 | 0.00090304 | 0 | 0 |  | 1 | TRUE | wye
22 | LV_261-49_0_3_load_22 | 41 | 0.0029369 | 0.00073605 | 0 | 0 |  | 1 | TRUE | wye
23 | LV_261-49_0_3_load_80 | 42 | 0.0018103 | 0.00045371 | 0 | 0 |  | 1 | TRUE | wye
24 | LV_261-49_0_3_load_123 | 45 | 0.0018664 | 0.00046777 | 0 | 0 |  | 1 | TRUE | wye
25 | LV_261-49_0_3_load_77 | 46 | 0.0020966 | 0.00052546 | 0 | 0 |  | 1 | TRUE | wye
26 | LV_261-49_0_3_load_54 | 47 | 0.0028359 | 0.00071073 | 0 | 0 |  | 1 | TRUE | wye
27 | LV_261-49_0_3_load_113 | 48 | 0.0035816 | 0.00089764 | 0 | 0 |  | 1 | TRUE | wye
28 | LV_261-49_0_3_load_110 | 49 | 0.0047564 | 0.0011921 | 0 | 0 |  | 1 | TRUE | wye
29 | LV_261-49_0_3_load_87 | 50 | 0.0015111 | 0.00037872 | 0 | 0 |  | 1 | TRUE | wye
30 | LV_261-49_0_3_load_83 | 51 | 0.0056725 | 0.0014217 | 0 | 0 |  | 1 | TRUE | wye
31 | LV_261-49_0_3_load_68 | 52 | 0.0017117 | 0.000429 | 0 | 0 |  | 1 | TRUE | wye
32 | LV_261-49_0_3_load_63 | 53 | 0.0032879 | 0.00082403 | 0 | 0 |  | 1 | TRUE | wye
33 | LV_261-49_0_3_load_71 | 54 | 0.0019627 | 0.00049191 | 0 | 0 |  | 1 | TRUE | wye
34 | LV_261-49_0_3_load_103 | 55 | 0.00069579 | 0.00017438 | 0 | 0 |  | 1 | TRUE | wye
35 | LV_261-49_0_3_load_90 | 56 | 0.0028073 | 0.00070357 | 0 | 0 |  | 1 | TRUE | wye
36 | LV_261-49_0_3_load_120 | 57 | 0.0013016 | 0.00032622 | 0 | 0 |  | 1 | TRUE | wye
37 | LV_261-49_0_3_load_122 | 58 | 0.0018256 | 0.00045753 | 0 | 0 |  | 1 | TRUE | wye
38 | LV_261-49_0_3_load_61 | 59 | 0.001634 | 0.00040952 | 0 | 0 |  | 1 | TRUE | wye
39 | LV_261-49_0_3_load_24 | 61 | 0.0053778 | 0.0013478 | 0 | 0 |  | 1 | TRUE | wye
40 | LV_261-49_0_3_load_58 | 62 | 0.0028487 | 0.00071395 | 0 | 0 |  | 1 | TRUE | wye
41 | LV_261-49_0_3_load_27 | 64 | 0.002382 | 0.000597 | 0 | 0 |  | 1 | TRUE | wye
42 | LV_261-49_0_3_load_28 | 65 | 0.0055308 | 0.0013862 | 0 | 0 |  | 1 | TRUE | wye
43 | LV_261-49_0_3_load_30 | 67 | 0.010157 | 0.0025457 | 0 | 0 |  | 1 | TRUE | wye
44 | LV_261-49_0_3_load_41 | 71 | 0.0028341 | 0.00071028 | 0 | 0 |  | 1 | TRUE | wye
45 | LV_261-49_0_3_load_115 | 73 | 0.0060074 | 0.0015056 | 0 | 0 |  | 1 | TRUE | wye
46 | LV_261-49_0_3_load_66 | 75 | 0.0016744 | 0.00041965 | 0 | 0 |  | 1 | TRUE | wye
47 | LV_261-49_0_3_load_85 | 77 | 0.0051484 | 0.0012903 | 0 | 0 |  | 1 | TRUE | wye
48 | LV_261-49_0_3_load_168 | 78 | 0.0061945 | 0.0015525 | 0 | 0 |  | 1 | TRUE | wye
49 | LV_261-49_0_3_load_67 | 79 | 0.003683 | 0.00092305 | 0 | 0 |  | 1 | TRUE | wye
50 | LV_261-49_0_3_load_164 | 80 | 0.0034473 | 0.00086398 | 0 | 0 |  | 1 | TRUE | wye
51 | LV_261-49_0_3_load_76 | 81 | 0.0011261 | 0.00028222 | 0 | 0 |  | 1 | TRUE | wye
52 | LV_261-49_0_3_load_75 | 82 | 0.0059852 | 0.0015 | 0 | 0 |  | 1 | TRUE | wye
53 | LV_261-49_0_3_load_42 | 83 | 0.0022937 | 0.00057486 | 0 | 0 |  | 1 | TRUE | wye
54 | LV_261-49_0_3_load_43 | 84 | 0.0038308 | 0.0009601 | 0 | 0 |  | 1 | TRUE | wye
55 | LV_261-49_0_3_load_45 | 86 | 0.0016397 | 0.00041094 | 0 | 0 |  | 1 | TRUE | wye
56 | LV_261-49_0_3_load_46 | 87 | 0.0011473 | 0.00028754 | 0 | 0 |  | 1 | TRUE | wye
57 | LV_261-49_0_3_load_48 | 88 | 0.0011589 | 0.00029045 | 0 | 0 |  | 1 | TRUE | wye
58 | LV_261-49_0_3_load_50 | 89 | 0.0022155 | 0.00055527 | 0 | 0 |  | 1 | TRUE | wye
59 | LV_261-49_0_3_load_70 | 90 | 0.0047503 | 0.0011905 | 0 | 0 |  | 1 | TRUE | wye
60 | LV_261-49_0_3_load_69 | 92 | 0.0025361 | 0.00063561 | 0 | 0 |  | 1 | TRUE | wye
61 | LV_261-49_0_3_load_60 | 93 | 0.0015248 | 0.00038215 | 0 | 0 |  | 1 | TRUE | wye
62 | LV_261-49_0_3_load_56 | 94 | 0.0063801 | 0.001599 | 0 | 0 |  | 1 | TRUE | wye
63 | LV_261-49_0_3_load_59 | 95 | 0.008293 | 0.0020784 | 0 | 0 |  | 1 | TRUE | wye
64 | LV_261-49_0_3_load_51 | 96 | 0.0017408 | 0.00043629 | 0 | 0 |  | 1 | TRUE | wye
65 | LV_261-49_0_3_load_52 | 97 | 0.0021355 | 0.00053521 | 0 | 0 |  | 1 | TRUE | wye
66 | LV_261-49_0_3_load_53 | 98 | 0.0013774 | 0.0003452 | 0 | 0 |  | 1 | TRUE | wye
67 | LV_261-49_0_3_load_62 | 99 | 0.0037318 | 0.00093528 | 0 | 0 |  | 1 | TRUE | wye
68 | LV_261-49_0_3_load_82 | 100 | 0.0048283 | 0.0012101 | 0 | 0 |  | 1 | TRUE | wye
69 | LV_261-49_0_3_load_171 | 101 | 0.0033544 | 0.0008407 | 0 | 0 |  | 1 | TRUE | wye
70 | LV_261-49_0_3_load_119 | 102 | 0.0025954 | 0.00065046 | 0 | 0 |  | 1 | TRUE | wye
71 | LV_261-49_0_3_load_104 | 103 | 0.0027599 | 0.00069169 | 0 | 0 |  | 1 | TRUE | wye
72 | LV_261-49_0_3_load_105 | 104 | 0.0022119 | 0.00055436 | 0 | 0 |  | 1 | TRUE | wye

## ext_grid
| name | bus | vm_pu | va_degree | slack_weight | in_service
0 |  | 97 | 1 | 0 | 1 | TRUE

## line
| name | std_type | from_bus | to_bus | length_km | r_ohm_per_km | x_ohm_per_km | c_nf_per_km | g_us_per_km | max_i_ka | df | parallel | type | in_service
0 | LV_261-49_0_3_line_0 |  | 0 | 1 | 0.020875 | 0.125 | 0.08 | 261 | 0 | 0.364 | 1 | 1 | cs | TRUE
1 | LV_261-49_0_3_line_1 |  | 1 | 2 | 0.00022866 | 0.125 | 0.08 | 261 | 0 | 0.364 | 1 | 1 | cs | TRUE
2 | LV_261-49_0_3_line_2 |  | 2 | 3 | 0.048209 | 0.125 | 0.08 | 261 | 0 | 0.364 | 1 | 1 | cs | TRUE
3 | LV_261-49_0_3_line_3 |  | 3 | 41 | 0.0018959 | 0.125 | 0.08 | 261 | 0 | 0.364 | 1 | 1 | cs | TRUE
4 | LV_261-49_0_3_line_4 |  | 4 | 5 | 0.007163 | 0.125 | 0.08 | 261 | 0 | 0.364 | 1 | 1 | cs | TRUE
5 | LV_261-49_0_3_line_5 |  | 4 | 6 | 0.0080551 | 0.125 | 0.08 | 261 | 0 | 0.364 | 1 | 1 | cs | TRUE
6 | LV_261-49_0_3_line_6 |  | 5 | 29 | 0.035195 | 0.125 | 0.08 | 261 | 0 | 0.364 | 1 | 1 | cs | TRUE
7 | LV_261-49_0_3_line_7 |  | 5 | 30 | 0.004296 | 0.125 | 0.08 | 261 | 0 | 0.364 | 1 | 1 | cs | TRUE
8 | LV_261-49_0_3_line_8 |  | 6 | 41 | 0.022638 | 0.125 | 0.08 | 261 | 0 | 0.364 | 1 | 1 | cs | TRUE
9 | LV_261-49_0_3_line_9 |  | 7 | 8 | 0.011105 | 0.125 | 0.08 | 261 | 0 | 0.364 | 1 | 1 | cs | TRUE
10 | LV_261-49_0_3_line_10 |  | 7 | 9 | 0.0038001 | 0.125 | 0.08 | 261 | 0 | 0.364 | 1 | 1 | cs | TRUE
11 | LV_261-49_0_3_line_11 |  | 8 | 32 | 0.024414 | 0.125 | 0.08 | 261 | 0 | 0.364 | 1 | 1 | cs | TRUE
12 | LV_261-49_0_3_line_12 |  | 8 | 33 | 0.029848 | 0.125 | 0.08 | 261 | 0 | 0.364 | 1 | 1 | cs | TRUE
13 | LV_261-49_0_3_line_13 |  | 9 | 21 | 0.016681 | 0.125 | 0.08 | 261 | 0 | 0.364 | 1 | 1 | cs | TRUE
14 | LV_261-49_0_3_line_14 |  | 10 | 11 | 0.016217 | 0.125 | 0.08 | 261 | 0 | 0.364 | 1 | 1 | cs | TRUE
15 | LV_261-49_0_3_line_15 |  | 10 | 12 | 0.0094577 | 0.125 | 0.08 | 261 | 0 | 0.364 | 1 | 1 | cs | TRUE
16 | LV_261-49_0_3_line_16 |  | 10 | 13 | 0.012465 | 0.125 | 0.08 | 261 | 0 | 0.364 | 1 | 1 | cs | TRUE
17 | LV_261-49_0_3_line_17 |  | 11 | 23 | 0.008329 | 0.125 | 0.08 | 261 | 0 | 0.364 | 1 | 1 | cs | TRUE
18 | LV_261-49_0_3_line_18 |  | 11 | 24 | 0.0093355 | 0.125 | 0.08 | 261 | 0 | 0.364 | 1 | 1 | cs | TRUE
19 | LV_261-49_0_3_line_19 |  | 12 | 37 | 0.0096905 | 0.125 | 0.08 | 261 | 0 | 0.364 | 1 | 1 | cs | TRUE
20 | LV_261-49_0_3_line_20 |  | 12 | 14 | 0.034248 | 0.125 | 0.08 | 261 | 0 | 0.364 | 1 | 2 | cs | TRUE
21 | LV_261-49_0_3_line_21 |  | 13 | 26 | 0.025556 | 0.125 | 0.08 | 261 | 0 | 0.364 | 1 | 1 | cs | TRUE
22 | LV_261-49_0_3_line_22 |  | 14 | 15 | 0.013351 | 0.125 | 0.08 | 261 | 0 | 0.364 | 1 | 1 | cs | TRUE
23 | LV_261-49_0_3_line_23 |  | 14 | 16 | 0.032025 | 0.125 | 0.08 | 261 | 0 | 0.364 | 1 | 2 | cs | TRUE
24 | LV_261-49_0_3_line_24 |  | 15 | 46 | 0.020211 | 0.125 | 0.08 | 261 | 0 | 0.364 | 1 | 1 | cs | TRUE
25 | LV_261-49_0_3_line_25 |  | 16 | 47 | 0.023781 | 0.125 | 0.08 | 261 | 0 | 0.364 | 1 | 2 | cs | TRUE
26 | LV_261-49_0_3_line_26 |  | 17 | 18 | 0.008219 | 0.125 | 0.08 | 261 | 0 | 0.364 | 1 | 1 | cs | TRUE
27 | LV_261-49_0_3_line_27 |  | 17 | 19 | 0.029564 | 0.125 | 0.08 | 261 | 0 | 0.364 | 1 | 1 | cs | TRUE
28 | LV_261-49_0_3_line_28 |  | 18 | 23 | 0.0089676 | 0.125 | 0.08 | 261 | 0 | 0.364 | 1 | 1 | cs | TRUE
29 | LV_261-49_0_3_line_29 |  | 18 | 31 | 0.0072144 | 0.125 | 0.08 | 261 | 0 | 0.364 | 1 | 1 | cs | TRUE
30 | LV_261-49_0_3_line_30 |  | 19 | 42 | 0.0084254 | 0.125 | 0.08 | 261 | 0 | 0.364 | 1 | 1 | cs | TRUE
31 | LV_261-49_0_3_line_31 |  | 20 | 21 | 0.003372 | 0.125 | 0.08 | 261 | 0 | 0.364 | 1 | 1 | cs | TRUE
32 | LV_261-49_0_3_line_32 |  | 20 | 22 | 0.029445 | 0.125 | 0.08 | 261 | 0 | 0.364 | 1 | 1 | cs | TRUE
33 | LV_261-49_0_3_line_33 |  | 21 | 48 | 0.003681 | 0.125 | 0.08 | 261 | 0 | 0.364 | 1 | 1 | cs | TRUE
34 | LV_261-49_0_3_line_34 |  | 22 | 49 | 0.031306 | 0.125 | 0.08 | 261 | 0 | 0.364 | 1 | 1 | cs | TRUE
35 | LV_261-49_0_3_line_35 |  | 23 | 36 | 0.036482 | 0.125 | 0.08 | 261 | 0 | 0.364 | 1 | 1 | cs | TRUE
36 | LV_261-49_0_3_line_36 |  | 24 | 50 | 0.010328 | 0.125 | 0.08 | 261 | 0 | 0.364 | 1 | 1 | cs | TRUE
37 | LV_261-49_0_3_line_37 |  | 25 | 26 | 0.004372 | 0.125 | 0.08 | 261 | 0 | 0.364 | 1 | 1 | cs | TRUE
38 | LV_261-49_0_3_line_38 |  | 25 | 27 | 0.023927 | 0.125 | 0.08 | 261 | 0 | 0.364 | 1 | 1 | cs | TRUE
39 | LV_261-49_0_3_line_39 |  | 25 | 28 | 0.0035775 | 0.125 | 0.08 | 261 | 0 | 0.364 | 1 | 1 | cs | TRUE
40 | LV_261-49_0_3_line_40 |  | 26 | 51 | 0.0060673 | 0.125 | 0.08 | 261 | 0 | 0.364 | 1 | 1 | cs | TRUE
41 | LV_261-49_0_3_line_41 |  | 27 | 52 | 0.020975 | 0.125 | 0.08 | 261 | 0 | 0.364 | 1 | 1 | cs | TRUE
42 | LV_261-49_0_3_line_42 |  | 29 | 53 | 0.024927 | 0.125 | 0.08 | 261 | 0 | 0.364 | 1 | 1 | cs | TRUE
43 | LV_261-49_0_3_line_43 |  | 30 | 54 | 0.014331 | 0.125 | 0.08 | 261 | 0 | 0.364 | 1 | 1 | cs | TRUE
44 | LV_261-49_0_3_line_44 |  | 30 | 34 | 0.005127 | 0.125 | 0.08 | 261 | 0 | 0.364 | 1 | 1 | cs | TRUE
45 | LV_261-49_0_3_line_45 |  | 31 | 55 | 0.027808 | 0.125 | 0.08 | 261 | 0 | 0.364 | 1 | 1 | cs | TRUE
46 | LV_261-49_0_3_line_46 |  | 32 | 56 | 0.0046615 | 0.125 | 0.08 | 261 | 0 | 0.364 | 1 | 1 | cs | TRUE
47 | LV_261-49_0_3_line_47 |  | 33 | 50 | 0.0095323 | 0.125 | 0.08 | 261 | 0 | 0.364 | 1 | 1 | cs | TRUE
48 | LV_261-49_0_3_line_48 |  | 34 | 35 | 0.036649 | 0.125 | 0.08 | 261 | 0 | 0.364 | 1 | 1 | cs | TRUE
49 | LV_261-49_0_3_line_49 |  | 35 | 46 | 0.018972 | 0.125 | 0.08 | 261 | 0 | 0.364 | 1 | 1 | cs | TRUE
50 | LV_261-49_0_3_line_50 |  | 36 | 57 | 0.00028529 | 0.125 | 0.08 | 261 | 0 | 0.364 | 1 | 1 | cs | TRUE
51 | LV_261-49_0_3_line_51 |  | 38 | 39 | 0.025 | 0.125 | 0.08 | 261 | 0 | 0.364 | 1 | 1 | cs | TRUE
52 | LV_261-49_0_3_line_52 |  | 38 | 40 | 0.10015 | 0.125 | 0.08 | 261 | 0 | 0.364 | 1 | 1 | cs | TRUE
53 | LV_261-49_0_3_line_53 |  | 39 | 59 | 0.004989 | 0.125 | 0.08 | 261 | 0 | 0.364 | 1 | 1 | cs | TRUE
54 | LV_261-49_0_3_line_54 |  | 39 | 60 | 0.021091 | 0.125 | 0.08 | 261 | 0 | 0.364 | 1 | 1 | cs | TRUE
55 | LV_261-49_0_3_line_55 |  | 40 | 61 | 0.0273 | 0.125 | 0.08 | 261 | 0 | 0.364 | 1 | 1 | cs | TRUE
56 | LV_261-49_0_3_line_56 |  | 43 | 44 | 0.035365 | 0.125 | 0.08 | 261 | 0 | 0.364 | 1 | 1 | cs | TRUE
57 | LV_261-49_0_3_line_57 |  | 43 | 45 | 0.058914 | 0.125 | 0.08 | 261 | 0 | 0.364 | 1 | 1 | cs | TRUE
58 | LV_261-49_0_3_line_58 |  | 44 | 101 | 0.029834 | 0.125 | 0.08 | 261 | 0 | 0.364 | 1 | 1 | cs | TRUE
59 | LV_261-49_0_3_line_59 |  | 45 | 102 | 0.00038939 | 0.125 | 0.08 | 261 | 0 | 0.364 | 1 | 1 | cs | TRUE
60 | LV_261-49_0_3_line_60 |  | 47 | 97 | 0.016919 | 0.125 | 0.08 | 261 | 0 | 0.364 | 1 | 2 | cs | TRUE
61 | LV_261-49_0_3_line_61 |  | 51 | 100 | 0.026234 | 0.125 | 0.08 | 261 | 0 | 0.364 | 1 | 1 | cs | TRUE
62 | LV_261-49_0_3_line_62 |  | 52 | 75 | 0.020878 | 0.125 | 0.08 | 261 | 0 | 0.364 | 1 | 1 | cs | TRUE
63 | LV_261-49_0_3_line_63 |  | 53 | 93 | 0.026062 | 0.125 | 0.08 | 261 | 0 | 0.364 | 1 | 1 | cs | TRUE
64 | LV_261-49_0_3_line_64 |  | 54 | 92 | 0.031724 | 0.125 | 0.08 | 261 | 0 | 0.364 | 1 | 1 | cs | TRUE
65 | LV_261-49_0_3_line_65 |  | 55 | 103 | 0.0089423 | 0.125 | 0.08 | 261 | 0 | 0.364 | 1 | 1 | cs | TRUE
66 | LV_261-49_0_3_line_66 |  | 57 | 58 | 9.6068e-05 | 0.125 | 0.08 | 261 | 0 | 0.364 | 1 | 1 | cs | TRUE
67 | LV_261-49_0_3_line_67 |  | 60 | 62 | 0.028409 | 0.125 | 0.08 | 261 | 0 | 0.364 | 1 | 1 | cs | TRUE
68 | LV_261-49_0_3_line_68 |  | 60 | 63 | 0.00278 | 0.125 | 0.08 | 261 | 0 | 0.364 | 1 | 1 | cs | TRUE
69 | LV_261-49_0_3_line_69 |  | 62 | 93 | 0.028557 | 0.125 | 0.08 | 261 | 0 | 0.364 | 1 | 1 | cs | TRUE
70 | LV_261-49_0_3_line_70 |  | 63 | 89 | 0.0042785 | 0.125 | 0.08 | 261 | 0 | 0.364 | 1 | 1 | cs | TRUE
71 | LV_261-49_0_3_line_71 |  | 63 | 85 | 0.011166 | 0.125 | 0.08 | 261 | 0 | 0.364 | 1 | 1 | cs | TRUE
72 | LV_261-49_0_3_line_72 |  | 64 | 65 | 0.0096142 | 0.125 | 0.08 | 261 | 0 | 0.364 | 1 | 1 | cs | TRUE
73 | LV_261-49_0_3_line_73 |  | 64 | 66 | 0.0047926 | 0.125 | 0.08 | 261 | 0 | 0.364 | 1 | 1 | cs | TRUE
74 | LV_261-49_0_3_line_74 |  | 65 | 67 | 0.029282 | 0.125 | 0.08 | 261 | 0 | 0.364 | 1 | 1 | cs | TRUE
75 | LV_261-49_0_3_line_75 |  | 66 | 68 | 0.010498 | 0.125 | 0.08 | 261 | 0 | 0.364 | 1 | 1 | cs | TRUE
76 | LV_261-49_0_3_line_76 |  | 66 | 69 | 0.018189 | 0.125 | 0.08 | 261 | 0 | 0.364 | 1 | 1 | cs | TRUE
77 | LV_261-49_0_3_line_77 |  | 67 | 70 | 0.020972 | 0.125 | 0.08 | 261 | 0 | 0.364 | 1 | 1 | cs | TRUE
78 | LV_261-49_0_3_line_78 |  | 68 | 71 | 0.021221 | 0.125 | 0.08 | 261 | 0 | 0.364 | 1 | 1 | cs | TRUE
79 | LV_261-49_0_3_line_79 |  | 68 | 72 | 0.031259 | 0.125 | 0.08 | 261 | 0 | 0.364 | 1 | 1 | cs | TRUE
80 | LV_261-49_0_3_line_80 |  | 69 | 73 | 0.016155 | 0.125 | 0.08 | 261 | 0 | 0.364 | 1 | 1 | cs | TRUE
81 | LV_261-49_0_3_line_81 |  | 70 | 74 | 0.004074 | 0.125 | 0.08 | 261 | 0 | 0.364 | 1 | 1 | cs | TRUE
82 | LV_261-49_0_3_line_82 |  | 70 | 75 | 0.017061 | 0.125 | 0.08 | 261 | 0 | 0.364 | 1 | 1 | cs | TRUE
83 | LV_261-49_0_3_line_83 |  | 72 | 78 | 0.003693 | 0.125 | 0.08 | 261 | 0 | 0.364 | 1 | 1 | cs | TRUE
84 | LV_261-49_0_3_line_84 |  | 74 | 79 | 0.01379 | 0.125 | 0.08 | 261 | 0 | 0.364 | 1 | 1 | cs | TRUE
85 | LV_261-49_0_3_line_85 |  | 74 | 76 | 0.00476 | 0.125 | 0.08 | 261 | 0 | 0.364 | 1 | 1 | cs | TRUE
86 | LV_261-49_0_3_line_86 |  | 76 | 77 | 0.020097 | 0.125 | 0.08 | 261 | 0 | 0.364 | 1 | 1 | cs | TRUE
87 | LV_261-49_0_3_line_87 |  | 77 | 80 | 0.028222 | 0.125 | 0.08 | 261 | 0 | 0.364 | 1 | 1 | cs | TRUE
88 | LV_261-49_0_3_line_88 |  | 81 | 82 | 0.0034632 | 0.125 | 0.08 | 261 | 0 | 0.364 | 1 | 1 | cs | TRUE
89 | LV_261-49_0_3_line_89 |  | 82 | 99 | 0.030634 | 0.125 | 0.08 | 261 | 0 | 0.364 | 1 | 1 | cs | TRUE
90 | LV_261-49_0_3_line_90 |  | 83 | 84 | 0.0048606 | 0.125 | 0.08 | 261 | 0 | 0.364 | 1 | 1 | cs | TRUE
91 | LV_261-49_0_3_line_91 |  | 83 | 85 | 0.019324 | 0.125 | 0.08 | 261 | 0 | 0.364 | 1 | 1 | cs | TRUE
92 | LV_261-49_0_3_line_92 |  | 84 | 86 | 0.017642 | 0.125 | 0.08 | 261 | 0 | 0.364 | 1 | 1 | cs | TRUE
93 | LV_261-49_0_3_line_93 |  | 87 | 88 | 0.0079968 | 0.125 | 0.08 | 261 | 0 | 0.364 | 1 | 1 | cs | TRUE
94 | LV_261-49_0_3_line_94 |  | 88 | 90 | 0.019891 | 0.125 | 0.08 | 261 | 0 | 0.364 | 1 | 1 | cs | TRUE
95 | LV_261-49_0_3_line_95 |  | 89 | 91 | 0.031858 | 0.125 | 0.08 | 261 | 0 | 0.364 | 1 | 1 | cs | TRUE
96 | LV_261-49_0_3_line_96 |  | 90 | 92 | 0.023659 | 0.125 | 0.08 | 261 | 0 | 0.364 | 1 | 1 | cs | TRUE
97 | LV_261-49_0_3_line_97 |  | 91 | 95 | 0.030983 | 0.125 | 0.08 | 261 | 0 | 0.364 | 1 | 1 | cs | TRUE
98 | LV_261-49_0_3_line_98 |  | 91 | 94 | 0.0013404 | 0.125 | 0.08 | 261 | 0 | 0.364 | 1 | 1 | cs | TRUE
99 | LV_261-49_0_3_line_99 |  | 95 | 99 | 0.0004483 | 0.125 | 0.08 | 261 | 0 | 0.364 | 1 | 1 | cs | TRUE
100 | LV_261-49_0_3_line_100 |  | 96 | 97 | 0.0047549 | 0.125 | 0.08 | 261 | 0 | 0.364 | 1 | 1 | cs | TRUE
101 | LV_261-49_0_3_line_101 |  | 96 | 98 | 0.011382 | 0.125 | 0.08 | 261 | 0 | 0.364 | 1 | 1 | cs | TRUE
102 | LV_261-49_0_3_line_102 |  | 102 | 104 | 0.0038789 | 0.125 | 0.08 | 261 | 0 | 0.364 | 1 | 1 | cs | TRUE
103 | LV_261-49_0_3_line_103 |  | 103 | 104 | 0.017618 | 0.125 | 0.08 | 261 | 0 | 0.364 | 1 | 1 | cs | TRUE

## trafo
| name | std_type | hv_bus | lv_bus | sn_mva | vn_hv_kv | vn_lv_kv | vk_percent | vkr_percent | pfe_kw | i0_percent | shift_degree | tap_side | tap_neutral | tap_min | tap_max | tap_step_percent | tap_step_degree | tap_pos | tap_phase_shifter | parallel | df | in_service
0 | LV_261-49_0_3_trafo_52 | 0.63 MVA 20/0.4 kV | 105 | 97 | 0.63 | 20 | 0.4 | 6 | 1.206 | 1.65 | 0.2619 | 150 | hv | 0 | -2 | 2 | 2.5 | 0 | 0 | FALSE | 1 | 1 | TRUE

## line_geodata
| x0 | y0 | x1 | y1 | x2 | y2 | x3 | y3 | x4 | y4 | x5 | y5 | x6 | y6 | x7 | y7
0 | 2682757.5032 | 1243470.6292 | 2682766.8828 | 1243480.6954 | 2682771.4811 | 1243486.1269
1 | 2682771.4811 | 1243486.1269 | 2682771.6288 | 1243486.3014
2 | 2682771.6288 | 1243486.3014 | 2682796.6416 | 1243515.8471 | 2682802.6073 | 1243523.2371
3 | 2682802.6073 | 1243523.2371 | 2682803.7982 | 1243524.7123
4 | 2682827.3826 | 1243554.2483 | 2682823.5976 | 1243549.7923 | 2682822.5354 | 1243548.9991
5 | 2682822.5354 | 1243548.9991 | 2682820.5145 | 1243546.4913 | 2682817.7778 | 1243542.506
6 | 2682827.3826 | 1243554.2483 | 2682846.7093 | 1243536.9722 | 2682852.7582 | 1243529.9441
7 | 2682827.3826 | 1243554.2483 | 2682830.1713 | 1243557.5229
8 | 2682817.7778 | 1243542.506 | 2682815.5882 | 1243539.3173 | 2682803.7982 | 1243524.7123
9 | 2683013.5266 | 1243593.6556 | 2683015.549 | 1243595.5074 | 2683018.2429 | 1243597.9914 | 2683015.0503 | 1243601.4381
10 | 2683013.5266 | 1243593.6556 | 2683016.1041 | 1243590.8632
11 | 2683015.0503 | 1243601.4381 | 2683018.5875 | 1243603.0665 | 2683033.7702 | 1243608.6274 | 2683037.8522 | 1243610.1334
12 | 2683015.0503 | 1243601.4381 | 2683013.298 | 1243603.504 | 2683011.2796 | 1243605.1436 | 2683009.5934 | 1243605.7316 | 2683005.9503 | 1243605.1913 | 2682997.9362 | 1243602.0992 | 2682991.6426 | 1243599.7539 | 2682988.1147 | 1243598.4438
13 | 2683027.4182 | 1243578.6057 | 2683016.1041 | 1243590.8632
14 | 2682961.6359 | 1243574.8719 | 2682960.7347 | 1243576.6161 | 2682960.1723 | 1243578.454 | 2682960.5291 | 1243580.5049 | 2682961.498 | 1243581.4859 | 2682963.7755 | 1243582.3961 | 2682962.1752 | 1243585.4871 | 2682960.816 | 1243588.0922
15 | 2682953.0053 | 1243571.004 | 2682957.1215 | 1243572.8518 | 2682961.6359 | 1243574.8719
16 | 2682961.6359 | 1243574.8719 | 2682967.194 | 1243563.7147
17 | 2682960.816 | 1243588.0922 | 2682958.432 | 1243587.7698 | 2682956.2743 | 1243588.5624 | 2682955.1292 | 1243589.9141 | 2682953.9375 | 1243591.354
18 | 2682960.816 | 1243588.0922 | 2682969.5328 | 1243591.4344
19 | 2682953.0053 | 1243571.004 | 2682957.4087 | 1243562.3718
20 | 2682920.3132 | 1243565.1651 | 2682926.5674 | 1243566.5535 | 2682940.2804 | 1243570.2033 | 2682945.9587 | 1243572.2286 | 2682948.7851 | 1243572.8019 | 2682951.0344 | 1243572.4886 | 2682953.0053 | 1243571.004
21 | 2682978.5896 | 1243540.8398 | 2682967.194 | 1243563.7147
22 | 2682920.3132 | 1243565.1651 | 2682916.8784 | 1243564.8613 | 2682909.1283 | 1243564.5083 | 2682906.9851 | 1243564.5804
23 | 2682920.3132 | 1243565.1651 | 2682920.8921 | 1243563.2273 | 2682934.2471 | 1243536.3608
24 | 2682906.9851 | 1243564.5804 | 2682886.7857 | 1243565.2595
25 | 2682945.1009 | 1243515.2028 | 2682938.5778 | 1243527.6487 | 2682934.2471 | 1243536.3608
26 | 2682942.3313 | 1243580.8286 | 2682943.4876 | 1243581.3785 | 2682944.9785 | 1243582.8671 | 2682945.6809 | 1243585.0674 | 2682945.7967 | 1243587.593
27 | 2682942.3313 | 1243580.8286 | 2682940.1465 | 1243579.7751 | 2682934.9003 | 1243578.2006 | 2682928.3357 | 1243576.3075 | 2682921.8126 | 1243575.2378 | 2682914.9919 | 1243574.3641 | 2682913.6525 | 1243574.2803
28 | 2682945.7967 | 1243587.593 | 2682949.2213 | 1243589.1754 | 2682953.9375 | 1243591.354
29 | 2682945.7967 | 1243587.593 | 2682942.6816 | 1243594.1002
30 | 2682913.6525 | 1243574.2803 | 2682908.1197 | 1243573.9344 | 2682905.2379 | 1243573.9271
31 | 2683027.4182 | 1243578.6057 | 2683030.6944 | 1243579.441
32 | 2683030.6944 | 1243579.441 | 2683033.2855 | 1243580.0888 | 2683040.8452 | 1243572.4446 | 2683041.4793 | 1243570.8857 | 2683045.3407 | 1243567.7152 | 2683051.0533 | 1243560.3208
33 | 2683025.0771 | 1243575.7598 | 2683027.4182 | 1243578.6057
34 | 2683051.0533 | 1243560.3208 | 2683059.8131 | 1243548.982 | 2683069.0051 | 1243534.7083
35 | 2682953.9375 | 1243591.354 | 2682940.5128 | 1243617.8967 | 2682938.0046 | 1243624.1497
36 | 2682979.1787 | 1243595.1252 | 2682978.5438 | 1243594.8895 | 2682969.5328 | 1243591.4344
37 | 2682974.6404 | 1243538.9388 | 2682978.5896 | 1243540.8398
38 | 2682974.6404 | 1243538.9388 | 2682985.6221 | 1243517.6813
39 | 2682974.6404 | 1243538.9388 | 2682971.4196 | 1243537.3815
40 | 2682978.5896 | 1243540.8398 | 2682981.3165 | 1243535.4198
41 | 2682995.249 | 1243499.0463 | 2682985.6221 | 1243517.6813
42 | 2682852.7582 | 1243529.9441 | 2682869.0191 | 1243511.0507
43 | 2682830.1713 | 1243557.5229 | 2682834.5787 | 1243552.6031 | 2682840.3367 | 1243547.4518
44 | 2682832.1555 | 1243562.1206 | 2682831.1949 | 1243561.0843 | 2682830.5825 | 1243559.4745 | 2682830.1713 | 1243557.5229
45 | 2682942.6816 | 1243594.1002 | 2682935.893 | 1243608.2807 | 2682930.9273 | 1243619.2999
46 | 2683042.2255 | 1243611.7469 | 2683037.8522 | 1243610.1334
47 | 2682979.1787 | 1243595.1252 | 2682988.1147 | 1243598.4438
48 | 2682832.1555 | 1243562.1206 | 2682835.5956 | 1243564.2146 | 2682840.2496 | 1243565.9809 | 2682844.4878 | 1243566.6739 | 2682867.8241 | 1243565.8958
49 | 2682867.8241 | 1243565.8958 | 2682872.2178 | 1243565.7493 | 2682886.7857 | 1243565.2595
50 | 2682938.0046 | 1243624.1497 | 2682937.8983 | 1243624.4145
51 | 2682881.6128 | 1243421.9096 | 2682863.8009 | 1243404.3147
52 | 2682863.8009 | 1243404.3147 | 2682882.5864 | 1243381.4494 | 2682924.5527 | 1243341.44 | 2682934.6446 | 1243333.9401
53 | 2682884.878 | 1243418.1302 | 2682881.6128 | 1243421.9096
54 | 2682881.6128 | 1243421.9096 | 2682893.5344 | 1243433.6957 | 2682897.461 | 1243435.5964
55 | 2682934.6446 | 1243333.9401 | 2682956.5563 | 1243317.6563
56 | 2682888.1487 | 1243693.5422 | 2682913.4559 | 1243704.2257 | 2682920.7294 | 1243707.2962
57 | 2682920.7294 | 1243707.2962 | 2682927.6418 | 1243678.3607 | 2682927.275 | 1243659.1861 | 2682926.6712 | 1243649.2183
58 | 2682865.5413 | 1243676.8032 | 2682869.7392 | 1243685.7794 | 2682888.1487 | 1243693.5422
59 | 2682926.6712 | 1243649.2183 | 2682926.6476 | 1243648.8296
60 | 2682945.1009 | 1243515.2028 | 2682952.9551 | 1243500.2172
61 | 2682981.3165 | 1243535.4198 | 2682993.1074 | 1243511.9848
62 | 2682995.249 | 1243499.0463 | 2683004.8316 | 1243480.4972
63 | 2682883.1312 | 1243489.2628 | 2682881.4717 | 1243492.0362 | 2682874.0849 | 1243505.1647 | 2682869.0191 | 1243511.0507
64 | 2682862.0976 | 1243524.4644 | 2682858.3928 | 1243528.9962 | 2682853.3595 | 1243534.8969 | 2682849.3128 | 1243539.4326 | 2682845.0419 | 1243543.2424 | 2682840.3367 | 1243547.4518
65 | 2682930.9273 | 1243619.2999 | 2682928.3343 | 1243625.0539 | 2682927.4938 | 1243627.547
66 | 2682937.8983 | 1243624.4145 | 2682937.8626 | 1243624.5036
67 | 2682897.461 | 1243435.5964 | 2682897.4954 | 1243445.5708 | 2682897.5176 | 1243452.6317 | 2682896.6912 | 1243460.9262 | 2682895.8443 | 1243463.8441
68 | 2682900.1332 | 1243436.3898 | 2682897.461 | 1243435.5964
69 | 2682883.1312 | 1243489.2628 | 2682891.3626 | 1243475.5068 | 2682894.3803 | 1243468.8886 | 2682895.8443 | 1243463.8441
70 | 2682900.1332 | 1243436.3898 | 2682900.6433 | 1243433.4281 | 2682901.0713 | 1243432.229
71 | 2682900.1332 | 1243436.3898 | 2682900.5523 | 1243442.0998 | 2682900.8619 | 1243447.5303
72 | 2683029.5093 | 1243423.0275 | 2683034.1212 | 1243414.5917
73 | 2683038.3761 | 1243416.7972 | 2683034.1212 | 1243414.5917 | 2683034.1212 | 1243414.5917
74 | 2683015.625 | 1243448.8066 | 2683019.0875 | 1243442.0902 | 2683029.5093 | 1243423.0275
75 | 2683038.3761 | 1243416.7972 | 2683043.3133 | 1243407.5263
76 | 2683035.2939 | 1243431.2535 | 2683031.7464 | 1243429.2691 | 2683038.3761 | 1243416.7972
77 | 2683012.6622 | 1243465.3394 | 2683008.2799 | 1243463.0542 | 2683015.625 | 1243448.8066
78 | 2683043.3133 | 1243407.5263 | 2683053.3092 | 1243388.8064
79 | 2683043.3133 | 1243407.5263 | 2683046.7576 | 1243409.8651 | 2683057.4799 | 1243417.1315 | 2683065.3177 | 1243419.8654 | 2683068.6952 | 1243415.0981
80 | 2683035.2939 | 1243431.2535 | 2683049.3937 | 1243439.1388
81 | 2683012.6622 | 1243465.3394 | 2683016.2789 | 1243467.2358
82 | 2683012.6622 | 1243465.3394 | 2683004.8316 | 1243480.4972
83 | 2683070.8312 | 1243412.0814 | 2683068.6952 | 1243415.0981
84 | 2683016.2789 | 1243467.2358 | 2683009.9198 | 1243479.4722
85 | 2683016.2789 | 1243467.2358 | 2683018.4696 | 1243463.0078
86 | 2683018.4696 | 1243463.0078 | 2683036.2777 | 1243472.3216
87 | 2683061.2856 | 1243485.4009 | 2683036.2777 | 1243472.3216
88 | 2682971.3729 | 1243374.0566 | 2682969.1807 | 1243376.7376
89 | 2682948.0393 | 1243398.6383 | 2682951.333 | 1243396.5987 | 2682957.9109 | 1243390.5195 | 2682969.1807 | 1243376.7376
90 | 2682921.7864 | 1243459.6574 | 2682918.3392 | 1243457.6818 | 2682917.5718 | 1243457.2361
91 | 2682900.8619 | 1243447.5303 | 2682917.5718 | 1243457.2361
92 | 2682937.093 | 1243468.4295 | 2682921.7864 | 1243459.6574
93 | 2682891.1098 | 1243482.0428 | 2682887.215 | 1243489.0271
94 | 2682887.215 | 1243489.0271 | 2682885.6778 | 1243491.7836 | 2682880.016 | 1243501.545 | 2682876.9517 | 1243506.0523
95 | 2682918.6795 | 1243409.5517 | 2682919.8376 | 1243412.6813 | 2682914.0837 | 1243414.9692 | 2682908.6422 | 1243418.6959 | 2682904.4933 | 1243423.5081 | 2682902.8719 | 1243427.0213 | 2682901.6502 | 1243430.6068 | 2682901.0713 | 1243432.229
96 | 2682862.0976 | 1243524.4644 | 2682869.4203 | 1243515.5071 | 2682876.7362 | 1243506.3693 | 2682876.9517 | 1243506.0523
97 | 2682918.6795 | 1243409.5517 | 2682930.4045 | 1243405.6683 | 2682944.0284 | 1243401.1221 | 2682947.6582 | 1243398.8743
98 | 2682918.6795 | 1243409.5517 | 2682917.415 | 1243409.9962
99 | 2682948.0393 | 1243398.6383 | 2682947.6582 | 1243398.8743
100 | 2682952.9551 | 1243500.2172 | 2682955.1624 | 1243496.0057
101 | 2682960.4464 | 1243485.9241 | 2682955.1624 | 1243496.0057
102 | 2682926.4131 | 1243644.9579 | 2682926.6476 | 1243648.8296
103 | 2682926.4131 | 1243644.9579 | 2682925.924 | 1243636.8844 | 2682926.4575 | 1243630.6206 | 2682927.4938 | 1243627.547

## bus_geodata
| x | y | coords
0 | 2682757.5032 | 1243470.6292
1 | 2682771.4811 | 1243486.1269
2 | 2682771.6288 | 1243486.3014
3 | 2682802.6073 | 1243523.2371
4 | 2682822.5354 | 1243548.9991
5 | 2682827.3826 | 1243554.2483
6 | 2682817.7778 | 1243542.506
7 | 2683013.5266 | 1243593.6556
8 | 2683015.0503 | 1243601.4381
9 | 2683016.1041 | 1243590.8632
10 | 2682961.6359 | 1243574.8719
11 | 2682960.816 | 1243588.0922
12 | 2682953.0053 | 1243571.004
13 | 2682967.194 | 1243563.7147
14 | 2682920.3132 | 1243565.1651
15 | 2682906.9851 | 1243564.5804
16 | 2682934.2471 | 1243536.3608
17 | 2682942.3313 | 1243580.8286
18 | 2682945.7967 | 1243587.593
19 | 2682913.6525 | 1243574.2803
20 | 2683030.6944 | 1243579.441
21 | 2683027.4182 | 1243578.6057
22 | 2683051.0533 | 1243560.3208
23 | 2682953.9375 | 1243591.354
24 | 2682969.5328 | 1243591.4344
25 | 2682974.6404 | 1243538.9388
26 | 2682978.5896 | 1243540.8398
27 | 2682985.6221 | 1243517.6813
28 | 2682971.4196 | 1243537.3815
29 | 2682852.7582 | 1243529.9441
30 | 2682830.1713 | 1243557.5229
31 | 2682942.6816 | 1243594.1002
32 | 2683037.8522 | 1243610.1334
33 | 2682988.1147 | 1243598.4438
34 | 2682832.1555 | 1243562.1206
35 | 2682867.8241 | 1243565.8958
36 | 2682938.0046 | 1243624.1497
37 | 2682957.4088 | 1243562.3718
38 | 2682863.8009 | 1243404.3147
39 | 2682881.6128 | 1243421.9096
40 | 2682934.6446 | 1243333.9401
41 | 2682803.7982 | 1243524.7123
42 | 2682905.2379 | 1243573.9271
43 | 2682920.7294 | 1243707.2962
44 | 2682888.1487 | 1243693.5422
45 | 2682926.6712 | 1243649.2183
46 | 2682886.7857 | 1243565.2595
47 | 2682945.1009 | 1243515.2028
48 | 2683025.0771 | 1243575.7598
49 | 2683069.0051 | 1243534.7083
50 | 2682979.1787 | 1243595.1252
51 | 2682981.3165 | 1243535.4198
52 | 2682995.249 | 1243499.0463
53 | 2682869.0191 | 1243511.0507
54 | 2682840.3367 | 1243547.4518
55 | 2682930.9273 | 1243619.2999
56 | 2683042.2255 | 1243611.7469
57 | 2682937.8983 | 1243624.4145
58 | 2682937.8626 | 1243624.5036
59 | 2682884.878 | 1243418.1302
60 | 2682897.461 | 1243435.5964
61 | 2682956.5563 | 1243317.6563
62 | 2682895.8443 | 1243463.8441
63 | 2682900.1332 | 1243436.3898
64 | 2683034.1212 | 1243414.5917
65 | 2683029.5093 | 1243423.0275
66 | 2683038.3761 | 1243416.7972
67 | 2683015.625 | 1243448.8066
68 | 2683043.3133 | 1243407.5263
69 | 2683035.2939 | 1243431.2535
70 | 2683012.6622 | 1243465.3394
71 | 2683053.3092 | 1243388.8064
72 | 2683068.6952 | 1243415.0981
73 | 2683049.3937 | 1243439.1388
74 | 2683016.2789 | 1243467.2358
75 | 2683004.8316 | 1243480.4972
76 | 2683018.4696 | 1243463.0078
77 | 2683036.2777 | 1243472.3216
78 | 2683070.8312 | 1243412.0814
79 | 2683009.9198 | 1243479.4722
80 | 2683061.2856 | 1243485.4009
81 | 2682971.3729 | 1243374.0566
82 | 2682969.1807 | 1243376.7376
83 | 2682917.5718 | 1243457.2361
84 | 2682921.7864 | 1243459.6574
85 | 2682900.8619 | 1243447.5303
86 | 2682937.093 | 1243468.4295
87 | 2682891.1098 | 1243482.0428
88 | 2682887.215 | 1243489.0271
89 | 2682901.0713 | 1243432.229
90 | 2682876.9517 | 1243506.0523
91 | 2682918.6795 | 1243409.5517
92 | 2682862.0976 | 1243524.4644
93 | 2682883.1312 | 1243489.2628
94 | 2682917.415 | 1243409.9962
95 | 2682947.6582 | 1243398.8743
96 | 2682955.1624 | 1243496.0057
97 | 2682952.9551 | 1243500.2172
98 | 2682960.4464 | 1243485.9241
99 | 2682948.0393 | 1243398.6383
100 | 2682993.1074 | 1243511.9848
101 | 2682865.5413 | 1243676.8032
102 | 2682926.6476 | 1243648.8296
103 | 2682927.4938 | 1243627.547
104 | 2682926.4131 | 1243644.9579
105 | 2682960.4464 | 1243485.9241

## line_std_types
| c_nf_per_km | r_ohm_per_km | x_ohm_per_km | max_i_ka | type | q_mm2 | alpha | voltage_rating
NAYY 4x50 SE | 210 | 0.642 | 0.083 | 0.142 | cs | 50 | 0.00403 | LV
NAYY 4x120 SE | 264 | 0.225 | 0.08 | 0.242 | cs | 120 | 0.00403 | LV
NAYY 4x150 SE | 261 | 0.208 | 0.08 | 0.27 | cs | 150 | 0.00403 | LV
NA2XS2Y 1x95 RM/25 12/20 kV | 216 | 0.313 | 0.132 | 0.252 | cs | 95 | 0.00403 | MV
NA2XS2Y 1x185 RM/25 12/20 kV | 273 | 0.161 | 0.117 | 0.362 | cs | 185 | 0.00403 | MV
NA2XS2Y 1x240 RM/25 12/20 kV | 304 | 0.122 | 0.112 | 0.421 | cs | 240 | 0.00403 | MV
NA2XS2Y 1x95 RM/25 6/10 kV | 315 | 0.313 | 0.123 | 0.249 | cs | 95 | 0.00403 | MV
NA2XS2Y 1x185 RM/25 6/10 kV | 406 | 0.161 | 0.11 | 0.358 | cs | 185 | 0.00403 | MV
NA2XS2Y 1x240 RM/25 6/10 kV | 456 | 0.122 | 0.105 | 0.416 | cs | 240 | 0.00403 | MV
NA2XS2Y 1x150 RM/25 12/20 kV | 250 | 0.206 | 0.116 | 0.319 | cs | 150 | 0.00403 | MV
NA2XS2Y 1x120 RM/25 12/20 kV | 230 | 0.253 | 0.119 | 0.283 | cs | 120 | 0.00403 | MV
NA2XS2Y 1x70 RM/25 12/20 kV | 190 | 0.443 | 0.132 | 0.22 | cs | 70 | 0.00403 | MV
NA2XS2Y 1x150 RM/25 6/10 kV | 360 | 0.206 | 0.11 | 0.315 | cs | 150 | 0.00403 | MV
NA2XS2Y 1x120 RM/25 6/10 kV | 340 | 0.253 | 0.113 | 0.28 | cs | 120 | 0.00403 | MV
NA2XS2Y 1x70 RM/25 6/10 kV | 280 | 0.443 | 0.123 | 0.217 | cs | 70 | 0.00403 | MV
N2XS(FL)2Y 1x120 RM/35 64/110 kV | 112 | 0.153 | 0.166 | 0.366 | cs | 120 | 0.00393 | HV
N2XS(FL)2Y 1x185 RM/35 64/110 kV | 125 | 0.099 | 0.156 | 0.457 | cs | 185 | 0.00393 | HV
N2XS(FL)2Y 1x240 RM/35 64/110 kV | 135 | 0.075 | 0.149 | 0.526 | cs | 240 | 0.00393 | HV
N2XS(FL)2Y 1x300 RM/35 64/110 kV | 144 | 0.06 | 0.144 | 0.588 | cs | 300 | 0.00393 | HV
15-AL1/3-ST1A 0.4 | 11 | 1.8769 | 0.35 | 0.105 | ol | 16 | 0.00403 | LV
24-AL1/4-ST1A 0.4 | 11.25 | 1.2012 | 0.335 | 0.14 | ol | 24 | 0.00403 | LV
48-AL1/8-ST1A 0.4 | 12.2 | 0.5939 | 0.3 | 0.21 | ol | 48 | 0.00403 | LV
94-AL1/15-ST1A 0.4 | 13.2 | 0.306 | 0.29 | 0.35 | ol | 94 | 0.00403 | LV
34-AL1/6-ST1A 10.0 | 9.7 | 0.8342 | 0.36 | 0.17 | ol | 34 | 0.00403 | MV
48-AL1/8-ST1A 10.0 | 10.1 | 0.5939 | 0.35 | 0.21 | ol | 48 | 0.00403 | MV
70-AL1/11-ST1A 10.0 | 10.4 | 0.4132 | 0.339 | 0.29 | ol | 70 | 0.00403 | MV
94-AL1/15-ST1A 10.0 | 10.75 | 0.306 | 0.33 | 0.35 | ol | 94 | 0.00403 | MV
122-AL1/20-ST1A 10.0 | 11.1 | 0.2376 | 0.323 | 0.41 | ol | 122 | 0.00403 | MV
149-AL1/24-ST1A 10.0 | 11.25 | 0.194 | 0.315 | 0.47 | ol | 149 | 0.00403 | MV
34-AL1/6-ST1A 20.0 | 9.15 | 0.8342 | 0.382 | 0.17 | ol | 34 | 0.00403 | MV
48-AL1/8-ST1A 20.0 | 9.5 | 0.5939 | 0.372 | 0.21 | ol | 48 | 0.00403 | MV
70-AL1/11-ST1A 20.0 | 9.7 | 0.4132 | 0.36 | 0.29 | ol | 70 | 0.00403 | MV
94-AL1/15-ST1A 20.0 | 10 | 0.306 | 0.35 | 0.35 | ol | 94 | 0.00403 | MV
122-AL1/20-ST1A 20.0 | 10.3 | 0.2376 | 0.344 | 0.41 | ol | 122 | 0.00403 | MV
149-AL1/24-ST1A 20.0 | 10.5 | 0.194 | 0.337 | 0.47 | ol | 149 | 0.00403 | MV
184-AL1/30-ST1A 20.0 | 10.75 | 0.1571 | 0.33 | 0.535 | ol | 184 | 0.00403 | MV
243-AL1/39-ST1A 20.0 | 11 | 0.1188 | 0.32 | 0.645 | ol | 243 | 0.00403 | MV
48-AL1/8-ST1A 110.0 | 8 | 0.5939 | 0.46 | 0.21 | ol | 48 | 0.00403 | HV
70-AL1/11-ST1A 110.0 | 8.4 | 0.4132 | 0.45 | 0.29 | ol | 70 | 0.00403 | HV
94-AL1/15-ST1A 110.0 | 8.65 | 0.306 | 0.44 | 0.35 | ol | 94 | 0.00403 | HV
122-AL1/20-ST1A 110.0 | 8.5 | 0.2376 | 0.43 | 0.41 | ol | 122 | 0.00403 | HV
149-AL1/24-ST1A 110.0 | 8.75 | 0.194 | 0.41 | 0.47 | ol | 149 | 0.00403 | HV
184-AL1/30-ST1A 110.0 | 8.8 | 0.1571 | 0.4 | 0.535 | ol | 184 | 0.00403 | HV
243-AL1/39-ST1A 110.0 | 9 | 0.1188 | 0.39 | 0.645 | ol | 243 | 0.00403 | HV
305-AL1/39-ST1A 110.0 | 9.2 | 0.0949 | 0.38 | 0.74 | ol | 305 | 0.00403 | HV
490-AL1/64-ST1A 110.0 | 9.75 | 0.059 | 0.37 | 0.96 | ol | 490 | 0.00403 | HV
679-AL1/86-ST1A 110.0 | 9.95 | 0.042 | 0.36 | 1.15 | ol | 679 | 0.00403 | HV
490-AL1/64-ST1A 220.0 | 10 | 0.059 | 0.285 | 0.96 | ol | 490 | 0.00403 | HV
679-AL1/86-ST1A 220.0 | 11.7 | 0.042 | 0.275 | 1.15 | ol | 679 | 0.00403 | HV
490-AL1/64-ST1A 380.0 | 11 | 0.059 | 0.253 | 0.96 | ol | 490 | 0.00403 | HV
679-AL1/86-ST1A 380.0 | 14.6 | 0.042 | 0.25 | 1.15 | ol | 679 | 0.00403 | HV

## trafo_std_types
| i0_percent | pfe_kw | vkr_percent | sn_mva | vn_lv_kv | vn_hv_kv | vk_percent | shift_degree | vector_group | tap_side | tap_neutral | tap_min | tap_max | tap_step_degree | tap_step_percent | tap_phase_shifter
160 MVA 380/110 kV | 0.06 | 60 | 0.25 | 160 | 110 | 380 | 12.2 | 0 | Yy0 | hv | 0 | -9 | 9 | 0 | 1.5 | FALSE
100 MVA 220/110 kV | 0.06 | 55 | 0.26 | 100 | 110 | 220 | 12 | 0 | Yy0 | hv | 0 | -9 | 9 | 0 | 1.5 | FALSE
63 MVA 110/20 kV | 0.04 | 22 | 0.32 | 63 | 20 | 110 | 18 | 150 | YNd5 | hv | 0 | -9 | 9 | 0 | 1.5 | FALSE
40 MVA 110/20 kV | 0.05 | 18 | 0.34 | 40 | 20 | 110 | 16.2 | 150 | YNd5 | hv | 0 | -9 | 9 | 0 | 1.5 | FALSE
25 MVA 110/20 kV | 0.07 | 14 | 0.41 | 25 | 20 | 110 | 12 | 150 | YNd5 | hv | 0 | -9 | 9 | 0 | 1.5 | FALSE
63 MVA 110/10 kV | 0.04 | 22 | 0.32 | 63 | 10 | 110 | 18 | 150 | YNd5 | hv | 0 | -9 | 9 | 0 | 1.5 | FALSE
40 MVA 110/10 kV | 0.05 | 18 | 0.34 | 40 | 10 | 110 | 16.2 | 150 | YNd5 | hv | 0 | -9 | 9 | 0 | 1.5 | FALSE
25 MVA 110/10 kV | 0.07 | 14 | 0.41 | 25 | 10 | 110 | 12 | 150 | YNd5 | hv | 0 | -9 | 9 | 0 | 1.5 | FALSE
0.25 MVA 20/0.4 kV | 0.32 | 0.8 | 1.44 | 0.25 | 0.4 | 20 | 6 | 150 | Yzn5 | hv | 0 | -2 | 2 | 0 | 2.5 | FALSE
0.4 MVA 20/0.4 kV | 0.3375 | 1.35 | 1.425 | 0.4 | 0.4 | 20 | 6 | 150 | Dyn5 | hv | 0 | -2 | 2 | 0 | 2.5 | FALSE
0.63 MVA 20/0.4 kV | 0.2619 | 1.65 | 1.206 | 0.63 | 0.4 | 20 | 6 | 150 | Dyn5 | hv | 0 | -2 | 2 | 0 | 2.5 | FALSE
0.25 MVA 10/0.4 kV | 0.24 | 0.6 | 1.2 | 0.25 | 0.4 | 10 | 4 | 150 | Dyn5 | hv | 0 | -2 | 2 | 0 | 2.5 | FALSE
0.4 MVA 10/0.4 kV | 0.2375 | 0.95 | 1.325 | 0.4 | 0.4 | 10 | 4 | 150 | Dyn5 | hv | 0 | -2 | 2 | 0 | 2.5 | FALSE
0.63 MVA 10/0.4 kV | 0.1873 | 1.18 | 1.0794 | 0.63 | 0.4 | 10 | 4 | 150 | Dyn5 | hv | 0 | -2 | 2 | 0 | 2.5 | FALSE

## trafo3w_std_types
| sn_hv_mva | sn_mv_mva | sn_lv_mva | vn_hv_kv | vn_mv_kv | vn_lv_kv | vk_hv_percent | vk_mv_percent | vk_lv_percent | vkr_hv_percent | vkr_mv_percent | vkr_lv_percent | pfe_kw | i0_percent | shift_mv_degree | shift_lv_degree | vector_group | tap_side | tap_neutral | tap_min | tap_max | tap_step_percent
63/25/38 MVA 110/20/10 kV | 63 | 25 | 38 | 110 | 20 | 10 | 10.4 | 10.4 | 10.4 | 0.28 | 0.32 | 0.35 | 35 | 0.89 | 0 | 0 | YN0yn0yn0 | hv | 0 | -10 | 10 | 1.2
63/25/38 MVA 110/10/10 kV | 63 | 25 | 38 | 110 | 10 | 10 | 10.4 | 10.4 | 10.4 | 0.28 | 0.32 | 0.35 | 35 | 0.89 | 0 | 0 | YN0yn0yn0 | hv | 0 | -10 | 10 | 1.2

## fuse_std_types
| fuse_type | i_rated_a | t_avg | t_min | t_total | x_avg | x_min | x_total
HV 100A | HV 100A | 100 | 0 | [10.0, 3.64, 0.854, 0.281, 0.1, 0.0531, 0.022, 0.01] | [10.0, 4.267, 1.21, 0.403, 0.1, 0.058, 0.022, 0.01] | 0 | [300.0, 350.0, 450.0, 550.0, 700.0, 850.0, 1200.0, 1752.0] | [600.0, 700.0, 900.0, 1150.0, 1665.0, 2000.0, 3000.0, 4313.0]
HV 10A | HV 10A | 10 | 0 | [10.0, 1675.0, 0.344, 0.156, 0.1, 0.0417, 0.0171, 0.01] | [10.0, 1.3, 0.3, 0.155, 0.1, 0.0555, 0.023, 0.01] | 0 | [30.0, 32.0, 35.0, 37.0, 39.0, 50.0, 70.0, 88.0] | [60.0, 70.0, 80.0, 87.0, 94.0, 110.0, 150.0, 216.0]
HV 125A | HV 125A | 125 | 0 | [10.0, 1.82, 0.344, 0.1, 0.0467, 0.0269, 0.01] | [10.0, 2.478, 0.426, 0.1, 0.0427, 0.0211, 0.01] | 0 | [375.0, 500.0, 700.0, 925.0, 1200.0, 1500.0, 2341.0] | [750.0, 1000.0, 1500.0, 2200.0, 3000.0, 4000.0, 5765.0]
HV 160A | HV 160A | 160 | 0 | [10.0, 4.15, 1.03, 0.198, 0.1, 0.051, 0.0172, 0.01] | [10.0, 2.3, 0.734, 0.274, 0.1, 0.046, 0.0177, 0.01] | 0 | [480.0, 550.0, 700.0, 1000.0, 1260.0, 1600.0, 2500.0, 3227.0] | [960.0, 1300.0, 1700.0, 2200.0, 2996.0, 4000.0, 6000.0, 7946.0]
HV 16A | HV 16A | 16 | 0 | [10.0, 0.352, 0.164, 0.1, 0.0649, 0.0342, 0.01] | [10.0, 2.34, 0.722, 0.181, 0.1, 0.055, 0.0296, 0.01] | 0 | [48.0, 60.0, 65.0, 71.0, 80.0, 100.0, 162.0] | [96.0, 110.0, 125.0, 150.0, 168.0, 200.0, 250.0, 398.0]
HV 200A | HV 200A | 200 | 0 | [10.0, 4.267, 1.21, 0.403, 0.1, 0.058, 0.022, 0.01] | [10.0, 3.73, 1.654, 0.328, 0.1, 0.0531, 0.019, 0.01] | 0 | [600.0, 700.0, 900.0, 1150.0, 1665.0, 2000.0, 3000.0, 4313.0] | [1200.0, 1500.0, 1800.0, 2700.0, 3960.0, 5000.0, 7500.0, 10620.0]
HV 20A | HV 20A | 20 | 0 | [10.0, 1.3, 0.3, 0.155, 0.1, 0.0555, 0.023, 0.01] | [10.0, 1.3, 0.161, 0.1, 0.0611, 0.0399, 0.0141, 0.01] | 0 | [60.0, 70.0, 80.0, 87.0, 94.0, 110.0, 150.0, 216.0] | [120.0, 150.0, 200.0, 223.0, 260.0, 300.0, 450.0, 532.0]
HV 25A | HV 25A | 25 | 0 | [10.0, 2.512, 0.833, 0.299, 0.1, 0.0372, 0.0223, 0.01] | [10.0, 3.125, 0.597, 0.198, 0.1, 0.0378, 0.022, 0.01] | 0 | [75.0, 82.0, 90.0, 100.0, 124.0, 170.0, 200.0, 289.0] | [150.0, 170.0, 210.0, 250.0, 294.0, 400.0, 500.0, 711.0]
HV 31.5A | HV 31.5A | 31.5 | 0 | [10.0, 2.34, 0.722, 0.181, 0.1, 0.055, 0.0296, 0.01] | [10.0, 2.84, 0.368, 0.164, 0.1, 0.0621, 0.0378, 0.0195, 0.01] | 0 | [95.0, 110.0, 125.0, 150.0, 165.0, 200.0, 250.0, 390.0] | [189.0, 220.0, 300.0, 350.0, 393.0, 450.0, 530.0, 700.0, 960.0]
HV 40A | HV 40A | 40 | 0 | [10.0, 1.3, 0.161, 0.1, 0.0611, 0.0399, 0.0141, 0.01] | [10.0, 2.05, 0.369, 0.198, 0.1, 0.051, 0.0298, 0.01] | 0 | [120.0, 150.0, 200.0, 223.0, 260.0, 300.0, 450.0, 532.0] | [240.0, 300.0, 400.0, 450.0, 530.0, 650.0, 800.0, 1311.0]
HV 50A | HV 50A | 50 | 0 | [10.0, 3.215, 0.597, 0.198, 0.1, 0.0378, 0.022, 0.01] | [10.0, 3.64, 0.854, 0.281, 0.1, 0.0531, 0.022, 0.01] | 0 | [150.0, 170.0, 210.0, 250.0, 294.0, 400.0, 500.0, 711.0] | [300.0, 350.0, 450.0, 550.0, 700.0, 850.0, 1200.0, 1752.0]
HV 6.3A | HV 6.3A | 6.3 | 0 | [10.0, 1.39, 0.344, 0.168, 0.1, 0.056, 0.0263, 0.01] | [10.0, 1.711, 0.516, 0.198, 0.1, 0.0634, 0.0303, 0.01] | 0 | [19.0, 19.5, 20.4, 20.8, 22.0, 25.0, 32.0, 48.0] | [38.0, 40.0, 43.0, 48.0, 53.0, 60.0, 75.0, 118.0]
HV 63A | HV 63A | 63 | 0 | [10.0, 2.84, 0.368, 0.164, 0.1, 0.0621, 0.0378, 0.0195, 0.01] | [10.0, 1.82, 0.344, 0.1, 0.0467, 0.0269, 0.01] | 0 | [189.0, 220.0, 300.0, 350.0, 393.0, 450.0, 530.0, 700.0, 961.0] | [378.0, 500.0, 700.0, 934.0, 1200.0, 1500.0, 2366.0]
HV 80A | HV 80A | 80 | 0 | [10.0, 2.05, 0.369, 0.198, 0.1, 0.051, 0.0298, 0.01] | [10.0, 4.15, 1.03, 0.198, 0.1, 0.051, 0.0172, 0.01] | 0 | [240.0, 300.0, 400.0, 450.0, 530.0, 650.0, 800.0, 1311.0] | [480.0, 550.0, 700.0, 1000.0, 1260.0, 1600.0, 2500.0, 3227.0]
Siemens NH-1-100 | Siemens NH-1-100 | 100 | [5400.0, 2000.0, 400.0, 20.0, 1.0, 0.2, 0.012, 0.004] | 0 | 0 | [150.0, 190.0, 250.0, 430.0, 900.0, 1250.0, 2700.0, 3600.0] | 0 | 0
Siemens NH-1-125 | Siemens NH-1-125 | 125 | [4800.0, 120.0, 7.0, 0.1, 0.004] | 0 | 0 | [180.0, 400.0, 740.0, 2000.0, 4250.0] | 0 | 0
Siemens NH-1-16 | Siemens NH-1-16 | 16 | [4000.0, 400.0, 2.0, 0.1, 0.04, 0.01] | 0 | 0 | [26.0, 35.0, 75.0, 150.0, 200.0, 300.0] | 0 | 0
Siemens NH-1-160 | Siemens NH-1-160 | 160 | [4800.0, 120.0, 7.0, 0.1, 0.004] | 0 | 0 | [210.0, 500.0, 900.0, 2300.0, 5000.0] | 0 | 0
Siemens NH-1-25 | Siemens NH-1-25 | 25 | [4000.0, 1000.0, 10.0, 0.2, 0.02, 0.01] | 0 | 0 | [40.0, 50.0, 100.0, 210.0, 400.0, 500.0] | 0 | 0
Siemens NH-1-50 | Siemens NH-1-50 | 50 | [4000.0, 40.0, 4.0, 1.0, 0.02, 0.01] | 0 | 0 | [86.0, 200.0, 300.0, 400.0, 1000.0, 1280.0] | 0 | 0
Siemens NH-1-63 | Siemens NH-1-63 | 63 | [4000.0, 100.0, 10.0, 2.0, 0.04, 0.01] | 0 | 0 | [100.0, 200.0, 300.0, 400.0, 1000.0, 1500.0] | 0 | 0
Siemens NH-1-80 | Siemens NH-1-80 | 80 | [4800.0, 120.0, 7.0, 0.1, 0.01] | 0 | 0 | [150.58, 250.0, 450.0, 1150.0, 2470.0] | 0 | 0
Siemens NH-2-1000 | Siemens NH-2-1000 | 1000 | [4800.0, 120.0, 7.0, 0.1, 0.004] | 0 | 0 | [1900.0, 3500.0, 8400.0, 24000.0, 52000.0] | 0 | 0
Siemens NH-2-200 | Siemens NH-2-200 | 200 | [4800.0, 120.0, 7.0, 0.1, 0.004] | 0 | 0 | [280.0, 650.0, 1200.0, 3000.0, 7000.0] | 0 | 0
Siemens NH-2-224 | Siemens NH-2-224 | 224 | [4800.0, 120.0, 7.0, 0.2, 0.04, 0.004] | 0 | 0 | [400.0, 750.0, 1453.0, 3025.0, 4315.0, 7600.0] | 0 | 0
Siemens NH-2-250 | Siemens NH-2-250 | 250 | [4800.0, 120.0, 7.0, 0.1, 0.004] | 0 | 0 | [450.0, 800.0, 1650.0, 4000.0, 8500.0] | 0 | 0
Siemens NH-2-315 | Siemens NH-2-315 | 315 | [4800.0, 120.0, 7.0, 0.1, 0.004] | 0 | 0 | [550.0, 920.0, 1900.0, 5000.0, 11000.0] | 0 | 0
Siemens NH-2-355 | Siemens NH-2-355 | 355 | [4800.0, 120.0, 6.0, 0.1, 0.004] | 0 | 0 | [650.0, 1116.27, 2350.0, 5840.0, 12790.0] | 0 | 0
Siemens NH-2-400 | Siemens NH-2-400 | 400 | [4800.0, 120.0, 7.0, 0.1, 0.004] | 0 | 0 | [720.0, 1350.0, 2800.0, 6500.0, 15000.0] | 0 | 0
Siemens NH-2-425 | Siemens NH-2-425 | 425 | [4800.0, 120.0, 7.0, 0.1, 0.004] | 0 | 0 | [850.0, 1500.0, 3050.0, 7500.0, 16500.0] | 0 | 0
Siemens NH-2-630 | Siemens NH-2-630 | 630 | [4800.0, 120.0, 7.0, 0.1, 0.004] | 0 | 0 | [1200.0, 2000.0, 4800.0, 12000.0, 26000.0] | 0 | 0

## res_bus
| vm_pu | va_degree | p_mw | q_mvar
0 | 0.98259 | -0.33395 | 0.0053664 | 0.001345
1 | 0.98269 | -0.33193 | 0.0027804 | 0.00069683
2 | 0.9827 | -0.3319 | 0.0030647 | 0.00076808
3 | 0.9832 | -0.32215 | 0.002441 | 0.00061176
4 | 0.98371 | -0.3121 | 0 | 0
5 | 0.98384 | -0.3096 | 0 | 0
6 | 0.98357 | -0.31491 | 0.0027922 | 0.00069978
7 | 0.98621 | -0.26438 | 0 | 0
8 | 0.98638 | -0.26109 | 0 | 0
9 | 0.98615 | -0.2655 | 0.0033721 | 0.00084513
10 | 0.98854 | -0.21898 | 0 | 0
11 | 0.98775 | -0.23429 | 0 | 0
12 | 0.98968 | -0.19705 | 0 | 0
13 | 0.98766 | -0.23617 | 0.011783 | 0.0029531
14 | 0.99193 | -0.15351 | 0 | 0
15 | 0.99078 | -0.17558 | 0.0020648 | 0.00051748
16 | 0.99543 | -0.086681 | 0.0056521 | 0.0014165
17 | 0.98737 | -0.24174 | 0 | 0
18 | 0.9874 | -0.24121 | 0 | 0
19 | 0.98727 | -0.24364 | 0.0017904 | 0.00044872
20 | 0.98592 | -0.27001 | 0 | 0
21 | 0.98595 | -0.26943 | 0 | 0
22 | 0.98566 | -0.27506 | 0.0048071 | 0.0012048
23 | 0.98757 | -0.23794 | 0 | 0
24 | 0.98751 | -0.23902 | 0.0013275 | 0.0003327
25 | 0.98589 | -0.27041 | 0 | 0
26 | 0.98611 | -0.2661 | 0 | 0
27 | 0.98478 | -0.29201 | 0.0015228 | 0.00038165
28 | 0.98587 | -0.2707 | 0.0046436 | 0.0011638
29 | 0.982 | -0.34526 | 0.0023733 | 0.0005948
30 | 0.98414 | -0.30376 | 0 | 0
31 | 0.98729 | -0.24337 | 0.0032795 | 0.00082193
32 | 0.98621 | -0.26428 | 0.0044979 | 0.0011273
33 | 0.98703 | -0.24836 | 0.001681 | 0.0004213
34 | 0.98455 | -0.29572 | 0 | 0
35 | 0.98751 | -0.23849 | 0.0019437 | 0.00048714
36 | 0.98743 | -0.24066 | 0.0010416 | 0.00026106
37 | 0.98956 | -0.19931 | 0.013095 | 0.0032819
38 | 0.9766 | -0.45092 | 0 | 0
39 | 0.97681 | -0.44682 | 0 | 0
40 | 0.97577 | -0.46738 | 0.0036032 | 0.00090304
41 | 0.98322 | -0.32168 | 0.0029369 | 0.00073605
42 | 0.98726 | -0.24391 | 0.0018103 | 0.00045371
43 | 0.98647 | -0.25941 | 0 | 0
44 | 0.98636 | -0.26154 | 0 | 0
45 | 0.98665 | -0.25587 | 0.0018664 | 0.00046777
46 | 0.98908 | -0.20835 | 0.0020966 | 0.00052546
47 | 0.99809 | -0.036183 | 0.0028359 | 0.00071073
48 | 0.98594 | -0.26967 | 0.0035816 | 0.00089764
49 | 0.98552 | -0.27773 | 0.0047564 | 0.0011921
50 | 0.98726 | -0.24401 | 0.0015111 | 0.00037872
51 | 0.98605 | -0.26724 | 0.0056725 | 0.0014217
52 | 0.98383 | -0.31042 | 0.0017117 | 0.000429
53 | 0.98076 | -0.36952 | 0.0032879 | 0.00082403
54 | 0.98399 | -0.30674 | 0.0019627 | 0.00049191
55 | 0.98694 | -0.25008 | 0.00069579 | 0.00017438
56 | 0.9862 | -0.26452 | 0.0028073 | 0.00070357
57 | 0.98743 | -0.24068 | 0.0013016 | 0.00032622
58 | 0.98743 | -0.24068 | 0.0018256 | 0.00045753
59 | 0.9768 | -0.44697 | 0.001634 | 0.00040952
60 | 0.97702 | -0.44273 | 0 | 0
61 | 0.97563 | -0.47007 | 0.0053778 | 0.0013478
62 | 0.97824 | -0.41883 | 0.0028487 | 0.00071395
63 | 0.97693 | -0.44453 | 0 | 0
64 | 0.98079 | -0.36987 | 0.002382 | 0.000597
65 | 0.98095 | -0.36683 | 0.0055308 | 0.0013862
66 | 0.98072 | -0.37117 | 0 | 0
67 | 0.98157 | -0.35467 | 0.010157 | 0.0025457
68 | 0.98064 | -0.37289 | 0 | 0
69 | 0.98062 | -0.37315 | 0 | 0
70 | 0.98221 | -0.34211 | 0 | 0
71 | 0.98058 | -0.37398 | 0.0028341 | 0.00071028
72 | 0.98046 | -0.3764 | 0 | 0
73 | 0.98053 | -0.37491 | 0.0060074 | 0.0015056
74 | 0.98216 | -0.34302 | 0 | 0
75 | 0.98292 | -0.32813 | 0.0016744 | 0.00041965
76 | 0.98212 | -0.34376 | 0 | 0
77 | 0.98197 | -0.34688 | 0.0051484 | 0.0012903
78 | 0.98044 | -0.37682 | 0.0061945 | 0.0015525
79 | 0.98212 | -0.34393 | 0.003683 | 0.00092305
80 | 0.98188 | -0.34864 | 0.0034473 | 0.00086398
81 | 0.9753 | -0.47657 | 0.0011261 | 0.00028222
82 | 0.9753 | -0.47649 | 0.0059852 | 0.0015
83 | 0.97671 | -0.44886 | 0.0022937 | 0.00057486
84 | 0.97668 | -0.44934 | 0.0038308 | 0.0009601
85 | 0.97685 | -0.44611 | 0 | 0
86 | 0.97666 | -0.44987 | 0.0016397 | 0.00041094
87 | 0.9835 | -0.31622 | 0.0011473 | 0.00028754
88 | 0.98351 | -0.31605 | 0.0011589 | 0.00029045
89 | 0.97682 | -0.4467 | 0.0022155 | 0.00055527
90 | 0.98355 | -0.31523 | 0.0047503 | 0.0011905
91 | 0.97606 | -0.46156 | 0 | 0
92 | 0.98371 | -0.31222 | 0.0025361 | 0.00063561
93 | 0.97953 | -0.3934 | 0.0015248 | 0.00038215
94 | 0.97605 | -0.46172 | 0.0063801 | 0.001599
95 | 0.97551 | -0.47241 | 0.008293 | 0.0020784
96 | 0.99999 | -0.00025846 | 0.0017408 | 0.00043629
97 | 1 | 0 | -0.25343 | -0.064553
98 | 0.99997 | -0.00053176 | 0.0013774 | 0.0003452
99 | 0.97551 | -0.4725 | 0.0037318 | 0.00093528
100 | 0.98594 | -0.26951 | 0.0048283 | 0.0012101
101 | 0.98626 | -0.26333 | 0.0033544 | 0.0008407
102 | 0.98665 | -0.25583 | 0.0025954 | 0.00065046
103 | 0.98684 | -0.25213 | 0.0027599 | 0.00069169
104 | 0.98668 | -0.25529 | 0.0022119 | 0.00055436
105 | 0.99998 | 149.9956 | 0 | 0

## res_line
| p_from_mw | q_from_mvar | p_to_mw | q_to_mvar | pl_mw | ql_mvar | i_from_ka | i_to_ka | i_ka | vm_from_pu | va_from_degree | vm_to_pu | va_to_degree | loading_percent
0 | -0.0053664 | -0.001345 | 0.0053669 | 0.001345 | 5.1701e-07 | 6.6442e-08 | 0.0081268 | 0.0081267 | 0.0081268 | 0.98259 | -0.33395 | 0.98269 | -0.33193 | 2.2326
1 | -0.0081473 | -0.0020418 | 0.0081473 | 0.0020419 | 1.3051e-08 | 5.4555e-09 | 0.012337 | 0.012337 | 0.012337 | 0.98269 | -0.33193 | 0.9827 | -0.3319 | 3.3892
2 | -0.011212 | -0.0028099 | 0.011217 | 0.0028127 | 5.2107e-06 | 2.7238e-06 | 0.016977 | 0.016977 | 0.016977 | 0.9827 | -0.3319 | 0.9832 | -0.32215 | 4.6641
3 | -0.013658 | -0.0034244 | 0.013659 | 0.0034246 | 3.038e-07 | 1.7038e-07 | 0.020671 | 0.020671 | 0.020671 | 0.9832 | -0.32215 | 0.98322 | -0.32168 | 5.679
4 | -0.019396 | -0.0048651 | 0.019398 | 0.0048665 | 2.3123e-06 | 1.389e-06 | 0.02934 | 0.02934 | 0.02934 | 0.98371 | -0.3121 | 0.98384 | -0.3096 | 8.0605
5 | 0.019396 | 0.0048651 | -0.019393 | -0.0048636 | 2.6004e-06 | 1.562e-06 | 0.02934 | 0.02934 | 0.02934 | 0.98371 | -0.3121 | 0.98357 | -0.31491 | 8.0605
6 | 0.056524 | 0.014307 | -0.056427 | -0.014246 | 9.6575e-05 | 6.1362e-05 | 0.085541 | 0.085541 | 0.085541 | 0.98384 | -0.3096 | 0.982 | -0.34526 | 23.5002
7 | -0.075922 | -0.019174 | 0.075943 | 0.019188 | 2.1261e-05 | 1.3553e-05 | 0.11488 | 0.11488 | 0.11488 | 0.98384 | -0.3096 | 0.98414 | -0.30376 | 31.5607
8 | 0.016601 | 0.0041638 | -0.016595 | -0.0041606 | 5.3552e-06 | 3.1401e-06 | 0.025116 | 0.025116 | 0.025116 | 0.98357 | -0.31491 | 0.98322 | -0.32168 | 6.9001
9 | -0.016524 | -0.0041427 | 0.016526 | 0.0041442 | 2.5885e-06 | 1.5149e-06 | 0.024932 | 0.024932 | 0.024932 | 0.98621 | -0.26438 | 0.98638 | -0.26109 | 6.8494
10 | 0.016524 | 0.0041427 | -0.016523 | -0.0041422 | 8.8581e-07 | 5.1843e-07 | 0.024932 | 0.024932 | 0.024932 | 0.98621 | -0.26438 | 0.98615 | -0.2655 | 6.8494
11 | 0.0073063 | 0.0018312 | -0.0073052 | -0.0018308 | 1.1122e-06 | 4.0026e-07 | 0.011022 | 0.011022 | 0.011022 | 0.98638 | -0.26109 | 0.98621 | -0.26428 | 3.0281
12 | -0.023833 | -0.0059754 | 0.023847 | 0.0059843 | 1.4469e-05 | 8.8789e-06 | 0.035954 | 0.035954 | 0.035954 | 0.98638 | -0.26109 | 0.98703 | -0.24836 | 9.8775
13 | 0.013151 | 0.003297 | -0.013148 | -0.0032957 | 2.4632e-06 | 1.3637e-06 | 0.019844 | 0.019844 | 0.019844 | 0.98615 | -0.2655 | 0.98595 | -0.26943 | 5.4516
14 | 0.052975 | 0.01331 | -0.052936 | -0.013285 | 3.8682e-05 | 2.4549e-05 | 0.079753 | 0.079753 | 0.079753 | 0.98854 | -0.21898 | 0.98775 | -0.23429 | 21.9102
15 | -0.13057 | -0.0329 | 0.13071 | 0.032988 | 0.0001371 | 8.7622e-05 | 0.19661 | 0.19661 | 0.19661 | 0.98854 | -0.21898 | 0.98968 | -0.19705 | 54.0141
16 | 0.0776 | 0.01959 | -0.077536 | -0.01955 | 6.3833e-05 | 4.0693e-05 | 0.11686 | 0.11686 | 0.11686 | 0.98854 | -0.21898 | 0.98766 | -0.23617 | 32.1039
17 | 0.024552 | 0.0061567 | -0.024547 | -0.0061541 | 4.273e-06 | 2.6281e-06 | 0.036987 | 0.036987 | 0.036987 | 0.98775 | -0.23429 | 0.98757 | -0.23794 | 10.1613
18 | 0.028385 | 0.0071282 | -0.028378 | -0.0071243 | 6.4027e-06 | 3.9783e-06 | 0.042766 | 0.042766 | 0.042766 | 0.98775 | -0.23429 | 0.98751 | -0.23902 | 11.7489
19 | 0.013096 | 0.0032827 | -0.013095 | -0.0032819 | 1.409e-06 | 7.7725e-07 | 0.019691 | 0.019691 | 0.019691 | 0.98968 | -0.19705 | 0.98956 | -0.19931 | 5.4096
20 | -0.14381 | -0.03627 | 0.14411 | 0.036462 | 0.00030044 | 0.0001914 | 0.2163 | 0.2163 | 0.2163 | 0.98968 | -0.19705 | 0.99193 | -0.15351 | 29.7118
21 | 0.065753 | 0.016597 | -0.065659 | -0.016537 | 9.413e-05 | 5.9916e-05 | 0.099106 | 0.099106 | 0.099106 | 0.98766 | -0.23617 | 0.98611 | -0.2661 | 27.2269
22 | 0.094259 | 0.024031 | -0.094159 | -0.023967 | 0.00010031 | 6.4023e-05 | 0.14154 | 0.14154 | 0.14154 | 0.99193 | -0.15351 | 0.99078 | -0.17558 | 38.8858
23 | -0.23837 | -0.060492 | 0.23914 | 0.060984 | 0.00076893 | 0.00049128 | 0.35785 | 0.35785 | 0.35785 | 0.99193 | -0.15351 | 0.99543 | -0.086681 | 49.1547
24 | 0.092094 | 0.023449 | -0.091949 | -0.023357 | 0.00014526 | 9.2709e-05 | 0.13844 | 0.13844 | 0.13844 | 0.99078 | -0.17558 | 0.98908 | -0.20835 | 38.034
25 | -0.24479 | -0.0624 | 0.24539 | 0.062783 | 0.00059826 | 0.00038227 | 0.36629 | 0.36629 | 0.36629 | 0.99543 | -0.086681 | 0.99809 | -0.036183 | 50.3152
26 | -0.0036011 | -0.00090218 | 0.0036012 | 0.00090213 | 9.0773e-08 | -4.703e-08 | 0.0054269 | 0.0054269 | 0.0054269 | 0.98737 | -0.24174 | 0.9874 | -0.24121 | 1.4909
27 | 0.0036011 | 0.00090218 | -0.0036008 | -0.00090234 | 3.2652e-07 | -1.6911e-07 | 0.0054269 | 0.0054271 | 0.0054271 | 0.98737 | -0.24174 | 0.98727 | -0.24364 | 1.491
28 | -0.020375 | -0.0051075 | 0.020378 | 0.0051094 | 3.1705e-06 | 1.9144e-06 | 0.030705 | 0.030705 | 0.030705 | 0.9874 | -0.24121 | 0.98757 | -0.23794 | 8.4355
29 | 0.016773 | 0.0042054 | -0.016772 | -0.0042044 | 1.7287e-06 | 1.0141e-06 | 0.025278 | 0.025278 | 0.025278 | 0.9874 | -0.24121 | 0.98729 | -0.24337 | 6.9446
30 | 0.0018104 | 0.00045362 | -0.0018103 | -0.00045371 | 2.3523e-08 | -9.2684e-08 | 0.0027285 | 0.0027286 | 0.0027286 | 0.98727 | -0.24364 | 0.98726 | -0.24391 | 0.74961
31 | -0.0095664 | -0.0023979 | 0.0095667 | 0.0023981 | 2.6361e-07 | 1.2571e-07 | 0.014438 | 0.014438 | 0.014438 | 0.98592 | -0.27001 | 0.98595 | -0.26943 | 3.9666
32 | 0.0095664 | 0.0023979 | -0.0095641 | -0.0023968 | 2.3019e-06 | 1.0978e-06 | 0.014438 | 0.014439 | 0.014439 | 0.98592 | -0.27001 | 0.98566 | -0.27506 | 3.9666
33 | 0.0035816 | 0.00089761 | -0.0035816 | -0.00089764 | 4.0334e-08 | -2.113e-08 | 0.0054055 | 0.0054055 | 0.0054055 | 0.98595 | -0.26943 | 0.98594 | -0.26967 | 1.485
34 | 0.004757 | 0.0011921 | -0.0047564 | -0.0011921 | 6.0546e-07 | -1.1464e-08 | 0.0071814 | 0.0071816 | 0.0071816 | 0.98566 | -0.27506 | 0.98552 | -0.27773 | 1.973
35 | 0.0041694 | 0.0010447 | -0.0041688 | -0.0010448 | 5.3992e-07 | -1.2117e-07 | 0.0062821 | 0.0062823 | 0.0062823 | 0.98757 | -0.23794 | 0.98743 | -0.24066 | 1.7259
36 | 0.027051 | 0.0067916 | -0.027045 | -0.0067876 | 6.4363e-06 | 3.9871e-06 | 0.040766 | 0.040766 | 0.040766 | 0.98751 | -0.23902 | 0.98726 | -0.24401 | 11.1994
37 | -0.055145 | -0.013897 | 0.055157 | 0.013905 | 1.1365e-05 | 7.2179e-06 | 0.083259 | 0.083259 | 0.083259 | 0.98589 | -0.27041 | 0.98611 | -0.2661 | 22.8733
38 | 0.050501 | 0.012734 | -0.050449 | -0.012701 | 5.2166e-05 | 3.3082e-05 | 0.07625 | 0.07625 | 0.07625 | 0.98589 | -0.27041 | 0.98478 | -0.29201 | 20.9478
39 | 0.0046437 | 0.0011638 | -0.0046436 | -0.0011638 | 6.5903e-08 | -3.4412e-09 | 0.0070088 | 0.0070088 | 0.0070088 | 0.98589 | -0.27041 | 0.98587 | -0.2707 | 1.9255
40 | 0.010502 | 0.0026321 | -0.010501 | -0.0026318 | 5.7139e-07 | 2.8829e-07 | 0.015847 | 0.015847 | 0.015847 | 0.98611 | -0.2661 | 0.98605 | -0.26724 | 4.3536
41 | 0.048927 | 0.012319 | -0.048884 | -0.012292 | 4.3012e-05 | 2.7261e-05 | 0.073949 | 0.073949 | 0.073949 | 0.98478 | -0.29201 | 0.98383 | -0.31042 | 20.3157
42 | 0.054054 | 0.013651 | -0.053991 | -0.013611 | 6.277e-05 | 3.9858e-05 | 0.081945 | 0.081945 | 0.081945 | 0.982 | -0.34526 | 0.98076 | -0.36952 | 22.5123
43 | 0.011561 | 0.0028982 | -0.011559 | -0.0028973 | 1.6421e-06 | 8.6887e-07 | 0.01748 | 0.01748 | 0.01748 | 0.98414 | -0.30376 | 0.98399 | -0.30674 | 4.8022
44 | -0.087504 | -0.022086 | 0.087537 | 0.022107 | 3.3683e-05 | 2.1492e-05 | 0.13236 | 0.13236 | 0.13236 | 0.98414 | -0.30376 | 0.98455 | -0.29572 | 36.3629
45 | 0.013492 | 0.0033824 | -0.013488 | -0.00338 | 4.3123e-06 | 2.4044e-06 | 0.020336 | 0.020336 | 0.020336 | 0.98729 | -0.24337 | 0.98694 | -0.25008 | 5.5867
46 | 0.0028073 | 0.00070353 | -0.0028073 | -0.00070357 | 3.1362e-08 | -3.9408e-08 | 0.0042357 | 0.0042357 | 0.0042357 | 0.98621 | -0.26428 | 0.9862 | -0.26452 | 1.1637
47 | -0.025528 | -0.0064056 | 0.025533 | 0.0064088 | 5.2952e-06 | 3.2671e-06 | 0.038488 | 0.038488 | 0.038488 | 0.98703 | -0.24836 | 0.98726 | -0.24401 | 10.5736
48 | -0.087537 | -0.022107 | 0.087778 | 0.022261 | 0.00024077 | 0.00015363 | 0.13236 | 0.13236 | 0.13236 | 0.98455 | -0.29572 | 0.98751 | -0.23849 | 36.3629
49 | -0.089722 | -0.022748 | 0.089852 | 0.022831 | 0.00013022 | 8.3098e-05 | 0.13529 | 0.13529 | 0.13529 | 0.98751 | -0.23849 | 0.98908 | -0.20835 | 37.1674
50 | 0.0031272 | 0.00078375 | -0.0031272 | -0.00078375 | 2.3759e-09 | -2.1289e-09 | 0.0047126 | 0.0047126 | 0.0047126 | 0.98743 | -0.24066 | 0.98743 | -0.24068 | 1.2947
51 | -0.0089887 | -0.0022542 | 0.0089904 | 0.002255 | 1.7586e-06 | 8.1264e-07 | 0.013696 | 0.013696 | 0.013696 | 0.9766 | -0.45092 | 0.97681 | -0.44682 | 3.7627
52 | 0.0089887 | 0.0022542 | -0.0089816 | -0.0022509 | 7.0452e-06 | 3.2569e-06 | 0.013696 | 0.013697 | 0.013697 | 0.9766 | -0.45092 | 0.97577 | -0.46738 | 3.7628
53 | 0.001634 | 0.00040947 | -0.001634 | -0.00040952 | 1.1592e-08 | -5.5032e-08 | 0.0024892 | 0.0024892 | 0.0024892 | 0.97681 | -0.44682 | 0.9768 | -0.44697 | 0.68384
54 | -0.010624 | -0.0026645 | 0.010627 | 0.0026655 | 2.0719e-06 | 1.0619e-06 | 0.016185 | 0.016185 | 0.016185 | 0.97681 | -0.44682 | 0.97702 | -0.44273 | 4.4465
55 | 0.0053785 | 0.0013479 | -0.0053778 | -0.0013478 | 6.8871e-07 | 9.9816e-08 | 0.008202 | 0.0082021 | 0.0082021 | 0.97577 | -0.46738 | 0.97563 | -0.47007 | 2.2533
56 | 0.003355 | 0.00084027 | -0.0033547 | -0.0008405 | 3.3965e-07 | -2.3406e-07 | 0.0050607 | 0.0050608 | 0.0050608 | 0.98647 | -0.25941 | 0.98636 | -0.26154 | 1.3903
57 | -0.003355 | -0.00084027 | 0.0033556 | 0.00083988 | 5.6577e-07 | -3.9017e-07 | 0.0050607 | 0.0050604 | 0.0050607 | 0.98647 | -0.25941 | 0.98665 | -0.25587 | 1.3903
58 | 0.0033547 | 0.0008405 | -0.0033544 | -0.0008407 | 2.8655e-07 | -1.9737e-07 | 0.0050608 | 0.0050609 | 0.0050609 | 0.98636 | -0.26154 | 0.98626 | -0.26333 | 1.3904
59 | -0.005222 | -0.0013076 | 0.005222 | 0.0013076 | 9.0563e-09 | 8.2269e-10 | 0.0078752 | 0.0078752 | 0.0078752 | 0.98665 | -0.25587 | 0.98665 | -0.25583 | 2.1635
60 | -0.24822 | -0.063493 | 0.24866 | 0.063772 | 0.00043552 | 0.00027829 | 0.37052 | 0.37052 | 0.37052 | 0.99809 | -0.036183 | 1 | 0 | 50.8959
61 | 0.0048289 | 0.0012101 | -0.0048283 | -0.0012101 | 5.224e-07 | -2.6304e-10 | 0.007287 | 0.0072871 | 0.0072871 | 0.98605 | -0.26724 | 0.98594 | -0.26951 | 2.002
62 | 0.047172 | 0.011863 | -0.047132 | -0.011837 | 3.9869e-05 | 2.5251e-05 | 0.07136 | 0.07136 | 0.07136 | 0.98383 | -0.31042 | 0.98292 | -0.32813 | 19.6045
63 | 0.050703 | 0.012787 | -0.050645 | -0.012751 | 5.7879e-05 | 3.6714e-05 | 0.076956 | 0.076956 | 0.076956 | 0.98076 | -0.36952 | 0.97953 | -0.3934 | 21.1419
64 | 0.0095963 | 0.0024054 | -0.0095938 | -0.0024042 | 2.5054e-06 | 1.2006e-06 | 0.014512 | 0.014512 | 0.014512 | 0.98399 | -0.30674 | 0.98371 | -0.31222 | 3.9868
65 | 0.012792 | 0.0032057 | -0.012791 | -0.003205 | 1.2474e-06 | 6.8405e-07 | 0.019287 | 0.019287 | 0.019287 | 0.98694 | -0.25008 | 0.98684 | -0.25213 | 5.2985
66 | 0.0018256 | 0.00045753 | -0.0018256 | -0.00045753 | 2.7288e-10 | -1.055e-09 | 0.0027511 | 0.0027511 | 0.0027511 | 0.98743 | -0.24068 | 0.98743 | -0.24068 | 0.75579
67 | -0.04616 | -0.011583 | 0.046212 | 0.011617 | 5.2661e-05 | 3.3347e-05 | 0.070307 | 0.070307 | 0.070307 | 0.97702 | -0.44273 | 0.97824 | -0.41883 | 19.3152
68 | 0.035533 | 0.0089179 | -0.03553 | -0.008916 | 3.0537e-06 | 1.9195e-06 | 0.054122 | 0.054122 | 0.054122 | 0.97702 | -0.44273 | 0.97693 | -0.44453 | 14.8687
69 | -0.049061 | -0.012331 | 0.049121 | 0.012369 | 5.9661e-05 | 3.7824e-05 | 0.07464 | 0.07464 | 0.07464 | 0.97824 | -0.41883 | 0.97953 | -0.3934 | 20.5056
70 | 0.027764 | 0.0069696 | -0.027761 | -0.0069678 | 2.8699e-06 | 1.7832e-06 | 0.042293 | 0.042293 | 0.042293 | 0.97693 | -0.44453 | 0.97682 | -0.4467 | 11.619
71 | 0.007766 | 0.0019464 | -0.0077654 | -0.0019461 | 5.8589e-07 | 2.3517e-07 | 0.011829 | 0.011829 | 0.011829 | 0.97693 | -0.44453 | 0.97685 | -0.44611 | 3.2497
72 | -0.017422 | -0.0043666 | 0.017425 | 0.0043681 | 2.5189e-06 | 1.4907e-06 | 0.026432 | 0.026432 | 0.026432 | 0.98079 | -0.36987 | 0.98095 | -0.36683 | 7.2616
73 | 0.01504 | 0.0037696 | -0.015039 | -0.0037691 | 9.3575e-07 | 5.384e-07 | 0.022818 | 0.022818 | 0.022818 | 0.98079 | -0.36987 | 0.98072 | -0.37117 | 6.2687
74 | -0.022955 | -0.0057543 | 0.022969 | 0.0057624 | 1.3315e-05 | 8.1516e-06 | 0.034822 | 0.034822 | 0.034822 | 0.98095 | -0.36683 | 0.98157 | -0.35467 | 9.5664
75 | 0.0090306 | 0.0022632 | -0.0090299 | -0.0022629 | 7.3908e-07 | 3.4056e-07 | 0.013702 | 0.013702 | 0.013702 | 0.98072 | -0.37117 | 0.98064 | -0.37289 | 3.7642
76 | 0.0060084 | 0.0015058 | -0.0060079 | -0.0015057 | 5.6689e-07 | 1.3331e-07 | 0.0091164 | 0.0091165 | 0.0091165 | 0.98072 | -0.37117 | 0.98062 | -0.37315 | 2.5045
77 | -0.033126 | -0.0083081 | 0.033146 | 0.0083205 | 1.9834e-05 | 1.2429e-05 | 0.05022 | 0.05022 | 0.05022 | 0.98157 | -0.35467 | 0.98221 | -0.34211 | 13.7967
78 | 0.0028342 | 0.00071011 | -0.0028341 | -0.00071028 | 1.4719e-07 | -1.7352e-07 | 0.0043005 | 0.0043006 | 0.0043006 | 0.98064 | -0.37289 | 0.98058 | -0.37398 | 1.1815
79 | 0.0061957 | 0.0015528 | -0.0061946 | -0.0015525 | 1.0361e-06 | 2.6879e-07 | 0.0094013 | 0.0094014 | 0.0094014 | 0.98064 | -0.37289 | 0.98046 | -0.3764 | 2.5828
80 | 0.0060079 | 0.0015057 | -0.0060074 | -0.0015056 | 5.0349e-07 | 1.1845e-07 | 0.0091165 | 0.0091165 | 0.0091165 | 0.98062 | -0.37315 | 0.98053 | -0.37491 | 2.5045
81 | 0.012281 | 0.0030781 | -0.012281 | -0.0030778 | 5.2887e-07 | 2.8692e-07 | 0.018606 | 0.018606 | 0.018606 | 0.98221 | -0.34211 | 0.98216 | -0.34302 | 5.1115
82 | -0.045427 | -0.011399 | 0.045458 | 0.011418 | 3.0306e-05 | 1.918e-05 | 0.068826 | 0.068826 | 0.068826 | 0.98221 | -0.34211 | 0.98292 | -0.32813 | 18.9081
83 | 0.0061946 | 0.0015525 | -0.0061945 | -0.0015525 | 1.2241e-07 | 3.1766e-08 | 0.0094014 | 0.0094015 | 0.0094015 | 0.98046 | -0.3764 | 0.98044 | -0.37682 | 2.5828
84 | 0.0036832 | 0.00092297 | -0.003683 | -0.00092305 | 1.6102e-07 | -7.1457e-08 | 0.0055801 | 0.0055802 | 0.0055802 | 0.98216 | -0.34302 | 0.98212 | -0.34393 | 1.533
85 | 0.0085976 | 0.0021548 | -0.0085973 | -0.0021547 | 3.0286e-07 | 1.3359e-07 | 0.013026 | 0.013026 | 0.013026 | 0.98216 | -0.34302 | 0.98212 | -0.34376 | 3.5785
86 | 0.0085973 | 0.0021547 | -0.008596 | -0.0021541 | 1.2787e-06 | 5.6409e-07 | 0.013026 | 0.013026 | 0.013026 | 0.98212 | -0.34376 | 0.98197 | -0.34688 | 3.5785
87 | 0.0034476 | 0.00086381 | -0.0034473 | -0.00086398 | 2.8885e-07 | -1.7212e-07 | 0.0052243 | 0.0052244 | 0.0052244 | 0.98197 | -0.34688 | 0.98188 | -0.34864 | 1.4353
88 | -0.0011261 | -0.00028222 | 0.0011261 | 0.00028218 | 3.8332e-09 | -4.0765e-08 | 0.001718 | 0.001718 | 0.001718 | 0.9753 | -0.47657 | 0.9753 | -0.47649 | 0.47199
89 | -0.0071113 | -0.0017822 | 0.0071126 | 0.0017827 | 1.3522e-06 | 4.8307e-07 | 0.01085 | 0.010849 | 0.01085 | 0.9753 | -0.47649 | 0.97551 | -0.4725 | 2.9807
90 | 0.0054707 | 0.0013709 | -0.0054705 | -0.0013708 | 1.2661e-07 | 2.0203e-08 | 0.0083345 | 0.0083345 | 0.0083345 | 0.97671 | -0.44886 | 0.97668 | -0.44934 | 2.2897
91 | -0.0077644 | -0.0019457 | 0.0077654 | 0.0019461 | 1.014e-06 | 4.0706e-07 | 0.011829 | 0.011829 | 0.011829 | 0.97671 | -0.44886 | 0.97685 | -0.44611 | 3.2497
92 | 0.0016397 | 0.00041074 | -0.0016397 | -0.00041094 | 4.1286e-08 | -1.9435e-07 | 0.0024981 | 0.0024982 | 0.0024982 | 0.97668 | -0.44934 | 0.97666 | -0.44987 | 0.68631
93 | -0.0011473 | -0.00028754 | 0.0011473 | 0.00028744 | 9.0356e-09 | -9.5697e-08 | 0.0017358 | 0.0017358 | 0.0017358 | 0.9835 | -0.31622 | 0.98351 | -0.31605 | 0.47688
94 | -0.0023062 | -0.00057789 | 0.0023063 | 0.0005777 | 9.0808e-08 | -1.9431e-07 | 0.0034892 | 0.0034891 | 0.0034892 | 0.98351 | -0.31605 | 0.98355 | -0.31523 | 0.95857
95 | 0.025546 | 0.0064126 | -0.025528 | -0.0064014 | 1.8095e-05 | 1.1182e-05 | 0.038918 | 0.038918 | 0.038918 | 0.97682 | -0.4467 | 0.97606 | -0.46156 | 10.6918
96 | -0.0070566 | -0.0017682 | 0.0070576 | 0.0017686 | 1.0112e-06 | 3.4684e-07 | 0.010676 | 0.010676 | 0.010676 | 0.98355 | -0.31523 | 0.98371 | -0.31222 | 2.9329
97 | 0.019147 | 0.0048024 | -0.019137 | -0.0047964 | 9.9009e-06 | 5.9495e-06 | 0.029192 | 0.029192 | 0.029192 | 0.97606 | -0.46156 | 0.97551 | -0.47241 | 8.0197
98 | 0.0063802 | 0.001599 | -0.0063801 | -0.001599 | 4.7555e-08 | 1.3682e-08 | 0.0097267 | 0.0097267 | 0.0097267 | 0.97606 | -0.46156 | 0.97605 | -0.46172 | 2.6722
99 | 0.010844 | 0.002718 | -0.010844 | -0.002718 | 4.6001e-08 | 2.3844e-08 | 0.016542 | 0.016542 | 0.016542 | 0.97551 | -0.47241 | 0.97551 | -0.4725 | 4.5445
100 | -0.0031182 | -0.00078135 | 0.0031182 | 0.00078131 | 3.8387e-08 | -3.7812e-08 | 0.0046399 | 0.0046399 | 0.0046399 | 0.99999 | -0.00025846 | 1 | 0 | 1.2747
101 | 0.0013774 | 0.00034506 | -0.0013774 | -0.0003452 | 1.793e-08 | -1.3785e-07 | 0.0020495 | 0.0020496 | 0.0020496 | 0.99999 | -0.00025846 | 0.99997 | -0.00053176 | 0.56307
102 | -0.0078174 | -0.0019581 | 0.0078176 | 0.0019582 | 2.0217e-07 | 7.985e-08 | 0.011789 | 0.011789 | 0.011789 | 0.98665 | -0.25583 | 0.98668 | -0.25529 | 3.2388
103 | 0.010031 | 0.0025133 | -0.01003 | -0.0025125 | 1.5115e-06 | 7.4227e-07 | 0.015125 | 0.015125 | 0.015125 | 0.98684 | -0.25213 | 0.98668 | -0.25529 | 4.1553

## res_trafo
| p_hv_mw | q_hv_mvar | p_lv_mw | q_lv_mvar | pl_mw | ql_mvar | i_hv_ka | i_lv_ka | vm_hv_pu | va_hv_degree | vm_lv_pu | va_lv_degree | loading_percent
0 | -1.2729e-15 | -1.3162e-15 | 0.00165 | 1.2699e-07 | 0.00165 | 1.2699e-07 | 5.2857e-17 | 0.0023815 | 0.99998 | 149.9956 | 1 | 0 | 0.2619

## res_ext_grid
| p_mw | q_mvar
0 | 0.25556 | 0.065088

## res_load
| p_mw | q_mvar
0 | 0.0053664 | 0.001345
1 | 0.0027804 | 0.00069683
2 | 0.0030647 | 0.00076808
3 | 0.002441 | 0.00061176
4 | 0.0027922 | 0.00069978
5 | 0.0033721 | 0.00084513
6 | 0.011783 | 0.0029531
7 | 0.0020648 | 0.00051748
8 | 0.0056521 | 0.0014165
9 | 0.0017904 | 0.00044872
10 | 0.0048071 | 0.0012048
11 | 0.0013275 | 0.0003327
12 | 0.0015228 | 0.00038165
13 | 0.0046436 | 0.0011638
14 | 0.0023733 | 0.0005948
15 | 0.0032795 | 0.00082193
16 | 0.0044979 | 0.0011273
17 | 0.001681 | 0.0004213
18 | 0.0019437 | 0.00048714
19 | 0.0010416 | 0.00026106
20 | 0.013095 | 0.0032819
21 | 0.0036032 | 0.00090304
22 | 0.0029369 | 0.00073605
23 | 0.0018103 | 0.00045371
24 | 0.0018664 | 0.00046777
25 | 0.0020966 | 0.00052546
26 | 0.0028359 | 0.00071073
27 | 0.0035816 | 0.00089764
28 | 0.0047564 | 0.0011921
29 | 0.0015111 | 0.00037872
30 | 0.0056725 | 0.0014217
31 | 0.0017117 | 0.000429
32 | 0.0032879 | 0.00082403
33 | 0.0019627 | 0.00049191
34 | 0.00069579 | 0.00017438
35 | 0.0028073 | 0.00070357
36 | 0.0013016 | 0.00032622
37 | 0.0018256 | 0.00045753
38 | 0.001634 | 0.00040952
39 | 0.0053778 | 0.0013478
40 | 0.0028487 | 0.00071395
41 | 0.002382 | 0.000597
42 | 0.0055308 | 0.0013862
43 | 0.010157 | 0.0025457
44 | 0.0028341 | 0.00071028
45 | 0.0060074 | 0.0015056
46 | 0.0016744 | 0.00041965
47 | 0.0051484 | 0.0012903
48 | 0.0061945 | 0.0015525
49 | 0.003683 | 0.00092305
50 | 0.0034473 | 0.00086398
51 | 0.0011261 | 0.00028222
52 | 0.0059852 | 0.0015
53 | 0.0022937 | 0.00057486
54 | 0.0038308 | 0.0009601
55 | 0.0016397 | 0.00041094
56 | 0.0011473 | 0.00028754
57 | 0.0011589 | 0.00029045
58 | 0.0022155 | 0.00055527
59 | 0.0047503 | 0.0011905
60 | 0.0025361 | 0.00063561
61 | 0.0015248 | 0.00038215
62 | 0.0063801 | 0.001599
63 | 0.008293 | 0.0020784
64 | 0.0017408 | 0.00043629
65 | 0.0021355 | 0.00053521
66 | 0.0013774 | 0.0003452
67 | 0.0037318 | 0.00093528
68 | 0.0048283 | 0.0012101
69 | 0.0033544 | 0.0008407
70 | 0.0025954 | 0.00065046
71 | 0.0027599 | 0.00069169
72 | 0.0022119 | 0.00055436

## dtypes
| element | column | dtype
0 | bus | name | object
1 | bus | vn_kv | float64
2 | bus | type | object
3 | bus | zone | object
4 | bus | in_service | bool
5 | load | name | object
6 | load | bus | uint32
7 | load | p_mw | float64
8 | load | q_mvar | float64
9 | load | const_z_percent | float64
10 | load | const_i_percent | float64
11 | load | sn_mva | float64
12 | load | scaling | float64
13 | load | in_service | bool
14 | load | type | object
15 | ext_grid | name | object
16 | ext_grid | bus | uint32
17 | ext_grid | vm_pu | float64
18 | ext_grid | va_degree | float64
19 | ext_grid | slack_weight | float64
20 | ext_grid | in_service | bool
21 | line | name | object
22 | line | std_type | object
23 | line | from_bus | uint32
24 | line | to_bus | uint32
25 | line | length_km | float64
26 | line | r_ohm_per_km | float64
27 | line | x_ohm_per_km | float64
28 | line | c_nf_per_km | float64
29 | line | g_us_per_km | float64
30 | line | max_i_ka | float64
31 | line | df | float64
32 | line | parallel | uint32
33 | line | type | object
34 | line | in_service | bool
35 | trafo | name | object
36 | trafo | std_type | object
37 | trafo | hv_bus | uint32
38 | trafo | lv_bus | uint32
39 | trafo | sn_mva | float64
40 | trafo | vn_hv_kv | float64
41 | trafo | vn_lv_kv | float64
42 | trafo | vk_percent | float64
43 | trafo | vkr_percent | float64
44 | trafo | pfe_kw | float64
45 | trafo | i0_percent | float64
46 | trafo | shift_degree | float64
47 | trafo | tap_side | object
48 | trafo | tap_neutral | int32
49 | trafo | tap_min | int32
50 | trafo | tap_max | int32
51 | trafo | tap_step_percent | float64
52 | trafo | tap_step_degree | float64
53 | trafo | tap_pos | int32
54 | trafo | tap_phase_shifter | bool
55 | trafo | parallel | uint32
56 | trafo | df | float64
57 | trafo | in_service | bool
58 | line_geodata | coords | object
59 | bus_geodata | x | float64
60 | bus_geodata | y | float64
61 | bus_geodata | coords | object
62 | res_bus | vm_pu | float64
63 | res_bus | va_degree | float64
64 | res_bus | p_mw | float64
65 | res_bus | q_mvar | float64
66 | res_line | p_from_mw | float64
67 | res_line | q_from_mvar | float64
68 | res_line | p_to_mw | float64
69 | res_line | q_to_mvar | float64
70 | res_line | pl_mw | float64
71 | res_line | ql_mvar | float64
72 | res_line | i_from_ka | float64
73 | res_line | i_to_ka | float64
74 | res_line | i_ka | float64
75 | res_line | vm_from_pu | float64
76 | res_line | va_from_degree | float64
77 | res_line | vm_to_pu | float64
78 | res_line | va_to_degree | float64
79 | res_line | loading_percent | float64
80 | res_trafo | p_hv_mw | float64
81 | res_trafo | q_hv_mvar | float64
82 | res_trafo | p_lv_mw | float64
83 | res_trafo | q_lv_mvar | float64
84 | res_trafo | pl_mw | float64
85 | res_trafo | ql_mvar | float64
86 | res_trafo | i_hv_ka | float64
87 | res_trafo | i_lv_ka | float64
88 | res_trafo | vm_hv_pu | float64
89 | res_trafo | va_hv_degree | float64
90 | res_trafo | vm_lv_pu | float64
91 | res_trafo | va_lv_degree | float64
92 | res_trafo | loading_percent | float64
93 | res_ext_grid | p_mw | float64
94 | res_ext_grid | q_mvar | float64
95 | res_load | p_mw | float64
96 | res_load | q_mvar | float64

## parameters
| version | format_version | converged | OPF_converged | name | f_hz | sn_mva
0 | 2.14.6 | 2.14.0 | TRUE | FALSE |  | 50 | 1