## bus
| name | vn_kv | type | zone | in_service
0 | bus_LV_261-508_0_5_node_0 | 0.4 | n |  | TRUE
1 | bus_LV_261-508_0_5_node_1 | 0.4 | n |  | TRUE
2 | bus_LV_261-508_0_5_node_2 | 0.4 | n |  | TRUE
3 | bus_LV_261-508_0_5_node_3 | 0.4 | n |  | TRUE
4 | bus_LV_261-508_0_5_node_4 | 0.4 | n |  | TRUE
5 | bus_LV_261-508_0_5_node_6 | 0.4 | n |  | TRUE
6 | bus_LV_261-508_0_5_node_5 | 0.4 | n |  | TRUE
7 | bus_LV_261-508_0_5_node_65 | 0.4 | n |  | TRUE
8 | bus_LV_261-508_0_5_node_16 | 0.4 | n |  | TRUE
9 | bus_LV_261-508_0_5_node_19 | 0.4 | n |  | TRUE
10 | bus_LV_261-508_0_5_node_17 | 0.4 | n |  | TRUE
11 | bus_LV_261-508_0_5_node_14 | 0.4 | n |  | TRUE
12 | bus_LV_261-508_0_5_node_7 | 0.4 | n |  | TRUE
13 | bus_LV_261-508_0_5_node_8 | 0.4 | n |  | TRUE
14 | bus_LV_261-508_0_5_node_9 | 0.4 | n |  | TRUE
15 | bus_LV_261-508_0_5_node_10 | 0.4 | n |  | TRUE
16 | bus_LV_261-508_0_5_node_11 | 0.4 | n |  | TRUE
17 | bus_LV_261-508_0_5_node_25 | 0.4 | n |  | TRUE
18 | bus_LV_261-508_0_5_node_24 | 0.4 | n |  | TRUE
19 | bus_LV_261-508_0_5_node_38 | 0.4 | n |  | TRUE
20 | bus_LV_261-508_0_5_node_39 | 0.4 | n |  | TRUE
21 | bus_LV_261-508_0_5_node_23 | 0.4 | n |  | TRUE
22 | bus_LV_261-508_0_5_node_26 | 0.4 | n |  | TRUE
23 | bus_LV_261-508_0_5_node_21 | 0.4 | n |  | TRUE
24 | bus_LV_261-508_0_5_node_28 | 0.4 | n |  | TRUE
25 | bus_LV_261-508_0_5_node_35 | 0.4 | n |  | TRUE
26 | bus_LV_261-508_0_5_node_77 | 0.4 | n |  | TRUE
27 | bus_LV_261-508_0_5_node_89 | 0.4 | n |  | TRUE
28 | bus_LV_261-508_0_5_node_31 | 0.4 | n |  | TRUE
29 | bus_LV_261-508_0_5_node_33 | 0.4 | n |  | TRUE
30 | bus_LV_261-508_0_5_node_99 | 0.4 | n |  | TRUE
31 | bus_LV_261-508_0_5_node_97 | 0.4 | n |  | TRUE
32 | bus_LV_261-508_0_5_node_85 | 0.4 | n |  | TRUE
33 | bus_LV_261-508_0_5_node_87 | 0.4 | n |  | TRUE
34 | bus_LV_261-508_0_5_node_48 | 0.4 | n |  | TRUE
35 | bus_LV_261-508_0_5_node_49 | 0.4 | n |  | TRUE
36 | bus_LV_261-508_0_5_node_47 | 0.4 | n |  | TRUE
37 | bus_LV_261-508_0_5_node_12 | 0.4 | n |  | TRUE
38 | bus_LV_261-508_0_5_node_13 | 0.4 | n |  | TRUE
39 | bus_LV_261-508_0_5_node_15 | 0.4 | n |  | TRUE
40 | bus_LV_261-508_0_5_node_18 | 0.4 | n |  | TRUE
41 | bus_LV_261-508_0_5_node_20 | 0.4 | n |  | TRUE
42 | bus_LV_261-508_0_5_node_42 | 0.4 | n |  | TRUE
43 | bus_LV_261-508_0_5_node_40 | 0.4 | n |  | TRUE
44 | bus_LV_261-508_0_5_node_75 | 0.4 | n |  | TRUE
45 | bus_LV_261-508_0_5_node_43 | 0.4 | n |  | TRUE
46 | bus_LV_261-508_0_5_node_44 | 0.4 | n |  | TRUE
47 | bus_LV_261-508_0_5_node_62 | 0.4 | n |  | TRUE
48 | bus_LV_261-508_0_5_node_82 | 0.4 | n |  | TRUE
49 | bus_LV_261-508_0_5_node_83 | 0.4 | n |  | TRUE
50 | bus_LV_261-508_0_5_node_70 | 0.4 | n |  | TRUE
51 | bus_LV_261-508_0_5_node_71 | 0.4 | n |  | TRUE
52 | bus_LV_261-508_0_5_node_69 | 0.4 | n |  | TRUE
53 | bus_LV_261-508_0_5_node_72 | 0.4 | n |  | TRUE
54 | bus_LV_261-508_0_5_node_78 | 0.4 | n |  | TRUE
55 | bus_LV_261-508_0_5_node_81 | 0.4 | n |  | TRUE
56 | bus_LV_261-508_0_5_node_80 | 0.4 | n |  | TRUE
57 | bus_LV_261-508_0_5_node_100 | 0.4 | n |  | TRUE
58 | bus_LV_261-508_0_5_node_68 | 0.4 | n |  | TRUE
59 | bus_LV_261-508_0_5_node_66 | 0.4 | n |  | TRUE
60 | bus_LV_261-508_0_5_node_64 | 0.4 | n |  | TRUE
61 | bus_LV_261-508_0_5_node_88 | 0.4 | n |  | TRUE
62 | bus_LV_261-508_0_5_node_86 | 0.4 | n |  | TRUE
63 | bus_LV_261-508_0_5_node_84 | 0.4 | n |  | TRUE
64 | bus_LV_261-508_0_5_node_101 | 0.4 | n |  | TRUE
65 | bus_LV_261-508_0_5_node_63 | 0.4 | n |  | TRUE
66 | bus_LV_261-508_0_5_node_61 | 0.4 | n |  | TRUE
67 | bus_LV_261-508_0_5_node_51 | 0.4 | n |  | TRUE
68 | bus_LV_261-508_0_5_node_41 | 0.4 | n |  | TRUE
69 | bus_LV_261-508_0_5_node_45 | 0.4 | n |  | TRUE
70 | bus_LV_261-508_0_5_node_105 | 0.4 | n |  | TRUE
71 | bus_LV_261-508_0_5_node_58 | 0.4 | n |  | TRUE
72 | bus_LV_261-508_0_5_node_50 | 0.4 | n |  | TRUE
73 | bus_LV_261-508_0_5_node_104 | 0.4 | n |  | TRUE
74 | bus_LV_261-508_0_5_node_102 | 0.4 | n |  | TRUE
75 | bus_LV_261-508_0_5_node_52 | 0.4 | n |  | TRUE
76 | bus_LV_261-508_0_5_node_103 | 0.4 | n |  | TRUE
77 | bus_LV_261-508_0_5_node_109 | 0.4 | n |  | TRUE
78 | bus_LV_261-508_0_5_node_110 | 0.4 | n |  | TRUE
79 | bus_LV_261-508_0_5_node_108 | 0.4 | n |  | TRUE
80 | bus_LV_261-508_0_5_node_56 | 0.4 | n |  | TRUE
81 | bus_LV_261-508_0_5_node_107 | 0.4 | n |  | TRUE
82 | bus_LV_261-508_0_5_node_57 | 0.4 | n |  | TRUE
83 | bus_LV_261-508_0_5_node_53 | 0.4 | n |  | TRUE
84 | bus_LV_261-508_0_5_node_54 | 0.4 | n |  | TRUE
85 | bus_LV_261-508_0_5_node_55 | 0.4 | n |  | TRUE
86 | bus_LV_261-508_0_5_node_106 | 0.4 | n |  | TRUE
87 | bus_LV_261-508_0_5_node_59 | 0.4 | n |  | TRUE
88 | bus_LV_261-508_0_5_node_60 | 0.4 | n |  | TRUE
89 | bus_LV_261-508_0_5_node_90 | 0.4 | n |  | TRUE
90 | bus_LV_261-508_0_5_node_95 | 0.4 | n |  | TRUE
91 | bus_LV_261-508_0_5_node_98 | 0.4 | n |  | TRUE
92 | bus_LV_261-508_0_5_node_96 | 0.4 | n |  | TRUE
93 | bus_LV_261-508_0_5_node_94 | 0.4 | n |  | TRUE
94 | bus_LV_261-508_0_5_node_67 | 0.4 | n |  | TRUE
95 | bus_LV_261-508_0_5_node_76 | 0.4 | n |  | TRUE
96 | bus_LV_261-508_0_5_node_73 | 0.4 | n |  | TRUE
97 | bus_LV_261-508_0_5_node_74 | 0.4 | n |  | TRUE
98 | bus_LV_261-508_0_5_node_79 | 0.4 | n |  | TRUE
99 | bus_LV_261-508_0_5_node_91 | 0.4 | n |  | TRUE
100 | bus_LV_261-508_0_5_node_92 | 0.4 | n |  | TRUE
101 | bus_LV_261-508_0_5_node_93 | 0.4 | n |  | TRUE
102 | bus_MV_524_0_node_150 | 20 | n |  | TRUE

## load
| name | bus | p_mw | q_mvar | const_z_percent | const_i_percent | sn_mva | scaling | in_service | type
0 | LV_261-508_0_5_load_0 | 0 | 0.0068847 | 0.0017255 | 0 | 0 |  | 1 | TRUE | wye
1 | LV_261-508_0_5_load_1 | 1 | 0.0068522 | 0.0017173 | 0 | 0 |  | 1 | TRUE | wye
2 | LV_261-508_0_5_load_65 | 7 | 0.033547 | 0.0084077 | 0 | 0 |  | 1 | TRUE | wye
3 | LV_261-508_0_5_load_16 | 8 | 0.0018604 | 0.00046625 | 0 | 0 |  | 1 | TRUE | wye
4 | LV_261-508_0_5_load_19 | 9 | 0.033918 | 0.0085007 | 0 | 0 |  | 1 | TRUE | wye
5 | LV_261-508_0_5_load_17 | 10 | 0.0047106 | 0.0011806 | 0 | 0 |  | 1 | TRUE | wye
6 | LV_261-508_0_5_load_7 | 12 | 0.0021975 | 0.00055076 | 0 | 0 |  | 1 | TRUE | wye
7 | LV_261-508_0_5_load_8 | 13 | 0.0021975 | 0.00055076 | 0 | 0 |  | 1 | TRUE | wye
8 | LV_261-508_0_5_load_9 | 14 | 0.0027668 | 0.00069343 | 0 | 0 |  | 1 | TRUE | wye
9 | LV_261-508_0_5_load_24 | 18 | 0.0151 | 0.0037845 | 0 | 0 |  | 1 | TRUE | wye
10 | LV_261-508_0_5_load_39 | 20 | 0.0019038 | 0.00047715 | 0 | 0 |  | 1 | TRUE | wye
11 | LV_261-508_0_5_load_77 | 26 | 0.003441 | 0.00086239 | 0 | 0 |  | 1 | TRUE | wye
12 | LV_261-508_0_5_load_89 | 27 | 0.014488 | 0.003631 | 0 | 0 |  | 1 | TRUE | wye
13 | LV_261-508_0_5_load_99 | 30 | 0.0010353 | 0.00025947 | 0 | 0 |  | 1 | TRUE | wye
14 | LV_261-508_0_5_load_97 | 31 | 0.0051342 | 0.0012868 | 0 | 0 |  | 1 | TRUE | wye
15 | LV_261-508_0_5_load_85 | 32 | 0.0035182 | 0.00088173 | 0 | 0 |  | 1 | TRUE | wye
16 | LV_261-508_0_5_load_87 | 33 | 0.0051512 | 0.001291 | 0 | 0 |  | 1 | TRUE | wye
17 | LV_261-508_0_5_load_48 | 34 | 0.002045 | 0.00051253 | 0 | 0 |  | 1 | TRUE | wye
18 | LV_261-508_0_5_load_49 | 35 | 0.0019029 | 0.00047691 | 0 | 0 |  | 1 | TRUE | wye
19 | LV_261-508_0_5_load_47 | 36 | 0.019337 | 0.0048464 | 0 | 0 |  | 1 | TRUE | wye
20 | LV_261-508_0_5_load_12 | 37 | 0.0042873 | 0.0010745 | 0 | 0 |  | 1 | TRUE | wye
21 | LV_261-508_0_5_load_13 | 38 | 0.0020719 | 0.00051926 | 0 | 0 |  | 1 | TRUE | wye
22 | LV_261-508_0_5_load_15 | 39 | 0.010994 | 0.0027554 | 0 | 0 |  | 1 | TRUE | wye
23 | LV_261-508_0_5_load_18 | 40 | 0.011751 | 0.0029451 | 0 | 0 |  | 1 | TRUE | wye
24 | LV_261-508_0_5_load_20 | 41 | 0.017145 | 0.004297 | 0 | 0 |  | 1 | TRUE | wye
25 | LV_261-508_0_5_load_42 | 42 | 0.0019037 | 0.00047712 | 0 | 0 |  | 1 | TRUE | wye
26 | LV_261-508_0_5_load_40 | 43 | 0.0019045 | 0.00047731 | 0 | 0 |  | 1 | TRUE | wye
27 | LV_261-508_0_5_load_43 | 45 | 0.0011096 | 0.0002781 | 0 | 0 |  | 1 | TRUE | wye
28 | LV_261-508_0_5_load_44 | 46 | 0.0011096 | 0.0002781 | 0 | 0 |  | 1 | TRUE | wye
29 | LV_261-508_0_5_load_82 | 48 | 0.0041254 | 0.0010339 | 0 | 0 |  | 1 | TRUE | wye
30 | LV_261-508_0_5_load_83 | 49 | 0.0043814 | 0.0010981 | 0 | 0 |  | 1 | TRUE | wye
31 | LV_261-508_0_5_load_69 | 52 | 0.0056893 | 0.0014259 | 0 | 0 |  | 1 | TRUE | wye
32 | LV_261-508_0_5_load_78 | 54 | 0.0059533 | 0.001492 | 0 | 0 |  | 1 | TRUE | wye
33 | LV_261-508_0_5_load_81 | 55 | 0.0054531 | 0.0013667 | 0 | 0 |  | 1 | TRUE | wye
34 | LV_261-508_0_5_load_80 | 56 | 0.0054351 | 0.0013622 | 0 | 0 |  | 1 | TRUE | wye
35 | LV_261-508_0_5_load_100 | 57 | 0.0024644 | 0.00061764 | 0 | 0 |  | 1 | TRUE | wye
36 | LV_261-508_0_5_load_68 | 58 | 0.0047812 | 0.0011983 | 0 | 0 |  | 1 | TRUE | wye
37 | LV_261-508_0_5_load_66 | 59 | 0.0051957 | 0.0013022 | 0 | 0 |  | 1 | TRUE | wye
38 | LV_261-508_0_5_load_88 | 61 | 0.0042927 | 0.0010759 | 0 | 0 |  | 1 | TRUE | wye
39 | LV_261-508_0_5_load_86 | 62 | 0.004502 | 0.0011283 | 0 | 0 |  | 1 | TRUE | wye
40 | LV_261-508_0_5_load_84 | 63 | 0.0050087 | 0.0012553 | 0 | 0 |  | 1 | TRUE | wye
41 | LV_261-508_0_5_load_101 | 64 | 0.0024631 | 0.0006173 | 0 | 0 |  | 1 | TRUE | wye
42 | LV_261-508_0_5_load_63 | 65 | 0.0025009 | 0.00062679 | 0 | 0 |  | 1 | TRUE | wye
43 | LV_261-508_0_5_load_51 | 67 | 0.0020434 | 0.00051213 | 0 | 0 |  | 1 | TRUE | wye
44 | LV_261-508_0_5_load_41 | 68 | 0.0011117 | 0.00027861 | 0 | 0 |  | 1 | TRUE | wye
45 | LV_261-508_0_5_load_45 | 69 | 0.0011092 | 0.00027799 | 0 | 0 |  | 1 | TRUE | wye
46 | LV_261-508_0_5_load_105 | 70 | 0.0011087 | 0.00027787 | 0 | 0 |  | 1 | TRUE | wye
47 | LV_261-508_0_5_load_102 | 74 | 0.0011434 | 0.00028656 | 0 | 0 |  | 1 | TRUE | wye
48 | LV_261-508_0_5_load_52 | 75 | 0.002045 | 0.00051253 | 0 | 0 |  | 1 | TRUE | wye
49 | LV_261-508_0_5_load_109 | 77 | 0.0021754 | 0.00054522 | 0 | 0 |  | 1 | TRUE | wye
50 | LV_261-508_0_5_load_110 | 78 | 0.0022193 | 0.0005562 | 0 | 0 |  | 1 | TRUE | wye
51 | LV_261-508_0_5_load_108 | 79 | 0.0022186 | 0.00055604 | 0 | 0 |  | 1 | TRUE | wye
52 | LV_261-508_0_5_load_56 | 80 | 0.0011447 | 0.00028689 | 0 | 0 |  | 1 | TRUE | wye
53 | LV_261-508_0_5_load_107 | 81 | 0.0020444 | 0.00051237 | 0 | 0 |  | 1 | TRUE | wye
54 | LV_261-508_0_5_load_53 | 83 | 0.0011447 | 0.00028689 | 0 | 0 |  | 1 | TRUE | wye
55 | LV_261-508_0_5_load_54 | 84 | 0.0011451 | 0.00028698 | 0 | 0 |  | 1 | TRUE | wye
56 | LV_261-508_0_5_load_106 | 86 | 0.0058606 | 0.0014688 | 0 | 0 |  | 1 | TRUE | wye
57 | LV_261-508_0_5_load_59 | 87 | 0.0088918 | 0.0022285 | 0 | 0 |  | 1 | TRUE | wye
58 | LV_261-508_0_5_load_60 | 88 | 0.008939 | 0.0022403 | 0 | 0 |  | 1 | TRUE | wye
59 | LV_261-508_0_5_load_90 | 89 | 0.0073827 | 0.0018503 | 0 | 0 |  | 1 | TRUE | wye
60 | LV_261-508_0_5_load_98 | 91 | 0.0074914 | 0.0018775 | 0 | 0 |  | 1 | TRUE | wye
61 | LV_261-508_0_5_load_96 | 92 | 0.0073361 | 0.0018386 | 0 | 0 |  | 1 | TRUE | wye
62 | LV_261-508_0_5_load_94 | 93 | 0.005003 | 0.0012539 | 0 | 0 |  | 1 | TRUE | wye
63 | LV_261-508_0_5_load_67 | 94 | 0.0051243 | 0.0012843 | 0 | 0 |  | 1 | TRUE | wye
64 | LV_261-508_0_5_load_76 | 95 | 0.013181 | 0.0033035 | 0 | 0 |  | 1 | TRUE | wye
65 | LV_261-508_0_5_load_73 | 96 | 0.0067723 | 0.0016973 | 0 | 0 |  | 1 | TRUE | wye
66 | LV_261-508_0_5_load_74 | 97 | 0.0067708 | 0.0016969 | 0 | 0 |  | 1 | TRUE | wye
67 | LV_261-508_0_5_load_79 | 98 | 0.0053871 | 0.0013501 | 0 | 0 |  | 1 | TRUE | wye
68 | LV_261-508_0_5_load_91 | 99 | 0.0034813 | 0.00087251 | 0 | 0 |  | 1 | TRUE | wye
69 | LV_261-508_0_5_load_92 | 100 | 0.0033986 | 0.00085178 | 0 | 0 |  | 1 | TRUE | wye
70 | LV_261-508_0_5_load_93 | 101 | 0.008475 | 0.002124 | 0 | 0 |  | 1 | TRUE | wye

## ext_grid
| name | bus | vm_pu | va_degree | slack_weight | in_service
0 |  | 21 | 1 | 0 | 1 | TRUE

## line
| name | std_type | from_bus | to_bus | length_km | r_ohm_per_km | x_ohm_per_km | c_nf_per_km | g_us_per_km | max_i_ka | df | parallel | type | in_service
0 | LV_261-508_0_5_line_0 |  | 0 | 1 | 0.017154 | 0.125 | 0.08 | 261 | 0 | 0.364 | 1 | 1 | cs | TRUE
1 | LV_261-508_0_5_line_1 |  | 0 | 2 | 0.0040056 | 0.125 | 0.08 | 261 | 0 | 0.364 | 1 | 1 | cs | TRUE
2 | LV_261-508_0_5_line_2 |  | 1 | 3 | 0.010757 | 0.125 | 0.08 | 261 | 0 | 0.364 | 1 | 1 | cs | TRUE
3 | LV_261-508_0_5_line_3 |  | 2 | 4 | 0.028735 | 0.125 | 0.08 | 261 | 0 | 0.364 | 1 | 1 | cs | TRUE
4 | LV_261-508_0_5_line_4 |  | 3 | 5 | 0.034003 | 0.125 | 0.08 | 261 | 0 | 0.364 | 1 | 1 | cs | TRUE
5 | LV_261-508_0_5_line_5 |  | 4 | 6 | 0.016212 | 0.125 | 0.08 | 261 | 0 | 0.364 | 1 | 1 | cs | TRUE
6 | LV_261-508_0_5_line_6 |  | 5 | 8 | 0.033404 | 0.125 | 0.08 | 261 | 0 | 0.364 | 1 | 1 | cs | TRUE
7 | LV_261-508_0_5_line_7 |  | 6 | 7 | 0.079979 | 0.125 | 0.08 | 261 | 0 | 0.364 | 1 | 1 | cs | TRUE
8 | LV_261-508_0_5_line_8 |  | 8 | 11 | 0.03931 | 0.125 | 0.08 | 261 | 0 | 0.364 | 1 | 1 | cs | TRUE
9 | LV_261-508_0_5_line_9 |  | 9 | 10 | 0.013447 | 0.125 | 0.08 | 261 | 0 | 0.364 | 1 | 1 | cs | TRUE
10 | LV_261-508_0_5_line_10 |  | 10 | 40 | 0.021933 | 0.125 | 0.08 | 261 | 0 | 0.364 | 1 | 1 | cs | TRUE
11 | LV_261-508_0_5_line_11 |  | 11 | 37 | 0.020075 | 0.125 | 0.08 | 261 | 0 | 0.364 | 1 | 1 | cs | TRUE
12 | LV_261-508_0_5_line_12 |  | 11 | 16 | 0.01782 | 0.125 | 0.08 | 261 | 0 | 0.364 | 1 | 1 | cs | TRUE
13 | LV_261-508_0_5_line_13 |  | 12 | 13 | 9.0579e-05 | 0.125 | 0.08 | 261 | 0 | 0.364 | 1 | 1 | cs | TRUE
14 | LV_261-508_0_5_line_14 |  | 12 | 14 | 0.019918 | 0.125 | 0.08 | 261 | 0 | 0.364 | 1 | 1 | cs | TRUE
15 | LV_261-508_0_5_line_15 |  | 13 | 15 | 0.024565 | 0.125 | 0.08 | 261 | 0 | 0.364 | 1 | 1 | cs | TRUE
16 | LV_261-508_0_5_line_16 |  | 14 | 16 | 0.012066 | 0.125 | 0.08 | 261 | 0 | 0.364 | 1 | 1 | cs | TRUE
17 | LV_261-508_0_5_line_17 |  | 15 | 17 | 0.004362 | 0.125 | 0.08 | 261 | 0 | 0.364 | 1 | 1 | cs | TRUE
18 | LV_261-508_0_5_line_18 |  | 15 | 18 | 0.0080293 | 0.125 | 0.08 | 261 | 0 | 0.364 | 1 | 1 | cs | TRUE
19 | LV_261-508_0_5_line_19 |  | 16 | 19 | 0.003865 | 0.125 | 0.08 | 261 | 0 | 0.364 | 1 | 1 | cs | TRUE
20 | LV_261-508_0_5_line_20 |  | 17 | 20 | 0.019015 | 0.125 | 0.08 | 261 | 0 | 0.364 | 1 | 1 | cs | TRUE
21 | LV_261-508_0_5_line_21 |  | 18 | 21 | 0.023036 | 0.125 | 0.08 | 261 | 0 | 0.364 | 1 | 2 | cs | TRUE
22 | LV_261-508_0_5_line_22 |  | 19 | 34 | 0.008419 | 0.125 | 0.08 | 261 | 0 | 0.364 | 1 | 1 | cs | TRUE
23 | LV_261-508_0_5_line_23 |  | 19 | 35 | 0.023953 | 0.125 | 0.08 | 261 | 0 | 0.364 | 1 | 1 | cs | TRUE
24 | LV_261-508_0_5_line_24 |  | 19 | 36 | 0.030339 | 0.125 | 0.08 | 261 | 0 | 0.364 | 1 | 1 | cs | TRUE
25 | LV_261-508_0_5_line_25 |  | 20 | 43 | 0.0014493 | 0.125 | 0.08 | 261 | 0 | 0.364 | 1 | 1 | cs | TRUE
26 | LV_261-508_0_5_line_26 |  | 21 | 22 | 0.063647 | 0.125 | 0.08 | 261 | 0 | 0.364 | 1 | 2 | cs | TRUE
27 | LV_261-508_0_5_line_27 |  | 21 | 23 | 0.061058 | 0.125 | 0.08 | 261 | 0 | 0.364 | 1 | 1 | cs | TRUE
28 | LV_261-508_0_5_line_28 |  | 22 | 24 | 0.022869 | 0.125 | 0.08 | 261 | 0 | 0.364 | 1 | 1 | cs | TRUE
29 | LV_261-508_0_5_line_29 |  | 22 | 25 | 0.031582 | 0.125 | 0.08 | 261 | 0 | 0.364 | 1 | 1 | cs | TRUE
30 | LV_261-508_0_5_line_30 |  | 22 | 26 | 0.031684 | 0.125 | 0.08 | 261 | 0 | 0.364 | 1 | 1 | cs | TRUE
31 | LV_261-508_0_5_line_31 |  | 23 | 41 | 0.015243 | 0.125 | 0.08 | 261 | 0 | 0.364 | 1 | 1 | cs | TRUE
32 | LV_261-508_0_5_line_32 |  | 24 | 27 | 0.0546 | 0.125 | 0.08 | 261 | 0 | 0.364 | 1 | 1 | cs | TRUE
33 | LV_261-508_0_5_line_33 |  | 25 | 32 | 0.011116 | 0.125 | 0.08 | 261 | 0 | 0.364 | 1 | 1 | cs | TRUE
34 | LV_261-508_0_5_line_34 |  | 25 | 33 | 0.020175 | 0.125 | 0.08 | 261 | 0 | 0.364 | 1 | 1 | cs | TRUE
35 | LV_261-508_0_5_line_35 |  | 26 | 44 | 0.025375 | 0.125 | 0.08 | 261 | 0 | 0.364 | 1 | 1 | cs | TRUE
36 | LV_261-508_0_5_line_36 |  | 27 | 47 | 0.05751 | 0.125 | 0.08 | 261 | 0 | 0.364 | 1 | 1 | cs | TRUE
37 | LV_261-508_0_5_line_37 |  | 28 | 29 | 0.0084607 | 0.125 | 0.08 | 261 | 0 | 0.364 | 1 | 1 | cs | TRUE
38 | LV_261-508_0_5_line_38 |  | 28 | 30 | 0.028752 | 0.125 | 0.08 | 261 | 0 | 0.364 | 1 | 1 | cs | TRUE
39 | LV_261-508_0_5_line_39 |  | 29 | 31 | 0.010205 | 0.125 | 0.08 | 261 | 0 | 0.364 | 1 | 1 | cs | TRUE
40 | LV_261-508_0_5_line_40 |  | 30 | 57 | 0.013771 | 0.125 | 0.08 | 261 | 0 | 0.364 | 1 | 1 | cs | TRUE
41 | LV_261-508_0_5_line_41 |  | 31 | 60 | 0.016674 | 0.125 | 0.08 | 261 | 0 | 0.364 | 1 | 1 | cs | TRUE
42 | LV_261-508_0_5_line_42 |  | 32 | 63 | 0.029202 | 0.125 | 0.08 | 261 | 0 | 0.364 | 1 | 1 | cs | TRUE
43 | LV_261-508_0_5_line_43 |  | 33 | 62 | 0.017664 | 0.125 | 0.08 | 261 | 0 | 0.364 | 1 | 1 | cs | TRUE
44 | LV_261-508_0_5_line_44 |  | 34 | 67 | 0.0066186 | 0.125 | 0.08 | 261 | 0 | 0.364 | 1 | 1 | cs | TRUE
45 | LV_261-508_0_5_line_45 |  | 35 | 42 | 0.0062056 | 0.125 | 0.08 | 261 | 0 | 0.364 | 1 | 1 | cs | TRUE
46 | LV_261-508_0_5_line_46 |  | 37 | 38 | 0.0024264 | 0.125 | 0.08 | 261 | 0 | 0.364 | 1 | 1 | cs | TRUE
47 | LV_261-508_0_5_line_47 |  | 38 | 39 | 0.0083267 | 0.125 | 0.08 | 261 | 0 | 0.364 | 1 | 1 | cs | TRUE
48 | LV_261-508_0_5_line_48 |  | 40 | 41 | 0.026588 | 0.125 | 0.08 | 261 | 0 | 0.364 | 1 | 1 | cs | TRUE
49 | LV_261-508_0_5_line_49 |  | 43 | 68 | 0.031755 | 0.125 | 0.08 | 261 | 0 | 0.364 | 1 | 1 | cs | TRUE
50 | LV_261-508_0_5_line_50 |  | 44 | 97 | 0.01994 | 0.125 | 0.08 | 261 | 0 | 0.364 | 1 | 1 | cs | TRUE
51 | LV_261-508_0_5_line_51 |  | 44 | 53 | 0.013953 | 0.125 | 0.08 | 261 | 0 | 0.364 | 1 | 1 | cs | TRUE
52 | LV_261-508_0_5_line_52 |  | 45 | 46 | 0.0063125 | 0.125 | 0.08 | 261 | 0 | 0.364 | 1 | 1 | cs | TRUE
53 | LV_261-508_0_5_line_53 |  | 46 | 69 | 0.0063141 | 0.125 | 0.08 | 261 | 0 | 0.364 | 1 | 1 | cs | TRUE
54 | LV_261-508_0_5_line_54 |  | 47 | 89 | 0.012564 | 0.125 | 0.08 | 261 | 0 | 0.364 | 1 | 1 | cs | TRUE
55 | LV_261-508_0_5_line_55 |  | 48 | 49 | 0.015935 | 0.125 | 0.08 | 261 | 0 | 0.364 | 1 | 1 | cs | TRUE
56 | LV_261-508_0_5_line_56 |  | 49 | 63 | 0.017599 | 0.125 | 0.08 | 261 | 0 | 0.364 | 1 | 1 | cs | TRUE
57 | LV_261-508_0_5_line_57 |  | 50 | 51 | 0.018223 | 0.125 | 0.08 | 261 | 0 | 0.364 | 1 | 1 | cs | TRUE
58 | LV_261-508_0_5_line_58 |  | 50 | 52 | 0.022056 | 0.125 | 0.08 | 261 | 0 | 0.364 | 1 | 1 | cs | TRUE
59 | LV_261-508_0_5_line_59 |  | 51 | 95 | 0.031603 | 0.125 | 0.08 | 261 | 0 | 0.364 | 1 | 1 | cs | TRUE
60 | LV_261-508_0_5_line_60 |  | 51 | 96 | 0.030373 | 0.125 | 0.08 | 261 | 0 | 0.364 | 1 | 1 | cs | TRUE
61 | LV_261-508_0_5_line_61 |  | 52 | 94 | 0.012343 | 0.125 | 0.08 | 261 | 0 | 0.364 | 1 | 1 | cs | TRUE
62 | LV_261-508_0_5_line_62 |  | 53 | 54 | 0.02466 | 0.125 | 0.08 | 261 | 0 | 0.364 | 1 | 1 | cs | TRUE
63 | LV_261-508_0_5_line_63 |  | 54 | 98 | 0.018671 | 0.125 | 0.08 | 261 | 0 | 0.364 | 1 | 1 | cs | TRUE
64 | LV_261-508_0_5_line_64 |  | 55 | 56 | 0.03619 | 0.125 | 0.08 | 261 | 0 | 0.364 | 1 | 1 | cs | TRUE
65 | LV_261-508_0_5_line_65 |  | 56 | 98 | 0.018137 | 0.125 | 0.08 | 261 | 0 | 0.364 | 1 | 1 | cs | TRUE
66 | LV_261-508_0_5_line_66 |  | 57 | 64 | 0.019228 | 0.125 | 0.08 | 261 | 0 | 0.364 | 1 | 1 | cs | TRUE
67 | LV_261-508_0_5_line_67 |  | 58 | 59 | 0.01778 | 0.125 | 0.08 | 261 | 0 | 0.364 | 1 | 1 | cs | TRUE
68 | LV_261-508_0_5_line_68 |  | 59 | 94 | 0.018111 | 0.125 | 0.08 | 261 | 0 | 0.364 | 1 | 1 | cs | TRUE
69 | LV_261-508_0_5_line_69 |  | 60 | 90 | 0.02002 | 0.125 | 0.08 | 261 | 0 | 0.364 | 1 | 1 | cs | TRUE
70 | LV_261-508_0_5_line_70 |  | 60 | 66 | 0.066994 | 0.125 | 0.08 | 261 | 0 | 0.364 | 1 | 1 | cs | TRUE
71 | LV_261-508_0_5_line_71 |  | 61 | 62 | 0.01612 | 0.125 | 0.08 | 261 | 0 | 0.364 | 1 | 1 | cs | TRUE
72 | LV_261-508_0_5_line_72 |  | 65 | 66 | 0.040765 | 0.125 | 0.08 | 261 | 0 | 0.364 | 1 | 1 | cs | TRUE
73 | LV_261-508_0_5_line_73 |  | 66 | 87 | 0.014233 | 0.125 | 0.08 | 261 | 0 | 0.364 | 1 | 1 | cs | TRUE
74 | LV_261-508_0_5_line_74 |  | 67 | 75 | 0.0066186 | 0.125 | 0.08 | 261 | 0 | 0.364 | 1 | 1 | cs | TRUE
75 | LV_261-508_0_5_line_75 |  | 69 | 70 | 0.002497 | 0.125 | 0.08 | 261 | 0 | 0.364 | 1 | 1 | cs | TRUE
76 | LV_261-508_0_5_line_76 |  | 70 | 71 | 0.012521 | 0.125 | 0.08 | 261 | 0 | 0.364 | 1 | 1 | cs | TRUE
77 | LV_261-508_0_5_line_77 |  | 71 | 86 | 0.009244 | 0.125 | 0.08 | 261 | 0 | 0.364 | 1 | 1 | cs | TRUE
78 | LV_261-508_0_5_line_78 |  | 71 | 85 | 0.019148 | 0.125 | 0.08 | 261 | 0 | 0.364 | 1 | 1 | cs | TRUE
79 | LV_261-508_0_5_line_79 |  | 72 | 73 | 0.030798 | 0.125 | 0.08 | 261 | 0 | 0.364 | 1 | 1 | cs | TRUE
80 | LV_261-508_0_5_line_80 |  | 72 | 74 | 0.018854 | 0.125 | 0.08 | 261 | 0 | 0.364 | 1 | 1 | cs | TRUE
81 | LV_261-508_0_5_line_81 |  | 73 | 79 | 0.002863 | 0.125 | 0.08 | 261 | 0 | 0.364 | 1 | 1 | cs | TRUE
82 | LV_261-508_0_5_line_82 |  | 73 | 76 | 0.019946 | 0.125 | 0.08 | 261 | 0 | 0.364 | 1 | 1 | cs | TRUE
83 | LV_261-508_0_5_line_83 |  | 74 | 80 | 0.0066124 | 0.125 | 0.08 | 261 | 0 | 0.364 | 1 | 1 | cs | TRUE
84 | LV_261-508_0_5_line_84 |  | 75 | 81 | 0.0066208 | 0.125 | 0.08 | 261 | 0 | 0.364 | 1 | 1 | cs | TRUE
85 | LV_261-508_0_5_line_85 |  | 76 | 77 | 0.010535 | 0.125 | 0.08 | 261 | 0 | 0.364 | 1 | 1 | cs | TRUE
86 | LV_261-508_0_5_line_86 |  | 76 | 78 | 0.008421 | 0.125 | 0.08 | 261 | 0 | 0.364 | 1 | 1 | cs | TRUE
87 | LV_261-508_0_5_line_87 |  | 80 | 84 | 0.0066155 | 0.125 | 0.08 | 261 | 0 | 0.364 | 1 | 1 | cs | TRUE
88 | LV_261-508_0_5_line_88 |  | 81 | 82 | 0.015139 | 0.125 | 0.08 | 261 | 0 | 0.364 | 1 | 1 | cs | TRUE
89 | LV_261-508_0_5_line_89 |  | 82 | 85 | 0.005135 | 0.125 | 0.08 | 261 | 0 | 0.364 | 1 | 1 | cs | TRUE
90 | LV_261-508_0_5_line_90 |  | 83 | 84 | 0.0066153 | 0.125 | 0.08 | 261 | 0 | 0.364 | 1 | 1 | cs | TRUE
91 | LV_261-508_0_5_line_91 |  | 83 | 85 | 0.024087 | 0.125 | 0.08 | 261 | 0 | 0.364 | 1 | 1 | cs | TRUE
92 | LV_261-508_0_5_line_92 |  | 87 | 88 | 0.018773 | 0.125 | 0.08 | 261 | 0 | 0.364 | 1 | 1 | cs | TRUE
93 | LV_261-508_0_5_line_93 |  | 89 | 91 | 0.016844 | 0.125 | 0.08 | 261 | 0 | 0.364 | 1 | 1 | cs | TRUE
94 | LV_261-508_0_5_line_94 |  | 90 | 92 | 0.0090455 | 0.125 | 0.08 | 261 | 0 | 0.364 | 1 | 1 | cs | TRUE
95 | LV_261-508_0_5_line_95 |  | 90 | 93 | 0.016102 | 0.125 | 0.08 | 261 | 0 | 0.364 | 1 | 1 | cs | TRUE
96 | LV_261-508_0_5_line_96 |  | 91 | 92 | 0.016791 | 0.125 | 0.08 | 261 | 0 | 0.364 | 1 | 1 | cs | TRUE
97 | LV_261-508_0_5_line_97 |  | 93 | 100 | 0.014411 | 0.125 | 0.08 | 261 | 0 | 0.364 | 1 | 1 | cs | TRUE
98 | LV_261-508_0_5_line_98 |  | 96 | 97 | 0.019547 | 0.125 | 0.08 | 261 | 0 | 0.364 | 1 | 1 | cs | TRUE
99 | LV_261-508_0_5_line_99 |  | 99 | 100 | 0.016873 | 0.125 | 0.08 | 261 | 0 | 0.364 | 1 | 1 | cs | TRUE
100 | LV_261-508_0_5_line_100 |  | 99 | 101 | 0.0045753 | 0.125 | 0.08 | 261 | 0 | 0.364 | 1 | 1 | cs | TRUE

## trafo
| name | std_type | hv_bus | lv_bus | sn_mva | vn_hv_kv | vn_lv_kv | vk_percent | vkr_percent | pfe_kw | i0_percent | shift_degree | tap_side | tap_neutral | tap_min | tap_max | tap_step_percent | tap_step_degree | tap_pos | tap_phase_shifter | parallel | df | in_service
0 | LV_261-508_0_5_trafo_23 | 0.63 MVA 20/0.4 kV | 102 | 21 | 0.63 | 20 | 0.4 | 6 | 1.206 | 1.65 | 0.2619 | 150 | hv | 0 | -2 | 2 | 2.5 | 0 | 0 | FALSE | 1 | 1 | TRUE

## line_geodata
| x0 | y0 | x1 | y1 | x2 | y2 | x3 | y3 | x4 | y4 | x5 | y5 | x6 | y6 | x7 | y7 | x8 | y8
0 | 2682824.5626 | 1253596.4202 | 2682841.7086 | 1253595.8927
1 | 2682821.0032 | 1253598.2326 | 2682824.4467 | 1253596.4238 | 2682824.5626 | 1253596.4202
2 | 2682852.4606 | 1253595.5815 | 2682843.3267 | 1253595.8429 | 2682841.7086 | 1253595.8927
3 | 2682799.233 | 1253593.9695 | 2682800.6544 | 1253601.3282 | 2682814.2073 | 1253601.8069 | 2682821.0032 | 1253598.2326
4 | 2682866.1666 | 1253573.2675 | 2682864.6226 | 1253586 | 2682863.3786 | 1253596.168 | 2682852.4606 | 1253595.5815
5 | 2682799.233 | 1253593.9695 | 2682782.9729 | 1253593.9089
6 | 2682866.1666 | 1253573.2675 | 2682865.6139 | 1253564.7756 | 2682864.7341 | 1253558.0916 | 2682861.2423 | 1253540.2779
7 | 2682782.9729 | 1253593.9089 | 2682773.4009 | 1253593.6528 | 2682769.6473 | 1253593.3556 | 2682763.7136 | 1253591.3935 | 2682757.4409 | 1253587.2361 | 2682750.131 | 1253578.4607 | 2682745.9096 | 1253563.0457 | 2682745.3347 | 1253546.9478 | 2682746.3068 | 1253537.6467
8 | 2682853.4569 | 1253501.747 | 2682856.1567 | 1253514.8057 | 2682861.1563 | 1253539.8389 | 2682861.2423 | 1253540.2779
9 | 2682789.9194 | 1253502.3551 | 2682785.2462 | 1253489.7466
10 | 2682785.2462 | 1253489.7466 | 2682780.8815 | 1253477.9702 | 2682778.3145 | 1253468.9544
11 | 2682853.4569 | 1253501.747 | 2682833.7896 | 1253505.773
12 | 2682849.8528 | 1253484.2946 | 2682853.4569 | 1253501.747
13 | 2682843.2685 | 1253452.9956 | 2682843.2499 | 1253452.907
14 | 2682843.2685 | 1253452.9956 | 2682847.3689 | 1253472.4871
15 | 2682838.1928 | 1253428.8677 | 2682843.2499 | 1253452.907
16 | 2682849.8528 | 1253484.2946 | 2682847.3689 | 1253472.4871
17 | 2682838.1928 | 1253428.8677 | 2682842.5454 | 1253428.4282
18 | 2682838.1928 | 1253428.8677 | 2682833.636 | 1253429.3376 | 2682832.5406 | 1253426.0679
19 | 2682849.8528 | 1253484.2946 | 2682853.6516 | 1253483.5249
20 | 2682842.5454 | 1253428.4282 | 2682861.2543 | 1253431.8281
21 | 2682825.1962 | 1253404.2341 | 2682827.3559 | 1253410.5913 | 2682832.5406 | 1253426.0679
22 | 2682853.6516 | 1253483.5249 | 2682861.7732 | 1253483.9055 | 2682862.056 | 1253483.9624
23 | 2682853.6516 | 1253483.5249 | 2682848.9232 | 1253460.0428
24 | 2682853.6516 | 1253483.5249 | 2682856.3325 | 1253496.8502 | 2682859.6367 | 1253513.2673
25 | 2682862.6802 | 1253432.0872 | 2682861.2543 | 1253431.8281
26 | 2682825.1962 | 1253404.2341 | 2682823.5394 | 1253394.8261 | 2682823.6005 | 1253391.5356 | 2682824.4706 | 1253381.6625 | 2682824.6194 | 1253379.1182 | 2682825.3987 | 1253373.0357 | 2682830.2193 | 1253353.7108 | 2682833.549 | 1253346.563 | 2682835.7157 | 1253342.7238
27 | 2682768.9437 | 1253428.3328 | 2682815.3342 | 1253407.9657 | 2682825.1962 | 1253404.2341
28 | 2682835.7157 | 1253342.7238 | 2682837.4134 | 1253340.0344 | 2682843.3056 | 1253341.7403 | 2682853.1567 | 1253344.7247 | 2682854.2712 | 1253341.6602
29 | 2682835.7157 | 1253342.7238 | 2682837.4134 | 1253340.0344 | 2682848.6531 | 1253319.287 | 2682844.4678 | 1253316.9267
30 | 2682835.7157 | 1253342.7238 | 2682805.1119 | 1253334.522
31 | 2682768.9437 | 1253428.3328 | 2682772.5796 | 1253440.2926 | 2682772.8845 | 1253443.0182
32 | 2682854.2712 | 1253341.6602 | 2682884.6976 | 1253359.388 | 2682899.2327 | 1253364.1394 | 2682903.3172 | 1253363.8667
33 | 2682844.4678 | 1253316.9267 | 2682834.7893 | 1253311.4594
34 | 2682844.4678 | 1253316.9267 | 2682852.2591 | 1253298.3169
35 | 2682780.6022 | 1253327.9535 | 2682805.1119 | 1253334.522
36 | 2682949.085 | 1253344.5112 | 2682944.5745 | 1253344.904 | 2682919.1713 | 1253347.8283 | 2682919.0527 | 1253356.2997 | 2682913.1379 | 1253363.211 | 2682903.3172 | 1253363.8667
37 | 2682909.5286 | 1253269.6124 | 2682912.6924 | 1253266.243 | 2682915.3199 | 1253263.4443
38 | 2682915.3199 | 1253263.4443 | 2682935.2115 | 1253281.225 | 2682937.0907 | 1253282.0979
39 | 2682909.5286 | 1253269.6124 | 2682917.1771 | 1253276.3683
40 | 2682937.0907 | 1253282.0979 | 2682947.9719 | 1253287.1525 | 2682949.7265 | 1253287.4069
41 | 2682929.7687 | 1253287.2978 | 2682923.0873 | 1253281.5889 | 2682917.1771 | 1253276.3683
42 | 2682822.5579 | 1253289.5945 | 2682819.9528 | 1253298.9705 | 2682831.5904 | 1253309.6523 | 2682834.7893 | 1253311.4594
43 | 2682859.0806 | 1253282.0232 | 2682852.2591 | 1253298.3169
44 | 2682862.056 | 1253483.9624 | 2682868.5443 | 1253485.2693
45 | 2682848.9232 | 1253460.0428 | 2682848.5434 | 1253458.1566 | 2682847.6966 | 1253453.9596
46 | 2682833.7896 | 1253505.773 | 2682831.4125 | 1253506.2596
47 | 2682823.255 | 1253507.9294 | 2682831.4125 | 1253506.2596
48 | 2682778.3145 | 1253468.9544 | 2682774.1492 | 1253454.325 | 2682772.8845 | 1253443.0182
49 | 2682893.9232 | 1253437.7649 | 2682862.6802 | 1253432.0872
50 | 2682780.6022 | 1253327.9535 | 2682760.7133 | 1253326.5292
51 | 2682774.9551 | 1253315.1872 | 2682780.6022 | 1253327.9535
52 | 2682914.9428 | 1253451.5103 | 2682915.4907 | 1253457.799
53 | 2682916.0388 | 1253464.0893 | 2682915.4907 | 1253457.799
54 | 2682949.085 | 1253344.5112 | 2682941.8027 | 1253334.2728
55 | 2682831.5353 | 1253257.2845 | 2682827.2695 | 1253272.6375
56 | 2682827.2695 | 1253272.6375 | 2682822.5579 | 1253289.5945
57 | 2682748.0458 | 1253306.0044 | 2682729.7684 | 1253306.0603
58 | 2682748.0458 | 1253306.0044 | 2682747.8869 | 1253301.7212 | 2682747.4661 | 1253290.796 | 2682747.3237 | 1253286.9467 | 2682747.2275 | 1253283.9636
59 | 2682700.5582 | 1253315.7376 | 2682717.1863 | 1253312.2004 | 2682725.0443 | 1253306.0833 | 2682729.7684 | 1253306.0603
60 | 2682729.7684 | 1253306.0603 | 2682729.0915 | 1253324.2646 | 2682741.2162 | 1253325.1329
61 | 2682746.8295 | 1253271.6266 | 2682747.2275 | 1253283.9636
62 | 2682774.9551 | 1253315.1872 | 2682782.8052 | 1253291.8106
63 | 2682782.8052 | 1253291.8106 | 2682788.749 | 1253274.1107
64 | 2682794.5226 | 1253256.9174 | 2682796.8605 | 1253249.9554 | 2682790.2305 | 1253235.7076 | 2682777.8766 | 1253231.2561
65 | 2682788.749 | 1253274.1107 | 2682794.5226 | 1253256.9174
66 | 2682949.7265 | 1253287.4069 | 2682963.8469 | 1253289.4543 | 2682968.7157 | 1253288.5079
67 | 2682746.4037 | 1253253.5223 | 2682746.2986 | 1253235.7422
68 | 2682746.4037 | 1253253.5223 | 2682746.4392 | 1253259.5248 | 2682746.8295 | 1253271.6266
69 | 2682915.4384 | 1253301.3189 | 2682929.7687 | 1253287.2978
70 | 2682993.9512 | 1253291.9445 | 2682975.5911 | 1253296.2794 | 2682968.5685 | 1253297.6933 | 2682962.2417 | 1253297.916 | 2682955.6042 | 1253297.7006 | 2682948.1999 | 1253296.1958 | 2682939.7788 | 1253293.4759 | 2682932.8923 | 1253289.4876 | 2682929.7687 | 1253287.2978
71 | 2682859.0806 | 1253282.0232 | 2682865.306 | 1253267.1534
72 | 2682993.9512 | 1253291.9445 | 2683033.6242 | 1253282.5704
73 | 2682993.9512 | 1253291.9445 | 2682996.6742 | 1253305.9147
74 | 2682875.0327 | 1253486.5761 | 2682868.5443 | 1253485.2693
75 | 2682916.2555 | 1253466.5769 | 2682916.0388 | 1253464.0893
76 | 2682905.6361 | 1253473.2111 | 2682916.2555 | 1253466.5769
77 | 2682905.6361 | 1253473.2111 | 2682901.7771 | 1253464.8063
78 | 2682905.6361 | 1253473.2111 | 2682901.413 | 1253491.8882
79 | 2682962.8593 | 1253504.7803 | 2682965.6712 | 1253495.2792 | 2682966.3001 | 1253491.3295 | 2682970.2723 | 1253484.6467 | 2682966.1118 | 1253481.0747 | 2682965.2406 | 1253477.5487
80 | 2682962.8593 | 1253504.7803 | 2682944.4071 | 1253500.9086
81 | 2682964.5476 | 1253474.7702 | 2682965.2406 | 1253477.5487
82 | 2682972.5039 | 1253474.5593 | 2682972.9231 | 1253480.1805 | 2682970.2723 | 1253484.6467 | 2682966.1118 | 1253481.0747 | 2682965.2406 | 1253477.5487
83 | 2682944.4071 | 1253500.9086 | 2682937.9356 | 1253499.5508
84 | 2682881.5231 | 1253487.8833 | 2682875.0327 | 1253486.5761
85 | 2682972.5039 | 1253474.5593 | 2682979.6604 | 1253466.8092
86 | 2682972.5039 | 1253474.5593 | 2682969.8011 | 1253466.5821
87 | 2682937.9356 | 1253499.5508 | 2682931.4611 | 1253498.1923
88 | 2682896.3639 | 1253490.8724 | 2682881.5231 | 1253487.8833
89 | 2682901.413 | 1253491.8882 | 2682896.3639 | 1253490.8724
90 | 2682924.9867 | 1253496.8339 | 2682928.9574 | 1253497.667 | 2682931.4611 | 1253498.1923
91 | 2682901.413 | 1253491.8882 | 2682924.9867 | 1253496.8339
92 | 2682996.6742 | 1253305.9147 | 2683000.2659 | 1253324.3411
93 | 2682932.0397 | 1253320.5464 | 2682941.8027 | 1253334.2728
94 | 2682915.4384 | 1253301.3189 | 2682920.2386 | 1253303.9547 | 2682922.3073 | 1253306.8633
95 | 2682915.4384 | 1253301.3189 | 2682910.9066 | 1253298.9203 | 2682900.1318 | 1253301.0045
96 | 2682922.3073 | 1253306.8633 | 2682932.0397 | 1253320.5464
97 | 2682892.4673 | 1253313.2084 | 2682900.1318 | 1253301.0045
98 | 2682741.2162 | 1253325.1329 | 2682760.7133 | 1253326.5292
99 | 2682883.4936 | 1253327.497 | 2682892.4673 | 1253313.2084
100 | 2682881.0603 | 1253331.3716 | 2682883.4936 | 1253327.497

## bus_geodata
| x | y | coords
0 | 2682824.5626 | 1253596.4202
1 | 2682841.7086 | 1253595.8927
2 | 2682821.0032 | 1253598.2326
3 | 2682852.4606 | 1253595.5815
4 | 2682799.233 | 1253593.9695
5 | 2682866.1666 | 1253573.2675
6 | 2682782.9729 | 1253593.9089
7 | 2682746.3068 | 1253537.6467
8 | 2682861.2423 | 1253540.2779
9 | 2682789.9194 | 1253502.3551
10 | 2682785.2462 | 1253489.7466
11 | 2682853.4569 | 1253501.747
12 | 2682843.2685 | 1253452.9956
13 | 2682843.2499 | 1253452.907
14 | 2682847.3689 | 1253472.4871
15 | 2682838.1928 | 1253428.8677
16 | 2682849.8528 | 1253484.2946
17 | 2682842.5454 | 1253428.4282
18 | 2682832.5406 | 1253426.0679
19 | 2682853.6516 | 1253483.5249
20 | 2682861.2543 | 1253431.8281
21 | 2682825.1962 | 1253404.2341
22 | 2682835.7157 | 1253342.7238
23 | 2682768.9437 | 1253428.3328
24 | 2682854.2712 | 1253341.6602
25 | 2682844.4678 | 1253316.9267
26 | 2682805.1119 | 1253334.522
27 | 2682903.3172 | 1253363.8667
28 | 2682915.3199 | 1253263.4443
29 | 2682909.5286 | 1253269.6124
30 | 2682937.0907 | 1253282.0979
31 | 2682917.1771 | 1253276.3683
32 | 2682834.7893 | 1253311.4594
33 | 2682852.2591 | 1253298.3169
34 | 2682862.056 | 1253483.9624
35 | 2682848.9232 | 1253460.0428
36 | 2682859.6367 | 1253513.2673
37 | 2682833.7896 | 1253505.773
38 | 2682831.4125 | 1253506.2596
39 | 2682823.255 | 1253507.9294
40 | 2682778.3145 | 1253468.9544
41 | 2682772.8845 | 1253443.0182
42 | 2682847.6966 | 1253453.9596
43 | 2682862.6802 | 1253432.0872
44 | 2682780.6022 | 1253327.9535
45 | 2682914.9428 | 1253451.5103
46 | 2682915.4907 | 1253457.799
47 | 2682949.085 | 1253344.5112
48 | 2682831.5353 | 1253257.2845
49 | 2682827.2695 | 1253272.6375
50 | 2682748.0458 | 1253306.0044
51 | 2682729.7684 | 1253306.0603
52 | 2682747.2275 | 1253283.9636
53 | 2682774.9551 | 1253315.1872
54 | 2682782.8052 | 1253291.8106
55 | 2682777.8766 | 1253231.2561
56 | 2682794.5226 | 1253256.9174
57 | 2682949.7265 | 1253287.4069
58 | 2682746.2986 | 1253235.7422
59 | 2682746.4037 | 1253253.5223
60 | 2682929.7687 | 1253287.2978
61 | 2682865.306 | 1253267.1534
62 | 2682859.0806 | 1253282.0232
63 | 2682822.5579 | 1253289.5945
64 | 2682968.7157 | 1253288.5079
65 | 2683033.6242 | 1253282.5704
66 | 2682993.9512 | 1253291.9445
67 | 2682868.5443 | 1253485.2693
68 | 2682893.9232 | 1253437.7649
69 | 2682916.0388 | 1253464.0893
70 | 2682916.2555 | 1253466.5769
71 | 2682905.6361 | 1253473.2111
72 | 2682962.8593 | 1253504.7803
73 | 2682965.2406 | 1253477.5487
74 | 2682944.4071 | 1253500.9086
75 | 2682875.0327 | 1253486.5761
76 | 2682972.5039 | 1253474.5593
77 | 2682979.6604 | 1253466.8092
78 | 2682969.8011 | 1253466.5821
79 | 2682964.5476 | 1253474.7702
80 | 2682937.9356 | 1253499.5508
81 | 2682881.5231 | 1253487.8833
82 | 2682896.3639 | 1253490.8724
83 | 2682924.9867 | 1253496.8339
84 | 2682931.4611 | 1253498.1923
85 | 2682901.413 | 1253491.8882
86 | 2682901.7771 | 1253464.8063
87 | 2682996.6742 | 1253305.9147
88 | 2683000.2659 | 1253324.3411
89 | 2682941.8027 | 1253334.2728
90 | 2682915.4384 | 1253301.3189
91 | 2682932.0397 | 1253320.5464
92 | 2682922.3074 | 1253306.8633
93 | 2682900.1318 | 1253301.0045
94 | 2682746.8295 | 1253271.6266
95 | 2682700.5582 | 1253315.7376
96 | 2682741.2162 | 1253325.1329
97 | 2682760.7133 | 1253326.5292
98 | 2682788.749 | 1253274.1107
99 | 2682883.4936 | 1253327.497
100 | 2682892.4673 | 1253313.2084
101 | 2682881.0603 | 1253331.3716
102 | 2682831.6064 | 1253401.8108

## line_std_types
| c_nf_per_km | r_ohm_per_km | x_ohm_per_km | max_i_ka | type | q_mm2 | alpha | voltage_rating
NAYY 4x50 SE | 210 | 0.642 | 0.083 | 0.142 | cs | 50 | 0.00403 | LV
NAYY 4x120 SE | 264 | 0.225 | 0.08 | 0.242 | cs | 120 | 0.00403 | LV
NAYY 4x150 SE | 261 | 0.208 | 0.08 | 0.27 | cs | 150 | 0.00403 | LV
NA2XS2Y 1x95 RM/25 12/20 kV | 216 | 0.313 | 0.132 | 0.252 | cs | 95 | 0.00403 | MV
NA2XS2Y 1x185 RM/25 12/20 kV | 273 | 0.161 | 0.117 | 0.362 | cs | 185 | 0.00403 | MV
NA2XS2Y 1x240 RM/25 12/20 kV | 304 | 0.122 | 0.112 | 0.421 | cs | 240 | 0.00403 | MV
NA2XS2Y 1x95 RM/25 6/10 kV | 315 | 0.313 | 0.123 | 0.249 | cs | 95 | 0.00403 | MV
NA2XS2Y 1x185 RM/25 6/10 kV | 406 | 0.161 | 0.11 | 0.358 | cs | 185 | 0.00403 | MV
NA2XS2Y 1x240 RM/25 6/10 kV | 456 | 0.122 | 0.105 | 0.416 | cs | 240 | 0.00403 | MV
NA2XS2Y 1x150 RM/25 12/20 kV | 250 | 0.206 | 0.116 | 0.319 | cs | 150 | 0.00403 | MV
NA2XS2Y 1x120 RM/25 12/20 kV | 230 | 0.253 | 0.119 | 0.283 | cs | 120 | 0.00403 | MV
NA2XS2Y 1x70 RM/25 12/20 kV | 190 | 0.443 | 0.132 | 0.22 | cs | 70 | 0.00403 | MV
NA2XS2Y 1x150 RM/25 6/10 kV | 360 | 0.206 | 0.11 | 0.315 | cs | 150 | 0.00403 | MV
NA2XS2Y 1x120 RM/25 6/10 kV | 340 | 0.253 | 0.113 | 0.28 | cs | 120 | 0.00403 | MV
NA2XS2Y 1x70 RM/25 6/10 kV | 280 | 0.443 | 0.123 | 0.217 | cs | 70 | 0.00403 | MV
N2XS(FL)2Y 1x120 RM/35 64/110 kV | 112 | 0.153 | 0.166 | 0.366 | cs | 120 | 0.00393 | HV
N2XS(FL)2Y 1x185 RM/35 64/110 kV | 125 | 0.099 | 0.156 | 0.457 | cs | 185 | 0.00393 | HV
N2XS(FL)2Y 1x240 RM/35 64/110 kV | 135 | 0.075 | 0.149 | 0.526 | cs | 240 | 0.00393 | HV
N2XS(FL)2Y 1x300 RM/35 64/110 kV | 144 | 0.06 | 0.144 | 0.588 | cs | 300 | 0.00393 | HV
15-AL1/3-ST1A 0.4 | 11 | 1.8769 | 0.35 | 0.105 | ol | 16 | 0.00403 | LV
24-AL1/4-ST1A 0.4 | 11.25 | 1.2012 | 0.335 | 0.14 | ol | 24 | 0.00403 | LV
48-AL1/8-ST1A 0.4 | 12.2 | 0.5939 | 0.3 | 0.21 | ol | 48 | 0.00403 | LV
94-AL1/15-ST1A 0.4 | 13.2 | 0.306 | 0.29 | 0.35 | ol | 94 | 0.00403 | LV
34-AL1/6-ST1A 10.0 | 9.7 | 0.8342 | 0.36 | 0.17 | ol | 34 | 0.00403 | MV
48-AL1/8-ST1A 10.0 | 10.1 | 0.5939 | 0.35 | 0.21 | ol | 48 | 0.00403 | MV
70-AL1/11-ST1A 10.0 | 10.4 | 0.4132 | 0.339 | 0.29 | ol | 70 | 0.00403 | MV
94-AL1/15-ST1A 10.0 | 10.75 | 0.306 | 0.33 | 0.35 | ol | 94 | 0.00403 | MV
122-AL1/20-ST1A 10.0 | 11.1 | 0.2376 | 0.323 | 0.41 | ol | 122 | 0.00403 | MV
149-AL1/24-ST1A 10.0 | 11.25 | 0.194 | 0.315 | 0.47 | ol | 149 | 0.00403 | MV
34-AL1/6-ST1A 20.0 | 9.15 | 0.8342 | 0.382 | 0.17 | ol | 34 | 0.00403 | MV
48-AL1/8-ST1A 20.0 | 9.5 | 0.5939 | 0.372 | 0.21 | ol | 48 | 0.00403 | MV
70-AL1/11-ST1A 20.0 | 9.7 | 0.4132 | 0.36 | 0.29 | ol | 70 | 0.00403 | MV
94-AL1/15-ST1A 20.0 | 10 | 0.306 | 0.35 | 0.35 | ol | 94 | 0.00403 | MV
122-AL1/20-ST1A 20.0 | 10.3 | 0.2376 | 0.344 | 0.41 | ol | 122 | 0.00403 | MV
149-AL1/24-ST1A 20.0 | 10.5 | 0.194 | 0.337 | 0.47 | ol | 149 | 0.00403 | MV
184-AL1/30-ST1A 20.0 | 10.75 | 0.1571 | 0.33 | 0.535 | ol | 184 | 0.00403 | MV
243-AL1/39-ST1A 20.0 | 11 | 0.1188 | 0.32 | 0.645 | ol | 243 | 0.00403 | MV
48-AL1/8-ST1A 110.0 | 8 | 0.5939 | 0.46 | 0.21 | ol | 48 | 0.00403 | HV
70-AL1/11-ST1A 110.0 | 8.4 | 0.4132 | 0.45 | 0.29 | ol | 70 | 0.00403 | HV
94-AL1/15-ST1A 110.0 | 8.65 | 0.306 | 0.44 | 0.35 | ol | 94 | 0.00403 | HV
122-AL1/20-ST1A 110.0 | 8.5 | 0.2376 | 0.43 | 0.41 | ol | 122 | 0.00403 | HV
149-AL1/24-ST1A 110.0 | 8.75 | 0.194 | 0.41 | 0.47 | ol | 149 | 0.00403 | HV
184-AL1/30-ST1A 110.0 | 8.8 | 0.1571 | 0.4 | 0.535 | ol | 184 | 0.00403 | HV
243-AL1/39-ST1A 110.0 | 9 | 0.1188 | 0.39 | 0.645 | ol | 243 | 0.00403 | HV
305-AL1/39-ST1A 110.0 | 9.2 | 0.0949 | 0.38 | 0.74 | ol | 305 | 0.00403 | HV
490-AL1/64-ST1A 110.0 | 9.75 | 0.059 | 0.37 | 0.96 | ol | 490 | 0.00403 | HV
679-AL1/86-ST1A 110.0 | 9.95 | 0.042 | 0.36 | 1.15 | ol | 679 | 0.00403 | HV
490-AL1/64-ST1A 220.0 | 10 | 0.059 | 0.285 | 0.96 | ol | 490 | 0.00403 | HV
679-AL1/86-ST1A 220.0 | 11.7 | 0.042 | 0.275 | 1.15 | ol | 679 | 0.00403 | HV
490-AL1/64-ST1A 380.0 | 11 | 0.059 | 0.253 | 0.96 | ol | 490 | 0.00403 | HV
679-AL1/86-ST1A 380.0 | 14.6 | 0.042 | 0.25 | 1.15 | ol | 679 | 0.00403 | HV

## trafo_std_types
| i0_percent | pfe_kw | vkr_percent | sn_mva | vn_lv_kv | vn_hv_kv | vk_percent | shift_degree | vector_group | tap_side | tap_neutral | tap_min | tap_max | tap_step_degree | tap_step_percent | tap_phase_shifter
160 MVA 380/110 kV | 0.06 | 60 | 0.25 | 160 | 110 | 380 | 12.2 | 0 | Yy0 | hv | 0 | -9 | 9 | 0 | 1.5 | FALSE
100 MVA 220/110 kV | 0.06 | 55 | 0.26 | 100 | 110 | 220 | 12 | 0 | Yy0 | hv | 0 | -9 | 9 | 0 | 1.5 | FALSE
63 MVA 110/20 kV | 0.04 | 22 | 0.32 | 63 | 20 | 110 | 18 | 150 | YNd5 | hv | 0 | -9 | 9 | 0 | 1.5 | FALSE
40 MVA 110/20 kV | 0.05 | 18 | 0.34 | 40 | 20 | 110 | 16.2 | 150 | YNd5 | hv | 0 | -9 | 9 | 0 | 1.5 | FALSE
25 MVA 110/20 kV | 0.07 | 14 | 0.41 | 25 | 20 | 110 | 12 | 150 | YNd5 | hv | 0 | -9 | 9 | 0 | 1.5 | FALSE
63 MVA 110/10 kV | 0.04 | 22 | 0.32 | 63 | 10 | 110 | 18 | 150 | YNd5 | hv | 0 | -9 | 9 | 0 | 1.5 | FALSE
40 MVA 110/10 kV | 0.05 | 18 | 0.34 | 40 | 10 | 110 | 16.2 | 150 | YNd5 | hv | 0 | -9 | 9 | 0 | 1.5 | FALSE
25 MVA 110/10 kV | 0.07 | 14 | 0.41 | 25 | 10 | 110 | 12 | 150 | YNd5 | hv | 0 | -9 | 9 | 0 | 1.5 | FALSE
0.25 MVA 20/0.4 kV | 0.32 | 0.8 | 1.44 | 0.25 | 0.4 | 20 | 6 | 150 | Yzn5 | hv | 0 | -2 | 2 | 0 | 2.5 | FALSE
0.4 MVA 20/0.4 kV | 0.3375 | 1.35 | 1.425 | 0.4 | 0.4 | 20 | 6 | 150 | Dyn5 | hv | 0 | -2 | 2 | 0 | 2.5 | FALSE
0.63 MVA 20/0.4 kV | 0.2619 | 1.65 | 1.206 | 0.63 | 0.4 | 20 | 6 | 150 | Dyn5 | hv | 0 | -2 | 2 | 0 | 2.5 | FALSE
0.25 MVA 10/0.4 kV | 0.24 | 0.6 | 1.2 | 0.25 | 0.4 | 10 | 4 | 150 | Dyn5 | hv | 0 | -2 | 2 | 0 | 2.5 | FALSE
0.4 MVA 10/0.4 kV | 0.2375 | 0.95 | 1.325 | 0.4 | 0.4 | 10 | 4 | 150 | Dyn5 | hv | 0 | -2 | 2 | 0 | 2.5 | FALSE
0.63 MVA 10/0.4 kV | 0.1873 | 1.18 | 1.0794 | 0.63 | 0.4 | 10 | 4 | 150 | Dyn5 | hv | 0 | -2 | 2 | 0 | 2.5 | FALSE

## trafo3w_std_types
| sn_hv_mva | sn_mv_mva | sn_lv_mva | vn_hv_kv | vn_mv_kv | vn_lv_kv | vk_hv_percent | vk_mv_percent | vk_lv_percent | vkr_hv_percent | vkr_mv_percent | vkr_lv_percent | pfe_kw | i0_percent | shift_mv_degree | shift_lv_degree | vector_group | tap_side | tap_neutral | tap_min | tap_max | tap_step_percent
63/25/38 MVA 110/20/10 kV | 63 | 25 | 38 | 110 | 20 | 10 | 10.4 | 10.4 | 10.4 | 0.28 | 0.32 | 0.35 | 35 | 0.89 | 0 | 0 | YN0yn0yn0 | hv | 0 | -10 | 10 | 1.2
63/25/38 MVA 110/10/10 kV | 63 | 25 | 38 | 110 | 10 | 10 | 10.4 | 10.4 | 10.4 | 0.28 | 0.32 | 0.35 | 35 | 0.89 | 0 | 0 | YN0yn0yn0 | hv | 0 | -10 | 10 | 1.2

## fuse_std_types
| fuse_type | i_rated_a | t_avg | t_min | t_total | x_avg | x_min | x_total
HV 100A | HV 100A | 100 | 0 | [10.0, 3.64, 0.854, 0.281, 0.1, 0.0531, 0.022, 0.01] | [10.0, 4.267, 1.21, 0.403, 0.1, 0.058, 0.022, 0.01] | 0 | [300.0, 350.0, 450.0, 550.0, 700.0, 850.0, 1200.0, 1752.0] | [600.0, 700.0, 900.0, 1150.0, 1665.0, 2000.0, 3000.0, 4313.0]
HV 10A | HV 10A | 10 | 0 | [10.0, 1675.0, 0.344, 0.156, 0.1, 0.0417, 0.0171, 0.01] | [10.0, 1.3, 0.3, 0.155, 0.1, 0.0555, 0.023, 0.01] | 0 | [30.0, 32.0, 35.0, 37.0, 39.0, 50.0, 70.0, 88.0] | [60.0, 70.0, 80.0, 87.0, 94.0, 110.0, 150.0, 216.0]
HV 125A | HV 125A | 125 | 0 | [10.0, 1.82, 0.344, 0.1, 0.0467, 0.0269, 0.01] | [10.0, 2.478, 0.426, 0.1, 0.0427, 0.0211, 0.01] | 0 | [375.0, 500.0, 700.0, 925.0, 1200.0, 1500.0, 2341.0] | [750.0, 1000.0, 1500.0, 2200.0, 3000.0, 4000.0, 5765.0]
HV 160A | HV 160A | 160 | 0 | [10.0, 4.15, 1.03, 0.198, 0.1, 0.051, 0.0172, 0.01] | [10.0, 2.3, 0.734, 0.274, 0.1, 0.046, 0.0177, 0.01] | 0 | [480.0, 550.0, 700.0, 1000.0, 1260.0, 1600.0, 2500.0, 3227.0] | [960.0, 1300.0, 1700.0, 2200.0, 2996.0, 4000.0, 6000.0, 7946.0]
HV 16A | HV 16A | 16 | 0 | [10.0, 0.352, 0.164, 0.1, 0.0649, 0.0342, 0.01] | [10.0, 2.34, 0.722, 0.181, 0.1, 0.055, 0.0296, 0.01] | 0 | [48.0, 60.0, 65.0, 71.0, 80.0, 100.0, 162.0] | [96.0, 110.0, 125.0, 150.0, 168.0, 200.0, 250.0, 398.0]
HV 200A | HV 200A | 200 | 0 | [10.0, 4.267, 1.21, 0.403, 0.1, 0.058, 0.022, 0.01] | [10.0, 3.73, 1.654, 0.328, 0.1, 0.0531, 0.019, 0.01] | 0 | [600.0, 700.0, 900.0, 1150.0, 1665.0, 2000.0, 3000.0, 4313.0] | [1200.0, 1500.0, 1800.0, 2700.0, 3960.0, 5000.0, 7500.0, 10620.0]
HV 20A | HV 20A | 20 | 0 | [10.0, 1.3, 0.3, 0.155, 0.1, 0.0555, 0.023, 0.01] | [10.0, 1.3, 0.161, 0.1, 0.0611, 0.0399, 0.0141, 0.01] | 0 | [60.0, 70.0, 80.0, 87.0, 94.0, 110.0, 150.0, 216.0] | [120.0, 150.0, 200.0, 223.0, 260.0, 300.0, 450.0, 532.0]
HV 25A | HV 25A | 25 | 0 | [10.0, 2.512, 0.833, 0.299, 0.1, 0.0372, 0.0223, 0.01] | [10.0, 3.125, 0.597, 0.198, 0.1, 0.0378, 0.022, 0.01] | 0 | [75.0, 82.0, 90.0, 100.0, 124.0, 170.0, 200.0, 289.0] | [150.0, 170.0, 210.0, 250.0, 294.0, 400.0, 500.0, 711.0]
HV 31.5A | HV 31.5A | 31.5 | 0 | [10.0, 2.34, 0.722, 0.181, 0.1, 0.055, 0.0296, 0.01] | [10.0, 2.84, 0.368, 0.164, 0.1, 0.0621, 0.0378, 0.0195, 0.01] | 0 | [95.0, 110.0, 125.0, 150.0, 165.0, 200.0, 250.0, 390.0] | [189.0, 220.0, 300.0, 350.0, 393.0, 450.0, 530.0, 700.0, 960.0]
HV 40A | HV 40A | 40 | 0 | [10.0, 1.3, 0.161, 0.1, 0.0611, 0.0399, 0.0141, 0.01] | [10.0, 2.05, 0.369, 0.198, 0.1, 0.051, 0.0298, 0.01] | 0 | [120.0, 150.0, 200.0, 223.0, 260.0, 300.0, 450.0, 532.0] | [240.0, 300.0, 400.0, 450.0, 530.0, 650.0, 800.0, 1311.0]
HV 50A | HV 50A | 50 | 0 | [10.0, 3.215, 0.597, 0.198, 0.1, 0.0378, 0.022, 0.01] | [10.0, 3.64, 0.854, 0.281, 0.1, 0.0531, 0.022, 0.01] | 0 | [150.0, 170.0, 210.0, 250.0, 294.0, 400.0, 500.0, 711.0] | [300.0, 350.0, 450.0, 550.0, 700.0, 850.0, 1200.0, 1752.0]
HV 6.3A | HV 6.3A | 6.3 | 0 | [10.0, 1.39, 0.344, 0.168, 0.1, 0.056, 0.0263, 0.01] | [10.0, 1.711, 0.516, 0.198, 0.1, 0.0634, 0.0303, 0.01] | 0 | [19.0, 19.5, 20.4, 20.8, 22.0, 25.0, 32.0, 48.0] | [38.0, 40.0, 43.0, 48.0, 53.0, 60.0, 75.0, 118.0]
HV 63A | HV 63A | 63 | 0 | [10.0, 2.84, 0.368, 0.164, 0.1, 0.0621, 0.0378, 0.0195, 0.01] | [10.0, 1.82, 0.344, 0.1, 0.0467, 0.0269, 0.01] | 0 | [189.0, 220.0, 300.0, 350.0, 393.0, 450.0, 530.0, 700.0, 961.0] | [378.0, 500.0, 700.0, 934.0, 1200.0, 1500.0, 2366.0]
HV 80A | HV 80A | 80 | 0 | [10.0, 2.05, 0.369, 0.198, 0.1, 0.051, 0.0298, 0.01] | [10.0, 4.15, 1.03, 0.198, 0.1, 0.051, 0.0172, 0.01] | 0 | [240.0, 300.0, 400.0, 450.0, 530.0, 650.0, 800.0, 1311.0] | [480.0, 550.0, 700.0, 1000.0, 1260.0, 1600.0, 2500.0, 3227.0]
Siemens NH-1-100 | Siemens NH-1-100 | 100 | [5400.0, 2000.0, 400.0, 20.0, 1.0, 0.2, 0.012, 0.004] | 0 | 0 | [150.0, 190.0, 250.0, 430.0, 900.0, 1250.0, 2700.0, 3600.0] | 0 | 0
Siemens NH-1-125 | Siemens NH-1-125 | 125 | [4800.0, 120.0, 7.0, 0.1, 0.004] | 0 | 0 | [180.0, 400.0, 740.0, 2000.0, 4250.0] | 0 | 0
Siemens NH-1-16 | Siemens NH-1-16 | 16 | [4000.0, 400.0, 2.0, 0.1, 0.04, 0.01] | 0 | 0 | [26.0, 35.0, 75.0, 150.0, 200.0, 300.0] | 0 | 0
Siemens NH-1-160 | Siemens NH-1-160 | 160 | [4800.0, 120.0, 7.0, 0.1, 0.004] | 0 | 0 | [210.0, 500.0, 900.0, 2300.0, 5000.0] | 0 | 0
Siemens NH-1-25 | Siemens NH-1-25 | 25 | [4000.0, 1000.0, 10.0, 0.2, 0.02, 0.01] | 0 | 0 | [40.0, 50.0, 100.0, 210.0, 400.0, 500.0] | 0 | 0
Siemens NH-1-50 | Siemens NH-1-50 | 50 | [4000.0, 40.0, 4.0, 1.0, 0.02, 0.01] | 0 | 0 | [86.0, 200.0, 300.0, 400.0, 1000.0, 1280.0] | 0 | 0
Siemens NH-1-63 | Siemens NH-1-63 | 63 | [4000.0, 100.0, 10.0, 2.0, 0.04, 0.01] | 0 | 0 | [100.0, 200.0, 300.0, 400.0, 1000.0, 1500.0] | 0 | 0
Siemens NH-1-80 | Siemens NH-1-80 | 80 | [4800.0, 120.0, 7.0, 0.1, 0.01] | 0 | 0 | [150.58, 250.0, 450.0, 1150.0, 2470.0] | 0 | 0
Siemens NH-2-1000 | Siemens NH-2-1000 | 1000 | [4800.0, 120.0, 7.0, 0.1, 0.004] | 0 | 0 | [1900.0, 3500.0, 8400.0, 24000.0, 52000.0] | 0 | 0
Siemens NH-2-200 | Siemens NH-2-200 | 200 | [4800.0, 120.0, 7.0, 0.1, 0.004] | 0 | 0 | [280.0, 650.0, 1200.0, 3000.0, 7000.0] | 0 | 0
Siemens NH-2-224 | Siemens NH-2-224 | 224 | [4800.0, 120.0, 7.0, 0.2, 0.04, 0.004] | 0 | 0 | [400.0, 750.0, 1453.0, 3025.0, 4315.0, 7600.0] | 0 | 0
Siemens NH-2-250 | Siemens NH-2-250 | 250 | [4800.0, 120.0, 7.0, 0.1, 0.004] | 0 | 0 | [450.0, 800.0, 1650.0, 4000.0, 8500.0] | 0 | 0
Siemens NH-2-315 | Siemens NH-2-315 | 315 | [4800.0, 120.0, 7.0, 0.1, 0.004] | 0 | 0 | [550.0, 920.0, 1900.0, 5000.0, 11000.0] | 0 | 0
Siemens NH-2-355 | Siemens NH-2-355 | 355 | [4800.0, 120.0, 6.0, 0.1, 0.004] | 0 | 0 | [650.0, 1116.27, 2350.0, 5840.0, 12790.0] | 0 | 0
Siemens NH-2-400 | Siemens NH-2-400 | 400 | [4800.0, 120.0, 7.0, 0.1, 0.004] | 0 | 0 | [720.0, 1350.0, 2800.0, 6500.0, 15000.0] | 0 | 0
Siemens NH-2-425 | Siemens NH-2-425 | 425 | [4800.0, 120.0, 7.0, 0.1, 0.004] | 0 | 0 | [850.0, 1500.0, 3050.0, 7500.0, 16500.0] | 0 | 0
Siemens NH-2-630 | Siemens NH-2-630 | 630 | [4800.0, 120.0, 7.0, 0.1, 0.004] | 0 | 0 | [1200.0, 2000.0, 4800.0, 12000.0, 26000.0] | 0 | 0

## res_bus
| vm_pu | va_degree | p_mw | q_mvar
0 | 0.98412 | -0.30533 | 0.0068847 | 0.0017255
1 | 0.98476 | -0.29286 | 0.0068522 | 0.0017173
2 | 0.98399 | -0.30775 | 0 | 0
3 | 0.98523 | -0.28372 | 0 | 0
4 | 0.9831 | -0.32512 | 0 | 0
5 | 0.98672 | -0.25489 | 0 | 0
6 | 0.9826 | -0.33494 | 0 | 0
7 | 0.98012 | -0.3835 | 0.033547 | 0.0084077
8 | 0.98818 | -0.22665 | 0.0018604 | 0.00046625
9 | 0.99288 | -0.13684 | 0.033918 | 0.0085007
10 | 0.9933 | -0.12878 | 0.0047106 | 0.0011806
11 | 0.98996 | -0.19223 | 0 | 0
12 | 0.99461 | -0.10271 | 0.0021975 | 0.00055076
13 | 0.99462 | -0.10251 | 0.0021975 | 0.00055076
14 | 0.99238 | -0.14566 | 0.0027668 | 0.00069343
15 | 0.99748 | -0.047925 | 0 | 0
16 | 0.99105 | -0.17117 | 0 | 0
17 | 0.99746 | -0.048301 | 0 | 0
18 | 0.99845 | -0.029459 | 0.0151 | 0.0037845
19 | 0.99087 | -0.1748 | 0 | 0
20 | 0.99738 | -0.049941 | 0.0019038 | 0.00047715
21 | 1 | 0 | -0.41277 | -0.10474
22 | 0.99436 | -0.10748 | 0 | 0
23 | 0.99624 | -0.072136 | 0 | 0
24 | 0.99249 | -0.14323 | 0 | 0
25 | 0.99346 | -0.12475 | 0 | 0
26 | 0.99223 | -0.14845 | 0.003441 | 0.00086239
27 | 0.98802 | -0.22911 | 0.014488 | 0.003631
28 | 0.97997 | -0.38564 | 0 | 0
29 | 0.98002 | -0.38473 | 0 | 0
30 | 0.97982 | -0.38876 | 0.0010353 | 0.00025947
31 | 0.98008 | -0.38362 | 0.0051342 | 0.0012868
32 | 0.99329 | -0.12809 | 0.0035182 | 0.00088173
33 | 0.99321 | -0.12972 | 0.0051512 | 0.001291
34 | 0.99064 | -0.17923 | 0.002045 | 0.00051253
35 | 0.99078 | -0.17642 | 0.0019029 | 0.00047691
36 | 0.99033 | -0.18522 | 0.019337 | 0.0048464
37 | 0.98964 | -0.19843 | 0.0042873 | 0.0010745
38 | 0.98961 | -0.19899 | 0.0020719 | 0.00051926
39 | 0.98953 | -0.20062 | 0.010994 | 0.0027554
40 | 0.99407 | -0.11383 | 0.011751 | 0.0029451
41 | 0.9953 | -0.09023 | 0.017145 | 0.004297
42 | 0.99077 | -0.17662 | 0.0019037 | 0.00047712
43 | 0.99737 | -0.050017 | 0.0019045 | 0.00047731
44 | 0.99061 | -0.17984 | 0 | 0
45 | 0.98952 | -0.20103 | 0.0011096 | 0.0002781
46 | 0.98952 | -0.20091 | 0.0011096 | 0.0002781
47 | 0.98408 | -0.30541 | 0 | 0
48 | 0.99273 | -0.13888 | 0.0041254 | 0.0010339
49 | 0.99279 | -0.13771 | 0.0043814 | 0.0010981
50 | 0.98771 | -0.23604 | 0 | 0
51 | 0.98806 | -0.22927 | 0 | 0
52 | 0.98729 | -0.24423 | 0.0056893 | 0.0014259
53 | 0.99032 | -0.18535 | 0 | 0
54 | 0.98982 | -0.19509 | 0.0059533 | 0.001492
55 | 0.98918 | -0.20753 | 0.0054531 | 0.0013667
56 | 0.98936 | -0.20402 | 0.0054351 | 0.0013622
57 | 0.97975 | -0.38999 | 0.0024644 | 0.00061764
58 | 0.98687 | -0.25232 | 0.0047812 | 0.0011983
59 | 0.98695 | -0.2508 | 0.0051957 | 0.0013022
60 | 0.98025 | -0.38027 | 0 | 0
61 | 0.993 | -0.13369 | 0.0042927 | 0.0010759
62 | 0.99306 | -0.13246 | 0.004502 | 0.0011283
63 | 0.99293 | -0.13507 | 0.0050087 | 0.0012553
64 | 0.97971 | -0.39085 | 0.0024631 | 0.0006173
65 | 0.97889 | -0.40686 | 0.0025009 | 0.00062679
66 | 0.97899 | -0.40501 | 0 | 0
67 | 0.99047 | -0.18248 | 0.0020434 | 0.00051213
68 | 0.99734 | -0.050636 | 0.0011117 | 0.00027861
69 | 0.98953 | -0.20066 | 0.0011092 | 0.00027799
70 | 0.98954 | -0.20051 | 0.0011087 | 0.00027787
71 | 0.98959 | -0.19952 | 0 | 0
72 | 0.98925 | -0.20618 | 0 | 0
73 | 0.98906 | -0.20981 | 0 | 0
74 | 0.98936 | -0.20396 | 0.0011434 | 0.00028656
75 | 0.99032 | -0.18549 | 0.002045 | 0.00051253
76 | 0.98898 | -0.21137 | 0 | 0
77 | 0.98896 | -0.21178 | 0.0021754 | 0.00054522
78 | 0.98897 | -0.2117 | 0.0022193 | 0.0005562
79 | 0.98906 | -0.20992 | 0.0022186 | 0.00055604
80 | 0.98941 | -0.20304 | 0.0011447 | 0.00028689
81 | 0.99017 | -0.18826 | 0.0020444 | 0.00051237
82 | 0.98987 | -0.19405 | 0 | 0
83 | 0.98953 | -0.20081 | 0.0011447 | 0.00028689
84 | 0.98947 | -0.20199 | 0.0011451 | 0.00028698
85 | 0.98977 | -0.19601 | 0 | 0
86 | 0.98954 | -0.20048 | 0.0058606 | 0.0014688
87 | 0.97875 | -0.40963 | 0.0088918 | 0.0022285
88 | 0.9786 | -0.41268 | 0.008939 | 0.0022403
89 | 0.98322 | -0.32216 | 0.0073827 | 0.0018503
90 | 0.98083 | -0.36886 | 0 | 0
91 | 0.98218 | -0.34242 | 0.0074914 | 0.0018775
92 | 0.98126 | -0.36037 | 0.0073361 | 0.0018386
93 | 0.98053 | -0.3748 | 0.005003 | 0.0012539
94 | 0.98712 | -0.24757 | 0.0051243 | 0.0012843
95 | 0.98767 | -0.23671 | 0.013181 | 0.0033035
96 | 0.989 | -0.21086 | 0.0067723 | 0.0016973
97 | 0.98974 | -0.19668 | 0.0067708 | 0.0016969
98 | 0.98954 | -0.2005 | 0.0053871 | 0.0013501
99 | 0.98014 | -0.38247 | 0.0034813 | 0.00087251
100 | 0.98032 | -0.37881 | 0.0033986 | 0.00085178
101 | 0.9801 | -0.38317 | 0.008475 | 0.002124
102 | 0.99998 | 149.9956 | 0 | 0

## res_line
| p_from_mw | q_from_mvar | p_to_mw | q_to_mvar | pl_mw | ql_mvar | i_from_ka | i_to_ka | i_ka | vm_from_pu | va_from_degree | vm_to_pu | va_to_degree | loading_percent
0 | -0.040557 | -0.010212 | 0.040581 | 0.010227 | 2.4204e-05 | 1.5273e-05 | 0.061341 | 0.06134 | 0.061341 | 0.98412 | -0.30533 | 0.98476 | -0.29286 | 16.8518
1 | 0.033672 | 0.0084863 | -0.033669 | -0.0084839 | 3.8964e-06 | 2.4428e-06 | 0.050931 | 0.050931 | 0.050931 | 0.98412 | -0.30533 | 0.98399 | -0.30775 | 13.9919
2 | -0.047434 | -0.011944 | 0.047454 | 0.011958 | 2.0734e-05 | 1.3133e-05 | 0.071694 | 0.071694 | 0.071694 | 0.98476 | -0.29286 | 0.98523 | -0.28372 | 19.6963
3 | 0.033669 | 0.0084839 | -0.033641 | -0.0084663 | 2.7951e-05 | 1.7524e-05 | 0.050931 | 0.050931 | 0.050931 | 0.98399 | -0.30775 | 0.9831 | -0.32512 | 13.992
4 | -0.047454 | -0.011958 | 0.04752 | 0.011999 | 6.5542e-05 | 4.1513e-05 | 0.071694 | 0.071694 | 0.071694 | 0.98523 | -0.28372 | 0.98672 | -0.25489 | 19.6962
5 | 0.033641 | 0.0084663 | -0.033625 | -0.0084565 | 1.577e-05 | 9.8873e-06 | 0.050931 | 0.050931 | 0.050931 | 0.9831 | -0.32512 | 0.9826 | -0.33494 | 13.992
6 | -0.04752 | -0.011999 | 0.047584 | 0.01204 | 6.4387e-05 | 4.078e-05 | 0.071694 | 0.071694 | 0.071694 | 0.98672 | -0.25489 | 0.98818 | -0.22665 | 19.6962
7 | 0.033625 | 0.0084565 | -0.033547 | -0.0084077 | 7.7799e-05 | 4.8781e-05 | 0.050931 | 0.050931 | 0.050931 | 0.9826 | -0.33494 | 0.98012 | -0.3835 | 13.9921
8 | -0.049445 | -0.012506 | 0.049526 | 0.012558 | 8.1807e-05 | 5.1852e-05 | 0.074495 | 0.074495 | 0.074495 | 0.98818 | -0.22665 | 0.98996 | -0.19223 | 20.4658
9 | -0.033918 | -0.0085007 | 0.033931 | 0.0085089 | 1.303e-05 | 8.165e-06 | 0.050833 | 0.050833 | 0.050833 | 0.99288 | -0.13684 | 0.9933 | -0.12878 | 13.965
10 | -0.038642 | -0.0096895 | 0.03867 | 0.0097068 | 2.7563e-05 | 1.7356e-05 | 0.057889 | 0.057889 | 0.057889 | 0.9933 | -0.12878 | 0.99407 | -0.11383 | 15.9037
11 | 0.01736 | 0.0043529 | -0.017355 | -0.0043498 | 5.1261e-06 | 3.0227e-06 | 0.026094 | 0.026094 | 0.026094 | 0.98996 | -0.19223 | 0.98964 | -0.19843 | 7.1688
12 | -0.066886 | -0.016911 | 0.066954 | 0.016954 | 6.7615e-05 | 4.3044e-05 | 0.10059 | 0.10059 | 0.10059 | 0.98996 | -0.19223 | 0.99105 | -0.17117 | 27.6345
13 | -0.12518 | -0.031719 | 0.12518 | 0.03172 | 1.1929e-06 | 7.623e-07 | 0.1874 | 0.1874 | 0.1874 | 0.99461 | -0.10271 | 0.99462 | -0.10251 | 51.4844
14 | 0.12298 | 0.031168 | -0.12273 | -0.031006 | 0.0002532 | 0.00016179 | 0.18412 | 0.18412 | 0.18412 | 0.99461 | -0.10271 | 0.99238 | -0.14566 | 50.5812
15 | -0.12738 | -0.03227 | 0.12772 | 0.032484 | 0.00033498 | 0.00021407 | 0.19069 | 0.19069 | 0.19069 | 0.99462 | -0.10251 | 0.99748 | -0.047925 | 52.3876
16 | 0.11996 | 0.030313 | -0.11982 | -0.030219 | 0.00014655 | 9.3635e-05 | 0.17997 | 0.17997 | 0.17997 | 0.99238 | -0.14566 | 0.99105 | -0.17117 | 49.4415
17 | 0.0049205 | 0.0012327 | -0.0049204 | -0.0012327 | 8.813e-08 | -5.3413e-10 | 0.0073401 | 0.0073401 | 0.0073401 | 0.99748 | -0.047925 | 0.99746 | -0.048301 | 2.0165
18 | -0.13264 | -0.033717 | 0.13275 | 0.033793 | 0.00011808 | 7.5466e-05 | 0.19803 | 0.19803 | 0.19803 | 0.99748 | -0.047925 | 0.99845 | -0.029459 | 54.4041
19 | 0.052863 | 0.013265 | -0.052854 | -0.01326 | 9.1322e-06 | 5.7948e-06 | 0.079378 | 0.079378 | 0.079378 | 0.99105 | -0.17117 | 0.99087 | -0.1748 | 21.8071
20 | 0.0049204 | 0.0012327 | -0.00492 | -0.0012327 | 3.8419e-07 | -2.2986e-09 | 0.0073401 | 0.0073402 | 0.0073402 | 0.99746 | -0.048301 | 0.99738 | -0.049941 | 2.0165
21 | -0.14785 | -0.037577 | 0.14806 | 0.037711 | 0.00021007 | 0.00013384 | 0.22053 | 0.22053 | 0.22053 | 0.99845 | -0.029459 | 1 | 0 | 30.2933
22 | 0.029701 | 0.0074537 | -0.029694 | -0.0074498 | 6.2817e-06 | 3.9118e-06 | 0.044606 | 0.044606 | 0.044606 | 0.99087 | -0.1748 | 0.99064 | -0.17923 | 12.2543
23 | 0.0038069 | 0.00095384 | -0.0038066 | -0.00095396 | 2.9358e-07 | -1.2062e-07 | 0.0057169 | 0.005717 | 0.005717 | 0.99087 | -0.1748 | 0.99078 | -0.17642 | 1.5706
24 | 0.019347 | 0.0048521 | -0.019337 | -0.0048464 | 9.6044e-06 | 5.7563e-06 | 0.029055 | 0.029055 | 0.029055 | 0.99087 | -0.1748 | 0.99033 | -0.18522 | 7.9822
25 | 0.0030162 | 0.00075551 | -0.0030162 | -0.00075553 | 1.1005e-08 | -1.1871e-08 | 0.0044998 | 0.0044998 | 0.0044998 | 0.99738 | -0.049941 | 0.99737 | -0.050017 | 1.2362
26 | 0.19514 | 0.049862 | -0.19413 | -0.049218 | 0.0010085 | 0.00064381 | 0.29071 | 0.29071 | 0.29071 | 1 | 0 | 0.99436 | -0.10748 | 39.9326
27 | 0.067915 | 0.017171 | -0.067681 | -0.017022 | 0.00023409 | 0.00014902 | 0.10111 | 0.10111 | 0.10111 | 1 | 0 | 0.99624 | -0.072136 | 27.7782
28 | 0.089537 | 0.022843 | -0.089382 | -0.022745 | 0.00015429 | 9.8449e-05 | 0.13413 | 0.13413 | 0.13413 | 0.99436 | -0.10748 | 0.99249 | -0.14323 | 36.8493
29 | 0.031018 | 0.0077869 | -0.030993 | -0.007771 | 2.5522e-05 | 1.5925e-05 | 0.046422 | 0.046422 | 0.046422 | 0.99436 | -0.10748 | 0.99346 | -0.12475 | 12.7534
30 | 0.073576 | 0.018588 | -0.073432 | -0.018496 | 0.00014417 | 9.1861e-05 | 0.11016 | 0.11016 | 0.11016 | 0.99436 | -0.10748 | 0.99223 | -0.14845 | 30.2627
31 | 0.067681 | 0.017022 | -0.067623 | -0.016985 | 5.844e-05 | 3.7203e-05 | 0.10111 | 0.10111 | 0.10111 | 0.99624 | -0.072136 | 0.9953 | -0.09023 | 27.7782
32 | 0.089382 | 0.022745 | -0.089014 | -0.02251 | 0.00036837 | 0.00023505 | 0.13413 | 0.13413 | 0.13413 | 0.99249 | -0.14323 | 0.98802 | -0.22911 | 36.8494
33 | 0.017042 | 0.0042735 | -0.017039 | -0.0042719 | 2.7162e-06 | 1.5945e-06 | 0.025527 | 0.025527 | 0.025527 | 0.99346 | -0.12475 | 0.99329 | -0.12809 | 7.0128
34 | 0.013951 | 0.0034975 | -0.013947 | -0.0034956 | 3.3034e-06 | 1.853e-06 | 0.020896 | 0.020896 | 0.020896 | 0.99346 | -0.12475 | 0.99321 | -0.12972 | 5.7406
35 | 0.069991 | 0.017634 | -0.069886 | -0.017567 | 0.0001049 | 6.6809e-05 | 0.105 | 0.105 | 0.105 | 0.99223 | -0.14845 | 0.99061 | -0.17984 | 28.8451
36 | 0.074526 | 0.018879 | -0.074254 | -0.018705 | 0.00027204 | 0.00017337 | 0.11231 | 0.11231 | 0.11231 | 0.98802 | -0.22911 | 0.98408 | -0.30541 | 30.855
37 | -0.005964 | -0.0014944 | 0.0059643 | 0.0014945 | 2.6019e-07 | 5.9919e-08 | 0.0090558 | 0.0090558 | 0.0090558 | 0.97997 | -0.38564 | 0.98002 | -0.38473 | 2.4879
38 | 0.005964 | 0.0014944 | -0.0059631 | -0.0014942 | 8.8422e-07 | 2.0371e-07 | 0.0090558 | 0.0090559 | 0.0090559 | 0.97997 | -0.38564 | 0.97982 | -0.38876 | 2.4879
39 | -0.0059643 | -0.0014945 | 0.0059646 | 0.0014946 | 3.1383e-07 | 7.2257e-08 | 0.0090558 | 0.0090557 | 0.0090558 | 0.98002 | -0.38473 | 0.98008 | -0.38362 | 2.4878
40 | 0.0049278 | 0.0012348 | -0.0049276 | -0.0012348 | 2.8922e-07 | 1.1666e-08 | 0.0074837 | 0.0074837 | 0.0074837 | 0.97982 | -0.38876 | 0.97975 | -0.38999 | 2.056
41 | -0.011099 | -0.0027813 | 0.011101 | 0.0027823 | 1.7755e-06 | 9.2614e-07 | 0.016851 | 0.016851 | 0.016851 | 0.98008 | -0.38362 | 0.98025 | -0.38027 | 4.6294
42 | 0.013521 | 0.0033902 | -0.013517 | -0.0033877 | 4.4933e-06 | 2.4978e-06 | 0.020256 | 0.020256 | 0.020256 | 0.99329 | -0.12809 | 0.99293 | -0.13507 | 5.5649
43 | 0.0087961 | 0.0022046 | -0.008795 | -0.0022041 | 1.1504e-06 | 5.0768e-07 | 0.013178 | 0.013178 | 0.013178 | 0.99321 | -0.12972 | 0.99306 | -0.13246 | 3.6205
44 | 0.027649 | 0.0069373 | -0.027645 | -0.0069346 | 4.2816e-06 | 2.655e-06 | 0.041534 | 0.041534 | 0.041534 | 0.99064 | -0.17923 | 0.99047 | -0.18248 | 11.4105
45 | 0.0019037 | 0.00047705 | -0.0019037 | -0.00047712 | 1.9023e-08 | -6.7744e-08 | 0.0028591 | 0.0028591 | 0.0028591 | 0.99078 | -0.17642 | 0.99077 | -0.17662 | 0.78548
46 | 0.013067 | 0.0032753 | -0.013067 | -0.0032751 | 3.5126e-07 | 1.9363e-07 | 0.019648 | 0.019648 | 0.019648 | 0.98964 | -0.19843 | 0.98961 | -0.19899 | 5.3978
47 | 0.010995 | 0.0027559 | -0.010994 | -0.0027554 | 8.5348e-07 | 4.3926e-07 | 0.016533 | 0.016533 | 0.016533 | 0.98961 | -0.19899 | 0.98953 | -0.20062 | 4.542
48 | -0.050421 | -0.012652 | 0.050478 | 0.012688 | 5.6804e-05 | 3.6009e-05 | 0.07548 | 0.075479 | 0.07548 | 0.99407 | -0.11383 | 0.9953 | -0.09023 | 20.7361
49 | 0.0011117 | 0.00027821 | -0.0011117 | -0.00027861 | 3.2754e-08 | -3.9344e-07 | 0.0016584 | 0.0016586 | 0.0016586 | 0.99737 | -0.050017 | 0.99734 | -0.050636 | 0.45565
50 | 0.047634 | 0.011982 | -0.047596 | -0.011958 | 3.83e-05 | 2.4255e-05 | 0.071568 | 0.071569 | 0.071569 | 0.99061 | -0.17984 | 0.98974 | -0.19668 | 19.6617
51 | 0.022252 | 0.0055844 | -0.022246 | -0.0055808 | 5.8467e-06 | 3.5623e-06 | 0.033428 | 0.033428 | 0.033428 | 0.99061 | -0.17984 | 0.99032 | -0.18535 | 9.1834
52 | -0.0011096 | -0.0002781 | 0.0011096 | 0.00027802 | 6.5911e-09 | -7.6871e-08 | 0.0016687 | 0.0016686 | 0.0016687 | 0.98952 | -0.20103 | 0.98952 | -0.20091 | 0.45842
53 | -0.0022193 | -0.00055613 | 0.0022193 | 0.00055606 | 2.6371e-08 | -6.4234e-08 | 0.0033373 | 0.0033372 | 0.0033373 | 0.98952 | -0.20091 | 0.98953 | -0.20066 | 0.91683
54 | 0.074254 | 0.018705 | -0.074194 | -0.018667 | 5.9432e-05 | 3.7877e-05 | 0.11231 | 0.11231 | 0.11231 | 0.98408 | -0.30541 | 0.98322 | -0.32216 | 30.8551
55 | -0.0041254 | -0.0010339 | 0.0041256 | 0.0010339 | 2.2847e-07 | -5.9812e-08 | 0.0061835 | 0.0061835 | 0.0061835 | 0.99273 | -0.13888 | 0.99279 | -0.13771 | 1.6988
56 | -0.008507 | -0.0021319 | 0.0085081 | 0.0021324 | 1.0729e-06 | 4.5908e-07 | 0.01275 | 0.01275 | 0.01275 | 0.99279 | -0.13771 | 0.99293 | -0.13507 | 3.5029
57 | -0.020803 | -0.0052176 | 0.02081 | 0.0052217 | 6.7126e-06 | 4.0628e-06 | 0.031342 | 0.031342 | 0.031342 | 0.98771 | -0.23604 | 0.98806 | -0.22927 | 8.6103
58 | 0.020803 | 0.0052176 | -0.020795 | -0.0052127 | 8.1246e-06 | 4.9176e-06 | 0.031342 | 0.031342 | 0.031342 | 0.98771 | -0.23604 | 0.98729 | -0.24423 | 8.6104
59 | 0.013186 | 0.0033061 | -0.013181 | -0.0033035 | 4.6736e-06 | 2.5865e-06 | 0.019858 | 0.019859 | 0.019859 | 0.98806 | -0.22927 | 0.98767 | -0.23671 | 5.4556
60 | -0.033995 | -0.0085278 | 0.034025 | 0.0085465 | 2.9857e-05 | 1.8719e-05 | 0.0512 | 0.0512 | 0.0512 | 0.98806 | -0.22927 | 0.989 | -0.21086 | 14.0659
61 | 0.015105 | 0.0037868 | -0.015103 | -0.0037855 | 2.3992e-06 | 1.3777e-06 | 0.022767 | 0.022767 | 0.022767 | 0.98729 | -0.24423 | 0.98712 | -0.24757 | 6.2547
62 | 0.022246 | 0.0055808 | -0.022236 | -0.0055745 | 1.0333e-05 | 6.2961e-06 | 0.033428 | 0.033428 | 0.033428 | 0.99032 | -0.18535 | 0.98982 | -0.19509 | 9.1835
63 | 0.016282 | 0.0040825 | -0.016278 | -0.00408 | 4.1953e-06 | 2.445e-06 | 0.024478 | 0.024478 | 0.024478 | 0.98982 | -0.19509 | 0.98954 | -0.2005 | 6.7248
64 | -0.0054531 | -0.0013667 | 0.0054541 | 0.0013668 | 9.1322e-07 | 1.198e-07 | 0.0082031 | 0.008203 | 0.0082031 | 0.98918 | -0.20753 | 0.98936 | -0.20402 | 2.2536
65 | -0.010889 | -0.002729 | 0.010891 | 0.0027299 | 1.8242e-06 | 9.3456e-07 | 0.016377 | 0.016377 | 0.016377 | 0.98936 | -0.20402 | 0.98954 | -0.2005 | 4.4993
66 | 0.0024632 | 0.00061712 | -0.0024631 | -0.0006173 | 1.0091e-07 | -1.7755e-07 | 0.0037409 | 0.003741 | 0.003741 | 0.97975 | -0.38999 | 0.97971 | -0.39085 | 1.0277
67 | -0.0047812 | -0.0011983 | 0.0047815 | 0.0011983 | 3.4652e-07 | -5.4266e-09 | 0.0072091 | 0.007209 | 0.0072091 | 0.98687 | -0.25232 | 0.98695 | -0.2508 | 1.9805
68 | -0.0099772 | -0.0025004 | 0.0099788 | 0.0025012 | 1.5368e-06 | 7.5205e-07 | 0.015043 | 0.015042 | 0.015043 | 0.98695 | -0.2508 | 0.98712 | -0.24757 | 4.1326
69 | -0.031462 | -0.0078949 | 0.031479 | 0.0079056 | 1.7126e-05 | 1.0708e-05 | 0.047762 | 0.047762 | 0.047762 | 0.98025 | -0.38027 | 0.98083 | -0.36886 | 13.1215
70 | 0.020361 | 0.0051127 | -0.020337 | -0.0050981 | 2.4006e-05 | 1.452e-05 | 0.030912 | 0.030912 | 0.030912 | 0.98025 | -0.38027 | 0.97899 | -0.40501 | 8.4923
71 | -0.0042927 | -0.0010759 | 0.004293 | 0.0010758 | 2.5014e-07 | -4.8461e-08 | 0.0064327 | 0.0064326 | 0.0064327 | 0.993 | -0.13369 | 0.99306 | -0.13246 | 1.7672
72 | -0.0025009 | -0.00062679 | 0.0025012 | 0.00062642 | 2.2093e-07 | -3.7113e-07 | 0.0038017 | 0.0038015 | 0.0038017 | 0.97889 | -0.40686 | 0.97899 | -0.40501 | 1.0444
73 | 0.017836 | 0.0044717 | -0.017832 | -0.0044694 | 3.9229e-06 | 2.3317e-06 | 0.02711 | 0.02711 | 0.02711 | 0.97899 | -0.40501 | 0.97875 | -0.40963 | 7.4479
74 | 0.025602 | 0.0064225 | -0.025598 | -0.0064202 | 3.6721e-06 | 2.265e-06 | 0.038464 | 0.038464 | 0.038464 | 0.99047 | -0.18248 | 0.99032 | -0.18549 | 10.5671
75 | -0.0033285 | -0.00083405 | 0.0033285 | 0.00083403 | 2.3458e-08 | -1.7064e-08 | 0.0050052 | 0.0050052 | 0.0050052 | 0.98953 | -0.20066 | 0.98954 | -0.20051 | 1.375
76 | -0.0044372 | -0.0011119 | 0.0044374 | 0.0011119 | 2.0904e-07 | -2.7073e-08 | 0.0066724 | 0.0066723 | 0.0066724 | 0.98954 | -0.20051 | 0.98959 | -0.19952 | 1.8331
77 | 0.0058609 | 0.0014689 | -0.0058606 | -0.0014688 | 2.6923e-07 | 5.3547e-08 | 0.0088128 | 0.0088128 | 0.0088128 | 0.98959 | -0.19952 | 0.98954 | -0.20048 | 2.4211
78 | -0.010298 | -0.0025807 | 0.0103 | 0.0025816 | 1.7218e-06 | 8.5589e-07 | 0.015485 | 0.015485 | 0.015485 | 0.98959 | -0.19952 | 0.98977 | -0.19601 | 4.2541
79 | 0.0066149 | 0.0016575 | -0.0066138 | -0.0016572 | 1.1434e-06 | 3.3645e-07 | 0.00995 | 0.0099501 | 0.0099501 | 0.98925 | -0.20618 | 0.98906 | -0.20981 | 2.7335
80 | -0.0066149 | -0.0016575 | 0.0066156 | 0.0016577 | 6.9996e-07 | 2.0588e-07 | 0.00995 | 0.0099499 | 0.00995 | 0.98925 | -0.20618 | 0.98936 | -0.20396 | 2.7335
81 | 0.0022187 | 0.00055602 | -0.0022186 | -0.00055604 | 1.1962e-08 | -2.9088e-08 | 0.0033379 | 0.0033379 | 0.0033379 | 0.98906 | -0.20981 | 0.98906 | -0.20992 | 0.91701
82 | 0.0043951 | 0.0011012 | -0.0043948 | -0.0011012 | 3.2703e-07 | -4.6666e-08 | 0.0066122 | 0.0066123 | 0.0066123 | 0.98906 | -0.20981 | 0.98898 | -0.21137 | 1.8166
83 | -0.007759 | -0.0019443 | 0.0077594 | 0.0019444 | 3.3767e-07 | 1.3119e-07 | 0.01167 | 0.01167 | 0.01167 | 0.98936 | -0.20396 | 0.98941 | -0.20304 | 3.2059
84 | 0.023553 | 0.0059077 | -0.02355 | -0.0059058 | 3.1098e-06 | 1.9051e-06 | 0.035391 | 0.035391 | 0.035391 | 0.99032 | -0.18549 | 0.99017 | -0.18826 | 9.7229
85 | 0.0021755 | 0.00054511 | -0.0021754 | -0.00054522 | 4.2326e-08 | -1.0809e-07 | 0.0032732 | 0.0032732 | 0.0032732 | 0.98898 | -0.21137 | 0.98896 | -0.21178 | 0.89924
86 | 0.0022193 | 0.00055612 | -0.0022193 | -0.0005562 | 3.521e-08 | -8.5521e-08 | 0.0033391 | 0.0033392 | 0.0033392 | 0.98898 | -0.21137 | 0.98897 | -0.2117 | 0.91735
87 | -0.0089041 | -0.0022313 | 0.0089045 | 0.0022315 | 4.4486e-07 | 1.9975e-07 | 0.013391 | 0.013391 | 0.013391 | 0.98941 | -0.20304 | 0.98947 | -0.20199 | 3.6789
88 | 0.021505 | 0.0053934 | -0.021499 | -0.0053898 | 5.9299e-06 | 3.6005e-06 | 0.032319 | 0.032319 | 0.032319 | 0.99017 | -0.18826 | 0.98987 | -0.19405 | 8.8789
89 | 0.021499 | 0.0053898 | -0.021497 | -0.0053886 | 2.0114e-06 | 1.2213e-06 | 0.032319 | 0.032319 | 0.032319 | 0.98987 | -0.19405 | 0.98977 | -0.19601 | 8.8789
90 | 0.01005 | 0.0025188 | -0.01005 | -0.0025185 | 5.6661e-07 | 2.7766e-07 | 0.015113 | 0.015113 | 0.015113 | 0.98953 | -0.20081 | 0.98947 | -0.20199 | 4.1519
91 | -0.011195 | -0.0028057 | 0.011197 | 0.002807 | 2.5598e-06 | 1.3288e-06 | 0.016834 | 0.016834 | 0.016834 | 0.98953 | -0.20081 | 0.98977 | -0.19601 | 4.6248
92 | 0.0089403 | 0.0022409 | -0.008939 | -0.0022403 | 1.3006e-06 | 5.9649e-07 | 0.013592 | 0.013592 | 0.013592 | 0.97875 | -0.40963 | 0.9786 | -0.41268 | 3.7341
93 | 0.066812 | 0.016817 | -0.066747 | -0.016776 | 6.4614e-05 | 4.1139e-05 | 0.10114 | 0.10114 | 0.10114 | 0.98322 | -0.32216 | 0.98218 | -0.34242 | 27.7856
94 | -0.051848 | -0.013014 | 0.051869 | 0.013028 | 2.0991e-05 | 1.332e-05 | 0.078665 | 0.078665 | 0.078665 | 0.98083 | -0.36886 | 0.98126 | -0.36037 | 21.6114
95 | 0.020369 | 0.0051086 | -0.020363 | -0.0051051 | 5.7665e-06 | 3.4874e-06 | 0.030903 | 0.030903 | 0.030903 | 0.98083 | -0.36886 | 0.98053 | -0.3748 | 8.4899
96 | 0.059256 | 0.014898 | -0.059205 | -0.014866 | 5.0766e-05 | 3.2278e-05 | 0.08979 | 0.08979 | 0.08979 | 0.98218 | -0.34242 | 0.98126 | -0.36037 | 24.6676
97 | 0.01536 | 0.0038513 | -0.015357 | -0.0038496 | 2.9366e-06 | 1.6977e-06 | 0.023311 | 0.023311 | 0.023311 | 0.98053 | -0.3748 | 0.98032 | -0.37881 | 6.4041
98 | -0.040798 | -0.010244 | 0.040825 | 0.010261 | 2.7624e-05 | 1.7429e-05 | 0.061389 | 0.061389 | 0.061389 | 0.989 | -0.21086 | 0.98974 | -0.19668 | 16.8651
99 | -0.011957 | -0.0029967 | 0.011959 | 0.0029978 | 2.0849e-06 | 1.1216e-06 | 0.018152 | 0.018152 | 0.018152 | 0.98014 | -0.38247 | 0.98032 | -0.37881 | 4.9869
100 | 0.0084753 | 0.0021242 | -0.008475 | -0.002124 | 2.8406e-07 | 1.2413e-07 | 0.012867 | 0.012867 | 0.012867 | 0.98014 | -0.38247 | 0.9801 | -0.38317 | 3.5349

## res_trafo
| p_hv_mw | q_hv_mvar | p_lv_mw | q_lv_mvar | pl_mw | ql_mvar | i_hv_ka | i_lv_ka | vm_hv_pu | va_hv_degree | vm_lv_pu | va_lv_degree | loading_percent
0 | -1.2729e-15 | -1.3162e-15 | 0.00165 | 1.2699e-07 | 0.00165 | 1.2699e-07 | 5.2857e-17 | 0.0023815 | 0.99998 | 149.9956 | 1 | 0 | 0.2619

## res_ext_grid
| p_mw | q_mvar
0 | 0.41277 | 0.10474

## res_load
| p_mw | q_mvar
0 | 0.0068847 | 0.0017255
1 | 0.0068522 | 0.0017173
2 | 0.033547 | 0.0084077
3 | 0.0018604 | 0.00046625
4 | 0.033918 | 0.0085007
5 | 0.0047106 | 0.0011806
6 | 0.0021975 | 0.00055076
7 | 0.0021975 | 0.00055076
8 | 0.0027668 | 0.00069343
9 | 0.0151 | 0.0037845
10 | 0.0019038 | 0.00047715
11 | 0.003441 | 0.00086239
12 | 0.014488 | 0.003631
13 | 0.0010353 | 0.00025947
14 | 0.0051342 | 0.0012868
15 | 0.0035182 | 0.00088173
16 | 0.0051512 | 0.001291
17 | 0.002045 | 0.00051253
18 | 0.0019029 | 0.00047691
19 | 0.019337 | 0.0048464
20 | 0.0042873 | 0.0010745
21 | 0.0020719 | 0.00051926
22 | 0.010994 | 0.0027554
23 | 0.011751 | 0.0029451
24 | 0.017145 | 0.004297
25 | 0.0019037 | 0.00047712
26 | 0.0019045 | 0.00047731
27 | 0.0011096 | 0.0002781
28 | 0.0011096 | 0.0002781
29 | 0.0041254 | 0.0010339
30 | 0.0043814 | 0.0010981
31 | 0.0056893 | 0.0014259
32 | 0.0059533 | 0.001492
33 | 0.0054531 | 0.0013667
34 | 0.0054351 | 0.0013622
35 | 0.0024644 | 0.00061764
36 | 0.0047812 | 0.0011983
37 | 0.0051957 | 0.0013022
38 | 0.0042927 | 0.0010759
39 | 0.004502 | 0.0011283
40 | 0.0050087 | 0.0012553
41 | 0.0024631 | 0.0006173
42 | 0.0025009 | 0.00062679
43 | 0.0020434 | 0.00051213
44 | 0.0011117 | 0.00027861
45 | 0.0011092 | 0.00027799
46 | 0.0011087 | 0.00027787
47 | 0.0011434 | 0.00028656
48 | 0.002045 | 0.00051253
49 | 0.0021754 | 0.00054522
50 | 0.0022193 | 0.0005562
51 | 0.0022186 | 0.00055604
52 | 0.0011447 | 0.00028689
53 | 0.0020444 | 0.00051237
54 | 0.0011447 | 0.00028689
55 | 0.0011451 | 0.00028698
56 | 0.0058606 | 0.0014688
57 | 0.0088918 | 0.0022285
58 | 0.008939 | 0.0022403
59 | 0.0073827 | 0.0018503
60 | 0.0074914 | 0.0018775
61 | 0.0073361 | 0.0018386
62 | 0.005003 | 0.0012539
63 | 0.0051243 | 0.0012843
64 | 0.013181 | 0.0033035
65 | 0.0067723 | 0.0016973
66 | 0.0067708 | 0.0016969
67 | 0.0053871 | 0.0013501
68 | 0.0034813 | 0.00087251
69 | 0.0033986 | 0.00085178
70 | 0.008475 | 0.002124

## dtypes
| element | column | dtype
0 | bus | name | object
1 | bus | vn_kv | float64
2 | bus | type | object
3 | bus | zone | object
4 | bus | in_service | bool
5 | load | name | object
6 | load | bus | uint32
7 | load | p_mw | float64
8 | load | q_mvar | float64
9 | load | const_z_percent | float64
10 | load | const_i_percent | float64
11 | load | sn_mva | float64
12 | load | scaling | float64
13 | load | in_service | bool
14 | load | type | object
15 | ext_grid | name | object
16 | ext_grid | bus | uint32
17 | ext_grid | vm_pu | float64
18 | ext_grid | va_degree | float64
19 | ext_grid | slack_weight | float64
20 | ext_grid | in_service | bool
21 | line | name | object
22 | line | std_type | object
23 | line | from_bus | uint32
24 | line | to_bus | uint32
25 | line | length_km | float64
26 | line | r_ohm_per_km | float64
27 | line | x_ohm_per_km | float64
28 | line | c_nf_per_km | float64
29 | line | g_us_per_km | float64
30 | line | max_i_ka | float64
31 | line | df | float64
32 | line | parallel | uint32
33 | line | type | object
34 | line | in_service | bool
35 | trafo | name | object
36 | trafo | std_type | object
37 | trafo | hv_bus | uint32
38 | trafo | lv_bus | uint32
39 | trafo | sn_mva | float64
40 | trafo | vn_hv_kv | float64
41 | trafo | vn_lv_kv | float64
42 | trafo | vk_percent | float64
43 | trafo | vkr_percent | float64
44 | trafo | pfe_kw | float64
45 | trafo | i0_percent | float64
46 | trafo | shift_degree | float64
47 | trafo | tap_side | object
48 | trafo | tap_neutral | int32
49 | trafo | tap_min | int32
50 | trafo | tap_max | int32
51 | trafo | tap_step_percent | float64
52 | trafo | tap_step_degree | float64
53 | trafo | tap_pos | int32
54 | trafo | tap_phase_shifter | bool
55 | trafo | parallel | uint32
56 | trafo | df | float64
57 | trafo | in_service | bool
58 | line_geodata | coords | object
59 | bus_geodata | x | float64
60 | bus_geodata | y | float64
61 | bus_geodata | coords | object
62 | res_bus | vm_pu | float64
63 | res_bus | va_degree | float64
64 | res_bus | p_mw | float64
65 | res_bus | q_mvar | float64
66 | res_line | p_from_mw | float64
67 | res_line | q_from_mvar | float64
68 | res_line | p_to_mw | float64
69 | res_line | q_to_mvar | float64
70 | res_line | pl_mw | float64
71 | res_line | ql_mvar | float64
72 | res_line | i_from_ka | float64
73 | res_line | i_to_ka | float64
74 | res_line | i_ka | float64
75 | res_line | vm_from_pu | float64
76 | res_line | va_from_degree | float64
77 | res_line | vm_to_pu | float64
78 | res_line | va_to_degree | float64
79 | res_line | loading_percent | float64
80 | res_trafo | p_hv_mw | float64
81 | res_trafo | q_hv_mvar | float64
82 | res_trafo | p_lv_mw | float64
83 | res_trafo | q_lv_mvar | float64
84 | res_trafo | pl_mw | float64
85 | res_trafo | ql_mvar | float64
86 | res_trafo | i_hv_ka | float64
87 | res_trafo | i_lv_ka | float64
88 | res_trafo | vm_hv_pu | float64
89 | res_trafo | va_hv_degree | float64
90 | res_trafo | vm_lv_pu | float64
91 | res_trafo | va_lv_degree | float64
92 | res_trafo | loading_percent | float64
93 | res_ext_grid | p_mw | float64
94 | res_ext_grid | q_mvar | float64
95 | res_load | p_mw | float64
96 | res_load | q_mvar | float64

## parameters
| version | format_version | converged | OPF_converged | name | f_hz | sn_mva
0 | 2.14.6 | 2.14.0 | TRUE | FALSE |  | 50 | 1