## bus
| name | vn_kv | type | zone | in_service
0 | bus_LV_261-514_0_4_node_0 | 0.4 | n |  | TRUE
1 | bus_LV_261-514_0_4_node_1 | 0.4 | n |  | TRUE
2 | bus_LV_261-514_0_4_node_3 | 0.4 | n |  | TRUE
3 | bus_LV_261-514_0_4_node_20 | 0.4 | n |  | TRUE
4 | bus_LV_261-514_0_4_node_18 | 0.4 | n |  | TRUE
5 | bus_LV_261-514_0_4_node_4 | 0.4 | n |  | TRUE
6 | bus_LV_261-514_0_4_node_5 | 0.4 | n |  | TRUE
7 | bus_LV_261-514_0_4_node_83 | 0.4 | n |  | TRUE
8 | bus_LV_261-514_0_4_node_6 | 0.4 | n |  | TRUE
9 | bus_LV_261-514_0_4_node_73 | 0.4 | n |  | TRUE
10 | bus_LV_261-514_0_4_node_79 | 0.4 | n |  | TRUE
11 | bus_LV_261-514_0_4_node_7 | 0.4 | n |  | TRUE
12 | bus_LV_261-514_0_4_node_22 | 0.4 | n |  | TRUE
13 | bus_LV_261-514_0_4_node_21 | 0.4 | n |  | TRUE
14 | bus_LV_261-514_0_4_node_19 | 0.4 | n |  | TRUE
15 | bus_LV_261-514_0_4_node_28 | 0.4 | n |  | TRUE
16 | bus_LV_261-514_0_4_node_82 | 0.4 | n |  | TRUE
17 | bus_LV_261-514_0_4_node_78 | 0.4 | n |  | TRUE
18 | bus_LV_261-514_0_4_node_76 | 0.4 | n |  | TRUE
19 | bus_LV_261-514_0_4_node_8 | 0.4 | n |  | TRUE
20 | bus_LV_261-514_0_4_node_9 | 0.4 | n |  | TRUE
21 | bus_LV_261-514_0_4_node_10 | 0.4 | n |  | TRUE
22 | bus_LV_261-514_0_4_node_11 | 0.4 | n |  | TRUE
23 | bus_LV_261-514_0_4_node_12 | 0.4 | n |  | TRUE
24 | bus_LV_261-514_0_4_node_50 | 0.4 | n |  | TRUE
25 | bus_LV_261-514_0_4_node_49 | 0.4 | n |  | TRUE
26 | bus_LV_261-514_0_4_node_33 | 0.4 | n |  | TRUE
27 | bus_LV_261-514_0_4_node_35 | 0.4 | n |  | TRUE
28 | bus_LV_261-514_0_4_node_58 | 0.4 | n |  | TRUE
29 | bus_LV_261-514_0_4_node_48 | 0.4 | n |  | TRUE
30 | bus_LV_261-514_0_4_node_102 | 0.4 | n |  | TRUE
31 | bus_LV_261-514_0_4_node_47 | 0.4 | n |  | TRUE
32 | bus_LV_261-514_0_4_node_44 | 0.4 | n |  | TRUE
33 | bus_LV_261-514_0_4_node_97 | 0.4 | n |  | TRUE
34 | bus_LV_261-514_0_4_node_98 | 0.4 | n |  | TRUE
35 | bus_LV_261-514_0_4_node_96 | 0.4 | n |  | TRUE
36 | bus_LV_261-514_0_4_node_89 | 0.4 | n |  | TRUE
37 | bus_LV_261-514_0_4_node_36 | 0.4 | n |  | TRUE
38 | bus_LV_261-514_0_4_node_40 | 0.4 | n |  | TRUE
39 | bus_LV_261-514_0_4_node_31 | 0.4 | n |  | TRUE
40 | bus_LV_261-514_0_4_node_86 | 0.4 | n |  | TRUE
41 | bus_LV_261-514_0_4_node_85 | 0.4 | n |  | TRUE
42 | bus_LV_261-514_0_4_node_37 | 0.4 | n |  | TRUE
43 | bus_LV_261-514_0_4_node_39 | 0.4 | n |  | TRUE
44 | bus_LV_261-514_0_4_node_34 | 0.4 | n |  | TRUE
45 | bus_LV_261-514_0_4_node_38 | 0.4 | n |  | TRUE
46 | bus_LV_261-514_0_4_node_80 | 0.4 | n |  | TRUE
47 | bus_LV_261-514_0_4_node_17 | 0.4 | n |  | TRUE
48 | bus_LV_261-514_0_4_node_51 | 0.4 | n |  | TRUE
49 | bus_LV_261-514_0_4_node_43 | 0.4 | n |  | TRUE
50 | bus_LV_261-514_0_4_node_45 | 0.4 | n |  | TRUE
51 | bus_LV_261-514_0_4_node_64 | 0.4 | n |  | TRUE
52 | bus_LV_261-514_0_4_node_71 | 0.4 | n |  | TRUE
53 | bus_LV_261-514_0_4_node_61 | 0.4 | n |  | TRUE
54 | bus_LV_261-514_0_4_node_46 | 0.4 | n |  | TRUE
55 | bus_LV_261-514_0_4_node_55 | 0.4 | n |  | TRUE
56 | bus_LV_261-514_0_4_node_74 | 0.4 | n |  | TRUE
57 | bus_LV_261-514_0_4_node_13 | 0.4 | n |  | TRUE
58 | bus_LV_261-514_0_4_node_14 | 0.4 | n |  | TRUE
59 | bus_LV_261-514_0_4_node_16 | 0.4 | n |  | TRUE
60 | bus_LV_261-514_0_4_node_29 | 0.4 | n |  | TRUE
61 | bus_LV_261-514_0_4_node_81 | 0.4 | n |  | TRUE
62 | bus_LV_261-514_0_4_node_30 | 0.4 | n |  | TRUE
63 | bus_LV_261-514_0_4_node_27 | 0.4 | n |  | TRUE
64 | bus_LV_261-514_0_4_node_23 | 0.4 | n |  | TRUE
65 | bus_LV_261-514_0_4_node_24 | 0.4 | n |  | TRUE
66 | bus_LV_261-514_0_4_node_25 | 0.4 | n |  | TRUE
67 | bus_LV_261-514_0_4_node_26 | 0.4 | n |  | TRUE
68 | bus_LV_261-514_0_4_node_65 | 0.4 | n |  | TRUE
69 | bus_LV_261-514_0_4_node_77 | 0.4 | n |  | TRUE
70 | bus_LV_261-514_0_4_node_32 | 0.4 | n |  | TRUE
71 | bus_LV_261-514_0_4_node_84 | 0.4 | n |  | TRUE
72 | bus_LV_261-514_0_4_node_101 | 0.4 | n |  | TRUE
73 | bus_LV_261-514_0_4_node_100 | 0.4 | n |  | TRUE
74 | bus_LV_261-514_0_4_node_62 | 0.4 | n |  | TRUE
75 | bus_LV_261-514_0_4_node_69 | 0.4 | n |  | TRUE
76 | bus_LV_261-514_0_4_node_93 | 0.4 | n |  | TRUE
77 | bus_LV_261-514_0_4_node_99 | 0.4 | n |  | TRUE
78 | bus_LV_261-514_0_4_node_60 | 0.4 | n |  | TRUE
79 | bus_LV_261-514_0_4_node_57 | 0.4 | n |  | TRUE
80 | bus_LV_261-514_0_4_node_53 | 0.4 | n |  | TRUE
81 | bus_LV_261-514_0_4_node_75 | 0.4 | n |  | TRUE
82 | bus_LV_261-514_0_4_node_90 | 0.4 | n |  | TRUE
83 | bus_LV_261-514_0_4_node_95 | 0.4 | n |  | TRUE
84 | bus_LV_261-514_0_4_node_52 | 0.4 | n |  | TRUE
85 | bus_LV_261-514_0_4_node_54 | 0.4 | n |  | TRUE
86 | bus_LV_261-514_0_4_node_56 | 0.4 | n |  | TRUE
87 | bus_LV_261-514_0_4_node_59 | 0.4 | n |  | TRUE
88 | bus_LV_261-514_0_4_node_87 | 0.4 | n |  | TRUE
89 | bus_LV_261-514_0_4_node_88 | 0.4 | n |  | TRUE
90 | bus_LV_261-514_0_4_node_63 | 0.4 | n |  | TRUE
91 | bus_LV_261-514_0_4_node_68 | 0.4 | n |  | TRUE
92 | bus_LV_261-514_0_4_node_66 | 0.4 | n |  | TRUE
93 | bus_LV_261-514_0_4_node_67 | 0.4 | n |  | TRUE
94 | bus_LV_261-514_0_4_node_70 | 0.4 | n |  | TRUE
95 | bus_LV_261-514_0_4_node_72 | 0.4 | n |  | TRUE
96 | bus_LV_261-514_0_4_node_91 | 0.4 | n |  | TRUE
97 | bus_LV_261-514_0_4_node_92 | 0.4 | n |  | TRUE
98 | bus_LV_261-514_0_4_node_94 | 0.4 | n |  | TRUE
99 | bus_MV_524_0_node_151 | 20 | n |  | TRUE

## load
| name | bus | p_mw | q_mvar | const_z_percent | const_i_percent | sn_mva | scaling | in_service | type
0 | LV_261-514_0_4_load_0 | 0 | 0.0058154 | 0.0014575 | 0 | 0 |  | 1 | TRUE | wye
1 | LV_261-514_0_4_load_20 | 3 | 0.0027932 | 0.00070004 | 0 | 0 |  | 1 | TRUE | wye
2 | LV_261-514_0_4_load_18 | 4 | 0.0064919 | 0.001627 | 0 | 0 |  | 1 | TRUE | wye
3 | LV_261-514_0_4_load_83 | 7 | 0.0012659 | 0.00031727 | 0 | 0 |  | 1 | TRUE | wye
4 | LV_261-514_0_4_load_73 | 9 | 0.0036518 | 0.00091523 | 0 | 0 |  | 1 | TRUE | wye
5 | LV_261-514_0_4_load_22 | 12 | 0.0044586 | 0.0011174 | 0 | 0 |  | 1 | TRUE | wye
6 | LV_261-514_0_4_load_21 | 13 | 0.0059455 | 0.0014901 | 0 | 0 |  | 1 | TRUE | wye
7 | LV_261-514_0_4_load_19 | 14 | 0.0071826 | 0.0018001 | 0 | 0 |  | 1 | TRUE | wye
8 | LV_261-514_0_4_load_82 | 16 | 0.0013798 | 0.00034581 | 0 | 0 |  | 1 | TRUE | wye
9 | LV_261-514_0_4_load_78 | 17 | 0.0016531 | 0.0004143 | 0 | 0 |  | 1 | TRUE | wye
10 | LV_261-514_0_4_load_76 | 18 | 0.0082426 | 0.0020658 | 0 | 0 |  | 1 | TRUE | wye
11 | LV_261-514_0_4_load_8 | 19 | 0.0082343 | 0.0020637 | 0 | 0 |  | 1 | TRUE | wye
12 | LV_261-514_0_4_load_9 | 20 | 0.0055639 | 0.0013945 | 0 | 0 |  | 1 | TRUE | wye
13 | LV_261-514_0_4_load_10 | 21 | 0.010042 | 0.0025167 | 0 | 0 |  | 1 | TRUE | wye
14 | LV_261-514_0_4_load_11 | 22 | 0.0040754 | 0.0010214 | 0 | 0 |  | 1 | TRUE | wye
15 | LV_261-514_0_4_load_50 | 24 | 0.0037528 | 0.00094054 | 0 | 0 |  | 1 | TRUE | wye
16 | LV_261-514_0_4_load_102 | 30 | 0.014732 | 0.0036922 | 0 | 0 |  | 1 | TRUE | wye
17 | LV_261-514_0_4_load_98 | 34 | 0.0099333 | 0.0024895 | 0 | 0 |  | 1 | TRUE | wye
18 | LV_261-514_0_4_load_96 | 35 | 0.005673 | 0.0014218 | 0 | 0 |  | 1 | TRUE | wye
19 | LV_261-514_0_4_load_89 | 36 | 0.007229 | 0.0018118 | 0 | 0 |  | 1 | TRUE | wye
20 | LV_261-514_0_4_load_31 | 39 | 0.0060472 | 0.0015156 | 0 | 0 |  | 1 | TRUE | wye
21 | LV_261-514_0_4_load_86 | 40 | 0.010741 | 0.002692 | 0 | 0 |  | 1 | TRUE | wye
22 | LV_261-514_0_4_load_85 | 41 | 0.0067448 | 0.0016904 | 0 | 0 |  | 1 | TRUE | wye
23 | LV_261-514_0_4_load_34 | 44 | 0.015142 | 0.0037949 | 0 | 0 |  | 1 | TRUE | wye
24 | LV_261-514_0_4_load_80 | 46 | 0.010742 | 0.0026922 | 0 | 0 |  | 1 | TRUE | wye
25 | LV_261-514_0_4_load_51 | 48 | 0.0087207 | 0.0021856 | 0 | 0 |  | 1 | TRUE | wye
26 | LV_261-514_0_4_load_71 | 52 | 0.019802 | 0.0049628 | 0 | 0 |  | 1 | TRUE | wye
27 | LV_261-514_0_4_load_61 | 53 | 0.0060165 | 0.0015079 | 0 | 0 |  | 1 | TRUE | wye
28 | LV_261-514_0_4_load_74 | 56 | 0.0033792 | 0.0008469 | 0 | 0 |  | 1 | TRUE | wye
29 | LV_261-514_0_4_load_13 | 57 | 0.0013474 | 0.00033768 | 0 | 0 |  | 1 | TRUE | wye
30 | LV_261-514_0_4_load_14 | 58 | 0.0012805 | 0.00032093 | 0 | 0 |  | 1 | TRUE | wye
31 | LV_261-514_0_4_load_16 | 59 | 0.0013224 | 0.00033142 | 0 | 0 |  | 1 | TRUE | wye
32 | LV_261-514_0_4_load_81 | 61 | 0.012516 | 0.0031369 | 0 | 0 |  | 1 | TRUE | wye
33 | LV_261-514_0_4_load_30 | 62 | 0.0077061 | 0.0019313 | 0 | 0 |  | 1 | TRUE | wye
34 | LV_261-514_0_4_load_27 | 63 | 0.012618 | 0.0031623 | 0 | 0 |  | 1 | TRUE | wye
35 | LV_261-514_0_4_load_23 | 64 | 0.0019474 | 0.00048807 | 0 | 0 |  | 1 | TRUE | wye
36 | LV_261-514_0_4_load_24 | 65 | 0.0016539 | 0.00041451 | 0 | 0 |  | 1 | TRUE | wye
37 | LV_261-514_0_4_load_25 | 66 | 0.0027404 | 0.00068682 | 0 | 0 |  | 1 | TRUE | wye
38 | LV_261-514_0_4_load_26 | 67 | 0.002372 | 0.00059447 | 0 | 0 |  | 1 | TRUE | wye
39 | LV_261-514_0_4_load_65 | 68 | 0.0016003 | 0.00040108 | 0 | 0 |  | 1 | TRUE | wye
40 | LV_261-514_0_4_load_77 | 69 | 0.0021551 | 0.00054011 | 0 | 0 |  | 1 | TRUE | wye
41 | LV_261-514_0_4_load_32 | 70 | 0.0029695 | 0.00074423 | 0 | 0 |  | 1 | TRUE | wye
42 | LV_261-514_0_4_load_84 | 71 | 0.0053483 | 0.0013404 | 0 | 0 |  | 1 | TRUE | wye
43 | LV_261-514_0_4_load_101 | 72 | 0.014001 | 0.0035089 | 0 | 0 |  | 1 | TRUE | wye
44 | LV_261-514_0_4_load_100 | 73 | 0.0054053 | 0.0013547 | 0 | 0 |  | 1 | TRUE | wye
45 | LV_261-514_0_4_load_62 | 74 | 0.0053054 | 0.0013297 | 0 | 0 |  | 1 | TRUE | wye
46 | LV_261-514_0_4_load_69 | 75 | 0.0018287 | 0.00045831 | 0 | 0 |  | 1 | TRUE | wye
47 | LV_261-514_0_4_load_93 | 76 | 0.0048992 | 0.0012279 | 0 | 0 |  | 1 | TRUE | wye
48 | LV_261-514_0_4_load_99 | 77 | 0.0049204 | 0.0012332 | 0 | 0 |  | 1 | TRUE | wye
49 | LV_261-514_0_4_load_60 | 78 | 0.0035048 | 0.0008784 | 0 | 0 |  | 1 | TRUE | wye
50 | LV_261-514_0_4_load_57 | 79 | 0.0034966 | 0.00087634 | 0 | 0 |  | 1 | TRUE | wye
51 | LV_261-514_0_4_load_53 | 80 | 0.0026198 | 0.00065658 | 0 | 0 |  | 1 | TRUE | wye
52 | LV_261-514_0_4_load_95 | 83 | 0.0055233 | 0.0013843 | 0 | 0 |  | 1 | TRUE | wye
53 | LV_261-514_0_4_load_52 | 84 | 0.0039658 | 0.00099392 | 0 | 0 |  | 1 | TRUE | wye
54 | LV_261-514_0_4_load_54 | 85 | 0.0065196 | 0.001634 | 0 | 0 |  | 1 | TRUE | wye
55 | LV_261-514_0_4_load_56 | 86 | 0.0040316 | 0.0010104 | 0 | 0 |  | 1 | TRUE | wye
56 | LV_261-514_0_4_load_87 | 88 | 0.0039841 | 0.00099851 | 0 | 0 |  | 1 | TRUE | wye
57 | LV_261-514_0_4_load_88 | 89 | 0.0042726 | 0.0010708 | 0 | 0 |  | 1 | TRUE | wye
58 | LV_261-514_0_4_load_63 | 90 | 0.006637 | 0.0016634 | 0 | 0 |  | 1 | TRUE | wye
59 | LV_261-514_0_4_load_66 | 92 | 0.0053788 | 0.001348 | 0 | 0 |  | 1 | TRUE | wye
60 | LV_261-514_0_4_load_67 | 93 | 0.0057304 | 0.0014362 | 0 | 0 |  | 1 | TRUE | wye
61 | LV_261-514_0_4_load_70 | 94 | 0.0018128 | 0.00045434 | 0 | 0 |  | 1 | TRUE | wye
62 | LV_261-514_0_4_load_72 | 95 | 0.05876 | 0.014727 | 0 | 0 |  | 1 | TRUE | wye
63 | LV_261-514_0_4_load_91 | 96 | 0.0078569 | 0.0019691 | 0 | 0 |  | 1 | TRUE | wye
64 | LV_261-514_0_4_load_92 | 97 | 0.0067538 | 0.0016927 | 0 | 0 |  | 1 | TRUE | wye
65 | LV_261-514_0_4_load_94 | 98 | 0.0072547 | 0.0018182 | 0 | 0 |  | 1 | TRUE | wye

## ext_grid
| name | bus | vm_pu | va_degree | slack_weight | in_service
0 |  | 88 | 1 | 0 | 1 | TRUE

## line
| name | std_type | from_bus | to_bus | length_km | r_ohm_per_km | x_ohm_per_km | c_nf_per_km | g_us_per_km | max_i_ka | df | parallel | type | in_service
0 | LV_261-514_0_4_line_0 |  | 0 | 1 | 0.018936 | 0.125 | 0.08 | 261 | 0 | 0.364 | 1 | 1 | cs | TRUE
1 | LV_261-514_0_4_line_1 |  | 1 | 2 | 0.003165 | 0.125 | 0.08 | 261 | 0 | 0.364 | 1 | 1 | cs | TRUE
2 | LV_261-514_0_4_line_2 |  | 2 | 3 | 0.026611 | 0.125 | 0.08 | 261 | 0 | 0.364 | 1 | 1 | cs | TRUE
3 | LV_261-514_0_4_line_3 |  | 2 | 4 | 0.024704 | 0.125 | 0.08 | 261 | 0 | 0.364 | 1 | 1 | cs | TRUE
4 | LV_261-514_0_4_line_4 |  | 3 | 13 | 0.026774 | 0.125 | 0.08 | 261 | 0 | 0.364 | 1 | 1 | cs | TRUE
5 | LV_261-514_0_4_line_5 |  | 4 | 5 | 0.003266 | 0.125 | 0.08 | 261 | 0 | 0.364 | 1 | 1 | cs | TRUE
6 | LV_261-514_0_4_line_6 |  | 5 | 6 | 0.003531 | 0.125 | 0.08 | 261 | 0 | 0.364 | 1 | 1 | cs | TRUE
7 | LV_261-514_0_4_line_7 |  | 6 | 7 | 0.03302 | 0.125 | 0.08 | 261 | 0 | 0.364 | 1 | 1 | cs | TRUE
8 | LV_261-514_0_4_line_8 |  | 7 | 16 | 0.024439 | 0.125 | 0.08 | 261 | 0 | 0.364 | 1 | 1 | cs | TRUE
9 | LV_261-514_0_4_line_9 |  | 8 | 9 | 0.016056 | 0.125 | 0.08 | 261 | 0 | 0.364 | 1 | 1 | cs | TRUE
10 | LV_261-514_0_4_line_10 |  | 8 | 10 | 0.004968 | 0.125 | 0.08 | 261 | 0 | 0.364 | 1 | 1 | cs | TRUE
11 | LV_261-514_0_4_line_11 |  | 10 | 17 | 0.044339 | 0.125 | 0.08 | 261 | 0 | 0.364 | 1 | 1 | cs | TRUE
12 | LV_261-514_0_4_line_12 |  | 10 | 18 | 0.017909 | 0.125 | 0.08 | 261 | 0 | 0.364 | 1 | 1 | cs | TRUE
13 | LV_261-514_0_4_line_13 |  | 11 | 12 | 0.011279 | 0.125 | 0.08 | 261 | 0 | 0.364 | 1 | 1 | cs | TRUE
14 | LV_261-514_0_4_line_14 |  | 11 | 13 | 0.0087014 | 0.125 | 0.08 | 261 | 0 | 0.364 | 1 | 1 | cs | TRUE
15 | LV_261-514_0_4_line_15 |  | 12 | 17 | 0.024197 | 0.125 | 0.08 | 261 | 0 | 0.364 | 1 | 1 | cs | TRUE
16 | LV_261-514_0_4_line_16 |  | 14 | 15 | 0.014994 | 0.125 | 0.08 | 261 | 0 | 0.364 | 1 | 1 | cs | TRUE
17 | LV_261-514_0_4_line_17 |  | 15 | 62 | 0.033305 | 0.125 | 0.08 | 261 | 0 | 0.364 | 1 | 1 | cs | TRUE
18 | LV_261-514_0_4_line_18 |  | 15 | 63 | 0.044946 | 0.125 | 0.08 | 261 | 0 | 0.364 | 1 | 1 | cs | TRUE
19 | LV_261-514_0_4_line_19 |  | 15 | 60 | 0.018259 | 0.125 | 0.08 | 261 | 0 | 0.364 | 1 | 1 | cs | TRUE
20 | LV_261-514_0_4_line_20 |  | 16 | 60 | 0.0022012 | 0.125 | 0.08 | 261 | 0 | 0.364 | 1 | 1 | cs | TRUE
21 | LV_261-514_0_4_line_21 |  | 19 | 20 | 0.030916 | 0.125 | 0.08 | 261 | 0 | 0.364 | 1 | 4 | cs | TRUE
22 | LV_261-514_0_4_line_22 |  | 19 | 21 | 0.021324 | 0.125 | 0.08 | 261 | 0 | 0.364 | 1 | 4 | cs | TRUE
23 | LV_261-514_0_4_line_23 |  | 20 | 22 | 0.029853 | 0.125 | 0.08 | 261 | 0 | 0.364 | 1 | 4 | cs | TRUE
24 | LV_261-514_0_4_line_24 |  | 21 | 23 | 0.020046 | 0.125 | 0.08 | 261 | 0 | 0.364 | 1 | 2 | cs | TRUE
25 | LV_261-514_0_4_line_25 |  | 22 | 24 | 0.013332 | 0.125 | 0.08 | 261 | 0 | 0.364 | 1 | 4 | cs | TRUE
26 | LV_261-514_0_4_line_26 |  | 23 | 25 | 0.015146 | 0.125 | 0.08 | 261 | 0 | 0.364 | 1 | 1 | cs | TRUE
27 | LV_261-514_0_4_line_27 |  | 23 | 26 | 0.0093909 | 0.125 | 0.08 | 261 | 0 | 0.364 | 1 | 1 | cs | TRUE
28 | LV_261-514_0_4_line_28 |  | 23 | 27 | 0.028019 | 0.125 | 0.08 | 261 | 0 | 0.364 | 1 | 1 | cs | TRUE
29 | LV_261-514_0_4_line_29 |  | 24 | 28 | 0.013889 | 0.125 | 0.08 | 261 | 0 | 0.364 | 1 | 4 | cs | TRUE
30 | LV_261-514_0_4_line_30 |  | 25 | 35 | 0.024385 | 0.125 | 0.08 | 261 | 0 | 0.364 | 1 | 1 | cs | TRUE
31 | LV_261-514_0_4_line_31 |  | 25 | 32 | 0.004516 | 0.125 | 0.08 | 261 | 0 | 0.364 | 1 | 1 | cs | TRUE
32 | LV_261-514_0_4_line_32 |  | 26 | 39 | 0.01547 | 0.125 | 0.08 | 261 | 0 | 0.364 | 1 | 1 | cs | TRUE
33 | LV_261-514_0_4_line_33 |  | 27 | 40 | 0.008554 | 0.125 | 0.08 | 261 | 0 | 0.364 | 1 | 1 | cs | TRUE
34 | LV_261-514_0_4_line_34 |  | 27 | 41 | 0.040928 | 0.125 | 0.08 | 261 | 0 | 0.364 | 1 | 1 | cs | TRUE
35 | LV_261-514_0_4_line_35 |  | 28 | 50 | 0.02945 | 0.125 | 0.08 | 261 | 0 | 0.364 | 1 | 4 | cs | TRUE
36 | LV_261-514_0_4_line_36 |  | 29 | 30 | 0.023648 | 0.125 | 0.08 | 261 | 0 | 0.364 | 1 | 1 | cs | TRUE
37 | LV_261-514_0_4_line_37 |  | 29 | 31 | 0.042411 | 0.125 | 0.08 | 261 | 0 | 0.364 | 1 | 1 | cs | TRUE
38 | LV_261-514_0_4_line_38 |  | 30 | 37 | 0.050231 | 0.125 | 0.08 | 261 | 0 | 0.364 | 1 | 1 | cs | TRUE
39 | LV_261-514_0_4_line_39 |  | 31 | 36 | 0.0038966 | 0.125 | 0.08 | 261 | 0 | 0.364 | 1 | 1 | cs | TRUE
40 | LV_261-514_0_4_line_40 |  | 32 | 33 | 0.026863 | 0.125 | 0.08 | 261 | 0 | 0.364 | 1 | 1 | cs | TRUE
41 | LV_261-514_0_4_line_41 |  | 32 | 34 | 0.032321 | 0.125 | 0.08 | 261 | 0 | 0.364 | 1 | 1 | cs | TRUE
42 | LV_261-514_0_4_line_42 |  | 33 | 76 | 0.0028741 | 0.125 | 0.08 | 261 | 0 | 0.364 | 1 | 1 | cs | TRUE
43 | LV_261-514_0_4_line_43 |  | 34 | 77 | 0.025557 | 0.125 | 0.08 | 261 | 0 | 0.364 | 1 | 1 | cs | TRUE
44 | LV_261-514_0_4_line_44 |  | 35 | 83 | 0.013366 | 0.125 | 0.08 | 261 | 0 | 0.364 | 1 | 1 | cs | TRUE
45 | LV_261-514_0_4_line_45 |  | 36 | 82 | 0.01614 | 0.125 | 0.08 | 261 | 0 | 0.364 | 1 | 1 | cs | TRUE
46 | LV_261-514_0_4_line_46 |  | 37 | 38 | 0.043937 | 0.125 | 0.08 | 261 | 0 | 0.364 | 1 | 1 | cs | TRUE
47 | LV_261-514_0_4_line_47 |  | 38 | 48 | 0.043442 | 0.125 | 0.08 | 261 | 0 | 0.364 | 1 | 1 | cs | TRUE
48 | LV_261-514_0_4_line_48 |  | 39 | 70 | 0.037121 | 0.125 | 0.08 | 261 | 0 | 0.364 | 1 | 1 | cs | TRUE
49 | LV_261-514_0_4_line_49 |  | 41 | 71 | 0.021228 | 0.125 | 0.08 | 261 | 0 | 0.364 | 1 | 1 | cs | TRUE
50 | LV_261-514_0_4_line_50 |  | 42 | 43 | 0.007807 | 0.125 | 0.08 | 261 | 0 | 0.364 | 1 | 1 | cs | TRUE
51 | LV_261-514_0_4_line_51 |  | 42 | 44 | 0.0081609 | 0.125 | 0.08 | 261 | 0 | 0.364 | 1 | 1 | cs | TRUE
52 | LV_261-514_0_4_line_52 |  | 43 | 46 | 0.033053 | 0.125 | 0.08 | 261 | 0 | 0.364 | 1 | 1 | cs | TRUE
53 | LV_261-514_0_4_line_53 |  | 44 | 70 | 0.028225 | 0.125 | 0.08 | 261 | 0 | 0.364 | 1 | 1 | cs | TRUE
54 | LV_261-514_0_4_line_54 |  | 45 | 46 | 0.036589 | 0.125 | 0.08 | 261 | 0 | 0.364 | 1 | 1 | cs | TRUE
55 | LV_261-514_0_4_line_55 |  | 45 | 47 | 0.03004 | 0.125 | 0.08 | 261 | 0 | 0.364 | 1 | 1 | cs | TRUE
56 | LV_261-514_0_4_line_56 |  | 47 | 61 | 0.020544 | 0.125 | 0.08 | 261 | 0 | 0.364 | 1 | 1 | cs | TRUE
57 | LV_261-514_0_4_line_57 |  | 49 | 50 | 0.023008 | 0.125 | 0.08 | 261 | 0 | 0.364 | 1 | 1 | cs | TRUE
58 | LV_261-514_0_4_line_58 |  | 49 | 51 | 0.014537 | 0.125 | 0.08 | 261 | 0 | 0.364 | 1 | 1 | cs | TRUE
59 | LV_261-514_0_4_line_59 |  | 49 | 52 | 0.050379 | 0.125 | 0.08 | 261 | 0 | 0.364 | 1 | 1 | cs | TRUE
60 | LV_261-514_0_4_line_60 |  | 50 | 53 | 0.01929 | 0.125 | 0.08 | 261 | 0 | 0.364 | 1 | 4 | cs | TRUE
61 | LV_261-514_0_4_line_61 |  | 51 | 74 | 0.023797 | 0.125 | 0.08 | 261 | 0 | 0.364 | 1 | 1 | cs | TRUE
62 | LV_261-514_0_4_line_62 |  | 52 | 75 | 0.040431 | 0.125 | 0.08 | 261 | 0 | 0.364 | 1 | 1 | cs | TRUE
63 | LV_261-514_0_4_line_63 |  | 53 | 78 | 0.038803 | 0.125 | 0.08 | 261 | 0 | 0.364 | 1 | 4 | cs | TRUE
64 | LV_261-514_0_4_line_64 |  | 54 | 55 | 0.004889 | 0.125 | 0.08 | 261 | 0 | 0.364 | 1 | 4 | cs | TRUE
65 | LV_261-514_0_4_line_65 |  | 54 | 56 | 0.048368 | 0.125 | 0.08 | 261 | 0 | 0.364 | 1 | 2 | cs | TRUE
66 | LV_261-514_0_4_line_66 |  | 55 | 79 | 0.013659 | 0.125 | 0.08 | 261 | 0 | 0.364 | 1 | 4 | cs | TRUE
67 | LV_261-514_0_4_line_67 |  | 55 | 80 | 0.008097 | 0.125 | 0.08 | 261 | 0 | 0.364 | 1 | 4 | cs | TRUE
68 | LV_261-514_0_4_line_68 |  | 56 | 81 | 0.024253 | 0.125 | 0.08 | 261 | 0 | 0.364 | 1 | 1 | cs | TRUE
69 | LV_261-514_0_4_line_69 |  | 57 | 58 | 0.0069129 | 0.125 | 0.08 | 261 | 0 | 0.364 | 1 | 1 | cs | TRUE
70 | LV_261-514_0_4_line_70 |  | 58 | 59 | 0.0058525 | 0.125 | 0.08 | 261 | 0 | 0.364 | 1 | 1 | cs | TRUE
71 | LV_261-514_0_4_line_71 |  | 59 | 60 | 0.009527 | 0.125 | 0.08 | 261 | 0 | 0.364 | 1 | 1 | cs | TRUE
72 | LV_261-514_0_4_line_72 |  | 63 | 66 | 0.0033902 | 0.125 | 0.08 | 261 | 0 | 0.364 | 1 | 1 | cs | TRUE
73 | LV_261-514_0_4_line_73 |  | 64 | 65 | 0.0042292 | 0.125 | 0.08 | 261 | 0 | 0.364 | 1 | 1 | cs | TRUE
74 | LV_261-514_0_4_line_74 |  | 64 | 66 | 0.019836 | 0.125 | 0.08 | 261 | 0 | 0.364 | 1 | 1 | cs | TRUE
75 | LV_261-514_0_4_line_75 |  | 65 | 67 | 0.018248 | 0.125 | 0.08 | 261 | 0 | 0.364 | 1 | 1 | cs | TRUE
76 | LV_261-514_0_4_line_76 |  | 67 | 68 | 0.015666 | 0.125 | 0.08 | 261 | 0 | 0.364 | 1 | 1 | cs | TRUE
77 | LV_261-514_0_4_line_77 |  | 68 | 69 | 0.029578 | 0.125 | 0.08 | 261 | 0 | 0.364 | 1 | 1 | cs | TRUE
78 | LV_261-514_0_4_line_78 |  | 69 | 91 | 0.007177 | 0.125 | 0.08 | 261 | 0 | 0.364 | 1 | 1 | cs | TRUE
79 | LV_261-514_0_4_line_79 |  | 72 | 73 | 0.039692 | 0.125 | 0.08 | 261 | 0 | 0.364 | 1 | 1 | cs | TRUE
80 | LV_261-514_0_4_line_80 |  | 73 | 77 | 0.002997 | 0.125 | 0.08 | 261 | 0 | 0.364 | 1 | 1 | cs | TRUE
81 | LV_261-514_0_4_line_81 |  | 74 | 90 | 0.0077683 | 0.125 | 0.08 | 261 | 0 | 0.364 | 1 | 1 | cs | TRUE
82 | LV_261-514_0_4_line_82 |  | 75 | 94 | 0.016126 | 0.125 | 0.08 | 261 | 0 | 0.364 | 1 | 1 | cs | TRUE
83 | LV_261-514_0_4_line_83 |  | 78 | 79 | 0.014478 | 0.125 | 0.08 | 261 | 0 | 0.364 | 1 | 4 | cs | TRUE
84 | LV_261-514_0_4_line_84 |  | 80 | 84 | 0.01827 | 0.125 | 0.08 | 261 | 0 | 0.364 | 1 | 4 | cs | TRUE
85 | LV_261-514_0_4_line_85 |  | 81 | 91 | 0.010786 | 0.125 | 0.08 | 261 | 0 | 0.364 | 1 | 1 | cs | TRUE
86 | LV_261-514_0_4_line_86 |  | 82 | 96 | 0.005672 | 0.125 | 0.08 | 261 | 0 | 0.364 | 1 | 1 | cs | TRUE
87 | LV_261-514_0_4_line_87 |  | 82 | 97 | 0.018599 | 0.125 | 0.08 | 261 | 0 | 0.364 | 1 | 1 | cs | TRUE
88 | LV_261-514_0_4_line_88 |  | 83 | 98 | 0.014224 | 0.125 | 0.08 | 261 | 0 | 0.364 | 1 | 1 | cs | TRUE
89 | LV_261-514_0_4_line_89 |  | 84 | 85 | 0.019519 | 0.125 | 0.08 | 261 | 0 | 0.364 | 1 | 4 | cs | TRUE
90 | LV_261-514_0_4_line_90 |  | 85 | 86 | 0.0011913 | 0.125 | 0.08 | 261 | 0 | 0.364 | 1 | 4 | cs | TRUE
91 | LV_261-514_0_4_line_91 |  | 86 | 87 | 0.017373 | 0.125 | 0.08 | 261 | 0 | 0.364 | 1 | 4 | cs | TRUE
92 | LV_261-514_0_4_line_92 |  | 87 | 88 | 0.003394 | 0.125 | 0.08 | 261 | 0 | 0.364 | 1 | 4 | cs | TRUE
93 | LV_261-514_0_4_line_93 |  | 87 | 89 | 0.002301 | 0.125 | 0.08 | 261 | 0 | 0.364 | 1 | 1 | cs | TRUE
94 | LV_261-514_0_4_line_94 |  | 91 | 93 | 0.021035 | 0.125 | 0.08 | 261 | 0 | 0.364 | 1 | 1 | cs | TRUE
95 | LV_261-514_0_4_line_95 |  | 92 | 93 | 0.023732 | 0.125 | 0.08 | 261 | 0 | 0.364 | 1 | 1 | cs | TRUE
96 | LV_261-514_0_4_line_96 |  | 94 | 95 | 0.03708 | 0.125 | 0.08 | 261 | 0 | 0.364 | 1 | 1 | cs | TRUE
97 | LV_261-514_0_4_line_97 |  | 97 | 98 | 0.0007608 | 0.125 | 0.08 | 261 | 0 | 0.364 | 1 | 1 | cs | TRUE

## trafo
| name | std_type | hv_bus | lv_bus | sn_mva | vn_hv_kv | vn_lv_kv | vk_percent | vkr_percent | pfe_kw | i0_percent | shift_degree | tap_side | tap_neutral | tap_min | tap_max | tap_step_percent | tap_step_degree | tap_pos | tap_phase_shifter | parallel | df | in_service
0 | LV_261-514_0_4_trafo_87 | 0.63 MVA 20/0.4 kV | 99 | 88 | 0.63 | 20 | 0.4 | 6 | 1.206 | 1.65 | 0.2619 | 150 | hv | 0 | -2 | 2 | 2.5 | 0 | 0 | FALSE | 1 | 1 | TRUE

## line_geodata
| x0 | y0 | x1 | y1 | x2 | y2 | x3 | y3 | x4 | y4 | x5 | y5 | x6 | y6 | x7 | y7 | x8 | y8
0 | 2683158.7445 | 1252813.1395 | 2683177.6778 | 1252813.4649
1 | 2683158.7445 | 1252813.1395 | 2683158.022 | 1252816.2206
2 | 2683158.022 | 1252816.2206 | 2683184.6117 | 1252817.2836
3 | 2683158.022 | 1252816.2206 | 2683157.3156 | 1252819.2352 | 2683155.019 | 1252819.4031 | 2683152.6694 | 1252820.1262 | 2683149.6996 | 1252822.0193 | 2683148.0552 | 1252824.1089 | 2683146.653 | 1252826.6911 | 2683146.1696 | 1252829.4086 | 2683146.3867 | 1252834.3709
4 | 2683184.6117 | 1252817.2836 | 2683195.7571 | 1252817.7292 | 2683211.3266 | 1252818.9835
5 | 2683143.1243 | 1252834.5253 | 2683146.3867 | 1252834.3709
6 | 2683139.5836 | 1252834.6201 | 2683143.1243 | 1252834.5253
7 | 2683139.5836 | 1252834.6201 | 2683139.7442 | 1252837.6913 | 2683141.6912 | 1252867.5721
8 | 2683125.7777 | 1252878.3704 | 2683132.0972 | 1252879.2375 | 2683135.672 | 1252878.8651 | 2683138.9897 | 1252877.4551 | 2683141.0718 | 1252875.3605 | 2683141.9669 | 1252871.8037 | 2683141.6912 | 1252867.5721
9 | 2683302.7144 | 1252831.3088 | 2683302.9874 | 1252838.7293 | 2683302.0007 | 1252847.3029
10 | 2683298.0414 | 1252833.0333 | 2683302.7144 | 1252831.3088
11 | 2683298.0414 | 1252833.0333 | 2683293.6295 | 1252830.1469 | 2683287.0903 | 1252827.7309 | 2683255.2234 | 1252823.9079
12 | 2683298.0414 | 1252833.0333 | 2683298.7725 | 1252839.0036 | 2683297.5309 | 1252850.8327
13 | 2683219.9999 | 1252819.6822 | 2683231.1983 | 1252821.0257
14 | 2683219.9999 | 1252819.6822 | 2683211.3266 | 1252818.9835
15 | 2683255.2234 | 1252823.9079 | 2683231.1983 | 1252821.0257
16 | 2683143.4682 | 1252884.2008 | 2683144.9222 | 1252875.7815 | 2683144.6389 | 1252869.3378
17 | 2683143.4682 | 1252884.2008 | 2683142.3914 | 1252890.4793 | 2683139.071 | 1252917.2088
18 | 2683143.4682 | 1252884.2008 | 2683149.8418 | 1252886.0472 | 2683172.738 | 1252889.2932 | 2683176.5046 | 1252889.7686 | 2683187.887 | 1252890.162
19 | 2683143.4682 | 1252884.2008 | 2683128.0964 | 1252880.9271 | 2683125.5282 | 1252880.5574
20 | 2683125.5282 | 1252880.5574 | 2683125.7777 | 1252878.3704
21 | 2683164.5054 | 1253007.8548 | 2683169.1335 | 1253010.5115 | 2683191.3081 | 1253023.2631
22 | 2683164.5054 | 1253007.8548 | 2683146.0115 | 1252997.2387
23 | 2683191.3081 | 1253023.2631 | 2683205.3656 | 1253031.3469 | 2683217.7199 | 1253037.1213
24 | 2683128.6259 | 1252987.2589 | 2683146.0115 | 1252997.2387
25 | 2683229.7973 | 1253042.7662 | 2683217.7199 | 1253037.1213
26 | 2683128.6259 | 1252987.2589 | 2683125.1284 | 1252992.8807 | 2683122.454 | 1252997.391 | 2683125.2215 | 1252999.1534
27 | 2683120.6587 | 1252982.2878 | 2683125.7382 | 1252985.4614 | 2683128.6259 | 1252987.2589
28 | 2683128.6259 | 1252987.2589 | 2683125.7382 | 1252985.4614 | 2683128.5921 | 1252980.5311 | 2683131.8767 | 1252973.95 | 2683134.3235 | 1252967.9132 | 2683136.3956 | 1252963.3054
29 | 2683242.7408 | 1253047.6175 | 2683237.4236 | 1253046.3307 | 2683229.7973 | 1253042.7662
30 | 2683125.2215 | 1252999.1534 | 2683123.3934 | 1253002.508 | 2683122.5646 | 1253004.0309 | 2683120.0238 | 1253008.6987 | 2683119.1564 | 1253010.2767 | 2683117.3359 | 1253013.6314 | 2683110.0775 | 1253010.5151
31 | 2683129.0514 | 1253001.5645 | 2683125.2215 | 1252999.1534
32 | 2683120.6587 | 1252982.2878 | 2683107.1667 | 1252974.7181
33 | 2683136.3956 | 1252963.3054 | 2683144.7767 | 1252965.1355
34 | 2683136.3956 | 1252963.3054 | 2683139.1581 | 1252954.1373 | 2683140.1883 | 1252949.0257 | 2683141.2089 | 1252941.3676 | 2683143.0724 | 1252925.2816 | 2683143.3178 | 1252923.076
35 | 2683271.6671 | 1253053.4617 | 2683258.3844 | 1253051.3846 | 2683242.7408 | 1253047.6175
36 | 2683059.3676 | 1253066.625 | 2683069.4226 | 1253088.0291
37 | 2683059.3676 | 1253066.625 | 2683052.0347 | 1253047.6413 | 2683058.9749 | 1253045.1256 | 2683066.1426 | 1253032.3164
38 | 2683090.7806 | 1253133.4935 | 2683069.4226 | 1253088.0291
39 | 2683066.1426 | 1253032.3164 | 2683068.0527 | 1253028.9201
40 | 2683116.2379 | 1253025.1914 | 2683129.0514 | 1253001.5645
41 | 2683129.0514 | 1253001.5645 | 2683157.0404 | 1253017.7282
42 | 2683116.2379 | 1253025.1914 | 2683114.8692 | 1253027.7187
43 | 2683157.0404 | 1253017.7282 | 2683176.1967 | 1253028.791 | 2683179.1736 | 1253030.5057
44 | 2683098.0576 | 1253004.6968 | 2683104.4037 | 1253008.0792 | 2683110.0775 | 1253010.5151
45 | 2683075.9641 | 1253014.8521 | 2683068.0527 | 1253028.9201
46 | 2683128.7558 | 1253124.7418 | 2683110.6671 | 1253133.3501 | 2683106.3653 | 1253127.4631 | 2683090.7806 | 1253133.4935
47 | 2683128.7558 | 1253124.7418 | 2683126.624 | 1253121.2426 | 2683119.7187 | 1253101.3864 | 2683121.5561 | 1253094.6738 | 2683116.608 | 1253084.4459
48 | 2683073.3962 | 1252959.6255 | 2683076.5403 | 1252960.3414 | 2683094.7817 | 1252967.7695 | 2683107.1667 | 1252974.7181
49 | 2683145.6645 | 1252901.9777 | 2683143.3178 | 1252923.076
50 | 2683030.3345 | 1252955.9238 | 2683033.6334 | 1252958.5387 | 2683037.2435 | 1252958.3335
51 | 2683037.2435 | 1252958.3335 | 2683045.3763 | 1252957.6569
52 | 2683030.3345 | 1252955.9238 | 2683028.4582 | 1252951.4163 | 2683024.6788 | 1252930.3253 | 2683023.1189 | 1252923.7645
53 | 2683045.3763 | 1252957.6569 | 2683049.7098 | 1252957.2964 | 2683055.9567 | 1252957.4173 | 2683067.0168 | 1252958.173 | 2683073.3962 | 1252959.6255
54 | 2683013.5739 | 1252890.2396 | 2683014.8538 | 1252893.6823 | 2683012.6569 | 1252899.1223 | 2683016.9082 | 1252906.4763 | 2683020.4743 | 1252912.642 | 2683023.1189 | 1252923.7645
55 | 2683042.2459 | 1252897.6025 | 2683038.7961 | 1252898.2101 | 2683033.2506 | 1252896.5089 | 2683018.8121 | 1252890.7133 | 2683013.5739 | 1252890.2396
56 | 2683042.2459 | 1252897.6025 | 2683045.0339 | 1252904.3577 | 2683047.3359 | 1252917.3915
57 | 2683271.6671 | 1253053.4617 | 2683276.0586 | 1253054.0349 | 2683280.744 | 1253054.6346 | 2683278.7787 | 1253040.9189
58 | 2683293.3009 | 1253039.6443 | 2683287.1746 | 1253040.0807 | 2683282.4815 | 1253040.5595 | 2683278.7787 | 1253040.9189
59 | 2683278.7787 | 1253040.9189 | 2683277.9947 | 1253035.4926 | 2683276.8341 | 1253027.8706 | 2683275.9527 | 1253018.1064 | 2683277.3197 | 1253002.4694 | 2683279.4404 | 1252990.977
60 | 2683271.6671 | 1253053.4617 | 2683270.4887 | 1253043.3486 | 2683269.0045 | 1253042.1046 | 2683269.4763 | 1253037.53 | 2683269.5994 | 1253034.9601
61 | 2683293.3009 | 1253039.6443 | 2683295.1516 | 1253039.5146 | 2683298.5199 | 1253039.3285 | 2683298.3822 | 1253036.2465 | 2683302.5741 | 1253032.7695 | 2683305.3227 | 1253031.5739 | 2683312.3329 | 1253030.9369
62 | 2683286.7925 | 1252951.2202 | 2683285.0805 | 1252960.4136 | 2683279.4404 | 1252990.977
63 | 2683269.4786 | 1252996.5881 | 2683268.5073 | 1253010.3849 | 2683268.6645 | 1253011.5435 | 2683270.1928 | 1253014.4894 | 2683270.1386 | 1253023.7067 | 2683269.5994 | 1253034.9601
64 | 2683279.6477 | 1252969.4773 | 2683274.7725 | 1252968.9529
65 | 2683279.6477 | 1252969.4773 | 2683288.6767 | 1252921.9597
66 | 2683274.7725 | 1252968.9529 | 2683272.2026 | 1252982.3684
67 | 2683274.7725 | 1252968.9529 | 2683266.7221 | 1252968.085
68 | 2683292.5763 | 1252898.0387 | 2683291.6526 | 1252906.2986 | 2683288.6767 | 1252921.9597
69 | 2683103.3167 | 1252878.9533 | 2683110.2274 | 1252879.1295
70 | 2683110.2274 | 1252879.1295 | 2683114.2042 | 1252879.2309 | 2683116.0659 | 1252879.449
71 | 2683125.5282 | 1252880.5574 | 2683116.0659 | 1252879.449
72 | 2683187.887 | 1252890.162 | 2683191.2321 | 1252889.6116
73 | 2683214.9366 | 1252885.4672 | 2683210.7803 | 1252886.249
74 | 2683191.2321 | 1252889.6116 | 2683204.5734 | 1252887.4165 | 2683210.7803 | 1252886.249
75 | 2683214.9366 | 1252885.4672 | 2683228.6656 | 1252882.8848 | 2683232.8792 | 1252882.1469
76 | 2683232.8792 | 1252882.1469 | 2683237.6002 | 1252881.3202 | 2683245.2469 | 1252881.1831 | 2683248.4005 | 1252881.8601
77 | 2683248.4005 | 1252881.8601 | 2683254.7797 | 1252883.2297 | 2683261.7707 | 1252886.2524 | 2683275.5247 | 1252893.2621
78 | 2683281.9191 | 1252896.5211 | 2683275.5247 | 1252893.2621
79 | 2683181.7706 | 1253032.0016 | 2683203.3255 | 1253044.417 | 2683205.0996 | 1253045.4427 | 2683216.9343 | 1253050.2351
80 | 2683179.1736 | 1253030.5057 | 2683181.7706 | 1253032.0016
81 | 2683312.3329 | 1253030.9369 | 2683320.0693 | 1253030.2339
82 | 2683286.7925 | 1252951.2202 | 2683289.7448 | 1252935.3671
83 | 2683269.4786 | 1252996.5881 | 2683269.4786 | 1252996.5881 | 2683272.2026 | 1252982.3684
84 | 2683248.5579 | 1252966.1268 | 2683248.5579 | 1252966.1268 | 2683266.7221 | 1252968.085
85 | 2683292.5763 | 1252898.0387 | 2683286.4079 | 1252897.6962 | 2683281.9191 | 1252896.5211
86 | 2683075.9641 | 1253014.8521 | 2683070.9765 | 1253012.1246
87 | 2683075.9641 | 1253014.8521 | 2683085.1304 | 1252998.6686
88 | 2683085.5053 | 1252998.0066 | 2683098.0576 | 1253004.6968
89 | 2683248.5579 | 1252966.1268 | 2683243.7244 | 1252971.2183 | 2683231.3784 | 1252969.273
90 | 2683231.3784 | 1252969.273 | 2683230.2016 | 1252969.0876
91 | 2683213.0403 | 1252966.3836 | 2683230.2016 | 1252969.0876
92 | 2683213.0403 | 1252966.3836 | 2683211.0489 | 1252963.6314
93 | 2683213.0403 | 1252966.3836 | 2683210.8131 | 1252966.9862
94 | 2683281.9191 | 1252896.5211 | 2683280.1816 | 1252899.8658 | 2683276.2689 | 1252897.9761 | 2683265.3076 | 1252892.3289 | 2683264.783 | 1252892.0577
95 | 2683242.3365 | 1252885.1638 | 2683244.6522 | 1252885.3668 | 2683247.5156 | 1252885.6739 | 2683253.1887 | 1252886.8879 | 2683257.9877 | 1252888.5454 | 2683264.783 | 1252892.0577
96 | 2683289.7448 | 1252935.3671 | 2683291.7743 | 1252924.4695 | 2683294.8942 | 1252907.0781 | 2683295.9341 | 1252898.8178
97 | 2683085.5053 | 1252998.0066 | 2683085.5053 | 1252998.0066 | 2683085.1304 | 1252998.6686

## bus_geodata
| x | y | coords
0 | 2683177.6778 | 1252813.4649
1 | 2683158.7445 | 1252813.1395
2 | 2683158.022 | 1252816.2206
3 | 2683184.6117 | 1252817.2836
4 | 2683146.3867 | 1252834.371
5 | 2683143.1243 | 1252834.5253
6 | 2683139.5836 | 1252834.6201
7 | 2683141.6912 | 1252867.5721
8 | 2683302.7144 | 1252831.3088
9 | 2683302.0007 | 1252847.3029
10 | 2683298.0414 | 1252833.0333
11 | 2683219.9999 | 1252819.6822
12 | 2683231.1983 | 1252821.0257
13 | 2683211.3266 | 1252818.9835
14 | 2683144.6389 | 1252869.3378
15 | 2683143.4682 | 1252884.2008
16 | 2683125.7777 | 1252878.3704
17 | 2683255.2234 | 1252823.9079
18 | 2683297.5309 | 1252850.8327
19 | 2683164.5054 | 1253007.8548
20 | 2683191.3081 | 1253023.2631
21 | 2683146.0115 | 1252997.2387
22 | 2683217.7199 | 1253037.1213
23 | 2683128.6259 | 1252987.2589
24 | 2683229.7973 | 1253042.7662
25 | 2683125.2215 | 1252999.1534
26 | 2683120.6587 | 1252982.2878
27 | 2683136.3956 | 1252963.3054
28 | 2683242.7408 | 1253047.6175
29 | 2683059.3676 | 1253066.625
30 | 2683069.4226 | 1253088.0291
31 | 2683066.1426 | 1253032.3164
32 | 2683129.0514 | 1253001.5645
33 | 2683116.2379 | 1253025.1914
34 | 2683157.0404 | 1253017.7282
35 | 2683110.0775 | 1253010.5151
36 | 2683068.0527 | 1253028.9201
37 | 2683090.7806 | 1253133.4935
38 | 2683128.7558 | 1253124.7418
39 | 2683107.1667 | 1252974.7181
40 | 2683144.7767 | 1252965.1355
41 | 2683143.3178 | 1252923.076
42 | 2683037.2435 | 1252958.3335
43 | 2683030.3345 | 1252955.9238
44 | 2683045.3763 | 1252957.6569
45 | 2683013.5739 | 1252890.2396
46 | 2683023.1189 | 1252923.7645
47 | 2683042.2459 | 1252897.6025
48 | 2683116.608 | 1253084.4459
49 | 2683278.7787 | 1253040.9189
50 | 2683271.6671 | 1253053.4617
51 | 2683293.3009 | 1253039.6443
52 | 2683279.4404 | 1252990.977
53 | 2683269.5994 | 1253034.9601
54 | 2683279.6477 | 1252969.4773
55 | 2683274.7725 | 1252968.9529
56 | 2683288.6767 | 1252921.9597
57 | 2683103.3167 | 1252878.9533
58 | 2683110.2274 | 1252879.1295
59 | 2683116.0659 | 1252879.449
60 | 2683125.5282 | 1252880.5574
61 | 2683047.3359 | 1252917.3915
62 | 2683139.071 | 1252917.2088
63 | 2683187.887 | 1252890.162
64 | 2683210.7803 | 1252886.249
65 | 2683214.9366 | 1252885.4672
66 | 2683191.2321 | 1252889.6116
67 | 2683232.8792 | 1252882.1469
68 | 2683248.4005 | 1252881.8601
69 | 2683275.5247 | 1252893.2621
70 | 2683073.3962 | 1252959.6255
71 | 2683145.6645 | 1252901.9777
72 | 2683216.9343 | 1253050.2351
73 | 2683181.7706 | 1253032.0016
74 | 2683312.3329 | 1253030.9369
75 | 2683286.7925 | 1252951.2202
76 | 2683114.8692 | 1253027.7187
77 | 2683179.1736 | 1253030.5057
78 | 2683269.4786 | 1252996.5881
79 | 2683272.2026 | 1252982.3684
80 | 2683266.7221 | 1252968.085
81 | 2683292.5763 | 1252898.0387
82 | 2683075.9641 | 1253014.8521
83 | 2683098.0576 | 1253004.6968
84 | 2683248.5579 | 1252966.1268
85 | 2683231.3784 | 1252969.273
86 | 2683230.2016 | 1252969.0876
87 | 2683213.0403 | 1252966.3836
88 | 2683211.0489 | 1252963.6314
89 | 2683210.8131 | 1252966.9862
90 | 2683320.0693 | 1253030.2339
91 | 2683281.9191 | 1252896.5211
92 | 2683242.3365 | 1252885.1638
93 | 2683264.783 | 1252892.0577
94 | 2683289.7448 | 1252935.3671
95 | 2683295.9341 | 1252898.8178
96 | 2683070.9765 | 1253012.1246
97 | 2683085.1304 | 1252998.6686
98 | 2683085.5053 | 1252998.0066
99 | 2683213.0403 | 1252966.3836

## line_std_types
| c_nf_per_km | r_ohm_per_km | x_ohm_per_km | max_i_ka | type | q_mm2 | alpha | voltage_rating
NAYY 4x50 SE | 210 | 0.642 | 0.083 | 0.142 | cs | 50 | 0.00403 | LV
NAYY 4x120 SE | 264 | 0.225 | 0.08 | 0.242 | cs | 120 | 0.00403 | LV
NAYY 4x150 SE | 261 | 0.208 | 0.08 | 0.27 | cs | 150 | 0.00403 | LV
NA2XS2Y 1x95 RM/25 12/20 kV | 216 | 0.313 | 0.132 | 0.252 | cs | 95 | 0.00403 | MV
NA2XS2Y 1x185 RM/25 12/20 kV | 273 | 0.161 | 0.117 | 0.362 | cs | 185 | 0.00403 | MV
NA2XS2Y 1x240 RM/25 12/20 kV | 304 | 0.122 | 0.112 | 0.421 | cs | 240 | 0.00403 | MV
NA2XS2Y 1x95 RM/25 6/10 kV | 315 | 0.313 | 0.123 | 0.249 | cs | 95 | 0.00403 | MV
NA2XS2Y 1x185 RM/25 6/10 kV | 406 | 0.161 | 0.11 | 0.358 | cs | 185 | 0.00403 | MV
NA2XS2Y 1x240 RM/25 6/10 kV | 456 | 0.122 | 0.105 | 0.416 | cs | 240 | 0.00403 | MV
NA2XS2Y 1x150 RM/25 12/20 kV | 250 | 0.206 | 0.116 | 0.319 | cs | 150 | 0.00403 | MV
NA2XS2Y 1x120 RM/25 12/20 kV | 230 | 0.253 | 0.119 | 0.283 | cs | 120 | 0.00403 | MV
NA2XS2Y 1x70 RM/25 12/20 kV | 190 | 0.443 | 0.132 | 0.22 | cs | 70 | 0.00403 | MV
NA2XS2Y 1x150 RM/25 6/10 kV | 360 | 0.206 | 0.11 | 0.315 | cs | 150 | 0.00403 | MV
NA2XS2Y 1x120 RM/25 6/10 kV | 340 | 0.253 | 0.113 | 0.28 | cs | 120 | 0.00403 | MV
NA2XS2Y 1x70 RM/25 6/10 kV | 280 | 0.443 | 0.123 | 0.217 | cs | 70 | 0.00403 | MV
N2XS(FL)2Y 1x120 RM/35 64/110 kV | 112 | 0.153 | 0.166 | 0.366 | cs | 120 | 0.00393 | HV
N2XS(FL)2Y 1x185 RM/35 64/110 kV | 125 | 0.099 | 0.156 | 0.457 | cs | 185 | 0.00393 | HV
N2XS(FL)2Y 1x240 RM/35 64/110 kV | 135 | 0.075 | 0.149 | 0.526 | cs | 240 | 0.00393 | HV
N2XS(FL)2Y 1x300 RM/35 64/110 kV | 144 | 0.06 | 0.144 | 0.588 | cs | 300 | 0.00393 | HV
15-AL1/3-ST1A 0.4 | 11 | 1.8769 | 0.35 | 0.105 | ol | 16 | 0.00403 | LV
24-AL1/4-ST1A 0.4 | 11.25 | 1.2012 | 0.335 | 0.14 | ol | 24 | 0.00403 | LV
48-AL1/8-ST1A 0.4 | 12.2 | 0.5939 | 0.3 | 0.21 | ol | 48 | 0.00403 | LV
94-AL1/15-ST1A 0.4 | 13.2 | 0.306 | 0.29 | 0.35 | ol | 94 | 0.00403 | LV
34-AL1/6-ST1A 10.0 | 9.7 | 0.8342 | 0.36 | 0.17 | ol | 34 | 0.00403 | MV
48-AL1/8-ST1A 10.0 | 10.1 | 0.5939 | 0.35 | 0.21 | ol | 48 | 0.00403 | MV
70-AL1/11-ST1A 10.0 | 10.4 | 0.4132 | 0.339 | 0.29 | ol | 70 | 0.00403 | MV
94-AL1/15-ST1A 10.0 | 10.75 | 0.306 | 0.33 | 0.35 | ol | 94 | 0.00403 | MV
122-AL1/20-ST1A 10.0 | 11.1 | 0.2376 | 0.323 | 0.41 | ol | 122 | 0.00403 | MV
149-AL1/24-ST1A 10.0 | 11.25 | 0.194 | 0.315 | 0.47 | ol | 149 | 0.00403 | MV
34-AL1/6-ST1A 20.0 | 9.15 | 0.8342 | 0.382 | 0.17 | ol | 34 | 0.00403 | MV
48-AL1/8-ST1A 20.0 | 9.5 | 0.5939 | 0.372 | 0.21 | ol | 48 | 0.00403 | MV
70-AL1/11-ST1A 20.0 | 9.7 | 0.4132 | 0.36 | 0.29 | ol | 70 | 0.00403 | MV
94-AL1/15-ST1A 20.0 | 10 | 0.306 | 0.35 | 0.35 | ol | 94 | 0.00403 | MV
122-AL1/20-ST1A 20.0 | 10.3 | 0.2376 | 0.344 | 0.41 | ol | 122 | 0.00403 | MV
149-AL1/24-ST1A 20.0 | 10.5 | 0.194 | 0.337 | 0.47 | ol | 149 | 0.00403 | MV
184-AL1/30-ST1A 20.0 | 10.75 | 0.1571 | 0.33 | 0.535 | ol | 184 | 0.00403 | MV
243-AL1/39-ST1A 20.0 | 11 | 0.1188 | 0.32 | 0.645 | ol | 243 | 0.00403 | MV
48-AL1/8-ST1A 110.0 | 8 | 0.5939 | 0.46 | 0.21 | ol | 48 | 0.00403 | HV
70-AL1/11-ST1A 110.0 | 8.4 | 0.4132 | 0.45 | 0.29 | ol | 70 | 0.00403 | HV
94-AL1/15-ST1A 110.0 | 8.65 | 0.306 | 0.44 | 0.35 | ol | 94 | 0.00403 | HV
122-AL1/20-ST1A 110.0 | 8.5 | 0.2376 | 0.43 | 0.41 | ol | 122 | 0.00403 | HV
149-AL1/24-ST1A 110.0 | 8.75 | 0.194 | 0.41 | 0.47 | ol | 149 | 0.00403 | HV
184-AL1/30-ST1A 110.0 | 8.8 | 0.1571 | 0.4 | 0.535 | ol | 184 | 0.00403 | HV
243-AL1/39-ST1A 110.0 | 9 | 0.1188 | 0.39 | 0.645 | ol | 243 | 0.00403 | HV
305-AL1/39-ST1A 110.0 | 9.2 | 0.0949 | 0.38 | 0.74 | ol | 305 | 0.00403 | HV
490-AL1/64-ST1A 110.0 | 9.75 | 0.059 | 0.37 | 0.96 | ol | 490 | 0.00403 | HV
679-AL1/86-ST1A 110.0 | 9.95 | 0.042 | 0.36 | 1.15 | ol | 679 | 0.00403 | HV
490-AL1/64-ST1A 220.0 | 10 | 0.059 | 0.285 | 0.96 | ol | 490 | 0.00403 | HV
679-AL1/86-ST1A 220.0 | 11.7 | 0.042 | 0.275 | 1.15 | ol | 679 | 0.00403 | HV
490-AL1/64-ST1A 380.0 | 11 | 0.059 | 0.253 | 0.96 | ol | 490 | 0.00403 | HV
679-AL1/86-ST1A 380.0 | 14.6 | 0.042 | 0.25 | 1.15 | ol | 679 | 0.00403 | HV

## trafo_std_types
| i0_percent | pfe_kw | vkr_percent | sn_mva | vn_lv_kv | vn_hv_kv | vk_percent | shift_degree | vector_group | tap_side | tap_neutral | tap_min | tap_max | tap_step_degree | tap_step_percent | tap_phase_shifter
160 MVA 380/110 kV | 0.06 | 60 | 0.25 | 160 | 110 | 380 | 12.2 | 0 | Yy0 | hv | 0 | -9 | 9 | 0 | 1.5 | FALSE
100 MVA 220/110 kV | 0.06 | 55 | 0.26 | 100 | 110 | 220 | 12 | 0 | Yy0 | hv | 0 | -9 | 9 | 0 | 1.5 | FALSE
63 MVA 110/20 kV | 0.04 | 22 | 0.32 | 63 | 20 | 110 | 18 | 150 | YNd5 | hv | 0 | -9 | 9 | 0 | 1.5 | FALSE
40 MVA 110/20 kV | 0.05 | 18 | 0.34 | 40 | 20 | 110 | 16.2 | 150 | YNd5 | hv | 0 | -9 | 9 | 0 | 1.5 | FALSE
25 MVA 110/20 kV | 0.07 | 14 | 0.41 | 25 | 20 | 110 | 12 | 150 | YNd5 | hv | 0 | -9 | 9 | 0 | 1.5 | FALSE
63 MVA 110/10 kV | 0.04 | 22 | 0.32 | 63 | 10 | 110 | 18 | 150 | YNd5 | hv | 0 | -9 | 9 | 0 | 1.5 | FALSE
40 MVA 110/10 kV | 0.05 | 18 | 0.34 | 40 | 10 | 110 | 16.2 | 150 | YNd5 | hv | 0 | -9 | 9 | 0 | 1.5 | FALSE
25 MVA 110/10 kV | 0.07 | 14 | 0.41 | 25 | 10 | 110 | 12 | 150 | YNd5 | hv | 0 | -9 | 9 | 0 | 1.5 | FALSE
0.25 MVA 20/0.4 kV | 0.32 | 0.8 | 1.44 | 0.25 | 0.4 | 20 | 6 | 150 | Yzn5 | hv | 0 | -2 | 2 | 0 | 2.5 | FALSE
0.4 MVA 20/0.4 kV | 0.3375 | 1.35 | 1.425 | 0.4 | 0.4 | 20 | 6 | 150 | Dyn5 | hv | 0 | -2 | 2 | 0 | 2.5 | FALSE
0.63 MVA 20/0.4 kV | 0.2619 | 1.65 | 1.206 | 0.63 | 0.4 | 20 | 6 | 150 | Dyn5 | hv | 0 | -2 | 2 | 0 | 2.5 | FALSE
0.25 MVA 10/0.4 kV | 0.24 | 0.6 | 1.2 | 0.25 | 0.4 | 10 | 4 | 150 | Dyn5 | hv | 0 | -2 | 2 | 0 | 2.5 | FALSE
0.4 MVA 10/0.4 kV | 0.2375 | 0.95 | 1.325 | 0.4 | 0.4 | 10 | 4 | 150 | Dyn5 | hv | 0 | -2 | 2 | 0 | 2.5 | FALSE
0.63 MVA 10/0.4 kV | 0.1873 | 1.18 | 1.0794 | 0.63 | 0.4 | 10 | 4 | 150 | Dyn5 | hv | 0 | -2 | 2 | 0 | 2.5 | FALSE

## trafo3w_std_types
| sn_hv_mva | sn_mv_mva | sn_lv_mva | vn_hv_kv | vn_mv_kv | vn_lv_kv | vk_hv_percent | vk_mv_percent | vk_lv_percent | vkr_hv_percent | vkr_mv_percent | vkr_lv_percent | pfe_kw | i0_percent | shift_mv_degree | shift_lv_degree | vector_group | tap_side | tap_neutral | tap_min | tap_max | tap_step_percent
63/25/38 MVA 110/20/10 kV | 63 | 25 | 38 | 110 | 20 | 10 | 10.4 | 10.4 | 10.4 | 0.28 | 0.32 | 0.35 | 35 | 0.89 | 0 | 0 | YN0yn0yn0 | hv | 0 | -10 | 10 | 1.2
63/25/38 MVA 110/10/10 kV | 63 | 25 | 38 | 110 | 10 | 10 | 10.4 | 10.4 | 10.4 | 0.28 | 0.32 | 0.35 | 35 | 0.89 | 0 | 0 | YN0yn0yn0 | hv | 0 | -10 | 10 | 1.2

## fuse_std_types
| fuse_type | i_rated_a | t_avg | t_min | t_total | x_avg | x_min | x_total
HV 100A | HV 100A | 100 | 0 | [10.0, 3.64, 0.854, 0.281, 0.1, 0.0531, 0.022, 0.01] | [10.0, 4.267, 1.21, 0.403, 0.1, 0.058, 0.022, 0.01] | 0 | [300.0, 350.0, 450.0, 550.0, 700.0, 850.0, 1200.0, 1752.0] | [600.0, 700.0, 900.0, 1150.0, 1665.0, 2000.0, 3000.0, 4313.0]
HV 10A | HV 10A | 10 | 0 | [10.0, 1675.0, 0.344, 0.156, 0.1, 0.0417, 0.0171, 0.01] | [10.0, 1.3, 0.3, 0.155, 0.1, 0.0555, 0.023, 0.01] | 0 | [30.0, 32.0, 35.0, 37.0, 39.0, 50.0, 70.0, 88.0] | [60.0, 70.0, 80.0, 87.0, 94.0, 110.0, 150.0, 216.0]
HV 125A | HV 125A | 125 | 0 | [10.0, 1.82, 0.344, 0.1, 0.0467, 0.0269, 0.01] | [10.0, 2.478, 0.426, 0.1, 0.0427, 0.0211, 0.01] | 0 | [375.0, 500.0, 700.0, 925.0, 1200.0, 1500.0, 2341.0] | [750.0, 1000.0, 1500.0, 2200.0, 3000.0, 4000.0, 5765.0]
HV 160A | HV 160A | 160 | 0 | [10.0, 4.15, 1.03, 0.198, 0.1, 0.051, 0.0172, 0.01] | [10.0, 2.3, 0.734, 0.274, 0.1, 0.046, 0.0177, 0.01] | 0 | [480.0, 550.0, 700.0, 1000.0, 1260.0, 1600.0, 2500.0, 3227.0] | [960.0, 1300.0, 1700.0, 2200.0, 2996.0, 4000.0, 6000.0, 7946.0]
HV 16A | HV 16A | 16 | 0 | [10.0, 0.352, 0.164, 0.1, 0.0649, 0.0342, 0.01] | [10.0, 2.34, 0.722, 0.181, 0.1, 0.055, 0.0296, 0.01] | 0 | [48.0, 60.0, 65.0, 71.0, 80.0, 100.0, 162.0] | [96.0, 110.0, 125.0, 150.0, 168.0, 200.0, 250.0, 398.0]
HV 200A | HV 200A | 200 | 0 | [10.0, 4.267, 1.21, 0.403, 0.1, 0.058, 0.022, 0.01] | [10.0, 3.73, 1.654, 0.328, 0.1, 0.0531, 0.019, 0.01] | 0 | [600.0, 700.0, 900.0, 1150.0, 1665.0, 2000.0, 3000.0, 4313.0] | [1200.0, 1500.0, 1800.0, 2700.0, 3960.0, 5000.0, 7500.0, 10620.0]
HV 20A | HV 20A | 20 | 0 | [10.0, 1.3, 0.3, 0.155, 0.1, 0.0555, 0.023, 0.01] | [10.0, 1.3, 0.161, 0.1, 0.0611, 0.0399, 0.0141, 0.01] | 0 | [60.0, 70.0, 80.0, 87.0, 94.0, 110.0, 150.0, 216.0] | [120.0, 150.0, 200.0, 223.0, 260.0, 300.0, 450.0, 532.0]
HV 25A | HV 25A | 25 | 0 | [10.0, 2.512, 0.833, 0.299, 0.1, 0.0372, 0.0223, 0.01] | [10.0, 3.125, 0.597, 0.198, 0.1, 0.0378, 0.022, 0.01] | 0 | [75.0, 82.0, 90.0, 100.0, 124.0, 170.0, 200.0, 289.0] | [150.0, 170.0, 210.0, 250.0, 294.0, 400.0, 500.0, 711.0]
HV 31.5A | HV 31.5A | 31.5 | 0 | [10.0, 2.34, 0.722, 0.181, 0.1, 0.055, 0.0296, 0.01] | [10.0, 2.84, 0.368, 0.164, 0.1, 0.0621, 0.0378, 0.0195, 0.01] | 0 | [95.0, 110.0, 125.0, 150.0, 165.0, 200.0, 250.0, 390.0] | [189.0, 220.0, 300.0, 350.0, 393.0, 450.0, 530.0, 700.0, 960.0]
HV 40A | HV 40A | 40 | 0 | [10.0, 1.3, 0.161, 0.1, 0.0611, 0.0399, 0.0141, 0.01] | [10.0, 2.05, 0.369, 0.198, 0.1, 0.051, 0.0298, 0.01] | 0 | [120.0, 150.0, 200.0, 223.0, 260.0, 300.0, 450.0, 532.0] | [240.0, 300.0, 400.0, 450.0, 530.0, 650.0, 800.0, 1311.0]
HV 50A | HV 50A | 50 | 0 | [10.0, 3.215, 0.597, 0.198, 0.1, 0.0378, 0.022, 0.01] | [10.0, 3.64, 0.854, 0.281, 0.1, 0.0531, 0.022, 0.01] | 0 | [150.0, 170.0, 210.0, 250.0, 294.0, 400.0, 500.0, 711.0] | [300.0, 350.0, 450.0, 550.0, 700.0, 850.0, 1200.0, 1752.0]
HV 6.3A | HV 6.3A | 6.3 | 0 | [10.0, 1.39, 0.344, 0.168, 0.1, 0.056, 0.0263, 0.01] | [10.0, 1.711, 0.516, 0.198, 0.1, 0.0634, 0.0303, 0.01] | 0 | [19.0, 19.5, 20.4, 20.8, 22.0, 25.0, 32.0, 48.0] | [38.0, 40.0, 43.0, 48.0, 53.0, 60.0, 75.0, 118.0]
HV 63A | HV 63A | 63 | 0 | [10.0, 2.84, 0.368, 0.164, 0.1, 0.0621, 0.0378, 0.0195, 0.01] | [10.0, 1.82, 0.344, 0.1, 0.0467, 0.0269, 0.01] | 0 | [189.0, 220.0, 300.0, 350.0, 393.0, 450.0, 530.0, 700.0, 961.0] | [378.0, 500.0, 700.0, 934.0, 1200.0, 1500.0, 2366.0]
HV 80A | HV 80A | 80 | 0 | [10.0, 2.05, 0.369, 0.198, 0.1, 0.051, 0.0298, 0.01] | [10.0, 4.15, 1.03, 0.198, 0.1, 0.051, 0.0172, 0.01] | 0 | [240.0, 300.0, 400.0, 450.0, 530.0, 650.0, 800.0, 1311.0] | [480.0, 550.0, 700.0, 1000.0, 1260.0, 1600.0, 2500.0, 3227.0]
Siemens NH-1-100 | Siemens NH-1-100 | 100 | [5400.0, 2000.0, 400.0, 20.0, 1.0, 0.2, 0.012, 0.004] | 0 | 0 | [150.0, 190.0, 250.0, 430.0, 900.0, 1250.0, 2700.0, 3600.0] | 0 | 0
Siemens NH-1-125 | Siemens NH-1-125 | 125 | [4800.0, 120.0, 7.0, 0.1, 0.004] | 0 | 0 | [180.0, 400.0, 740.0, 2000.0, 4250.0] | 0 | 0
Siemens NH-1-16 | Siemens NH-1-16 | 16 | [4000.0, 400.0, 2.0, 0.1, 0.04, 0.01] | 0 | 0 | [26.0, 35.0, 75.0, 150.0, 200.0, 300.0] | 0 | 0
Siemens NH-1-160 | Siemens NH-1-160 | 160 | [4800.0, 120.0, 7.0, 0.1, 0.004] | 0 | 0 | [210.0, 500.0, 900.0, 2300.0, 5000.0] | 0 | 0
Siemens NH-1-25 | Siemens NH-1-25 | 25 | [4000.0, 1000.0, 10.0, 0.2, 0.02, 0.01] | 0 | 0 | [40.0, 50.0, 100.0, 210.0, 400.0, 500.0] | 0 | 0
Siemens NH-1-50 | Siemens NH-1-50 | 50 | [4000.0, 40.0, 4.0, 1.0, 0.02, 0.01] | 0 | 0 | [86.0, 200.0, 300.0, 400.0, 1000.0, 1280.0] | 0 | 0
Siemens NH-1-63 | Siemens NH-1-63 | 63 | [4000.0, 100.0, 10.0, 2.0, 0.04, 0.01] | 0 | 0 | [100.0, 200.0, 300.0, 400.0, 1000.0, 1500.0] | 0 | 0
Siemens NH-1-80 | Siemens NH-1-80 | 80 | [4800.0, 120.0, 7.0, 0.1, 0.01] | 0 | 0 | [150.58, 250.0, 450.0, 1150.0, 2470.0] | 0 | 0
Siemens NH-2-1000 | Siemens NH-2-1000 | 1000 | [4800.0, 120.0, 7.0, 0.1, 0.004] | 0 | 0 | [1900.0, 3500.0, 8400.0, 24000.0, 52000.0] | 0 | 0
Siemens NH-2-200 | Siemens NH-2-200 | 200 | [4800.0, 120.0, 7.0, 0.1, 0.004] | 0 | 0 | [280.0, 650.0, 1200.0, 3000.0, 7000.0] | 0 | 0
Siemens NH-2-224 | Siemens NH-2-224 | 224 | [4800.0, 120.0, 7.0, 0.2, 0.04, 0.004] | 0 | 0 | [400.0, 750.0, 1453.0, 3025.0, 4315.0, 7600.0] | 0 | 0
Siemens NH-2-250 | Siemens NH-2-250 | 250 | [4800.0, 120.0, 7.0, 0.1, 0.004] | 0 | 0 | [450.0, 800.0, 1650.0, 4000.0, 8500.0] | 0 | 0
Siemens NH-2-315 | Siemens NH-2-315 | 315 | [4800.0, 120.0, 7.0, 0.1, 0.004] | 0 | 0 | [550.0, 920.0, 1900.0, 5000.0, 11000.0] | 0 | 0
Siemens NH-2-355 | Siemens NH-2-355 | 355 | [4800.0, 120.0, 6.0, 0.1, 0.004] | 0 | 0 | [650.0, 1116.27, 2350.0, 5840.0, 12790.0] | 0 | 0
Siemens NH-2-400 | Siemens NH-2-400 | 400 | [4800.0, 120.0, 7.0, 0.1, 0.004] | 0 | 0 | [720.0, 1350.0, 2800.0, 6500.0, 15000.0] | 0 | 0
Siemens NH-2-425 | Siemens NH-2-425 | 425 | [4800.0, 120.0, 7.0, 0.1, 0.004] | 0 | 0 | [850.0, 1500.0, 3050.0, 7500.0, 16500.0] | 0 | 0
Siemens NH-2-630 | Siemens NH-2-630 | 630 | [4800.0, 120.0, 7.0, 0.1, 0.004] | 0 | 0 | [1200.0, 2000.0, 4800.0, 12000.0, 26000.0] | 0 | 0

## res_bus
| vm_pu | va_degree | p_mw | q_mvar
0 | 0.9739 | -0.50266 | 0.0058154 | 0.0014575
1 | 0.974 | -0.50063 | 0 | 0
2 | 0.97402 | -0.50029 | 0 | 0
3 | 0.97335 | -0.51338 | 0.0027932 | 0.00070004
4 | 0.97477 | -0.48553 | 0.0064919 | 0.001627
5 | 0.97489 | -0.48319 | 0 | 0
6 | 0.97501 | -0.48066 | 0 | 0
7 | 0.97622 | -0.45704 | 0.0012659 | 0.00031727
8 | 0.97161 | -0.54793 | 0 | 0
9 | 0.97155 | -0.54902 | 0.0036518 | 0.00091523
10 | 0.97162 | -0.5476 | 0 | 0
11 | 0.97261 | -0.52808 | 0 | 0
12 | 0.97242 | -0.53182 | 0.0044586 | 0.0011174
13 | 0.97276 | -0.52519 | 0.0059455 | 0.0014901
14 | 0.9779 | -0.42411 | 0.0071826 | 0.0018001
15 | 0.978 | -0.42215 | 0 | 0
16 | 0.97714 | -0.43903 | 0.0013798 | 0.00034581
17 | 0.97211 | -0.53786 | 0.0016531 | 0.0004143
18 | 0.97148 | -0.55032 | 0.0082426 | 0.0020658
19 | 0.98184 | -0.34714 | 0.0082343 | 0.0020637
20 | 0.98321 | -0.32042 | 0.0055639 | 0.0013945
21 | 0.98093 | -0.36482 | 0.010042 | 0.0025167
22 | 0.98458 | -0.29395 | 0.0040754 | 0.0010214
23 | 0.97932 | -0.39631 | 0 | 0
24 | 0.9852 | -0.28191 | 0.0037528 | 0.00094054
25 | 0.97787 | -0.42468 | 0 | 0
26 | 0.9789 | -0.40441 | 0 | 0
27 | 0.97872 | -0.40795 | 0 | 0
28 | 0.98586 | -0.26914 | 0 | 0
29 | 0.97282 | -0.52383 | 0 | 0
30 | 0.97231 | -0.53405 | 0.014732 | 0.0036922
31 | 0.97375 | -0.50552 | 0 | 0
32 | 0.9777 | -0.42791 | 0 | 0
33 | 0.97758 | -0.43031 | 0 | 0
34 | 0.97667 | -0.44812 | 0.0099333 | 0.0024895
35 | 0.97642 | -0.45306 | 0.005673 | 0.0014218
36 | 0.97384 | -0.50384 | 0.007229 | 0.0018118
37 | 0.9719 | -0.54213 | 0 | 0
38 | 0.97154 | -0.54921 | 0 | 0
39 | 0.97822 | -0.41776 | 0.0060472 | 0.0015156
40 | 0.97864 | -0.40962 | 0.010741 | 0.002692
41 | 0.97826 | -0.41696 | 0.0067448 | 0.0016904
42 | 0.97561 | -0.46908 | 0 | 0
43 | 0.97544 | -0.4724 | 0 | 0
44 | 0.97578 | -0.4656 | 0.015142 | 0.0037949
45 | 0.9743 | -0.4949 | 0 | 0
46 | 0.97472 | -0.4865 | 0.010742 | 0.0026922
47 | 0.97395 | -0.50181 | 0 | 0
48 | 0.97119 | -0.55621 | 0.0087207 | 0.0021856
49 | 0.98526 | -0.28095 | 0 | 0
50 | 0.98726 | -0.24213 | 0 | 0
51 | 0.9851 | -0.28406 | 0 | 0
52 | 0.98141 | -0.3556 | 0.019802 | 0.0049628
53 | 0.9886 | -0.21638 | 0.0060165 | 0.0015079
54 | 0.99326 | -0.12729 | 0 | 0
55 | 0.99338 | -0.12513 | 0 | 0
56 | 0.99102 | -0.17017 | 0.0033792 | 0.0008469
57 | 0.97716 | -0.43849 | 0.0013474 | 0.00033768
58 | 0.97717 | -0.43832 | 0.0012805 | 0.00032093
59 | 0.97719 | -0.43804 | 0.0013224 | 0.00033142
60 | 0.97722 | -0.43736 | 0 | 0
61 | 0.97371 | -0.50654 | 0.012516 | 0.0031369
62 | 0.97776 | -0.42683 | 0.0077061 | 0.0019313
63 | 0.98053 | -0.37269 | 0.012618 | 0.0031623
64 | 0.98216 | -0.34095 | 0.0019474 | 0.00048807
65 | 0.98247 | -0.335 | 0.0016539 | 0.00041451
66 | 0.98076 | -0.36819 | 0.0027404 | 0.00068682
67 | 0.98381 | -0.30884 | 0.002372 | 0.00059447
68 | 0.98501 | -0.28576 | 0.0016003 | 0.00040108
69 | 0.9873 | -0.24151 | 0.0021551 | 0.00054011
70 | 0.97679 | -0.44578 | 0.0029695 | 0.00074423
71 | 0.97816 | -0.41903 | 0.0053483 | 0.0013404
72 | 0.97552 | -0.47072 | 0.014001 | 0.0035089
73 | 0.97604 | -0.46055 | 0.0054053 | 0.0013547
74 | 0.98483 | -0.28917 | 0.0053054 | 0.0013297
75 | 0.97907 | -0.40137 | 0.0018287 | 0.00045831
76 | 0.97757 | -0.43056 | 0.0048992 | 0.0012279
77 | 0.97609 | -0.45949 | 0.0049204 | 0.0012332
78 | 0.99135 | -0.16375 | 0.0035048 | 0.0008784
79 | 0.99239 | -0.14397 | 0.0034966 | 0.00087634
80 | 0.99415 | -0.1104 | 0.0026198 | 0.00065658
81 | 0.98884 | -0.2119 | 0 | 0
82 | 0.9743 | -0.49475 | 0 | 0
83 | 0.97569 | -0.46726 | 0.0055233 | 0.0013843
84 | 0.99591 | -0.077052 | 0.0039658 | 0.00099392
85 | 0.99781 | -0.041211 | 0.0065196 | 0.001634
86 | 0.99793 | -0.038994 | 0.0040316 | 0.0010104
87 | 0.99966 | -0.0064147 | 0 | 0
88 | 1 | 0 | -0.44376 | -0.11412
89 | 0.99965 | -0.0065861 | 0.0042726 | 0.0010708
90 | 0.98479 | -0.2901 | 0.006637 | 0.0016634
91 | 0.98787 | -0.23052 | 0 | 0
92 | 0.98754 | -0.23698 | 0.0053788 | 0.001348
93 | 0.98766 | -0.2347 | 0.0057304 | 0.0014362
94 | 0.97816 | -0.41914 | 0.0018128 | 0.00045434
95 | 0.97614 | -0.45891 | 0.05876 | 0.014727
96 | 0.97426 | -0.49556 | 0.0078569 | 0.0019691
97 | 0.97497 | -0.48159 | 0.0067538 | 0.0016927
98 | 0.975 | -0.48096 | 0.0072547 | 0.0018182
99 | 0.99998 | 149.9956 | 0 | 0

## res_line
| p_from_mw | q_from_mvar | p_to_mw | q_to_mvar | pl_mw | ql_mvar | i_from_ka | i_to_ka | i_ka | vm_from_pu | va_from_degree | vm_to_pu | va_to_degree | loading_percent
0 | -0.0058154 | -0.0014575 | 0.005816 | 0.0014576 | 5.6062e-07 | 1.2315e-07 | 0.0088854 | 0.0088853 | 0.0088854 | 0.9739 | -0.50266 | 0.974 | -0.50063 | 2.441
1 | -0.005816 | -0.0014576 | 0.0058161 | 0.0014576 | 9.3702e-08 | 2.0577e-08 | 0.0088853 | 0.0088853 | 0.0088853 | 0.974 | -0.50063 | 0.97402 | -0.50029 | 2.441
2 | 0.026791 | 0.0067305 | -0.026775 | -0.0067201 | 1.6722e-05 | 1.0371e-05 | 0.040935 | 0.040935 | 0.040935 | 0.97402 | -0.50029 | 0.97335 | -0.51338 | 11.246
3 | -0.032608 | -0.0081881 | 0.032631 | 0.0082025 | 2.2994e-05 | 1.4408e-05 | 0.049821 | 0.049821 | 0.049821 | 0.97402 | -0.50029 | 0.97477 | -0.48553 | 13.687
4 | 0.023982 | 0.0060201 | -0.023968 | -0.0060118 | 1.3498e-05 | 8.306e-06 | 0.036665 | 0.036665 | 0.036665 | 0.97335 | -0.51338 | 0.97276 | -0.52519 | 10.0729
5 | -0.039122 | -0.0098296 | 0.039127 | 0.0098323 | 4.3696e-06 | 2.7558e-06 | 0.059731 | 0.059731 | 0.059731 | 0.97477 | -0.48553 | 0.97489 | -0.48319 | 16.4095
6 | -0.039127 | -0.0098323 | 0.039132 | 0.0098353 | 4.7241e-06 | 2.9794e-06 | 0.059731 | 0.059731 | 0.059731 | 0.97489 | -0.48319 | 0.97501 | -0.48066 | 16.4095
7 | -0.039132 | -0.0098353 | 0.039176 | 0.0098632 | 4.4177e-05 | 2.7861e-05 | 0.059731 | 0.05973 | 0.059731 | 0.97501 | -0.48066 | 0.97622 | -0.45704 | 16.4095
8 | -0.040442 | -0.01018 | 0.040476 | 0.010202 | 3.4844e-05 | 2.1994e-05 | 0.06166 | 0.06166 | 0.06166 | 0.97622 | -0.45704 | 0.97714 | -0.43903 | 16.9396
9 | 0.003652 | 0.00091515 | -0.0036518 | -0.00091523 | 1.8834e-07 | -7.8295e-08 | 0.005593 | 0.0055931 | 0.0055931 | 0.97161 | -0.54793 | 0.97155 | -0.54902 | 1.5366
10 | -0.003652 | -0.00091515 | 0.003652 | 0.00091512 | 5.8277e-08 | -2.4232e-08 | 0.005593 | 0.005593 | 0.005593 | 0.97161 | -0.54793 | 0.97162 | -0.5476 | 1.5365
11 | -0.011896 | -0.0029814 | 0.011901 | 0.0029844 | 5.5184e-06 | 2.9824e-06 | 0.018218 | 0.018218 | 0.018218 | 0.97162 | -0.5476 | 0.97211 | -0.53786 | 5.005
12 | 0.0082437 | 0.0020663 | -0.0082426 | -0.0020658 | 1.0705e-06 | 4.6332e-07 | 0.012625 | 0.012625 | 0.012625 | 0.97162 | -0.5476 | 0.97148 | -0.55032 | 3.4685
13 | 0.01802 | 0.0045202 | -0.018017 | -0.0045183 | 3.215e-06 | 1.9177e-06 | 0.027571 | 0.027571 | 0.027571 | 0.97261 | -0.52808 | 0.97242 | -0.53182 | 7.5744
14 | -0.01802 | -0.0045202 | 0.018023 | 0.0045217 | 2.4804e-06 | 1.4794e-06 | 0.027571 | 0.027571 | 0.027571 | 0.97261 | -0.52808 | 0.97276 | -0.52519 | 7.5744
15 | 0.013558 | 0.0034009 | -0.013554 | -0.0033987 | 3.9062e-06 | 2.1999e-06 | 0.020748 | 0.020748 | 0.020748 | 0.97242 | -0.53182 | 0.97211 | -0.53786 | 5.7001
16 | -0.0071826 | -0.0018001 | 0.0071833 | 0.0018004 | 6.7163e-07 | 2.4172e-07 | 0.010929 | 0.010929 | 0.010929 | 0.9779 | -0.42411 | 0.978 | -0.42215 | 3.0026
17 | 0.0077078 | 0.001932 | -0.0077061 | -0.0019313 | 1.7177e-06 | 6.8152e-07 | 0.011727 | 0.011728 | 0.011728 | 0.978 | -0.42215 | 0.97776 | -0.42683 | 3.2219
18 | -0.060735 | -0.015294 | 0.060879 | 0.015385 | 0.00014401 | 9.1598e-05 | 0.092433 | 0.092433 | 0.092433 | 0.978 | -0.42215 | 0.98053 | -0.37269 | 25.3937
19 | 0.045843 | 0.011561 | -0.04581 | -0.01154 | 3.3337e-05 | 2.1107e-05 | 0.069776 | 0.069776 | 0.069776 | 0.978 | -0.42215 | 0.97722 | -0.43736 | 19.1694
20 | -0.041856 | -0.010548 | 0.04186 | 0.01055 | 3.3559e-06 | 2.1202e-06 | 0.063761 | 0.063761 | 0.063761 | 0.97714 | -0.43903 | 0.97722 | -0.43736 | 17.5168
21 | -0.19249 | -0.048642 | 0.19273 | 0.048798 | 0.0002469 | 0.00015645 | 0.29187 | 0.29186 | 0.29187 | 0.98184 | -0.34714 | 0.98321 | -0.32042 | 20.0457
22 | 0.18425 | 0.046578 | -0.1841 | -0.04648 | 0.00015605 | 9.8793e-05 | 0.27939 | 0.27939 | 0.27939 | 0.98184 | -0.34714 | 0.98093 | -0.36482 | 19.1886
23 | -0.1983 | -0.050193 | 0.19855 | 0.050353 | 0.00025237 | 0.00016 | 0.30029 | 0.30028 | 0.30029 | 0.98321 | -0.32042 | 0.98458 | -0.29395 | 20.624
24 | 0.17405 | 0.043963 | -0.17379 | -0.043796 | 0.00026227 | 0.00016735 | 0.26415 | 0.26415 | 0.26415 | 0.98093 | -0.36482 | 0.97932 | -0.39631 | 36.2848
25 | -0.20263 | -0.051374 | 0.20274 | 0.051449 | 0.00011737 | 7.4437e-05 | 0.30644 | 0.30644 | 0.30644 | 0.98458 | -0.29395 | 0.9852 | -0.28191 | 21.047
26 | 0.10335 | 0.026068 | -0.10321 | -0.025979 | 0.00014016 | 8.9509e-05 | 0.15709 | 0.15709 | 0.15709 | 0.97932 | -0.39631 | 0.97787 | -0.42468 | 43.1564
27 | 0.047592 | 0.011993 | -0.047574 | -0.011982 | 1.8427e-05 | 1.1675e-05 | 0.072338 | 0.072338 | 0.072338 | 0.97932 | -0.39631 | 0.9789 | -0.40441 | 19.873
28 | 0.022854 | 0.0057339 | -0.022841 | -0.0057262 | 1.2672e-05 | 7.7574e-06 | 0.034727 | 0.034727 | 0.034727 | 0.97932 | -0.39631 | 0.97872 | -0.40795 | 9.5404
29 | -0.2065 | -0.052389 | 0.20662 | 0.05247 | 0.00012684 | 8.047e-05 | 0.31211 | 0.31211 | 0.31211 | 0.9852 | -0.28191 | 0.98586 | -0.26914 | 21.4362
30 | 0.063987 | 0.016127 | -0.0639 | -0.016072 | 8.6754e-05 | 5.5217e-05 | 0.097401 | 0.097401 | 0.097401 | 0.97787 | -0.42468 | 0.97642 | -0.45306 | 26.7585
31 | 0.03922 | 0.0098513 | -0.039214 | -0.0098475 | 6.0334e-06 | 3.8047e-06 | 0.059688 | 0.059688 | 0.059688 | 0.97787 | -0.42468 | 0.9777 | -0.42791 | 16.3979
32 | 0.047574 | 0.011982 | -0.047544 | -0.011962 | 3.0357e-05 | 1.9234e-05 | 0.072338 | 0.072338 | 0.072338 | 0.9789 | -0.40441 | 0.97822 | -0.41776 | 19.873
33 | 0.010742 | 0.0026924 | -0.010741 | -0.002692 | 8.5562e-07 | 4.4011e-07 | 0.016332 | 0.016332 | 0.016332 | 0.97872 | -0.40795 | 0.97864 | -0.40962 | 4.4868
34 | 0.012099 | 0.0030337 | -0.012094 | -0.0030309 | 5.1936e-06 | 2.8098e-06 | 0.018395 | 0.018395 | 0.018395 | 0.97872 | -0.40795 | 0.97826 | -0.41696 | 5.0537
35 | -0.20662 | -0.05247 | 0.20689 | 0.05264 | 0.00026895 | 0.00017063 | 0.31211 | 0.31211 | 0.31211 | 0.98586 | -0.26914 | 0.98726 | -0.24213 | 21.4362
36 | 0.023474 | 0.0058891 | -0.023462 | -0.005882 | 1.1434e-05 | 7.0242e-06 | 0.035907 | 0.035907 | 0.035907 | 0.97282 | -0.52383 | 0.97231 | -0.53405 | 9.8646
37 | -0.023474 | -0.0058891 | 0.023494 | 0.0059017 | 2.0505e-05 | 1.2596e-05 | 0.035907 | 0.035907 | 0.035907 | 0.97282 | -0.52383 | 0.97375 | -0.50552 | 9.8646
38 | 0.0087299 | 0.0021898 | -0.0087265 | -0.0021883 | 3.3627e-06 | 1.5294e-06 | 0.013361 | 0.013361 | 0.013361 | 0.97231 | -0.53405 | 0.9719 | -0.54213 | 3.6706
39 | -0.023494 | -0.0059017 | 0.023496 | 0.0059028 | 1.884e-06 | 1.1573e-06 | 0.035907 | 0.035907 | 0.035907 | 0.97375 | -0.50552 | 0.97384 | -0.50384 | 9.8645
40 | 0.0048998 | 0.0012279 | -0.0048993 | -0.0012279 | 5.6021e-07 | 2.1695e-08 | 0.0074573 | 0.0074574 | 0.0074574 | 0.9777 | -0.42791 | 0.97758 | -0.43031 | 2.0487
41 | 0.034314 | 0.0086196 | -0.034281 | -0.0085988 | 3.3065e-05 | 2.0757e-05 | 0.052231 | 0.052231 | 0.052231 | 0.9777 | -0.42791 | 0.97667 | -0.44812 | 14.3492
42 | 0.0048993 | 0.0012279 | -0.0048992 | -0.0012279 | 5.9939e-08 | 2.3269e-09 | 0.0074574 | 0.0074574 | 0.0074574 | 0.97758 | -0.43031 | 0.97757 | -0.43056 | 2.0487
43 | 0.024347 | 0.0061093 | -0.024334 | -0.0061012 | 1.3189e-05 | 8.1214e-06 | 0.037097 | 0.037097 | 0.037097 | 0.97667 | -0.44812 | 0.97609 | -0.45949 | 10.1916
44 | 0.058227 | 0.01465 | -0.058187 | -0.014625 | 3.9484e-05 | 2.5103e-05 | 0.088756 | 0.088756 | 0.088756 | 0.97642 | -0.45306 | 0.97569 | -0.46726 | 24.3835
45 | -0.030725 | -0.0077146 | 0.030738 | 0.0077229 | 1.3343e-05 | 8.3386e-06 | 0.046953 | 0.046953 | 0.046953 | 0.97384 | -0.50384 | 0.9743 | -0.49475 | 12.8991
46 | 0.0087265 | 0.0021883 | -0.0087236 | -0.0021869 | 2.9414e-06 | 1.3382e-06 | 0.013361 | 0.013361 | 0.013361 | 0.9719 | -0.54213 | 0.97154 | -0.54921 | 3.6707
47 | 0.0087236 | 0.0021869 | -0.0087207 | -0.0021856 | 2.9083e-06 | 1.3236e-06 | 0.013361 | 0.013362 | 0.013362 | 0.97154 | -0.54921 | 0.97119 | -0.55621 | 3.6707
48 | 0.041496 | 0.010447 | -0.041441 | -0.010412 | 5.5495e-05 | 3.5051e-05 | 0.063139 | 0.063139 | 0.063139 | 0.97822 | -0.41776 | 0.97679 | -0.44578 | 17.3459
49 | 0.0053489 | 0.0013405 | -0.0053483 | -0.0013404 | 5.2696e-07 | 7.0759e-08 | 0.008136 | 0.0081361 | 0.0081361 | 0.97826 | -0.41696 | 0.97816 | -0.41903 | 2.2352
50 | 0.023289 | 0.0058474 | -0.023286 | -0.0058452 | 3.6948e-06 | 2.2672e-06 | 0.035525 | 0.035525 | 0.035525 | 0.97561 | -0.46908 | 0.97544 | -0.4724 | 9.7597
51 | -0.023289 | -0.0058474 | 0.023293 | 0.0058498 | 3.8623e-06 | 2.3699e-06 | 0.035525 | 0.035525 | 0.035525 | 0.97561 | -0.46908 | 0.97578 | -0.4656 | 9.7597
52 | 0.023286 | 0.0058452 | -0.02327 | -0.0058356 | 1.5643e-05 | 9.5992e-06 | 0.035525 | 0.035525 | 0.035525 | 0.97544 | -0.4724 | 0.97472 | -0.4865 | 9.7597
53 | -0.038435 | -0.0096447 | 0.038471 | 0.0096676 | 3.6366e-05 | 2.2921e-05 | 0.058616 | 0.058615 | 0.058616 | 0.97578 | -0.4656 | 0.97679 | -0.44578 | 16.1032
54 | -0.012523 | -0.0031407 | 0.012528 | 0.0031434 | 5.0197e-06 | 2.7567e-06 | 0.019127 | 0.019127 | 0.019127 | 0.9743 | -0.4949 | 0.97472 | -0.4865 | 5.2547
55 | 0.012523 | 0.0031407 | -0.012519 | -0.0031384 | 4.1212e-06 | 2.2636e-06 | 0.019127 | 0.019127 | 0.019127 | 0.9743 | -0.4949 | 0.97395 | -0.50181 | 5.2547
56 | 0.012519 | 0.0031384 | -0.012516 | -0.0031369 | 2.8184e-06 | 1.5482e-06 | 0.019127 | 0.019127 | 0.019127 | 0.97395 | -0.50181 | 0.97371 | -0.50654 | 5.2547
57 | -0.094747 | -0.023977 | 0.094924 | 0.02409 | 0.00017687 | 0.00011291 | 0.14318 | 0.14318 | 0.14318 | 0.98526 | -0.28095 | 0.98726 | -0.24213 | 39.3344
58 | 0.011947 | 0.0029957 | -0.011946 | -0.0029947 | 1.775e-06 | 9.5089e-07 | 0.018044 | 0.018045 | 0.018045 | 0.98526 | -0.28095 | 0.9851 | -0.28406 | 4.9573
59 | 0.082799 | 0.020982 | -0.082503 | -0.020793 | 0.00029582 | 0.00018869 | 0.12513 | 0.12513 | 0.12513 | 0.98526 | -0.28095 | 0.98141 | -0.3556 | 34.3772
60 | -0.30181 | -0.076731 | 0.30219 | 0.07697 | 0.00037486 | 0.00023892 | 0.45529 | 0.45529 | 0.45529 | 0.98726 | -0.24213 | 0.9886 | -0.21638 | 31.2698
61 | 0.011946 | 0.0029947 | -0.011943 | -0.0029931 | 2.9056e-06 | 1.5567e-06 | 0.018045 | 0.018045 | 0.018045 | 0.9851 | -0.28406 | 0.98483 | -0.28917 | 4.9573
62 | 0.062702 | 0.01583 | -0.062565 | -0.015743 | 0.00013715 | 8.7266e-05 | 0.09511 | 0.09511 | 0.09511 | 0.98141 | -0.3556 | 0.97907 | -0.40137 | 26.1291
63 | -0.30821 | -0.078478 | 0.30899 | 0.078977 | 0.00078435 | 0.00049999 | 0.46434 | 0.46434 | 0.46434 | 0.9886 | -0.21638 | 0.99135 | -0.16375 | 31.8917
64 | -0.10151 | -0.025974 | 0.10152 | 0.025981 | 1.0626e-05 | 6.5472e-06 | 0.15226 | 0.15226 | 0.15226 | 0.99326 | -0.12729 | 0.99338 | -0.12513 | 10.4573
65 | 0.10151 | 0.025974 | -0.1013 | -0.025841 | 0.00021024 | 0.00013331 | 0.15226 | 0.15226 | 0.15226 | 0.99326 | -0.12729 | 0.99102 | -0.17017 | 20.9146
66 | 0.31658 | 0.081107 | -0.31629 | -0.080923 | 0.00028874 | 0.00018409 | 0.47485 | 0.47485 | 0.47485 | 0.99338 | -0.12513 | 0.99239 | -0.14397 | 32.6131
67 | -0.4181 | -0.10709 | 0.4184 | 0.10728 | 0.00029852 | 0.00019063 | 0.6271 | 0.6271 | 0.6271 | 0.99338 | -0.12513 | 0.99415 | -0.1104 | 43.0703
68 | 0.097917 | 0.024994 | -0.09772 | -0.024868 | 0.00019702 | 0.00012578 | 0.14718 | 0.14718 | 0.14718 | 0.99102 | -0.17017 | 0.98884 | -0.2119 | 40.4354
69 | -0.0013474 | -0.00033768 | 0.0013474 | 0.0003376 | 1.0913e-08 | -7.9614e-08 | 0.0020518 | 0.0020517 | 0.0020518 | 0.97716 | -0.43849 | 0.97717 | -0.43832 | 0.56367
70 | -0.0026279 | -0.00065854 | 0.002628 | 0.00065849 | 3.5145e-08 | -5.0823e-08 | 0.0040017 | 0.0040017 | 0.0040017 | 0.97717 | -0.43832 | 0.97719 | -0.43804 | 1.0994
71 | -0.0039503 | -0.00098991 | 0.0039505 | 0.00098987 | 1.2927e-07 | -3.662e-08 | 0.0060153 | 0.0060153 | 0.0060153 | 0.97719 | -0.43804 | 0.97722 | -0.43736 | 1.6526
72 | -0.073496 | -0.018548 | 0.073512 | 0.018558 | 1.5828e-05 | 1.0087e-05 | 0.11158 | 0.11158 | 0.11158 | 0.98053 | -0.37269 | 0.98076 | -0.36819 | 30.6541
73 | -0.078299 | -0.019796 | 0.078322 | 0.01981 | 2.2341e-05 | 1.4245e-05 | 0.11869 | 0.11869 | 0.11869 | 0.98216 | -0.34095 | 0.98247 | -0.335 | 32.6069
74 | 0.076352 | 0.019308 | -0.076252 | -0.019244 | 9.9644e-05 | 6.3521e-05 | 0.11574 | 0.11574 | 0.11574 | 0.98216 | -0.34095 | 0.98076 | -0.36819 | 31.7964
75 | -0.079976 | -0.020225 | 0.080076 | 0.020289 | 0.00010051 | 6.4093e-05 | 0.12119 | 0.12119 | 0.12119 | 0.98247 | -0.335 | 0.98381 | -0.30884 | 33.2951
76 | -0.082448 | -0.020883 | 0.08254 | 0.020942 | 9.1473e-05 | 5.8344e-05 | 0.12478 | 0.12478 | 0.12478 | 0.98381 | -0.30884 | 0.98501 | -0.28576 | 34.2806
77 | -0.08414 | -0.021343 | 0.08432 | 0.021457 | 0.00017946 | 0.00011448 | 0.1272 | 0.1272 | 0.1272 | 0.98501 | -0.28576 | 0.9873 | -0.24151 | 34.9448
78 | -0.086475 | -0.021997 | 0.08652 | 0.022027 | 4.5798e-05 | 2.9219e-05 | 0.13045 | 0.13045 | 0.13045 | 0.9873 | -0.24151 | 0.98787 | -0.23052 | 35.8371
79 | -0.014001 | -0.0035089 | 0.014007 | 0.0035127 | 6.7884e-06 | 3.8488e-06 | 0.021356 | 0.021356 | 0.021356 | 0.97552 | -0.47072 | 0.97604 | -0.46055 | 5.867
80 | -0.019413 | -0.0048674 | 0.019414 | 0.004868 | 9.8445e-07 | 5.9259e-07 | 0.029596 | 0.029596 | 0.029596 | 0.97604 | -0.46055 | 0.97609 | -0.45949 | 8.1309
81 | 0.0066373 | 0.0016635 | -0.006637 | -0.0016634 | 2.9298e-07 | 8.8665e-08 | 0.010029 | 0.010029 | 0.010029 | 0.98483 | -0.28917 | 0.98479 | -0.2901 | 2.7551
82 | 0.060736 | 0.015285 | -0.060684 | -0.015252 | 5.1551e-05 | 3.279e-05 | 0.092331 | 0.092331 | 0.092331 | 0.97907 | -0.40137 | 0.97816 | -0.41914 | 25.3656
83 | -0.3125 | -0.079856 | 0.31279 | 0.080047 | 0.00029933 | 0.00019082 | 0.4696 | 0.4696 | 0.4696 | 0.99135 | -0.16375 | 0.99239 | -0.14397 | 32.253
84 | -0.42102 | -0.10793 | 0.4217 | 0.10837 | 0.00068201 | 0.00043554 | 0.63102 | 0.63102 | 0.63102 | 0.99415 | -0.1104 | 0.99591 | -0.077052 | 43.3396
85 | 0.09772 | 0.024868 | -0.097632 | -0.024812 | 8.7623e-05 | 5.594e-05 | 0.14718 | 0.14718 | 0.14718 | 0.98884 | -0.2119 | 0.98787 | -0.23052 | 40.4354
86 | 0.0078572 | 0.0019692 | -0.0078569 | -0.0019691 | 3.0629e-07 | 1.2539e-07 | 0.012 | 0.012 | 0.012 | 0.9743 | -0.49475 | 0.97426 | -0.49556 | 3.2967
87 | -0.038596 | -0.0096922 | 0.03862 | 0.0097075 | 2.424e-05 | 1.5282e-05 | 0.058953 | 0.058953 | 0.058953 | 0.9743 | -0.49475 | 0.97497 | -0.48159 | 16.1958
88 | 0.052664 | 0.013241 | -0.05263 | -0.013219 | 3.4422e-05 | 2.1852e-05 | 0.080332 | 0.080332 | 0.080332 | 0.97569 | -0.46726 | 0.975 | -0.48096 | 22.0693
89 | -0.42566 | -0.10936 | 0.42641 | 0.10984 | 0.00074239 | 0.00047411 | 0.63695 | 0.63695 | 0.63695 | 0.99591 | -0.077052 | 0.99781 | -0.041211 | 43.7465
90 | -0.43293 | -0.11147 | 0.43297 | 0.1115 | 4.6705e-05 | 2.9829e-05 | 0.64667 | 0.64667 | 0.64667 | 0.99781 | -0.041211 | 0.99793 | -0.038994 | 44.4143
91 | -0.437 | -0.11251 | 0.4377 | 0.11296 | 0.00069383 | 0.00044314 | 0.65268 | 0.65268 | 0.65268 | 0.99793 | -0.038994 | 0.99966 | -0.0064147 | 44.8271
92 | -0.44197 | -0.11403 | 0.44211 | 0.11411 | 0.0001382 | 8.827e-05 | 0.65904 | 0.65904 | 0.65904 | 0.99966 | -0.0064147 | 1 | 0 | 45.2639
93 | 0.0042727 | 0.0010708 | -0.0042726 | -0.0010708 | 3.4902e-08 | -7.8291e-09 | 0.0063599 | 0.00636 | 0.00636 | 0.99966 | -0.0064147 | 0.99965 | -0.0065861 | 1.7472
94 | 0.011112 | 0.0027854 | -0.01111 | -0.0027843 | 2.21e-06 | 1.1451e-06 | 0.016738 | 0.016738 | 0.016738 | 0.98787 | -0.23052 | 0.98766 | -0.2347 | 4.5984
95 | -0.0053788 | -0.001348 | 0.0053793 | 0.0013481 | 5.8457e-07 | 7.0446e-08 | 0.0081047 | 0.0081045 | 0.0081047 | 0.98754 | -0.23698 | 0.98766 | -0.2347 | 2.2266
96 | 0.058871 | 0.014798 | -0.05876 | -0.014727 | 0.00011156 | 7.0936e-05 | 0.089573 | 0.089573 | 0.089573 | 0.97816 | -0.41914 | 0.97614 | -0.45891 | 24.608
97 | -0.045374 | -0.0114 | 0.045375 | 0.011401 | 1.3686e-06 | 8.664e-07 | 0.06926 | 0.06926 | 0.06926 | 0.97497 | -0.48159 | 0.975 | -0.48096 | 19.0276

## res_trafo
| p_hv_mw | q_hv_mvar | p_lv_mw | q_lv_mvar | pl_mw | ql_mvar | i_hv_ka | i_lv_ka | vm_hv_pu | va_hv_degree | vm_lv_pu | va_lv_degree | loading_percent
0 | -1.2729e-15 | -1.3162e-15 | 0.00165 | 1.2699e-07 | 0.00165 | 1.2699e-07 | 5.2857e-17 | 0.0023815 | 0.99998 | 149.9956 | 1 | 0 | 0.2619

## res_ext_grid
| p_mw | q_mvar
0 | 0.44774 | 0.11511

## res_load
| p_mw | q_mvar
0 | 0.0058154 | 0.0014575
1 | 0.0027932 | 0.00070004
2 | 0.0064919 | 0.001627
3 | 0.0012659 | 0.00031727
4 | 0.0036518 | 0.00091523
5 | 0.0044586 | 0.0011174
6 | 0.0059455 | 0.0014901
7 | 0.0071826 | 0.0018001
8 | 0.0013798 | 0.00034581
9 | 0.0016531 | 0.0004143
10 | 0.0082426 | 0.0020658
11 | 0.0082343 | 0.0020637
12 | 0.0055639 | 0.0013945
13 | 0.010042 | 0.0025167
14 | 0.0040754 | 0.0010214
15 | 0.0037528 | 0.00094054
16 | 0.014732 | 0.0036922
17 | 0.0099333 | 0.0024895
18 | 0.005673 | 0.0014218
19 | 0.007229 | 0.0018118
20 | 0.0060472 | 0.0015156
21 | 0.010741 | 0.002692
22 | 0.0067448 | 0.0016904
23 | 0.015142 | 0.0037949
24 | 0.010742 | 0.0026922
25 | 0.0087207 | 0.0021856
26 | 0.019802 | 0.0049628
27 | 0.0060165 | 0.0015079
28 | 0.0033792 | 0.0008469
29 | 0.0013474 | 0.00033768
30 | 0.0012805 | 0.00032093
31 | 0.0013224 | 0.00033142
32 | 0.012516 | 0.0031369
33 | 0.0077061 | 0.0019313
34 | 0.012618 | 0.0031623
35 | 0.0019474 | 0.00048807
36 | 0.0016539 | 0.00041451
37 | 0.0027404 | 0.00068682
38 | 0.002372 | 0.00059447
39 | 0.0016003 | 0.00040108
40 | 0.0021551 | 0.00054011
41 | 0.0029695 | 0.00074423
42 | 0.0053483 | 0.0013404
43 | 0.014001 | 0.0035089
44 | 0.0054053 | 0.0013547
45 | 0.0053054 | 0.0013297
46 | 0.0018287 | 0.00045831
47 | 0.0048992 | 0.0012279
48 | 0.0049204 | 0.0012332
49 | 0.0035048 | 0.0008784
50 | 0.0034966 | 0.00087634
51 | 0.0026198 | 0.00065658
52 | 0.0055233 | 0.0013843
53 | 0.0039658 | 0.00099392
54 | 0.0065196 | 0.001634
55 | 0.0040316 | 0.0010104
56 | 0.0039841 | 0.00099851
57 | 0.0042726 | 0.0010708
58 | 0.006637 | 0.0016634
59 | 0.0053788 | 0.001348
60 | 0.0057304 | 0.0014362
61 | 0.0018128 | 0.00045434
62 | 0.05876 | 0.014727
63 | 0.0078569 | 0.0019691
64 | 0.0067538 | 0.0016927
65 | 0.0072547 | 0.0018182

## dtypes
| element | column | dtype
0 | bus | name | object
1 | bus | vn_kv | float64
2 | bus | type | object
3 | bus | zone | object
4 | bus | in_service | bool
5 | load | name | object
6 | load | bus | uint32
7 | load | p_mw | float64
8 | load | q_mvar | float64
9 | load | const_z_percent | float64
10 | load | const_i_percent | float64
11 | load | sn_mva | float64
12 | load | scaling | float64
13 | load | in_service | bool
14 | load | type | object
15 | ext_grid | name | object
16 | ext_grid | bus | uint32
17 | ext_grid | vm_pu | float64
18 | ext_grid | va_degree | float64
19 | ext_grid | slack_weight | float64
20 | ext_grid | in_service | bool
21 | line | name | object
22 | line | std_type | object
23 | line | from_bus | uint32
24 | line | to_bus | uint32
25 | line | length_km | float64
26 | line | r_ohm_per_km | float64
27 | line | x_ohm_per_km | float64
28 | line | c_nf_per_km | float64
29 | line | g_us_per_km | float64
30 | line | max_i_ka | float64
31 | line | df | float64
32 | line | parallel | uint32
33 | line | type | object
34 | line | in_service | bool
35 | trafo | name | object
36 | trafo | std_type | object
37 | trafo | hv_bus | uint32
38 | trafo | lv_bus | uint32
39 | trafo | sn_mva | float64
40 | trafo | vn_hv_kv | float64
41 | trafo | vn_lv_kv | float64
42 | trafo | vk_percent | float64
43 | trafo | vkr_percent | float64
44 | trafo | pfe_kw | float64
45 | trafo | i0_percent | float64
46 | trafo | shift_degree | float64
47 | trafo | tap_side | object
48 | trafo | tap_neutral | int32
49 | trafo | tap_min | int32
50 | trafo | tap_max | int32
51 | trafo | tap_step_percent | float64
52 | trafo | tap_step_degree | float64
53 | trafo | tap_pos | int32
54 | trafo | tap_phase_shifter | bool
55 | trafo | parallel | uint32
56 | trafo | df | float64
57 | trafo | in_service | bool
58 | line_geodata | coords | object
59 | bus_geodata | x | float64
60 | bus_geodata | y | float64
61 | bus_geodata | coords | object
62 | res_bus | vm_pu | float64
63 | res_bus | va_degree | float64
64 | res_bus | p_mw | float64
65 | res_bus | q_mvar | float64
66 | res_line | p_from_mw | float64
67 | res_line | q_from_mvar | float64
68 | res_line | p_to_mw | float64
69 | res_line | q_to_mvar | float64
70 | res_line | pl_mw | float64
71 | res_line | ql_mvar | float64
72 | res_line | i_from_ka | float64
73 | res_line | i_to_ka | float64
74 | res_line | i_ka | float64
75 | res_line | vm_from_pu | float64
76 | res_line | va_from_degree | float64
77 | res_line | vm_to_pu | float64
78 | res_line | va_to_degree | float64
79 | res_line | loading_percent | float64
80 | res_trafo | p_hv_mw | float64
81 | res_trafo | q_hv_mvar | float64
82 | res_trafo | p_lv_mw | float64
83 | res_trafo | q_lv_mvar | float64
84 | res_trafo | pl_mw | float64
85 | res_trafo | ql_mvar | float64
86 | res_trafo | i_hv_ka | float64
87 | res_trafo | i_lv_ka | float64
88 | res_trafo | vm_hv_pu | float64
89 | res_trafo | va_hv_degree | float64
90 | res_trafo | vm_lv_pu | float64
91 | res_trafo | va_lv_degree | float64
92 | res_trafo | loading_percent | float64
93 | res_ext_grid | p_mw | float64
94 | res_ext_grid | q_mvar | float64
95 | res_load | p_mw | float64
96 | res_load | q_mvar | float64

## parameters
| version | format_version | converged | OPF_converged | name | f_hz | sn_mva
0 | 2.14.6 | 2.14.0 | TRUE | FALSE |  | 50 | 1