## bus
| name | vn_kv | type | zone | in_service
0 | bus_LV_261-618_0_2_node_0 | 0.4 | n |  | TRUE
1 | bus_LV_261-618_0_2_node_1 | 0.4 | n |  | TRUE
2 | bus_LV_261-618_0_2_node_2 | 0.4 | n |  | TRUE
3 | bus_LV_261-618_0_2_node_44 | 0.4 | n |  | TRUE
4 | bus_LV_261-618_0_2_node_45 | 0.4 | n |  | TRUE
5 | bus_LV_261-618_0_2_node_3 | 0.4 | n |  | TRUE
6 | bus_LV_261-618_0_2_node_37 | 0.4 | n |  | TRUE
7 | bus_LV_261-618_0_2_node_4 | 0.4 | n |  | TRUE
8 | bus_LV_261-618_0_2_node_12 | 0.4 | n |  | TRUE
9 | bus_LV_261-618_0_2_node_100 | 0.4 | n |  | TRUE
10 | bus_LV_261-618_0_2_node_18 | 0.4 | n |  | TRUE
11 | bus_LV_261-618_0_2_node_46 | 0.4 | n |  | TRUE
12 | bus_LV_261-618_0_2_node_38 | 0.4 | n |  | TRUE
13 | bus_LV_261-618_0_2_node_10 | 0.4 | n |  | TRUE
14 | bus_LV_261-618_0_2_node_19 | 0.4 | n |  | TRUE
15 | bus_LV_261-618_0_2_node_13 | 0.4 | n |  | TRUE
16 | bus_LV_261-618_0_2_node_8 | 0.4 | n |  | TRUE
17 | bus_LV_261-618_0_2_node_14 | 0.4 | n |  | TRUE
18 | bus_LV_261-618_0_2_node_17 | 0.4 | n |  | TRUE
19 | bus_LV_261-618_0_2_node_33 | 0.4 | n |  | TRUE
20 | bus_LV_261-618_0_2_node_51 | 0.4 | n |  | TRUE
21 | bus_LV_261-618_0_2_node_95 | 0.4 | n |  | TRUE
22 | bus_LV_261-618_0_2_node_41 | 0.4 | n |  | TRUE
23 | bus_LV_261-618_0_2_node_40 | 0.4 | n |  | TRUE
24 | bus_LV_261-618_0_2_node_21 | 0.4 | n |  | TRUE
25 | bus_LV_261-618_0_2_node_102 | 0.4 | n |  | TRUE
26 | bus_LV_261-618_0_2_node_22 | 0.4 | n |  | TRUE
27 | bus_LV_261-618_0_2_node_101 | 0.4 | n |  | TRUE
28 | bus_LV_261-618_0_2_node_104 | 0.4 | n |  | TRUE
29 | bus_LV_261-618_0_2_node_105 | 0.4 | n |  | TRUE
30 | bus_LV_261-618_0_2_node_23 | 0.4 | n |  | TRUE
31 | bus_LV_261-618_0_2_node_94 | 0.4 | n |  | TRUE
32 | bus_LV_261-618_0_2_node_34 | 0.4 | n |  | TRUE
33 | bus_LV_261-618_0_2_node_83 | 0.4 | n |  | TRUE
34 | bus_LV_261-618_0_2_node_24 | 0.4 | n |  | TRUE
35 | bus_LV_261-618_0_2_node_36 | 0.4 | n |  | TRUE
36 | bus_LV_261-618_0_2_node_66 | 0.4 | n |  | TRUE
37 | bus_LV_261-618_0_2_node_68 | 0.4 | n |  | TRUE
38 | bus_LV_261-618_0_2_node_26 | 0.4 | n |  | TRUE
39 | bus_LV_261-618_0_2_node_80 | 0.4 | n |  | TRUE
40 | bus_LV_261-618_0_2_node_81 | 0.4 | n |  | TRUE
41 | bus_LV_261-618_0_2_node_30 | 0.4 | n |  | TRUE
42 | bus_LV_261-618_0_2_node_49 | 0.4 | n |  | TRUE
43 | bus_LV_261-618_0_2_node_63 | 0.4 | n |  | TRUE
44 | bus_LV_261-618_0_2_node_27 | 0.4 | n |  | TRUE
45 | bus_LV_261-618_0_2_node_99 | 0.4 | n |  | TRUE
46 | bus_LV_261-618_0_2_node_89 | 0.4 | n |  | TRUE
47 | bus_LV_261-618_0_2_node_88 | 0.4 | n |  | TRUE
48 | bus_LV_261-618_0_2_node_31 | 0.4 | n |  | TRUE
49 | bus_LV_261-618_0_2_node_96 | 0.4 | n |  | TRUE
50 | bus_LV_261-618_0_2_node_32 | 0.4 | n |  | TRUE
51 | bus_LV_261-618_0_2_node_35 | 0.4 | n |  | TRUE
52 | bus_LV_261-618_0_2_node_93 | 0.4 | n |  | TRUE
53 | bus_LV_261-618_0_2_node_50 | 0.4 | n |  | TRUE
54 | bus_LV_261-618_0_2_node_43 | 0.4 | n |  | TRUE
55 | bus_LV_261-618_0_2_node_48 | 0.4 | n |  | TRUE
56 | bus_LV_261-618_0_2_node_87 | 0.4 | n |  | TRUE
57 | bus_LV_261-618_0_2_node_90 | 0.4 | n |  | TRUE
58 | bus_LV_261-618_0_2_node_78 | 0.4 | n |  | TRUE
59 | bus_LV_261-618_0_2_node_6 | 0.4 | n |  | TRUE
60 | bus_LV_261-618_0_2_node_7 | 0.4 | n |  | TRUE
61 | bus_LV_261-618_0_2_node_9 | 0.4 | n |  | TRUE
62 | bus_LV_261-618_0_2_node_11 | 0.4 | n |  | TRUE
63 | bus_LV_261-618_0_2_node_92 | 0.4 | n |  | TRUE
64 | bus_LV_261-618_0_2_node_91 | 0.4 | n |  | TRUE
65 | bus_LV_261-618_0_2_node_42 | 0.4 | n |  | TRUE
66 | bus_LV_261-618_0_2_node_103 | 0.4 | n |  | TRUE
67 | bus_LV_261-618_0_2_node_55 | 0.4 | n |  | TRUE
68 | bus_LV_261-618_0_2_node_107 | 0.4 | n |  | TRUE
69 | bus_LV_261-618_0_2_node_82 | 0.4 | n |  | TRUE
70 | bus_LV_261-618_0_2_node_65 | 0.4 | n |  | TRUE
71 | bus_LV_261-618_0_2_node_69 | 0.4 | n |  | TRUE
72 | bus_LV_261-618_0_2_node_86 | 0.4 | n |  | TRUE
73 | bus_LV_261-618_0_2_node_61 | 0.4 | n |  | TRUE
74 | bus_LV_261-618_0_2_node_98 | 0.4 | n |  | TRUE
75 | bus_LV_261-618_0_2_node_97 | 0.4 | n |  | TRUE
76 | bus_LV_261-618_0_2_node_106 | 0.4 | n |  | TRUE
77 | bus_LV_261-618_0_2_node_76 | 0.4 | n |  | TRUE
78 | bus_LV_261-618_0_2_node_75 | 0.4 | n |  | TRUE
79 | bus_LV_261-618_0_2_node_52 | 0.4 | n |  | TRUE
80 | bus_LV_261-618_0_2_node_53 | 0.4 | n |  | TRUE
81 | bus_LV_261-618_0_2_node_54 | 0.4 | n |  | TRUE
82 | bus_LV_261-618_0_2_node_108 | 0.4 | n |  | TRUE
83 | bus_LV_261-618_0_2_node_56 | 0.4 | n |  | TRUE
84 | bus_LV_261-618_0_2_node_57 | 0.4 | n |  | TRUE
85 | bus_LV_261-618_0_2_node_58 | 0.4 | n |  | TRUE
86 | bus_LV_261-618_0_2_node_59 | 0.4 | n |  | TRUE
87 | bus_LV_261-618_0_2_node_60 | 0.4 | n |  | TRUE
88 | bus_LV_261-618_0_2_node_84 | 0.4 | n |  | TRUE
89 | bus_LV_261-618_0_2_node_85 | 0.4 | n |  | TRUE
90 | bus_LV_261-618_0_2_node_62 | 0.4 | n |  | TRUE
91 | bus_LV_261-618_0_2_node_64 | 0.4 | n |  | TRUE
92 | bus_LV_261-618_0_2_node_72 | 0.4 | n |  | TRUE
93 | bus_LV_261-618_0_2_node_71 | 0.4 | n |  | TRUE
94 | bus_LV_261-618_0_2_node_67 | 0.4 | n |  | TRUE
95 | bus_LV_261-618_0_2_node_70 | 0.4 | n |  | TRUE
96 | bus_LV_261-618_0_2_node_73 | 0.4 | n |  | TRUE
97 | bus_LV_261-618_0_2_node_74 | 0.4 | n |  | TRUE
98 | bus_LV_261-618_0_2_node_77 | 0.4 | n |  | TRUE
99 | bus_LV_261-618_0_2_node_79 | 0.4 | n |  | TRUE
100 | bus_MV_389_0_node_55 | 20 | n |  | TRUE

## load
| name | bus | p_mw | q_mvar | const_z_percent | const_i_percent | sn_mva | scaling | in_service | type
0 | LV_261-618_0_2_load_0 | 0 | 0.0053424 | 0.0013389 | 0 | 0 |  | 1 | TRUE | wye
1 | LV_261-618_0_2_load_44 | 3 | 0.0056757 | 0.0014225 | 0 | 0 |  | 1 | TRUE | wye
2 | LV_261-618_0_2_load_45 | 4 | 0.0093442 | 0.0023419 | 0 | 0 |  | 1 | TRUE | wye
3 | LV_261-618_0_2_load_37 | 6 | 0.00090747 | 0.00022743 | 0 | 0 |  | 1 | TRUE | wye
4 | LV_261-618_0_2_load_12 | 8 | 0.00093183 | 0.00023354 | 0 | 0 |  | 1 | TRUE | wye
5 | LV_261-618_0_2_load_100 | 9 | 0.0017453 | 0.00043742 | 0 | 0 |  | 1 | TRUE | wye
6 | LV_261-618_0_2_load_46 | 11 | 0.014308 | 0.0035858 | 0 | 0 |  | 1 | TRUE | wye
7 | LV_261-618_0_2_load_38 | 12 | 0.00044742 | 0.00011213 | 0 | 0 |  | 1 | TRUE | wye
8 | LV_261-618_0_2_load_8 | 16 | 0.0010459 | 0.00026214 | 0 | 0 |  | 1 | TRUE | wye
9 | LV_261-618_0_2_load_51 | 20 | 0.0049277 | 0.001235 | 0 | 0 |  | 1 | TRUE | wye
10 | LV_261-618_0_2_load_95 | 21 | 0.001905 | 0.00047745 | 0 | 0 |  | 1 | TRUE | wye
11 | LV_261-618_0_2_load_41 | 22 | 0.0019647 | 0.00049239 | 0 | 0 |  | 1 | TRUE | wye
12 | LV_261-618_0_2_load_40 | 23 | 0.0044308 | 0.0011105 | 0 | 0 |  | 1 | TRUE | wye
13 | LV_261-618_0_2_load_101 | 27 | 0.0015536 | 0.00038937 | 0 | 0 |  | 1 | TRUE | wye
14 | LV_261-618_0_2_load_104 | 28 | 0.001471 | 0.00036868 | 0 | 0 |  | 1 | TRUE | wye
15 | LV_261-618_0_2_load_94 | 31 | 0.0027091 | 0.00067895 | 0 | 0 |  | 1 | TRUE | wye
16 | LV_261-618_0_2_load_83 | 33 | 0.0011984 | 0.00030034 | 0 | 0 |  | 1 | TRUE | wye
17 | LV_261-618_0_2_load_66 | 36 | 0.0048997 | 0.001228 | 0 | 0 |  | 1 | TRUE | wye
18 | LV_261-618_0_2_load_68 | 37 | 0.0010374 | 0.00025999 | 0 | 0 |  | 1 | TRUE | wye
19 | LV_261-618_0_2_load_80 | 39 | 0.0014278 | 0.00035783 | 0 | 0 |  | 1 | TRUE | wye
20 | LV_261-618_0_2_load_49 | 42 | 0.0018649 | 0.00046738 | 0 | 0 |  | 1 | TRUE | wye
21 | LV_261-618_0_2_load_63 | 43 | 0.00093093 | 0.00023331 | 0 | 0 |  | 1 | TRUE | wye
22 | LV_261-618_0_2_load_99 | 45 | 0.0052451 | 0.0013145 | 0 | 0 |  | 1 | TRUE | wye
23 | LV_261-618_0_2_load_88 | 47 | 0.0030583 | 0.00076649 | 0 | 0 |  | 1 | TRUE | wye
24 | LV_261-618_0_2_load_96 | 49 | 0.0022589 | 0.00056613 | 0 | 0 |  | 1 | TRUE | wye
25 | LV_261-618_0_2_load_93 | 52 | 0.0045266 | 0.0011345 | 0 | 0 |  | 1 | TRUE | wye
26 | LV_261-618_0_2_load_43 | 54 | 0.0027006 | 0.00067683 | 0 | 0 |  | 1 | TRUE | wye
27 | LV_261-618_0_2_load_48 | 55 | 0.0042991 | 0.0010775 | 0 | 0 |  | 1 | TRUE | wye
28 | LV_261-618_0_2_load_87 | 56 | 0.0074406 | 0.0018648 | 0 | 0 |  | 1 | TRUE | wye
29 | LV_261-618_0_2_load_90 | 57 | 0.0030498 | 0.00076434 | 0 | 0 |  | 1 | TRUE | wye
30 | LV_261-618_0_2_load_78 | 58 | 0.0067622 | 0.0016948 | 0 | 0 |  | 1 | TRUE | wye
31 | LV_261-618_0_2_load_6 | 59 | 0.00070148 | 0.00017581 | 0 | 0 |  | 1 | TRUE | wye
32 | LV_261-618_0_2_load_7 | 60 | 0.00089411 | 0.00022409 | 0 | 0 |  | 1 | TRUE | wye
33 | LV_261-618_0_2_load_9 | 61 | 0.00067356 | 0.00016881 | 0 | 0 |  | 1 | TRUE | wye
34 | LV_261-618_0_2_load_11 | 62 | 0.00096201 | 0.0002411 | 0 | 0 |  | 1 | TRUE | wye
35 | LV_261-618_0_2_load_92 | 63 | 0.0027445 | 0.00068784 | 0 | 0 |  | 1 | TRUE | wye
36 | LV_261-618_0_2_load_91 | 64 | 0.0039436 | 0.00098836 | 0 | 0 |  | 1 | TRUE | wye
37 | LV_261-618_0_2_load_42 | 65 | 0.0016432 | 0.00041183 | 0 | 0 |  | 1 | TRUE | wye
38 | LV_261-618_0_2_load_103 | 66 | 0.0034069 | 0.00085384 | 0 | 0 |  | 1 | TRUE | wye
39 | LV_261-618_0_2_load_107 | 68 | 0.0015558 | 0.00038992 | 0 | 0 |  | 1 | TRUE | wye
40 | LV_261-618_0_2_load_82 | 69 | 0.0011292 | 0.00028302 | 0 | 0 |  | 1 | TRUE | wye
41 | LV_261-618_0_2_load_65 | 70 | 0.0038529 | 0.00096563 | 0 | 0 |  | 1 | TRUE | wye
42 | LV_261-618_0_2_load_69 | 71 | 0.0010982 | 0.00027522 | 0 | 0 |  | 1 | TRUE | wye
43 | LV_261-618_0_2_load_86 | 72 | 0.0017159 | 0.00043004 | 0 | 0 |  | 1 | TRUE | wye
44 | LV_261-618_0_2_load_61 | 73 | 0.0010823 | 0.00027126 | 0 | 0 |  | 1 | TRUE | wye
45 | LV_261-618_0_2_load_98 | 74 | 0.0033517 | 0.00084 | 0 | 0 |  | 1 | TRUE | wye
46 | LV_261-618_0_2_load_97 | 75 | 0.0033337 | 0.0008355 | 0 | 0 |  | 1 | TRUE | wye
47 | LV_261-618_0_2_load_106 | 76 | 0.0015373 | 0.00038529 | 0 | 0 |  | 1 | TRUE | wye
48 | LV_261-618_0_2_load_76 | 77 | 0.0026232 | 0.00065744 | 0 | 0 |  | 1 | TRUE | wye
49 | LV_261-618_0_2_load_75 | 78 | 0.0023825 | 0.0005971 | 0 | 0 |  | 1 | TRUE | wye
50 | LV_261-618_0_2_load_52 | 79 | 0.012507 | 0.0031346 | 0 | 0 |  | 1 | TRUE | wye
51 | LV_261-618_0_2_load_54 | 81 | 0.0034727 | 0.00087035 | 0 | 0 |  | 1 | TRUE | wye
52 | LV_261-618_0_2_load_108 | 82 | 0.0034843 | 0.00087325 | 0 | 0 |  | 1 | TRUE | wye
53 | LV_261-618_0_2_load_56 | 83 | 0.00086868 | 0.00021771 | 0 | 0 |  | 1 | TRUE | wye
54 | LV_261-618_0_2_load_57 | 84 | 0.00084665 | 0.00021219 | 0 | 0 |  | 1 | TRUE | wye
55 | LV_261-618_0_2_load_58 | 85 | 0.00079314 | 0.00019878 | 0 | 0 |  | 1 | TRUE | wye
56 | LV_261-618_0_2_load_59 | 86 | 0.0039822 | 0.00099802 | 0 | 0 |  | 1 | TRUE | wye
57 | LV_261-618_0_2_load_60 | 87 | 0.0011328 | 0.0002839 | 0 | 0 |  | 1 | TRUE | wye
58 | LV_261-618_0_2_load_84 | 88 | 0.00079581 | 0.00019945 | 0 | 0 |  | 1 | TRUE | wye
59 | LV_261-618_0_2_load_85 | 89 | 0.00088482 | 0.00022176 | 0 | 0 |  | 1 | TRUE | wye
60 | LV_261-618_0_2_load_62 | 90 | 0.00068511 | 0.00017171 | 0 | 0 |  | 1 | TRUE | wye
61 | LV_261-618_0_2_load_64 | 91 | 0.0043648 | 0.0010939 | 0 | 0 |  | 1 | TRUE | wye
62 | LV_261-618_0_2_load_72 | 92 | 0.0020379 | 0.00051075 | 0 | 0 |  | 1 | TRUE | wye
63 | LV_261-618_0_2_load_71 | 93 | 0.003835 | 0.00096114 | 0 | 0 |  | 1 | TRUE | wye
64 | LV_261-618_0_2_load_67 | 94 | 0.0053673 | 0.0013452 | 0 | 0 |  | 1 | TRUE | wye
65 | LV_261-618_0_2_load_70 | 95 | 0.0012005 | 0.00030088 | 0 | 0 |  | 1 | TRUE | wye
66 | LV_261-618_0_2_load_73 | 96 | 0.0019613 | 0.00049156 | 0 | 0 |  | 1 | TRUE | wye
67 | LV_261-618_0_2_load_74 | 97 | 0.012988 | 0.003255 | 0 | 0 |  | 1 | TRUE | wye
68 | LV_261-618_0_2_load_79 | 99 | 0.0068394 | 0.0017141 | 0 | 0 |  | 1 | TRUE | wye

## ext_grid
| name | bus | vm_pu | va_degree | slack_weight | in_service
0 |  | 55 | 1 | 0 | 1 | TRUE

## line
| name | std_type | from_bus | to_bus | length_km | r_ohm_per_km | x_ohm_per_km | c_nf_per_km | g_us_per_km | max_i_ka | df | parallel | type | in_service
0 | LV_261-618_0_2_line_0 |  | 0 | 1 | 0.013555 | 0.125 | 0.08 | 261 | 0 | 0.364 | 1 | 1 | cs | TRUE
1 | LV_261-618_0_2_line_1 |  | 1 | 2 | 0.1729 | 0.125 | 0.08 | 261 | 0 | 0.364 | 1 | 1 | cs | TRUE
2 | LV_261-618_0_2_line_2 |  | 2 | 3 | 0.011991 | 0.125 | 0.08 | 261 | 0 | 0.364 | 1 | 1 | cs | TRUE
3 | LV_261-618_0_2_line_3 |  | 2 | 4 | 0.015449 | 0.125 | 0.08 | 261 | 0 | 0.364 | 1 | 1 | cs | TRUE
4 | LV_261-618_0_2_line_4 |  | 3 | 10 | 0.081033 | 0.125 | 0.08 | 261 | 0 | 0.364 | 1 | 1 | cs | TRUE
5 | LV_261-618_0_2_line_5 |  | 4 | 11 | 0.015002 | 0.125 | 0.08 | 261 | 0 | 0.364 | 1 | 1 | cs | TRUE
6 | LV_261-618_0_2_line_6 |  | 5 | 6 | 0.017747 | 0.125 | 0.08 | 261 | 0 | 0.364 | 1 | 1 | cs | TRUE
7 | LV_261-618_0_2_line_7 |  | 5 | 7 | 0.30647 | 0.125 | 0.08 | 261 | 0 | 0.364 | 1 | 1 | cs | TRUE
8 | LV_261-618_0_2_line_8 |  | 5 | 8 | 0.017376 | 0.125 | 0.08 | 261 | 0 | 0.364 | 1 | 1 | cs | TRUE
9 | LV_261-618_0_2_line_9 |  | 6 | 12 | 0.010321 | 0.125 | 0.08 | 261 | 0 | 0.364 | 1 | 1 | cs | TRUE
10 | LV_261-618_0_2_line_10 |  | 7 | 9 | 0.057243 | 0.125 | 0.08 | 261 | 0 | 0.364 | 1 | 1 | cs | TRUE
11 | LV_261-618_0_2_line_11 |  | 10 | 14 | 0.01701 | 0.125 | 0.08 | 261 | 0 | 0.364 | 1 | 1 | cs | TRUE
12 | LV_261-618_0_2_line_12 |  | 10 | 22 | 0.026212 | 0.125 | 0.08 | 261 | 0 | 0.364 | 1 | 1 | cs | TRUE
13 | LV_261-618_0_2_line_13 |  | 12 | 15 | 0.028911 | 0.125 | 0.08 | 261 | 0 | 0.364 | 1 | 1 | cs | TRUE
14 | LV_261-618_0_2_line_14 |  | 13 | 14 | 0.006405 | 0.125 | 0.08 | 261 | 0 | 0.364 | 1 | 1 | cs | TRUE
15 | LV_261-618_0_2_line_15 |  | 13 | 15 | 0.063205 | 0.125 | 0.08 | 261 | 0 | 0.364 | 1 | 1 | cs | TRUE
16 | LV_261-618_0_2_line_16 |  | 13 | 16 | 0.083536 | 0.125 | 0.08 | 261 | 0 | 0.364 | 1 | 1 | cs | TRUE
17 | LV_261-618_0_2_line_17 |  | 14 | 23 | 0.026149 | 0.125 | 0.08 | 261 | 0 | 0.364 | 1 | 1 | cs | TRUE
18 | LV_261-618_0_2_line_18 |  | 16 | 59 | 0.022137 | 0.125 | 0.08 | 261 | 0 | 0.364 | 1 | 1 | cs | TRUE
19 | LV_261-618_0_2_line_19 |  | 17 | 18 | 0.10689 | 0.125 | 0.08 | 261 | 0 | 0.364 | 1 | 1 | cs | TRUE
20 | LV_261-618_0_2_line_20 |  | 17 | 19 | 0.0095341 | 0.125 | 0.08 | 261 | 0 | 0.364 | 1 | 1 | cs | TRUE
21 | LV_261-618_0_2_line_21 |  | 17 | 20 | 0.025083 | 0.125 | 0.08 | 261 | 0 | 0.364 | 1 | 1 | cs | TRUE
22 | LV_261-618_0_2_line_22 |  | 18 | 21 | 0.010893 | 0.125 | 0.08 | 261 | 0 | 0.364 | 1 | 1 | cs | TRUE
23 | LV_261-618_0_2_line_23 |  | 19 | 53 | 0.041693 | 0.125 | 0.08 | 261 | 0 | 0.364 | 1 | 1 | cs | TRUE
24 | LV_261-618_0_2_line_24 |  | 19 | 54 | 0.043305 | 0.125 | 0.08 | 261 | 0 | 0.364 | 1 | 1 | cs | TRUE
25 | LV_261-618_0_2_line_25 |  | 19 | 55 | 0.019296 | 0.125 | 0.08 | 261 | 0 | 0.364 | 1 | 1 | cs | TRUE
26 | LV_261-618_0_2_line_26 |  | 22 | 65 | 0.020944 | 0.125 | 0.08 | 261 | 0 | 0.364 | 1 | 1 | cs | TRUE
27 | LV_261-618_0_2_line_27 |  | 24 | 25 | 0.010609 | 0.125 | 0.08 | 261 | 0 | 0.364 | 1 | 1 | cs | TRUE
28 | LV_261-618_0_2_line_28 |  | 24 | 26 | 0.048347 | 0.125 | 0.08 | 261 | 0 | 0.364 | 1 | 1 | cs | TRUE
29 | LV_261-618_0_2_line_29 |  | 24 | 27 | 0.006452 | 0.125 | 0.08 | 261 | 0 | 0.364 | 1 | 1 | cs | TRUE
30 | LV_261-618_0_2_line_30 |  | 25 | 66 | 0.008005 | 0.125 | 0.08 | 261 | 0 | 0.364 | 1 | 1 | cs | TRUE
31 | LV_261-618_0_2_line_31 |  | 25 | 67 | 0.008477 | 0.125 | 0.08 | 261 | 0 | 0.364 | 1 | 1 | cs | TRUE
32 | LV_261-618_0_2_line_32 |  | 26 | 28 | 0.008034 | 0.125 | 0.08 | 261 | 0 | 0.364 | 1 | 1 | cs | TRUE
33 | LV_261-618_0_2_line_33 |  | 26 | 29 | 0.0090773 | 0.125 | 0.08 | 261 | 0 | 0.364 | 1 | 1 | cs | TRUE
34 | LV_261-618_0_2_line_34 |  | 29 | 68 | 0.007768 | 0.125 | 0.08 | 261 | 0 | 0.364 | 1 | 1 | cs | TRUE
35 | LV_261-618_0_2_line_35 |  | 29 | 46 | 0.0087948 | 0.125 | 0.08 | 261 | 0 | 0.364 | 1 | 1 | cs | TRUE
36 | LV_261-618_0_2_line_36 |  | 30 | 31 | 0.046606 | 0.125 | 0.08 | 261 | 0 | 0.364 | 1 | 1 | cs | TRUE
37 | LV_261-618_0_2_line_37 |  | 30 | 32 | 0.035436 | 0.125 | 0.08 | 261 | 0 | 0.364 | 1 | 1 | cs | TRUE
38 | LV_261-618_0_2_line_38 |  | 30 | 33 | 0.027755 | 0.125 | 0.08 | 261 | 0 | 0.364 | 1 | 1 | cs | TRUE
39 | LV_261-618_0_2_line_39 |  | 31 | 40 | 0.0053687 | 0.125 | 0.08 | 261 | 0 | 0.364 | 1 | 1 | cs | TRUE
40 | LV_261-618_0_2_line_40 |  | 32 | 56 | 0.026049 | 0.125 | 0.08 | 261 | 0 | 0.364 | 1 | 1 | cs | TRUE
41 | LV_261-618_0_2_line_41 |  | 33 | 69 | 0.018807 | 0.125 | 0.08 | 261 | 0 | 0.364 | 1 | 1 | cs | TRUE
42 | LV_261-618_0_2_line_42 |  | 34 | 35 | 0.031734 | 0.125 | 0.08 | 261 | 0 | 0.364 | 1 | 1 | cs | TRUE
43 | LV_261-618_0_2_line_43 |  | 34 | 36 | 0.011872 | 0.125 | 0.08 | 261 | 0 | 0.364 | 1 | 1 | cs | TRUE
44 | LV_261-618_0_2_line_44 |  | 34 | 37 | 0.031138 | 0.125 | 0.08 | 261 | 0 | 0.364 | 1 | 1 | cs | TRUE
45 | LV_261-618_0_2_line_45 |  | 35 | 58 | 0.054473 | 0.125 | 0.08 | 261 | 0 | 0.364 | 1 | 1 | cs | TRUE
46 | LV_261-618_0_2_line_46 |  | 35 | 44 | 0.01053 | 0.125 | 0.08 | 261 | 0 | 0.364 | 1 | 1 | cs | TRUE
47 | LV_261-618_0_2_line_47 |  | 35 | 48 | 0.022449 | 0.125 | 0.08 | 261 | 0 | 0.364 | 1 | 1 | cs | TRUE
48 | LV_261-618_0_2_line_48 |  | 36 | 70 | 0.00019339 | 0.125 | 0.08 | 261 | 0 | 0.364 | 1 | 1 | cs | TRUE
49 | LV_261-618_0_2_line_49 |  | 37 | 71 | 0.020299 | 0.125 | 0.08 | 261 | 0 | 0.364 | 1 | 1 | cs | TRUE
50 | LV_261-618_0_2_line_50 |  | 38 | 39 | 0.031254 | 0.125 | 0.08 | 261 | 0 | 0.364 | 1 | 1 | cs | TRUE
51 | LV_261-618_0_2_line_51 |  | 38 | 40 | 0.050409 | 0.125 | 0.08 | 261 | 0 | 0.364 | 1 | 1 | cs | TRUE
52 | LV_261-618_0_2_line_52 |  | 38 | 41 | 0.033725 | 0.125 | 0.08 | 261 | 0 | 0.364 | 1 | 1 | cs | TRUE
53 | LV_261-618_0_2_line_53 |  | 38 | 42 | 0.021942 | 0.125 | 0.08 | 261 | 0 | 0.364 | 1 | 1 | cs | TRUE
54 | LV_261-618_0_2_line_54 |  | 38 | 43 | 0.011783 | 0.125 | 0.08 | 261 | 0 | 0.364 | 1 | 1 | cs | TRUE
55 | LV_261-618_0_2_line_55 |  | 40 | 72 | 0.0088371 | 0.125 | 0.08 | 261 | 0 | 0.364 | 1 | 1 | cs | TRUE
56 | LV_261-618_0_2_line_56 |  | 41 | 46 | 0.002697 | 0.125 | 0.08 | 261 | 0 | 0.364 | 1 | 1 | cs | TRUE
57 | LV_261-618_0_2_line_57 |  | 41 | 47 | 0.038715 | 0.125 | 0.08 | 261 | 0 | 0.364 | 1 | 1 | cs | TRUE
58 | LV_261-618_0_2_line_58 |  | 42 | 55 | 0.035313 | 0.125 | 0.08 | 261 | 0 | 0.364 | 1 | 1 | cs | TRUE
59 | LV_261-618_0_2_line_59 |  | 43 | 73 | 0.01594 | 0.125 | 0.08 | 261 | 0 | 0.364 | 1 | 1 | cs | TRUE
60 | LV_261-618_0_2_line_60 |  | 44 | 45 | 0.040253 | 0.125 | 0.08 | 261 | 0 | 0.364 | 1 | 1 | cs | TRUE
61 | LV_261-618_0_2_line_61 |  | 46 | 76 | 0.007638 | 0.125 | 0.08 | 261 | 0 | 0.364 | 1 | 1 | cs | TRUE
62 | LV_261-618_0_2_line_62 |  | 47 | 51 | 0.0036798 | 0.125 | 0.08 | 261 | 0 | 0.364 | 1 | 1 | cs | TRUE
63 | LV_261-618_0_2_line_63 |  | 48 | 49 | 0.020472 | 0.125 | 0.08 | 261 | 0 | 0.364 | 1 | 1 | cs | TRUE
64 | LV_261-618_0_2_line_64 |  | 49 | 75 | 0.05898 | 0.125 | 0.08 | 261 | 0 | 0.364 | 1 | 1 | cs | TRUE
65 | LV_261-618_0_2_line_65 |  | 50 | 51 | 0.03684 | 0.125 | 0.08 | 261 | 0 | 0.364 | 1 | 1 | cs | TRUE
66 | LV_261-618_0_2_line_66 |  | 50 | 52 | 0.016959 | 0.125 | 0.08 | 261 | 0 | 0.364 | 1 | 1 | cs | TRUE
67 | LV_261-618_0_2_line_67 |  | 51 | 57 | 0.02566 | 0.125 | 0.08 | 261 | 0 | 0.364 | 1 | 1 | cs | TRUE
68 | LV_261-618_0_2_line_68 |  | 53 | 77 | 0.0084884 | 0.125 | 0.08 | 261 | 0 | 0.364 | 1 | 1 | cs | TRUE
69 | LV_261-618_0_2_line_69 |  | 54 | 65 | 0.023179 | 0.125 | 0.08 | 261 | 0 | 0.364 | 1 | 1 | cs | TRUE
70 | LV_261-618_0_2_line_70 |  | 57 | 64 | 0.026108 | 0.125 | 0.08 | 261 | 0 | 0.364 | 1 | 1 | cs | TRUE
71 | LV_261-618_0_2_line_71 |  | 59 | 60 | 0.022296 | 0.125 | 0.08 | 261 | 0 | 0.364 | 1 | 1 | cs | TRUE
72 | LV_261-618_0_2_line_72 |  | 60 | 61 | 0.017127 | 0.125 | 0.08 | 261 | 0 | 0.364 | 1 | 1 | cs | TRUE
73 | LV_261-618_0_2_line_73 |  | 61 | 62 | 0.0098132 | 0.125 | 0.08 | 261 | 0 | 0.364 | 1 | 1 | cs | TRUE
74 | LV_261-618_0_2_line_74 |  | 63 | 64 | 0.0023239 | 0.125 | 0.08 | 261 | 0 | 0.364 | 1 | 1 | cs | TRUE
75 | LV_261-618_0_2_line_75 |  | 67 | 82 | 0.007952 | 0.125 | 0.08 | 261 | 0 | 0.364 | 1 | 1 | cs | TRUE
76 | LV_261-618_0_2_line_76 |  | 67 | 80 | 0.003408 | 0.125 | 0.08 | 261 | 0 | 0.364 | 1 | 1 | cs | TRUE
77 | LV_261-618_0_2_line_77 |  | 69 | 95 | 0.019477 | 0.125 | 0.08 | 261 | 0 | 0.364 | 1 | 1 | cs | TRUE
78 | LV_261-618_0_2_line_78 |  | 70 | 94 | 0.013062 | 0.125 | 0.08 | 261 | 0 | 0.364 | 1 | 1 | cs | TRUE
79 | LV_261-618_0_2_line_79 |  | 71 | 95 | 0.018614 | 0.125 | 0.08 | 261 | 0 | 0.364 | 1 | 1 | cs | TRUE
80 | LV_261-618_0_2_line_80 |  | 72 | 89 | 0.010892 | 0.125 | 0.08 | 261 | 0 | 0.364 | 1 | 1 | cs | TRUE
81 | LV_261-618_0_2_line_81 |  | 73 | 90 | 0.015843 | 0.125 | 0.08 | 261 | 0 | 0.364 | 1 | 1 | cs | TRUE
82 | LV_261-618_0_2_line_82 |  | 74 | 75 | 0.034152 | 0.125 | 0.08 | 261 | 0 | 0.364 | 1 | 1 | cs | TRUE
83 | LV_261-618_0_2_line_83 |  | 77 | 78 | 0.026236 | 0.125 | 0.08 | 261 | 0 | 0.364 | 1 | 1 | cs | TRUE
84 | LV_261-618_0_2_line_84 |  | 78 | 98 | 0.016676 | 0.125 | 0.08 | 261 | 0 | 0.364 | 1 | 1 | cs | TRUE
85 | LV_261-618_0_2_line_85 |  | 79 | 80 | 0.00019299 | 0.125 | 0.08 | 261 | 0 | 0.364 | 1 | 1 | cs | TRUE
86 | LV_261-618_0_2_line_86 |  | 80 | 81 | 0.008066 | 0.125 | 0.08 | 261 | 0 | 0.364 | 1 | 1 | cs | TRUE
87 | LV_261-618_0_2_line_87 |  | 83 | 84 | 0.00083636 | 0.125 | 0.08 | 261 | 0 | 0.364 | 1 | 1 | cs | TRUE
88 | LV_261-618_0_2_line_88 |  | 83 | 85 | 0.017177 | 0.125 | 0.08 | 261 | 0 | 0.364 | 1 | 1 | cs | TRUE
89 | LV_261-618_0_2_line_89 |  | 84 | 86 | 0.011204 | 0.125 | 0.08 | 261 | 0 | 0.364 | 1 | 1 | cs | TRUE
90 | LV_261-618_0_2_line_90 |  | 85 | 87 | 0.0060748 | 0.125 | 0.08 | 261 | 0 | 0.364 | 1 | 1 | cs | TRUE
91 | LV_261-618_0_2_line_91 |  | 87 | 88 | 0.011062 | 0.125 | 0.08 | 261 | 0 | 0.364 | 1 | 1 | cs | TRUE
92 | LV_261-618_0_2_line_92 |  | 88 | 89 | 0.010244 | 0.125 | 0.08 | 261 | 0 | 0.364 | 1 | 1 | cs | TRUE
93 | LV_261-618_0_2_line_93 |  | 90 | 91 | 0.0013709 | 0.125 | 0.08 | 261 | 0 | 0.364 | 1 | 1 | cs | TRUE
94 | LV_261-618_0_2_line_94 |  | 91 | 92 | 0.015563 | 0.125 | 0.08 | 261 | 0 | 0.364 | 1 | 1 | cs | TRUE
95 | LV_261-618_0_2_line_95 |  | 92 | 93 | 0.00084475 | 0.125 | 0.08 | 261 | 0 | 0.364 | 1 | 1 | cs | TRUE
96 | LV_261-618_0_2_line_96 |  | 93 | 96 | 0.0079058 | 0.125 | 0.08 | 261 | 0 | 0.364 | 1 | 1 | cs | TRUE
97 | LV_261-618_0_2_line_97 |  | 96 | 97 | 0.0046232 | 0.125 | 0.08 | 261 | 0 | 0.364 | 1 | 1 | cs | TRUE
98 | LV_261-618_0_2_line_98 |  | 98 | 99 | 0.072411 | 0.125 | 0.08 | 261 | 0 | 0.364 | 1 | 1 | cs | TRUE

## trafo
| name | std_type | hv_bus | lv_bus | sn_mva | vn_hv_kv | vn_lv_kv | vk_percent | vkr_percent | pfe_kw | i0_percent | shift_degree | tap_side | tap_neutral | tap_min | tap_max | tap_step_percent | tap_step_degree | tap_pos | tap_phase_shifter | parallel | df | in_service
0 | LV_261-618_0_2_trafo_48 | 0.63 MVA 20/0.4 kV | 100 | 55 | 0.63 | 20 | 0.4 | 6 | 1.206 | 1.65 | 0.2619 | 150 | hv | 0 | -2 | 2 | 2.5 | 0 | 0 | FALSE | 1 | 1 | TRUE

## line_geodata
| x0 | y0 | x1 | y1 | x2 | y2 | x3 | y3 | x4 | y4 | x5 | y5 | x6 | y6 | x7 | y7 | x8 | y8 | x9 | y9 | x10 | y10 | x11 | y11 | x12 | y12 | x13 | y13 | x14 | y14 | x15 | y15 | x16 | y16 | x17 | y17
0 | 2677969.1414 | 1248628.7664 | 2677958.5814 | 1248637.2647
1 | 2677969.1414 | 1248628.7664 | 2678050.5649 | 1248616.7955 | 2678138.5102 | 1248593.0587
2 | 2678138.5102 | 1248593.0587 | 2678147.9185 | 1248585.6241
3 | 2678138.5102 | 1248593.0587 | 2678148.7902 | 1248604.5909
4 | 2678211.4759 | 1248535.3564 | 2678209.7582 | 1248536.757 | 2678147.9185 | 1248585.6241
5 | 2678148.7902 | 1248604.5909 | 2678158.7729 | 1248615.7894
6 | 2678123.4485 | 1248427.184 | 2678126.9868 | 1248430.3218 | 2678135.5392 | 1248440.1364
7 | 2678073.3802 | 1248208.032 | 2678067.3773 | 1248225.132 | 2678070.9431 | 1248231.3613 | 2678077.1654 | 1248231.9992 | 2678096.646 | 1248237.5042 | 2678087.5277 | 1248246.8687 | 2678073.9844 | 1248260.7671 | 2678066.5038 | 1248270.2311 | 2678059.7774 | 1248280.3388 | 2678043.5866 | 1248309.4802 | 2678071.3057 | 1248331.6723 | 2678094.4856 | 1248360.7431 | 2678101.0662 | 1248373.1499 | 2678094.6112 | 1248380.4368 | 2678089.8127 | 1248388.6796 | 2678089.1418 | 1248397.177 | 2678093.8979 | 1248414.5078 | 2678123.4485 | 1248427.184
8 | 2678123.4485 | 1248427.184 | 2678130.1183 | 1248424.2253 | 2678137.6575 | 1248417.5356
9 | 2678142.3196 | 1248447.9175 | 2678135.5392 | 1248440.1364
10 | 2678073.3802 | 1248208.032 | 2678094.3581 | 1248208.2417 | 2678124.3312 | 1248187.8284
11 | 2678206.5716 | 1248522.4268 | 2678214.4503 | 1248533.1496 | 2678211.4759 | 1248535.3564
12 | 2678211.4759 | 1248535.3564 | 2678223.0816 | 1248550.932 | 2678226.9052 | 1248556.5401
13 | 2678161.3128 | 1248469.7139 | 2678142.3196 | 1248447.9175
14 | 2678206.5716 | 1248522.4268 | 2678202.7731 | 1248517.2618
15 | 2678161.3128 | 1248469.7139 | 2678182.1036 | 1248494.3393 | 2678189.3539 | 1248500.039 | 2678202.7731 | 1248517.2618
16 | 2678202.7731 | 1248517.2618 | 2678194.5646 | 1248517.2202 | 2678189.3573 | 1248515.2279 | 2678178.9841 | 1248504.1052 | 2678153.4689 | 1248484.399 | 2678148.0827 | 1248482.2264 | 2678131.8406 | 1248479.3431
17 | 2678206.5716 | 1248522.4268 | 2678186.2048 | 1248538.8262
18 | 2678109.9363 | 1248476.5642 | 2678117.0935 | 1248476.7252 | 2678131.8406 | 1248479.3431
19 | 2678286.098 | 1248621.048 | 2678279.0771 | 1248611.1481 | 2678289.3402 | 1248600.8539 | 2678318.1781 | 1248571.9358 | 2678332.2833 | 1248557.8008 | 2678345.6177 | 1248543.7
20 | 2678278.6487 | 1248626.9984 | 2678281.7474 | 1248624.5264 | 2678286.098 | 1248621.048
21 | 2678286.098 | 1248621.048 | 2678289.627 | 1248626.0204 | 2678297.751 | 1248637.5917 | 2678301.2127 | 1248640.985
22 | 2678345.6177 | 1248543.7 | 2678338.1944 | 1248535.728
23 | 2678278.6487 | 1248626.9984 | 2678248.2668 | 1248655.6405
24 | 2678278.6487 | 1248626.9984 | 2678275.2611 | 1248622.1835 | 2678252.7195 | 1248592.3172
25 | 2678278.6487 | 1248626.9984 | 2678285.4919 | 1248636.6291 | 2678289.9021 | 1248642.6722
26 | 2678238.9916 | 1248573.6411 | 2678232.4756 | 1248564.7104 | 2678226.9052 | 1248556.5401
27 | 2678356.4195 | 1248605.1986 | 2678359.4219 | 1248607.729 | 2678360.7281 | 1248608.8916 | 2678364.5377 | 1248612.0553
28 | 2678346.174 | 1248648.984 | 2678340.325 | 1248645.8489 | 2678350.4124 | 1248628.8587 | 2678364.5377 | 1248612.0553
29 | 2678368.6888 | 1248607.1066 | 2678364.5377 | 1248612.0553
30 | 2678356.4195 | 1248605.1986 | 2678361.7696 | 1248599.2316
31 | 2678349.9136 | 1248599.7642 | 2678354.1565 | 1248603.2895 | 2678356.4195 | 1248605.1986
32 | 2678346.174 | 1248648.984 | 2678350.1106 | 1248641.9754
33 | 2678354.1984 | 1248653.2265 | 2678353.486 | 1248652.8501 | 2678351.506 | 1248651.8121 | 2678351.0333 | 1248651.5834 | 2678346.174 | 1248648.984
34 | 2678354.1984 | 1248653.2265 | 2678357.9436 | 1248646.4154
35 | 2678354.1984 | 1248653.2265 | 2678359.1853 | 1248655.8832 | 2678359.575 | 1248656.1107 | 2678361.3674 | 1248657.0573 | 2678361.9522 | 1248657.3764
36 | 2678415.5184 | 1248736.6312 | 2678411.342 | 1248731.5167 | 2678387.1777 | 1248712.0052 | 2678379.9418 | 1248706.7466
37 | 2678445.6763 | 1248722.0861 | 2678445.5111 | 1248724.2967 | 2678444.0713 | 1248726.9573 | 2678437.2871 | 1248730.0143 | 2678428.3415 | 1248732.6201 | 2678415.5184 | 1248736.6312
38 | 2678415.5184 | 1248736.6312 | 2678399.2452 | 1248742.8427 | 2678389.72 | 1248746.857
39 | 2678375.5988 | 1248703.5904 | 2678379.9418 | 1248706.7466
40 | 2678445.6763 | 1248722.0861 | 2678444.9317 | 1248719.0074 | 2678443.2516 | 1248715.8606 | 2678429.8071 | 1248701.9939
41 | 2678372.3896 | 1248754.1606 | 2678389.72 | 1248746.857
42 | 2678261.3343 | 1248802.9425 | 2678267.9489 | 1248799.5607 | 2678290.1114 | 1248789.4014
43 | 2678290.1114 | 1248789.4014 | 2678285.5645 | 1248778.4352
44 | 2678290.1114 | 1248789.4014 | 2678303.0939 | 1248784.169 | 2678318.6509 | 1248776.9732
45 | 2678261.3343 | 1248802.9425 | 2678259.4773 | 1248791.4541 | 2678257.8965 | 1248780.781 | 2678255.2523 | 1248772.2843 | 2678248.7112 | 1248760.3782 | 2678244.1088 | 1248751.9958
46 | 2678261.3343 | 1248802.9425 | 2678252.7205 | 1248809.0332
47 | 2678261.3343 | 1248802.9425 | 2678267.9473 | 1248810.5464 | 2678272.0195 | 1248817.2606 | 2678275.9826 | 1248815.0891
48 | 2678285.4904 | 1248778.2565 | 2678285.5645 | 1248778.4352
49 | 2678318.6509 | 1248776.9732 | 2678331.7238 | 1248770.9264 | 2678337.1744 | 1248768.6811
50 | 2678338.8105 | 1248669.0124 | 2678352.815 | 1248669.331 | 2678368.6995 | 1248670.2416 | 2678370.0125 | 1248670.4842
51 | 2678375.5988 | 1248703.5904 | 2678338.8105 | 1248669.0124
52 | 2678338.8105 | 1248669.0124 | 2678339.3364 | 1248663.5042 | 2678339.8875 | 1248658.9527 | 2678363.486 | 1248659.5983
53 | 2678338.8105 | 1248669.0124 | 2678326.0407 | 1248666.6976 | 2678317.959 | 1248663.9333 | 2678317.5736 | 1248663.7608
54 | 2678338.8105 | 1248669.0124 | 2678329.0978 | 1248675.684
55 | 2678375.5988 | 1248703.5904 | 2678367.6754 | 1248707.5036
56 | 2678363.486 | 1248659.5983 | 2678361.9522 | 1248657.3764
57 | 2678363.486 | 1248659.5983 | 2678373.9033 | 1248660.4922 | 2678379.8457 | 1248661.7049 | 2678386.1443 | 1248663.3894 | 2678389.7934 | 1248664.4162 | 2678392.4722 | 1248664.5739 | 2678394.6252 | 1248663.9464 | 2678397.3497 | 1248662.9372 | 2678399.6129 | 1248660.8323 | 2678400.2567 | 1248660.1181
58 | 2678289.9021 | 1248642.6722 | 2678291.6781 | 1248645.1058 | 2678296.8742 | 1248650.7897 | 2678303.8212 | 1248656.5634 | 2678309.0477 | 1248659.946 | 2678317.5736 | 1248663.7608
59 | 2678315.9593 | 1248684.7088 | 2678329.0978 | 1248675.684
60 | 2678252.7205 | 1248809.0332 | 2678240.9311 | 1248817.128 | 2678232.2351 | 1248823.7292 | 2678226.7486 | 1248828.6048 | 2678220.9488 | 1248833.6613
61 | 2678361.9522 | 1248657.3764 | 2678365.6054 | 1248650.6642
62 | 2678403.4728 | 1248661.9063 | 2678400.2567 | 1248660.1181
63 | 2678275.9826 | 1248815.0891 | 2678286.5398 | 1248809.3799 | 2678294.0507 | 1248805.4653
64 | 2678294.0507 | 1248805.4653 | 2678303.185 | 1248800.7045 | 2678340.3101 | 1248784.0605 | 2678347.7366 | 1248781.1008
65 | 2678427.9628 | 1248686.4925 | 2678419.4063 | 1248679.6633 | 2678410.0454 | 1248673.7018 | 2678407.8288 | 1248671.7155 | 2678406.8878 | 1248670.3465 | 2678406.1813 | 1248668.3802 | 2678405.7811 | 1248666.0955 | 2678406.1716 | 1248663.4098 | 2678403.4728 | 1248661.9063
66 | 2678427.9628 | 1248686.4925 | 2678438.8253 | 1248673.469
67 | 2678403.4728 | 1248661.9063 | 2678417.3656 | 1248640.3321
68 | 2678248.2668 | 1248655.6405 | 2678243.4054 | 1248662.5989
69 | 2678238.9916 | 1248573.6411 | 2678249.6699 | 1248588.2766 | 2678252.7195 | 1248592.3172
70 | 2678431.5207 | 1248618.3952 | 2678431.1761 | 1248618.8858 | 2678417.3656 | 1248640.3321
71 | 2678109.9363 | 1248476.5642 | 2678109.9363 | 1248476.5642 | 2678106.4305 | 1248477.83 | 2678102.3541 | 1248480.5672 | 2678101.016 | 1248482.9624 | 2678095.9474 | 1248489.3559 | 2678093.8188 | 1248491.1063
72 | 2678093.8188 | 1248491.1063 | 2678086.8849 | 1248496.8086 | 2678082.8303 | 1248497.3112 | 2678078.788 | 1248496.891
73 | 2678070.6978 | 1248501.6212 | 2678076.8039 | 1248496.7314 | 2678078.788 | 1248496.891
74 | 2678431.5207 | 1248618.3952 | 2678432.8566 | 1248616.4936
75 | 2678349.9136 | 1248599.7642 | 2678354.9417 | 1248593.5928
76 | 2678347.2073 | 1248597.6825 | 2678349.9136 | 1248599.7642
77 | 2678354.3857 | 1248761.591 | 2678370.9269 | 1248754.7771 | 2678372.3896 | 1248754.1606
78 | 2678280.4876 | 1248766.1908 | 2678285.4904 | 1248778.2565
79 | 2678337.1744 | 1248768.6811 | 2678354.3857 | 1248761.591
80 | 2678357.9094 | 1248712.3267 | 2678367.6754 | 1248707.5036
81 | 2678315.9593 | 1248684.7088 | 2678302.9005 | 1248693.6789
82 | 2678379.4617 | 1248768.4571 | 2678347.7366 | 1248781.1008
83 | 2678228.2523 | 1248684.015 | 2678233.7034 | 1248676.4857 | 2678243.4054 | 1248662.5989
84 | 2678218.4731 | 1248697.5224 | 2678228.2523 | 1248684.015
85 | 2678347.0567 | 1248597.5619 | 2678347.2073 | 1248597.6825
86 | 2678347.2073 | 1248597.6825 | 2678352.4839 | 1248591.57
87 | 2678317.2088 | 1248732.4275 | 2678317.9587 | 1248732.0571
88 | 2678317.9587 | 1248732.0571 | 2678333.36 | 1248724.4509
89 | 2678307.1633 | 1248737.3887 | 2678317.2088 | 1248732.4275
90 | 2678333.36 | 1248724.4509 | 2678338.8068 | 1248721.7609
91 | 2678348.7248 | 1248716.8627 | 2678338.8068 | 1248721.7609
92 | 2678348.7248 | 1248716.8627 | 2678357.9094 | 1248712.3267
93 | 2678302.9005 | 1248693.6789 | 2678301.7705 | 1248694.455
94 | 2678301.7705 | 1248694.455 | 2678288.9423 | 1248703.2667
95 | 2678288.246 | 1248703.745 | 2678288.9423 | 1248703.2667
96 | 2678288.246 | 1248703.745 | 2678281.7295 | 1248708.2211
97 | 2678277.9187 | 1248710.8387 | 2678281.7295 | 1248708.2211
98 | 2678218.4731 | 1248697.5224 | 2678199.8614 | 1248715.5678 | 2678163.856 | 1248744.9734

## bus_geodata
| x | y | coords
0 | 2677958.5814 | 1248637.2647
1 | 2677969.1414 | 1248628.7664
2 | 2678138.5102 | 1248593.0587
3 | 2678147.9185 | 1248585.6241
4 | 2678148.7902 | 1248604.5908
5 | 2678123.4485 | 1248427.184
6 | 2678135.5392 | 1248440.1364
7 | 2678073.3802 | 1248208.032
8 | 2678137.6575 | 1248417.5356
9 | 2678124.3312 | 1248187.8284
10 | 2678211.4759 | 1248535.3564
11 | 2678158.7729 | 1248615.7894
12 | 2678142.3196 | 1248447.9175
13 | 2678202.7731 | 1248517.2618
14 | 2678206.5716 | 1248522.4268
15 | 2678161.3128 | 1248469.7139
16 | 2678131.8406 | 1248479.3431
17 | 2678286.098 | 1248621.048
18 | 2678345.6177 | 1248543.7
19 | 2678278.6487 | 1248626.9984
20 | 2678301.2127 | 1248640.985
21 | 2678338.1944 | 1248535.728
22 | 2678226.9052 | 1248556.5401
23 | 2678186.2048 | 1248538.8262
24 | 2678364.5377 | 1248612.0553
25 | 2678356.4195 | 1248605.1986
26 | 2678346.174 | 1248648.984
27 | 2678368.6888 | 1248607.1066
28 | 2678350.1106 | 1248641.9754
29 | 2678354.1984 | 1248653.2265
30 | 2678415.5184 | 1248736.6312
31 | 2678379.9418 | 1248706.7466
32 | 2678445.6763 | 1248722.0861
33 | 2678389.72 | 1248746.857
34 | 2678290.1114 | 1248789.4014
35 | 2678261.3343 | 1248802.9425
36 | 2678285.5645 | 1248778.4352
37 | 2678318.6509 | 1248776.9732
38 | 2678338.8105 | 1248669.0124
39 | 2678370.0125 | 1248670.4842
40 | 2678375.5988 | 1248703.5904
41 | 2678363.486 | 1248659.5983
42 | 2678317.5736 | 1248663.7608
43 | 2678329.0978 | 1248675.684
44 | 2678252.7205 | 1248809.0332
45 | 2678220.9488 | 1248833.6613
46 | 2678361.9522 | 1248657.3764
47 | 2678400.2567 | 1248660.1181
48 | 2678275.9826 | 1248815.0891
49 | 2678294.0507 | 1248805.4653
50 | 2678427.9628 | 1248686.4925
51 | 2678403.4728 | 1248661.9063
52 | 2678438.8253 | 1248673.469
53 | 2678248.2668 | 1248655.6405
54 | 2678252.7195 | 1248592.3172
55 | 2678289.9021 | 1248642.6722
56 | 2678429.8071 | 1248701.9939
57 | 2678417.3656 | 1248640.3321
58 | 2678244.1088 | 1248751.9958
59 | 2678109.9363 | 1248476.5642
60 | 2678093.8188 | 1248491.1063
61 | 2678078.788 | 1248496.891
62 | 2678070.6978 | 1248501.6212
63 | 2678432.8566 | 1248616.4936
64 | 2678431.5207 | 1248618.3952
65 | 2678238.9916 | 1248573.6411
66 | 2678361.7696 | 1248599.2316
67 | 2678349.9136 | 1248599.7642
68 | 2678357.9436 | 1248646.4154
69 | 2678372.3896 | 1248754.1606
70 | 2678285.4904 | 1248778.2565
71 | 2678337.1744 | 1248768.6811
72 | 2678367.6754 | 1248707.5036
73 | 2678315.9593 | 1248684.7088
74 | 2678379.4617 | 1248768.4571
75 | 2678347.7366 | 1248781.1008
76 | 2678365.6054 | 1248650.6642
77 | 2678243.4054 | 1248662.5989
78 | 2678228.2523 | 1248684.015
79 | 2678347.0567 | 1248597.5619
80 | 2678347.2073 | 1248597.6825
81 | 2678352.4839 | 1248591.57
82 | 2678354.9417 | 1248593.5928
83 | 2678317.9587 | 1248732.0571
84 | 2678317.2088 | 1248732.4275
85 | 2678333.36 | 1248724.4509
86 | 2678307.1633 | 1248737.3887
87 | 2678338.8068 | 1248721.7609
88 | 2678348.7248 | 1248716.8627
89 | 2678357.9094 | 1248712.3267
90 | 2678302.9005 | 1248693.6789
91 | 2678301.7705 | 1248694.455
92 | 2678288.9423 | 1248703.2667
93 | 2678288.246 | 1248703.745
94 | 2678280.4876 | 1248766.1908
95 | 2678354.3857 | 1248761.591
96 | 2678281.7295 | 1248708.2211
97 | 2678277.9187 | 1248710.8387
98 | 2678218.4731 | 1248697.5224
99 | 2678163.856 | 1248744.9734
100 | 2678278.6487 | 1248626.9984

## line_std_types
| c_nf_per_km | r_ohm_per_km | x_ohm_per_km | max_i_ka | type | q_mm2 | alpha | voltage_rating
NAYY 4x50 SE | 210 | 0.642 | 0.083 | 0.142 | cs | 50 | 0.00403 | LV
NAYY 4x120 SE | 264 | 0.225 | 0.08 | 0.242 | cs | 120 | 0.00403 | LV
NAYY 4x150 SE | 261 | 0.208 | 0.08 | 0.27 | cs | 150 | 0.00403 | LV
NA2XS2Y 1x95 RM/25 12/20 kV | 216 | 0.313 | 0.132 | 0.252 | cs | 95 | 0.00403 | MV
NA2XS2Y 1x185 RM/25 12/20 kV | 273 | 0.161 | 0.117 | 0.362 | cs | 185 | 0.00403 | MV
NA2XS2Y 1x240 RM/25 12/20 kV | 304 | 0.122 | 0.112 | 0.421 | cs | 240 | 0.00403 | MV
NA2XS2Y 1x95 RM/25 6/10 kV | 315 | 0.313 | 0.123 | 0.249 | cs | 95 | 0.00403 | MV
NA2XS2Y 1x185 RM/25 6/10 kV | 406 | 0.161 | 0.11 | 0.358 | cs | 185 | 0.00403 | MV
NA2XS2Y 1x240 RM/25 6/10 kV | 456 | 0.122 | 0.105 | 0.416 | cs | 240 | 0.00403 | MV
NA2XS2Y 1x150 RM/25 12/20 kV | 250 | 0.206 | 0.116 | 0.319 | cs | 150 | 0.00403 | MV
NA2XS2Y 1x120 RM/25 12/20 kV | 230 | 0.253 | 0.119 | 0.283 | cs | 120 | 0.00403 | MV
NA2XS2Y 1x70 RM/25 12/20 kV | 190 | 0.443 | 0.132 | 0.22 | cs | 70 | 0.00403 | MV
NA2XS2Y 1x150 RM/25 6/10 kV | 360 | 0.206 | 0.11 | 0.315 | cs | 150 | 0.00403 | MV
NA2XS2Y 1x120 RM/25 6/10 kV | 340 | 0.253 | 0.113 | 0.28 | cs | 120 | 0.00403 | MV
NA2XS2Y 1x70 RM/25 6/10 kV | 280 | 0.443 | 0.123 | 0.217 | cs | 70 | 0.00403 | MV
N2XS(FL)2Y 1x120 RM/35 64/110 kV | 112 | 0.153 | 0.166 | 0.366 | cs | 120 | 0.00393 | HV
N2XS(FL)2Y 1x185 RM/35 64/110 kV | 125 | 0.099 | 0.156 | 0.457 | cs | 185 | 0.00393 | HV
N2XS(FL)2Y 1x240 RM/35 64/110 kV | 135 | 0.075 | 0.149 | 0.526 | cs | 240 | 0.00393 | HV
N2XS(FL)2Y 1x300 RM/35 64/110 kV | 144 | 0.06 | 0.144 | 0.588 | cs | 300 | 0.00393 | HV
15-AL1/3-ST1A 0.4 | 11 | 1.8769 | 0.35 | 0.105 | ol | 16 | 0.00403 | LV
24-AL1/4-ST1A 0.4 | 11.25 | 1.2012 | 0.335 | 0.14 | ol | 24 | 0.00403 | LV
48-AL1/8-ST1A 0.4 | 12.2 | 0.5939 | 0.3 | 0.21 | ol | 48 | 0.00403 | LV
94-AL1/15-ST1A 0.4 | 13.2 | 0.306 | 0.29 | 0.35 | ol | 94 | 0.00403 | LV
34-AL1/6-ST1A 10.0 | 9.7 | 0.8342 | 0.36 | 0.17 | ol | 34 | 0.00403 | MV
48-AL1/8-ST1A 10.0 | 10.1 | 0.5939 | 0.35 | 0.21 | ol | 48 | 0.00403 | MV
70-AL1/11-ST1A 10.0 | 10.4 | 0.4132 | 0.339 | 0.29 | ol | 70 | 0.00403 | MV
94-AL1/15-ST1A 10.0 | 10.75 | 0.306 | 0.33 | 0.35 | ol | 94 | 0.00403 | MV
122-AL1/20-ST1A 10.0 | 11.1 | 0.2376 | 0.323 | 0.41 | ol | 122 | 0.00403 | MV
149-AL1/24-ST1A 10.0 | 11.25 | 0.194 | 0.315 | 0.47 | ol | 149 | 0.00403 | MV
34-AL1/6-ST1A 20.0 | 9.15 | 0.8342 | 0.382 | 0.17 | ol | 34 | 0.00403 | MV
48-AL1/8-ST1A 20.0 | 9.5 | 0.5939 | 0.372 | 0.21 | ol | 48 | 0.00403 | MV
70-AL1/11-ST1A 20.0 | 9.7 | 0.4132 | 0.36 | 0.29 | ol | 70 | 0.00403 | MV
94-AL1/15-ST1A 20.0 | 10 | 0.306 | 0.35 | 0.35 | ol | 94 | 0.00403 | MV
122-AL1/20-ST1A 20.0 | 10.3 | 0.2376 | 0.344 | 0.41 | ol | 122 | 0.00403 | MV
149-AL1/24-ST1A 20.0 | 10.5 | 0.194 | 0.337 | 0.47 | ol | 149 | 0.00403 | MV
184-AL1/30-ST1A 20.0 | 10.75 | 0.1571 | 0.33 | 0.535 | ol | 184 | 0.00403 | MV
243-AL1/39-ST1A 20.0 | 11 | 0.1188 | 0.32 | 0.645 | ol | 243 | 0.00403 | MV
48-AL1/8-ST1A 110.0 | 8 | 0.5939 | 0.46 | 0.21 | ol | 48 | 0.00403 | HV
70-AL1/11-ST1A 110.0 | 8.4 | 0.4132 | 0.45 | 0.29 | ol | 70 | 0.00403 | HV
94-AL1/15-ST1A 110.0 | 8.65 | 0.306 | 0.44 | 0.35 | ol | 94 | 0.00403 | HV
122-AL1/20-ST1A 110.0 | 8.5 | 0.2376 | 0.43 | 0.41 | ol | 122 | 0.00403 | HV
149-AL1/24-ST1A 110.0 | 8.75 | 0.194 | 0.41 | 0.47 | ol | 149 | 0.00403 | HV
184-AL1/30-ST1A 110.0 | 8.8 | 0.1571 | 0.4 | 0.535 | ol | 184 | 0.00403 | HV
243-AL1/39-ST1A 110.0 | 9 | 0.1188 | 0.39 | 0.645 | ol | 243 | 0.00403 | HV
305-AL1/39-ST1A 110.0 | 9.2 | 0.0949 | 0.38 | 0.74 | ol | 305 | 0.00403 | HV
490-AL1/64-ST1A 110.0 | 9.75 | 0.059 | 0.37 | 0.96 | ol | 490 | 0.00403 | HV
679-AL1/86-ST1A 110.0 | 9.95 | 0.042 | 0.36 | 1.15 | ol | 679 | 0.00403 | HV
490-AL1/64-ST1A 220.0 | 10 | 0.059 | 0.285 | 0.96 | ol | 490 | 0.00403 | HV
679-AL1/86-ST1A 220.0 | 11.7 | 0.042 | 0.275 | 1.15 | ol | 679 | 0.00403 | HV
490-AL1/64-ST1A 380.0 | 11 | 0.059 | 0.253 | 0.96 | ol | 490 | 0.00403 | HV
679-AL1/86-ST1A 380.0 | 14.6 | 0.042 | 0.25 | 1.15 | ol | 679 | 0.00403 | HV

## trafo_std_types
| i0_percent | pfe_kw | vkr_percent | sn_mva | vn_lv_kv | vn_hv_kv | vk_percent | shift_degree | vector_group | tap_side | tap_neutral | tap_min | tap_max | tap_step_degree | tap_step_percent | tap_phase_shifter
160 MVA 380/110 kV | 0.06 | 60 | 0.25 | 160 | 110 | 380 | 12.2 | 0 | Yy0 | hv | 0 | -9 | 9 | 0 | 1.5 | FALSE
100 MVA 220/110 kV | 0.06 | 55 | 0.26 | 100 | 110 | 220 | 12 | 0 | Yy0 | hv | 0 | -9 | 9 | 0 | 1.5 | FALSE
63 MVA 110/20 kV | 0.04 | 22 | 0.32 | 63 | 20 | 110 | 18 | 150 | YNd5 | hv | 0 | -9 | 9 | 0 | 1.5 | FALSE
40 MVA 110/20 kV | 0.05 | 18 | 0.34 | 40 | 20 | 110 | 16.2 | 150 | YNd5 | hv | 0 | -9 | 9 | 0 | 1.5 | FALSE
25 MVA 110/20 kV | 0.07 | 14 | 0.41 | 25 | 20 | 110 | 12 | 150 | YNd5 | hv | 0 | -9 | 9 | 0 | 1.5 | FALSE
63 MVA 110/10 kV | 0.04 | 22 | 0.32 | 63 | 10 | 110 | 18 | 150 | YNd5 | hv | 0 | -9 | 9 | 0 | 1.5 | FALSE
40 MVA 110/10 kV | 0.05 | 18 | 0.34 | 40 | 10 | 110 | 16.2 | 150 | YNd5 | hv | 0 | -9 | 9 | 0 | 1.5 | FALSE
25 MVA 110/10 kV | 0.07 | 14 | 0.41 | 25 | 10 | 110 | 12 | 150 | YNd5 | hv | 0 | -9 | 9 | 0 | 1.5 | FALSE
0.25 MVA 20/0.4 kV | 0.32 | 0.8 | 1.44 | 0.25 | 0.4 | 20 | 6 | 150 | Yzn5 | hv | 0 | -2 | 2 | 0 | 2.5 | FALSE
0.4 MVA 20/0.4 kV | 0.3375 | 1.35 | 1.425 | 0.4 | 0.4 | 20 | 6 | 150 | Dyn5 | hv | 0 | -2 | 2 | 0 | 2.5 | FALSE
0.63 MVA 20/0.4 kV | 0.2619 | 1.65 | 1.206 | 0.63 | 0.4 | 20 | 6 | 150 | Dyn5 | hv | 0 | -2 | 2 | 0 | 2.5 | FALSE
0.25 MVA 10/0.4 kV | 0.24 | 0.6 | 1.2 | 0.25 | 0.4 | 10 | 4 | 150 | Dyn5 | hv | 0 | -2 | 2 | 0 | 2.5 | FALSE
0.4 MVA 10/0.4 kV | 0.2375 | 0.95 | 1.325 | 0.4 | 0.4 | 10 | 4 | 150 | Dyn5 | hv | 0 | -2 | 2 | 0 | 2.5 | FALSE
0.63 MVA 10/0.4 kV | 0.1873 | 1.18 | 1.0794 | 0.63 | 0.4 | 10 | 4 | 150 | Dyn5 | hv | 0 | -2 | 2 | 0 | 2.5 | FALSE

## trafo3w_std_types
| sn_hv_mva | sn_mv_mva | sn_lv_mva | vn_hv_kv | vn_mv_kv | vn_lv_kv | vk_hv_percent | vk_mv_percent | vk_lv_percent | vkr_hv_percent | vkr_mv_percent | vkr_lv_percent | pfe_kw | i0_percent | shift_mv_degree | shift_lv_degree | vector_group | tap_side | tap_neutral | tap_min | tap_max | tap_step_percent
63/25/38 MVA 110/20/10 kV | 63 | 25 | 38 | 110 | 20 | 10 | 10.4 | 10.4 | 10.4 | 0.28 | 0.32 | 0.35 | 35 | 0.89 | 0 | 0 | YN0yn0yn0 | hv | 0 | -10 | 10 | 1.2
63/25/38 MVA 110/10/10 kV | 63 | 25 | 38 | 110 | 10 | 10 | 10.4 | 10.4 | 10.4 | 0.28 | 0.32 | 0.35 | 35 | 0.89 | 0 | 0 | YN0yn0yn0 | hv | 0 | -10 | 10 | 1.2

## fuse_std_types
| fuse_type | i_rated_a | t_avg | t_min | t_total | x_avg | x_min | x_total
HV 100A | HV 100A | 100 | 0 | [10.0, 3.64, 0.854, 0.281, 0.1, 0.0531, 0.022, 0.01] | [10.0, 4.267, 1.21, 0.403, 0.1, 0.058, 0.022, 0.01] | 0 | [300.0, 350.0, 450.0, 550.0, 700.0, 850.0, 1200.0, 1752.0] | [600.0, 700.0, 900.0, 1150.0, 1665.0, 2000.0, 3000.0, 4313.0]
HV 10A | HV 10A | 10 | 0 | [10.0, 1675.0, 0.344, 0.156, 0.1, 0.0417, 0.0171, 0.01] | [10.0, 1.3, 0.3, 0.155, 0.1, 0.0555, 0.023, 0.01] | 0 | [30.0, 32.0, 35.0, 37.0, 39.0, 50.0, 70.0, 88.0] | [60.0, 70.0, 80.0, 87.0, 94.0, 110.0, 150.0, 216.0]
HV 125A | HV 125A | 125 | 0 | [10.0, 1.82, 0.344, 0.1, 0.0467, 0.0269, 0.01] | [10.0, 2.478, 0.426, 0.1, 0.0427, 0.0211, 0.01] | 0 | [375.0, 500.0, 700.0, 925.0, 1200.0, 1500.0, 2341.0] | [750.0, 1000.0, 1500.0, 2200.0, 3000.0, 4000.0, 5765.0]
HV 160A | HV 160A | 160 | 0 | [10.0, 4.15, 1.03, 0.198, 0.1, 0.051, 0.0172, 0.01] | [10.0, 2.3, 0.734, 0.274, 0.1, 0.046, 0.0177, 0.01] | 0 | [480.0, 550.0, 700.0, 1000.0, 1260.0, 1600.0, 2500.0, 3227.0] | [960.0, 1300.0, 1700.0, 2200.0, 2996.0, 4000.0, 6000.0, 7946.0]
HV 16A | HV 16A | 16 | 0 | [10.0, 0.352, 0.164, 0.1, 0.0649, 0.0342, 0.01] | [10.0, 2.34, 0.722, 0.181, 0.1, 0.055, 0.0296, 0.01] | 0 | [48.0, 60.0, 65.0, 71.0, 80.0, 100.0, 162.0] | [96.0, 110.0, 125.0, 150.0, 168.0, 200.0, 250.0, 398.0]
HV 200A | HV 200A | 200 | 0 | [10.0, 4.267, 1.21, 0.403, 0.1, 0.058, 0.022, 0.01] | [10.0, 3.73, 1.654, 0.328, 0.1, 0.0531, 0.019, 0.01] | 0 | [600.0, 700.0, 900.0, 1150.0, 1665.0, 2000.0, 3000.0, 4313.0] | [1200.0, 1500.0, 1800.0, 2700.0, 3960.0, 5000.0, 7500.0, 10620.0]
HV 20A | HV 20A | 20 | 0 | [10.0, 1.3, 0.3, 0.155, 0.1, 0.0555, 0.023, 0.01] | [10.0, 1.3, 0.161, 0.1, 0.0611, 0.0399, 0.0141, 0.01] | 0 | [60.0, 70.0, 80.0, 87.0, 94.0, 110.0, 150.0, 216.0] | [120.0, 150.0, 200.0, 223.0, 260.0, 300.0, 450.0, 532.0]
HV 25A | HV 25A | 25 | 0 | [10.0, 2.512, 0.833, 0.299, 0.1, 0.0372, 0.0223, 0.01] | [10.0, 3.125, 0.597, 0.198, 0.1, 0.0378, 0.022, 0.01] | 0 | [75.0, 82.0, 90.0, 100.0, 124.0, 170.0, 200.0, 289.0] | [150.0, 170.0, 210.0, 250.0, 294.0, 400.0, 500.0, 711.0]
HV 31.5A | HV 31.5A | 31.5 | 0 | [10.0, 2.34, 0.722, 0.181, 0.1, 0.055, 0.0296, 0.01] | [10.0, 2.84, 0.368, 0.164, 0.1, 0.0621, 0.0378, 0.0195, 0.01] | 0 | [95.0, 110.0, 125.0, 150.0, 165.0, 200.0, 250.0, 390.0] | [189.0, 220.0, 300.0, 350.0, 393.0, 450.0, 530.0, 700.0, 960.0]
HV 40A | HV 40A | 40 | 0 | [10.0, 1.3, 0.161, 0.1, 0.0611, 0.0399, 0.0141, 0.01] | [10.0, 2.05, 0.369, 0.198, 0.1, 0.051, 0.0298, 0.01] | 0 | [120.0, 150.0, 200.0, 223.0, 260.0, 300.0, 450.0, 532.0] | [240.0, 300.0, 400.0, 450.0, 530.0, 650.0, 800.0, 1311.0]
HV 50A | HV 50A | 50 | 0 | [10.0, 3.215, 0.597, 0.198, 0.1, 0.0378, 0.022, 0.01] | [10.0, 3.64, 0.854, 0.281, 0.1, 0.0531, 0.022, 0.01] | 0 | [150.0, 170.0, 210.0, 250.0, 294.0, 400.0, 500.0, 711.0] | [300.0, 350.0, 450.0, 550.0, 700.0, 850.0, 1200.0, 1752.0]
HV 6.3A | HV 6.3A | 6.3 | 0 | [10.0, 1.39, 0.344, 0.168, 0.1, 0.056, 0.0263, 0.01] | [10.0, 1.711, 0.516, 0.198, 0.1, 0.0634, 0.0303, 0.01] | 0 | [19.0, 19.5, 20.4, 20.8, 22.0, 25.0, 32.0, 48.0] | [38.0, 40.0, 43.0, 48.0, 53.0, 60.0, 75.0, 118.0]
HV 63A | HV 63A | 63 | 0 | [10.0, 2.84, 0.368, 0.164, 0.1, 0.0621, 0.0378, 0.0195, 0.01] | [10.0, 1.82, 0.344, 0.1, 0.0467, 0.0269, 0.01] | 0 | [189.0, 220.0, 300.0, 350.0, 393.0, 450.0, 530.0, 700.0, 961.0] | [378.0, 500.0, 700.0, 934.0, 1200.0, 1500.0, 2366.0]
HV 80A | HV 80A | 80 | 0 | [10.0, 2.05, 0.369, 0.198, 0.1, 0.051, 0.0298, 0.01] | [10.0, 4.15, 1.03, 0.198, 0.1, 0.051, 0.0172, 0.01] | 0 | [240.0, 300.0, 400.0, 450.0, 530.0, 650.0, 800.0, 1311.0] | [480.0, 550.0, 700.0, 1000.0, 1260.0, 1600.0, 2500.0, 3227.0]
Siemens NH-1-100 | Siemens NH-1-100 | 100 | [5400.0, 2000.0, 400.0, 20.0, 1.0, 0.2, 0.012, 0.004] | 0 | 0 | [150.0, 190.0, 250.0, 430.0, 900.0, 1250.0, 2700.0, 3600.0] | 0 | 0
Siemens NH-1-125 | Siemens NH-1-125 | 125 | [4800.0, 120.0, 7.0, 0.1, 0.004] | 0 | 0 | [180.0, 400.0, 740.0, 2000.0, 4250.0] | 0 | 0
Siemens NH-1-16 | Siemens NH-1-16 | 16 | [4000.0, 400.0, 2.0, 0.1, 0.04, 0.01] | 0 | 0 | [26.0, 35.0, 75.0, 150.0, 200.0, 300.0] | 0 | 0
Siemens NH-1-160 | Siemens NH-1-160 | 160 | [4800.0, 120.0, 7.0, 0.1, 0.004] | 0 | 0 | [210.0, 500.0, 900.0, 2300.0, 5000.0] | 0 | 0
Siemens NH-1-25 | Siemens NH-1-25 | 25 | [4000.0, 1000.0, 10.0, 0.2, 0.02, 0.01] | 0 | 0 | [40.0, 50.0, 100.0, 210.0, 400.0, 500.0] | 0 | 0
Siemens NH-1-50 | Siemens NH-1-50 | 50 | [4000.0, 40.0, 4.0, 1.0, 0.02, 0.01] | 0 | 0 | [86.0, 200.0, 300.0, 400.0, 1000.0, 1280.0] | 0 | 0
Siemens NH-1-63 | Siemens NH-1-63 | 63 | [4000.0, 100.0, 10.0, 2.0, 0.04, 0.01] | 0 | 0 | [100.0, 200.0, 300.0, 400.0, 1000.0, 1500.0] | 0 | 0
Siemens NH-1-80 | Siemens NH-1-80 | 80 | [4800.0, 120.0, 7.0, 0.1, 0.01] | 0 | 0 | [150.58, 250.0, 450.0, 1150.0, 2470.0] | 0 | 0
Siemens NH-2-1000 | Siemens NH-2-1000 | 1000 | [4800.0, 120.0, 7.0, 0.1, 0.004] | 0 | 0 | [1900.0, 3500.0, 8400.0, 24000.0, 52000.0] | 0 | 0
Siemens NH-2-200 | Siemens NH-2-200 | 200 | [4800.0, 120.0, 7.0, 0.1, 0.004] | 0 | 0 | [280.0, 650.0, 1200.0, 3000.0, 7000.0] | 0 | 0
Siemens NH-2-224 | Siemens NH-2-224 | 224 | [4800.0, 120.0, 7.0, 0.2, 0.04, 0.004] | 0 | 0 | [400.0, 750.0, 1453.0, 3025.0, 4315.0, 7600.0] | 0 | 0
Siemens NH-2-250 | Siemens NH-2-250 | 250 | [4800.0, 120.0, 7.0, 0.1, 0.004] | 0 | 0 | [450.0, 800.0, 1650.0, 4000.0, 8500.0] | 0 | 0
Siemens NH-2-315 | Siemens NH-2-315 | 315 | [4800.0, 120.0, 7.0, 0.1, 0.004] | 0 | 0 | [550.0, 920.0, 1900.0, 5000.0, 11000.0] | 0 | 0
Siemens NH-2-355 | Siemens NH-2-355 | 355 | [4800.0, 120.0, 6.0, 0.1, 0.004] | 0 | 0 | [650.0, 1116.27, 2350.0, 5840.0, 12790.0] | 0 | 0
Siemens NH-2-400 | Siemens NH-2-400 | 400 | [4800.0, 120.0, 7.0, 0.1, 0.004] | 0 | 0 | [720.0, 1350.0, 2800.0, 6500.0, 15000.0] | 0 | 0
Siemens NH-2-425 | Siemens NH-2-425 | 425 | [4800.0, 120.0, 7.0, 0.1, 0.004] | 0 | 0 | [850.0, 1500.0, 3050.0, 7500.0, 16500.0] | 0 | 0
Siemens NH-2-630 | Siemens NH-2-630 | 630 | [4800.0, 120.0, 7.0, 0.1, 0.004] | 0 | 0 | [1200.0, 2000.0, 4800.0, 12000.0, 26000.0] | 0 | 0

## res_bus
| vm_pu | va_degree | p_mw | q_mvar
0 | 0.98963 | -0.19976 | 0.0053424 | 0.0013389
1 | 0.98969 | -0.19847 | 0 | 0
2 | 0.99054 | -0.18204 | 0 | 0
3 | 0.99086 | -0.17586 | 0.0056757 | 0.0014225
4 | 0.9902 | -0.18853 | 0.0093442 | 0.0023419
5 | 0.99277 | -0.13897 | 0 | 0
6 | 0.99281 | -0.13813 | 0.00090747 | 0.00022743
7 | 0.99228 | -0.14847 | 0 | 0
8 | 0.99275 | -0.13926 | 0.00093183 | 0.00023354
9 | 0.99219 | -0.15024 | 0.0017453 | 0.00043742
10 | 0.99343 | -0.1261 | 0 | 0
11 | 0.99001 | -0.19235 | 0.014308 | 0.0035858
12 | 0.99284 | -0.13747 | 0.00044742 | 0.00011213
13 | 0.99318 | -0.13088 | 0 | 0
14 | 0.99323 | -0.12994 | 0 | 0
15 | 0.99295 | -0.1354 | 0 | 0
16 | 0.99286 | -0.1372 | 0.0010459 | 0.00026214
17 | 0.99866 | -0.025534 | 0 | 0
18 | 0.99848 | -0.029098 | 0 | 0
19 | 0.99872 | -0.024395 | 0 | 0
20 | 0.99855 | -0.027695 | 0.0049277 | 0.001235
21 | 0.99846 | -0.02946 | 0.001905 | 0.00047745
22 | 0.99457 | -0.10416 | 0.0019647 | 0.00049239
23 | 0.99313 | -0.13198 | 0.0044308 | 0.0011105
24 | 0.98969 | -0.19795 | 0 | 0
25 | 0.98946 | -0.20227 | 0 | 0
26 | 0.99077 | -0.17696 | 0 | 0
27 | 0.98968 | -0.19813 | 0.0015536 | 0.00038937
28 | 0.99076 | -0.17717 | 0.001471 | 0.00036868
29 | 0.99098 | -0.17279 | 0 | 0
30 | 0.98751 | -0.23974 | 0 | 0
31 | 0.98958 | -0.19968 | 0.0027091 | 0.00067895
32 | 0.98727 | -0.24445 | 0 | 0
33 | 0.98646 | -0.25997 | 0.0011984 | 0.00030034
34 | 0.98276 | -0.33207 | 0 | 0
35 | 0.98215 | -0.34409 | 0 | 0
36 | 0.98261 | -0.3351 | 0.0048997 | 0.001228
37 | 0.98377 | -0.31238 | 0.0010374 | 0.00025999
38 | 0.99271 | -0.13944 | 0 | 0
39 | 0.99267 | -0.14023 | 0.0014278 | 0.00035783
40 | 0.98983 | -0.19481 | 0 | 0
41 | 0.99128 | -0.16711 | 0 | 0
42 | 0.99548 | -0.086208 | 0.0018649 | 0.00046738
43 | 0.99241 | -0.14526 | 0.00093093 | 0.00023331
44 | 0.9821 | -0.34508 | 0 | 0
45 | 0.9819 | -0.3489 | 0.0052451 | 0.0013145
46 | 0.9912 | -0.1685 | 0 | 0
47 | 0.99066 | -0.17902 | 0.0030583 | 0.00076649
48 | 0.98196 | -0.34772 | 0 | 0
49 | 0.98179 | -0.35103 | 0.0022589 | 0.00056613
50 | 0.99046 | -0.18292 | 0 | 0
51 | 0.99061 | -0.17995 | 0 | 0
52 | 0.99039 | -0.18428 | 0.0045266 | 0.0011345
53 | 0.99828 | -0.033032 | 0 | 0
54 | 0.9966 | -0.065159 | 0.0027006 | 0.00067683
55 | 1 | 0 | -0.21546 | -0.054339
56 | 0.98709 | -0.24792 | 0.0074406 | 0.0018648
57 | 0.99039 | -0.18439 | 0.0030498 | 0.00076434
58 | 0.98181 | -0.35074 | 0.0067622 | 0.0016948
59 | 0.99279 | -0.13847 | 0.00070148 | 0.00017581
60 | 0.99274 | -0.13946 | 0.00089411 | 0.00022409
61 | 0.99272 | -0.13996 | 0.00067356 | 0.00016881
62 | 0.99271 | -0.14013 | 0.00096201 | 0.0002411
63 | 0.99022 | -0.18761 | 0.0027445 | 0.00068784
64 | 0.99023 | -0.1875 | 0.0039436 | 0.00098836
65 | 0.99551 | -0.085948 | 0.0016432 | 0.00041183
66 | 0.98944 | -0.20276 | 0.0034069 | 0.00085384
67 | 0.98931 | -0.20521 | 0 | 0
68 | 0.99097 | -0.173 | 0.0015558 | 0.00038992
69 | 0.98578 | -0.2733 | 0.0011292 | 0.00028302
70 | 0.98261 | -0.33513 | 0.0038529 | 0.00096563
71 | 0.98445 | -0.29919 | 0.0010982 | 0.00027522
72 | 0.98974 | -0.19655 | 0.0017159 | 0.00043004
73 | 0.99201 | -0.15286 | 0.0010823 | 0.00027126
74 | 0.98132 | -0.36023 | 0.0033517 | 0.00084
75 | 0.98143 | -0.35816 | 0.0033337 | 0.0008355
76 | 0.99119 | -0.16871 | 0.0015373 | 0.00038529
77 | 0.99818 | -0.034791 | 0.0026232 | 0.00065744
78 | 0.99796 | -0.039026 | 0.0023825 | 0.0005971
79 | 0.98926 | -0.20622 | 0.012507 | 0.0031346
80 | 0.98926 | -0.20618 | 0 | 0
81 | 0.98924 | -0.20668 | 0.0034727 | 0.00087035
82 | 0.98929 | -0.2057 | 0.0034843 | 0.00087325
83 | 0.98937 | -0.20383 | 0.00086868 | 0.00021771
84 | 0.98936 | -0.2039 | 0.00084665 | 0.00021219
85 | 0.98946 | -0.20209 | 0.00079314 | 0.00019878
86 | 0.98932 | -0.2047 | 0.0039822 | 0.00099802
87 | 0.98949 | -0.20139 | 0.0011328 | 0.0002839
88 | 0.98957 | -0.19989 | 0.00079581 | 0.00019945
89 | 0.98965 | -0.19835 | 0.00088482 | 0.00022176
90 | 0.99164 | -0.16013 | 0.00068511 | 0.00017171
91 | 0.99161 | -0.16074 | 0.0043648 | 0.0010939
92 | 0.99131 | -0.16648 | 0.0020379 | 0.00051075
93 | 0.9913 | -0.16677 | 0.003835 | 0.00096114
94 | 0.98254 | -0.3364 | 0.0053673 | 0.0013452
95 | 0.98509 | -0.28674 | 0.0012005 | 0.00030088
96 | 0.99119 | -0.16886 | 0.0019613 | 0.00049156
97 | 0.99113 | -0.16993 | 0.012988 | 0.003255
98 | 0.99786 | -0.041023 | 0 | 0
99 | 0.99741 | -0.049698 | 0.0068394 | 0.0017141
100 | 0.99998 | 149.9956 | 0 | 0

## res_line
| p_from_mw | q_from_mvar | p_to_mw | q_to_mvar | pl_mw | ql_mvar | i_from_ka | i_to_ka | i_ka | vm_from_pu | va_from_degree | vm_to_pu | va_to_degree | loading_percent
0 | -0.0053424 | -0.0013389 | 0.0053427 | 0.001339 | 3.28e-07 | 3.5746e-08 | 0.0080329 | 0.0080329 | 0.0080329 | 0.98963 | -0.19976 | 0.98969 | -0.19847 | 2.2068
1 | -0.0053427 | -0.001339 | 0.0053469 | 0.0013394 | 4.1834e-06 | 4.5364e-07 | 0.0080329 | 0.0080321 | 0.0080329 | 0.98969 | -0.19847 | 0.99054 | -0.18204 | 2.2068
2 | -0.029009 | -0.0072731 | 0.029017 | 0.0072784 | 8.5396e-06 | 5.3109e-06 | 0.043578 | 0.043578 | 0.043578 | 0.99054 | -0.18204 | 0.99086 | -0.17586 | 11.9721
3 | 0.023662 | 0.0059336 | -0.023654 | -0.0059292 | 7.3202e-06 | 4.4861e-06 | 0.035546 | 0.035546 | 0.035546 | 0.99054 | -0.18204 | 0.9902 | -0.18853 | 9.7655
4 | -0.034693 | -0.0087008 | 0.034775 | 0.0087526 | 8.249e-05 | 5.1747e-05 | 0.052102 | 0.052102 | 0.052102 | 0.99086 | -0.17586 | 0.99343 | -0.1261 | 14.3137
5 | 0.01431 | 0.0035873 | -0.014308 | -0.0035858 | 2.6016e-06 | 1.4721e-06 | 0.021505 | 0.021505 | 0.021505 | 0.9902 | -0.18853 | 0.99001 | -0.19235 | 5.9079
6 | -0.0026781 | -0.00066664 | 0.0026782 | 0.00066648 | 1.0715e-07 | -1.6091e-07 | 0.0040125 | 0.0040124 | 0.0040125 | 0.99277 | -0.13897 | 0.99281 | -0.13813 | 1.1023
7 | 0.0017463 | 0.00043332 | -0.0017455 | -0.00043677 | 7.8683e-07 | -3.4572e-06 | 0.0026159 | 0.0026172 | 0.0026172 | 0.99277 | -0.13897 | 0.99228 | -0.14847 | 0.71902
8 | 0.00093184 | 0.00023332 | -0.00093183 | -0.00023354 | 1.271e-08 | -2.1654e-07 | 0.0013966 | 0.0013967 | 0.0013967 | 0.99277 | -0.13897 | 0.99275 | -0.13926 | 0.38371
9 | -0.0035857 | -0.00089391 | 0.0035858 | 0.00089385 | 1.1171e-07 | -6.1972e-08 | 0.0053725 | 0.0053724 | 0.0053725 | 0.99281 | -0.13813 | 0.99284 | -0.13747 | 1.476
10 | 0.0017455 | 0.00043677 | -0.0017453 | -0.00043742 | 1.4706e-07 | -6.4525e-07 | 0.0026172 | 0.0026175 | 0.0026175 | 0.99228 | -0.14847 | 0.99219 | -0.15024 | 0.7191
11 | 0.012747 | 0.0031884 | -0.012745 | -0.0031872 | 2.3249e-06 | 1.2677e-06 | 0.019091 | 0.019091 | 0.019091 | 0.99343 | -0.1261 | 0.99323 | -0.12994 | 5.2449
12 | -0.047522 | -0.011941 | 0.047572 | 0.011973 | 4.9819e-05 | 3.1544e-05 | 0.071193 | 0.071193 | 0.071193 | 0.99343 | -0.1261 | 0.99457 | -0.10416 | 19.5584
13 | -0.0040332 | -0.001006 | 0.0040336 | 0.0010059 | 3.959e-07 | -1.2054e-07 | 0.006043 | 0.0060429 | 0.006043 | 0.99284 | -0.13747 | 0.99295 | -0.1354 | 1.6602
14 | -0.0083132 | -0.0020766 | 0.0083136 | 0.0020767 | 3.7246e-07 | 1.5548e-07 | 0.012453 | 0.012453 | 0.012453 | 0.99318 | -0.13088 | 0.99323 | -0.12994 | 3.4211
15 | 0.0040345 | 0.0010056 | -0.0040336 | -0.0010059 | 8.6547e-07 | -2.6385e-07 | 0.0060426 | 0.0060429 | 0.0060429 | 0.99318 | -0.13088 | 0.99295 | -0.1354 | 1.6601
16 | 0.0042788 | 0.001071 | -0.0042775 | -0.0010713 | 1.2872e-06 | -2.5686e-07 | 0.0064101 | 0.0064105 | 0.0064105 | 0.99318 | -0.13088 | 0.99286 | -0.1372 | 1.7611
17 | 0.0044312 | 0.0011104 | -0.0044308 | -0.0011105 | 4.3216e-07 | -6.1805e-08 | 0.0066386 | 0.0066388 | 0.0066388 | 0.99323 | -0.12994 | 0.99313 | -0.13198 | 1.8238
18 | 0.0032315 | 0.00080911 | -0.0032313 | -0.00080928 | 1.947e-07 | -1.6166e-07 | 0.0048429 | 0.004843 | 0.004843 | 0.99286 | -0.1372 | 0.99279 | -0.13847 | 1.3305
19 | 0.0019054 | 0.00047613 | -0.0019051 | -0.00047732 | 3.2302e-07 | -1.1916e-06 | 0.0028385 | 0.002839 | 0.002839 | 0.99866 | -0.025534 | 0.99848 | -0.029098 | 0.77995
20 | -0.0068336 | -0.0017111 | 0.006834 | 0.0017113 | 3.7063e-07 | 1.1245e-07 | 0.010182 | 0.010182 | 0.010182 | 0.99866 | -0.025534 | 0.99872 | -0.024395 | 2.7971
21 | 0.0049283 | 0.001235 | -0.0049277 | -0.001235 | 5.072e-07 | -3.5525e-09 | 0.0073431 | 0.0073432 | 0.0073432 | 0.99866 | -0.025534 | 0.99855 | -0.027695 | 2.0174
22 | 0.0019051 | 0.00047732 | -0.001905 | -0.00047745 | 3.2925e-08 | -1.214e-07 | 0.002839 | 0.0028391 | 0.0028391 | 0.99848 | -0.029098 | 0.99846 | -0.02946 | 0.77997
23 | 0.011856 | 0.0029737 | -0.011851 | -0.0029711 | 4.8793e-06 | 2.5774e-06 | 0.017666 | 0.017666 | 0.017666 | 0.99872 | -0.024395 | 0.99828 | -0.033032 | 4.8533
24 | 0.05408 | 0.01368 | -0.053975 | -0.013613 | 0.00010555 | 6.6987e-05 | 0.08062 | 0.08062 | 0.08062 | 0.99872 | -0.024395 | 0.9966 | -0.065159 | 22.1484
25 | -0.072771 | -0.018365 | 0.072856 | 0.018419 | 8.5131e-05 | 5.4231e-05 | 0.10847 | 0.10847 | 0.10847 | 0.99872 | -0.024395 | 1 | 0 | 29.7987
26 | -0.049537 | -0.012465 | 0.04958 | 0.012492 | 4.3161e-05 | 2.7351e-05 | 0.074132 | 0.074132 | 0.074132 | 0.99457 | -0.10416 | 0.99551 | -0.085948 | 20.3659
27 | 0.022879 | 0.0057368 | -0.022875 | -0.0057339 | 4.708e-06 | 2.8768e-06 | 0.034401 | 0.034401 | 0.034401 | 0.98969 | -0.19795 | 0.98946 | -0.20227 | 9.4507
28 | -0.024433 | -0.0061261 | 0.024457 | 0.0061411 | 2.4468e-05 | 1.5037e-05 | 0.036737 | 0.036736 | 0.036737 | 0.98969 | -0.19795 | 0.99077 | -0.17696 | 10.0925
29 | 0.0015536 | 0.0003893 | -0.0015536 | -0.00038937 | 1.3202e-08 | -7.4459e-08 | 0.0023359 | 0.0023359 | 0.0023359 | 0.98969 | -0.19795 | 0.98968 | -0.19813 | 0.64174
30 | 0.0034069 | 0.00085379 | -0.0034069 | -0.00085384 | 7.8801e-08 | -5.2383e-08 | 0.0051235 | 0.0051236 | 0.0051236 | 0.98946 | -0.20227 | 0.98944 | -0.20276 | 1.4076
31 | 0.019468 | 0.0048801 | -0.019465 | -0.0048785 | 2.7248e-06 | 1.635e-06 | 0.029277 | 0.029277 | 0.029277 | 0.98946 | -0.20227 | 0.98931 | -0.20521 | 8.0432
32 | 0.0014711 | 0.00036858 | -0.001471 | -0.00036868 | 1.4706e-08 | -9.405e-08 | 0.0022093 | 0.0022094 | 0.0022094 | 0.99077 | -0.17696 | 0.99076 | -0.17717 | 0.60697
33 | -0.025929 | -0.0065097 | 0.025934 | 0.0065129 | 5.163e-06 | 3.1874e-06 | 0.038946 | 0.038946 | 0.038946 | 0.99077 | -0.17696 | 0.99098 | -0.17279 | 10.6994
34 | 0.0015558 | 0.00038984 | -0.0015558 | -0.00038992 | 1.5898e-08 | -8.9905e-08 | 0.0023361 | 0.0023362 | 0.0023362 | 0.99098 | -0.17279 | 0.99097 | -0.173 | 0.64181
35 | -0.02749 | -0.0069027 | 0.027495 | 0.0069062 | 5.6205e-06 | 3.4838e-06 | 0.041282 | 0.041282 | 0.041282 | 0.99098 | -0.17279 | 0.9912 | -0.1685 | 11.3411
36 | -0.04837 | -0.012192 | 0.048462 | 0.012251 | 9.2906e-05 | 5.8862e-05 | 0.07291 | 0.072909 | 0.07291 | 0.98751 | -0.23974 | 0.98958 | -0.19968 | 20.0301
37 | 0.0074435 | 0.0018659 | -0.0074418 | -0.0018652 | 1.6718e-06 | 6.167e-07 | 0.011216 | 0.011216 | 0.011216 | 0.98751 | -0.23974 | 0.98727 | -0.24445 | 3.0814
38 | 0.040926 | 0.010326 | -0.040886 | -0.010301 | 3.9614e-05 | 2.4998e-05 | 0.061693 | 0.061694 | 0.061694 | 0.98751 | -0.23974 | 0.98646 | -0.25997 | 16.9488
39 | -0.051171 | -0.01293 | 0.051183 | 0.012937 | 1.1931e-05 | 7.5671e-06 | 0.076983 | 0.076983 | 0.076983 | 0.98958 | -0.19968 | 0.98983 | -0.19481 | 21.1492
40 | 0.0074418 | 0.0018652 | -0.0074406 | -0.0018648 | 1.229e-06 | 4.535e-07 | 0.011216 | 0.011217 | 0.011217 | 0.98727 | -0.24445 | 0.98709 | -0.24792 | 3.0815
41 | 0.039688 | 0.01 | -0.039663 | -0.0099845 | 2.5292e-05 | 1.5947e-05 | 0.059886 | 0.059886 | 0.059886 | 0.98646 | -0.25997 | 0.98578 | -0.2733 | 16.4522
42 | 0.020972 | 0.0052609 | -0.02096 | -0.0052536 | 1.2001e-05 | 7.2788e-06 | 0.031756 | 0.031757 | 0.031757 | 0.98276 | -0.33207 | 0.98215 | -0.34409 | 8.7243
43 | 0.014122 | 0.00354 | -0.01412 | -0.0035388 | 2.0355e-06 | 1.1523e-06 | 0.021383 | 0.021383 | 0.021383 | 0.98276 | -0.33207 | 0.98261 | -0.3351 | 5.8745
44 | -0.035095 | -0.0088009 | 0.035128 | 0.0088216 | 3.2973e-05 | 2.0707e-05 | 0.053139 | 0.053139 | 0.053139 | 0.98276 | -0.33207 | 0.98377 | -0.31238 | 14.5987
45 | 0.0067644 | 0.0016955 | -0.0067622 | -0.0016948 | 2.1456e-06 | 6.8404e-07 | 0.010248 | 0.010249 | 0.010249 | 0.98215 | -0.34409 | 0.98181 | -0.35074 | 2.8156
46 | 0.0052463 | 0.0013147 | -0.0052461 | -0.0013147 | 2.4947e-07 | 2.6412e-08 | 0.0079484 | 0.0079485 | 0.0079485 | 0.98215 | -0.34409 | 0.9821 | -0.34508 | 2.1836
47 | 0.0089498 | 0.0022435 | -0.0089482 | -0.0022428 | 1.5478e-06 | 7.0658e-07 | 0.01356 | 0.01356 | 0.01356 | 0.98215 | -0.34409 | 0.98196 | -0.34772 | 3.7252
48 | 0.0092205 | 0.0023108 | -0.0092205 | -0.0023108 | 1.414e-08 | 6.5993e-09 | 0.013963 | 0.013963 | 0.013963 | 0.98261 | -0.3351 | 0.98261 | -0.33513 | 3.836
49 | -0.036165 | -0.0090816 | 0.036188 | 0.0090959 | 2.2783e-05 | 1.4323e-05 | 0.054708 | 0.054708 | 0.054708 | 0.98377 | -0.31238 | 0.98445 | -0.29919 | 15.0298
50 | 0.0014278 | 0.00035746 | -0.0014278 | -0.00035783 | 5.3681e-08 | -3.697e-07 | 0.0021401 | 0.0021402 | 0.0021402 | 0.99271 | -0.13944 | 0.99267 | -0.14023 | 0.58797
51 | 0.062372 | 0.015806 | -0.062207 | -0.0157 | 0.00016545 | 0.00010524 | 0.093555 | 0.093555 | 0.093555 | 0.99271 | -0.13944 | 0.98983 | -0.19481 | 25.7019
52 | 0.046433 | 0.01168 | -0.046372 | -0.011641 | 6.1292e-05 | 3.8792e-05 | 0.069616 | 0.069616 | 0.069616 | 0.99271 | -0.13944 | 0.99128 | -0.16711 | 19.1253
53 | -0.13815 | -0.034854 | 0.13851 | 0.035079 | 0.00035313 | 0.00022572 | 0.20717 | 0.20717 | 0.20717 | 0.99271 | -0.13944 | 0.99548 | -0.086208 | 56.9138
54 | 0.02792 | 0.0070103 | -0.027913 | -0.0070055 | 7.7412e-06 | 4.8021e-06 | 0.041856 | 0.041856 | 0.041856 | 0.99271 | -0.13944 | 0.99241 | -0.14526 | 11.4989
55 | 0.011024 | 0.0027633 | -0.011023 | -0.0027628 | 9.1011e-07 | 4.6889e-07 | 0.016572 | 0.016572 | 0.016572 | 0.98983 | -0.19481 | 0.98974 | -0.19655 | 4.5528
56 | 0.029034 | 0.0072926 | -0.029032 | -0.0072914 | 1.9217e-06 | 1.1951e-06 | 0.04359 | 0.04359 | 0.04359 | 0.99128 | -0.16711 | 0.9912 | -0.1685 | 11.9751
57 | 0.017337 | 0.0043488 | -0.017327 | -0.004343 | 9.8343e-06 | 5.7952e-06 | 0.026026 | 0.026027 | 0.026027 | 0.99128 | -0.16711 | 0.99066 | -0.17902 | 7.1502
58 | -0.14037 | -0.035547 | 0.14096 | 0.03592 | 0.00058373 | 0.00037313 | 0.20995 | 0.20995 | 0.20995 | 0.99548 | -0.086208 | 1 | 0 | 57.6796
59 | 0.026982 | 0.0067722 | -0.026972 | -0.0067661 | 9.785e-06 | 6.0565e-06 | 0.04046 | 0.04046 | 0.04046 | 0.99241 | -0.14526 | 0.99201 | -0.15286 | 11.1154
60 | 0.0052461 | 0.0013147 | -0.0052451 | -0.0013145 | 9.5369e-07 | 1.0111e-07 | 0.0079485 | 0.0079487 | 0.0079487 | 0.9821 | -0.34508 | 0.9819 | -0.3489 | 2.1837
61 | 0.0015373 | 0.0003852 | -0.0015373 | -0.00038529 | 1.5256e-08 | -8.8686e-08 | 0.0023078 | 0.0023079 | 0.0023079 | 0.9912 | -0.1685 | 0.99119 | -0.16871 | 0.63403
62 | 0.014269 | 0.0035765 | -0.014268 | -0.0035762 | 6.339e-07 | 3.5832e-07 | 0.021433 | 0.021433 | 0.021433 | 0.99066 | -0.17902 | 0.99061 | -0.17995 | 5.8882
63 | 0.0089482 | 0.0022428 | -0.0089468 | -0.0022421 | 1.4115e-06 | 6.4446e-07 | 0.01356 | 0.01356 | 0.01356 | 0.98196 | -0.34772 | 0.98179 | -0.35103 | 3.7252
64 | 0.0066879 | 0.001676 | -0.0066857 | -0.0016753 | 2.2725e-06 | 7.0881e-07 | 0.010136 | 0.010136 | 0.010136 | 0.98179 | -0.35103 | 0.98143 | -0.35816 | 2.7848
65 | -0.0045269 | -0.0011344 | 0.0045276 | 0.0011344 | 6.3897e-07 | -6.5272e-08 | 0.006801 | 0.0068008 | 0.006801 | 0.99046 | -0.18292 | 0.99061 | -0.17995 | 1.8684
66 | 0.0045269 | 0.0011344 | -0.0045266 | -0.0011345 | 2.9415e-07 | -2.9991e-08 | 0.006801 | 0.006801 | 0.006801 | 0.99046 | -0.18292 | 0.99039 | -0.18428 | 1.8684
67 | 0.0097409 | 0.0024418 | -0.0097389 | -0.0024408 | 2.0602e-06 | 9.8826e-07 | 0.014632 | 0.014632 | 0.014632 | 0.99061 | -0.17995 | 0.99039 | -0.18439 | 4.0199
68 | 0.011851 | 0.0029711 | -0.01185 | -0.0029706 | 9.9341e-07 | 5.2481e-07 | 0.017666 | 0.017666 | 0.017666 | 0.99828 | -0.033032 | 0.99818 | -0.034791 | 4.8533
69 | 0.051274 | 0.012936 | -0.051223 | -0.012904 | 5.0986e-05 | 3.2329e-05 | 0.076588 | 0.076588 | 0.076588 | 0.9966 | -0.065159 | 0.99551 | -0.085948 | 21.0407
70 | 0.0066891 | 0.0016765 | -0.0066881 | -0.0016762 | 9.8889e-07 | 2.9698e-07 | 0.01005 | 0.01005 | 0.01005 | 0.99039 | -0.18439 | 0.99023 | -0.1875 | 2.7611
71 | 0.0025298 | 0.00063347 | -0.0025297 | -0.00063368 | 1.202e-07 | -2.1136e-07 | 0.0037916 | 0.0037917 | 0.0037917 | 0.99279 | -0.13847 | 0.99274 | -0.13946 | 1.0417
72 | 0.0016356 | 0.00040959 | -0.0016356 | -0.00040979 | 3.8601e-08 | -1.9674e-07 | 0.0024515 | 0.0024516 | 0.0024516 | 0.99274 | -0.13946 | 0.99272 | -0.13996 | 0.67351
73 | 0.00096201 | 0.00024098 | -0.00096201 | -0.0002411 | 7.6517e-09 | -1.2198e-07 | 0.001442 | 0.001442 | 0.001442 | 0.99272 | -0.13996 | 0.99271 | -0.14013 | 0.39615
74 | -0.0027445 | -0.00068784 | 0.0027445 | 0.00068781 | 1.4823e-08 | -2.0408e-08 | 0.0041242 | 0.0041242 | 0.0041242 | 0.99022 | -0.18761 | 0.99023 | -0.1875 | 1.133
75 | 0.0034844 | 0.0008732 | -0.0034843 | -0.00087325 | 8.1905e-08 | -4.9685e-08 | 0.0052408 | 0.0052409 | 0.0052409 | 0.98931 | -0.20521 | 0.98929 | -0.2057 | 1.4398
76 | 0.015981 | 0.0040053 | -0.01598 | -0.0040049 | 7.3836e-07 | 4.2879e-07 | 0.024036 | 0.024036 | 0.024036 | 0.98931 | -0.20521 | 0.98926 | -0.20618 | 6.6034
77 | 0.038533 | 0.0097015 | -0.038509 | -0.009686 | 2.4724e-05 | 1.5575e-05 | 0.058181 | 0.058181 | 0.058181 | 0.98578 | -0.2733 | 0.98509 | -0.28674 | 15.9839
78 | 0.0053676 | 0.0013452 | -0.0053673 | -0.0013452 | 3.2363e-07 | 4.1684e-08 | 0.0081285 | 0.0081285 | 0.0081285 | 0.98261 | -0.33513 | 0.98254 | -0.3364 | 2.2331
79 | -0.037286 | -0.0093711 | 0.037308 | 0.0093851 | 2.2179e-05 | 1.3958e-05 | 0.056368 | 0.056368 | 0.056368 | 0.98445 | -0.29919 | 0.98509 | -0.28674 | 15.4857
80 | 0.0093068 | 0.0023327 | -0.009306 | -0.0023324 | 7.9969e-07 | 3.7183e-07 | 0.013992 | 0.013992 | 0.013992 | 0.98974 | -0.19655 | 0.98965 | -0.19835 | 3.8441
81 | 0.02589 | 0.0064949 | -0.025881 | -0.0064894 | 8.9608e-06 | 5.5304e-06 | 0.038837 | 0.038837 | 0.038837 | 0.99201 | -0.15286 | 0.99164 | -0.16013 | 10.6694
82 | -0.0033517 | -0.00084 | 0.003352 | 0.00083978 | 3.3078e-07 | -2.1982e-07 | 0.0050822 | 0.0050821 | 0.0050822 | 0.98132 | -0.36023 | 0.98143 | -0.35816 | 1.3962
83 | 0.0092272 | 0.0023131 | -0.0092254 | -0.0023123 | 1.8616e-06 | 8.4852e-07 | 0.013755 | 0.013756 | 0.013756 | 0.99818 | -0.034791 | 0.99796 | -0.039026 | 3.779
84 | 0.0068429 | 0.0017152 | -0.0068422 | -0.001715 | 6.5102e-07 | 1.9879e-07 | 0.010203 | 0.010203 | 0.010203 | 0.99796 | -0.039026 | 0.99786 | -0.041023 | 2.8031
85 | -0.012507 | -0.0031346 | 0.012507 | 0.0031346 | 2.5614e-08 | 1.3915e-08 | 0.018813 | 0.018813 | 0.018813 | 0.98926 | -0.20622 | 0.98926 | -0.20618 | 5.1683
86 | 0.0034728 | 0.0008703 | -0.0034727 | -0.00087035 | 8.2536e-08 | -5.0734e-08 | 0.0052237 | 0.0052237 | 0.0052237 | 0.98926 | -0.20618 | 0.98924 | -0.20668 | 1.4351
87 | 0.004829 | 0.0012102 | -0.0048289 | -0.0012102 | 1.6544e-08 | -1.5251e-10 | 0.0072628 | 0.0072628 | 0.0072628 | 0.98937 | -0.20383 | 0.98936 | -0.2039 | 1.9953
88 | -0.0056976 | -0.0014279 | 0.0056981 | 0.001428 | 4.7301e-07 | 8.2118e-08 | 0.0085693 | 0.0085692 | 0.0085693 | 0.98937 | -0.20383 | 0.98946 | -0.20209 | 2.3542
89 | 0.0039823 | 0.00099797 | -0.0039822 | -0.00099802 | 1.5072e-07 | -4.741e-08 | 0.0059894 | 0.0059895 | 0.0059895 | 0.98936 | -0.2039 | 0.98932 | -0.2047 | 1.6455
90 | -0.0064913 | -0.0016267 | 0.0064915 | 0.0016268 | 2.1709e-07 | 6.0909e-08 | 0.009762 | 0.009762 | 0.009762 | 0.98946 | -0.20209 | 0.98949 | -0.20139 | 2.6819
91 | -0.0076242 | -0.0019107 | 0.0076248 | 0.0019109 | 5.4529e-07 | 2.0689e-07 | 0.011465 | 0.011465 | 0.011465 | 0.98949 | -0.20139 | 0.98957 | -0.19989 | 3.1498
92 | -0.0084206 | -0.0021103 | 0.0084212 | 0.0021106 | 6.1587e-07 | 2.6254e-07 | 0.012662 | 0.012662 | 0.012662 | 0.98957 | -0.19989 | 0.98965 | -0.19835 | 3.4786
93 | 0.025196 | 0.0063177 | -0.025195 | -0.0063172 | 7.3488e-07 | 4.5264e-07 | 0.037809 | 0.037809 | 0.037809 | 0.99164 | -0.16013 | 0.99161 | -0.16074 | 10.387
94 | 0.02083 | 0.0052233 | -0.020824 | -0.0052198 | 5.7025e-06 | 3.4489e-06 | 0.031259 | 0.031259 | 0.031259 | 0.99161 | -0.16074 | 0.99131 | -0.16648 | 8.5876
95 | 0.018786 | 0.0047091 | -0.018786 | -0.0047089 | 2.5191e-07 | 1.5033e-07 | 0.0282 | 0.0282 | 0.0282 | 0.99131 | -0.16648 | 0.9913 | -0.16677 | 7.7472
96 | 0.014951 | 0.0037478 | -0.01495 | -0.0037469 | 1.4933e-06 | 8.5379e-07 | 0.022443 | 0.022443 | 0.022443 | 0.9913 | -0.16677 | 0.99119 | -0.16886 | 6.1657
97 | 0.012988 | 0.0032554 | -0.012988 | -0.003255 | 6.5915e-07 | 3.6227e-07 | 0.019499 | 0.019499 | 0.019499 | 0.99119 | -0.16886 | 0.99113 | -0.16993 | 5.3568
98 | 0.0068422 | 0.001715 | -0.0068394 | -0.0017141 | 2.827e-06 | 8.6379e-07 | 0.010203 | 0.010204 | 0.010204 | 0.99786 | -0.041023 | 0.99741 | -0.049698 | 2.8032

## res_trafo
| p_hv_mw | q_hv_mvar | p_lv_mw | q_lv_mvar | pl_mw | ql_mvar | i_hv_ka | i_lv_ka | vm_hv_pu | va_hv_degree | vm_lv_pu | va_lv_degree | loading_percent
0 | -1.2729e-15 | -1.3162e-15 | 0.00165 | 1.2699e-07 | 0.00165 | 1.2699e-07 | 5.2857e-17 | 0.0023815 | 0.99998 | 149.9956 | 1 | 0 | 0.2619

## res_ext_grid
| p_mw | q_mvar
0 | 0.21976 | 0.055417

## res_load
| p_mw | q_mvar
0 | 0.0053424 | 0.0013389
1 | 0.0056757 | 0.0014225
2 | 0.0093442 | 0.0023419
3 | 0.00090747 | 0.00022743
4 | 0.00093183 | 0.00023354
5 | 0.0017453 | 0.00043742
6 | 0.014308 | 0.0035858
7 | 0.00044742 | 0.00011213
8 | 0.0010459 | 0.00026214
9 | 0.0049277 | 0.001235
10 | 0.001905 | 0.00047745
11 | 0.0019647 | 0.00049239
12 | 0.0044308 | 0.0011105
13 | 0.0015536 | 0.00038937
14 | 0.001471 | 0.00036868
15 | 0.0027091 | 0.00067895
16 | 0.0011984 | 0.00030034
17 | 0.0048997 | 0.001228
18 | 0.0010374 | 0.00025999
19 | 0.0014278 | 0.00035783
20 | 0.0018649 | 0.00046738
21 | 0.00093093 | 0.00023331
22 | 0.0052451 | 0.0013145
23 | 0.0030583 | 0.00076649
24 | 0.0022589 | 0.00056613
25 | 0.0045266 | 0.0011345
26 | 0.0027006 | 0.00067683
27 | 0.0042991 | 0.0010775
28 | 0.0074406 | 0.0018648
29 | 0.0030498 | 0.00076434
30 | 0.0067622 | 0.0016948
31 | 0.00070148 | 0.00017581
32 | 0.00089411 | 0.00022409
33 | 0.00067356 | 0.00016881
34 | 0.00096201 | 0.0002411
35 | 0.0027445 | 0.00068784
36 | 0.0039436 | 0.00098836
37 | 0.0016432 | 0.00041183
38 | 0.0034069 | 0.00085384
39 | 0.0015558 | 0.00038992
40 | 0.0011292 | 0.00028302
41 | 0.0038529 | 0.00096563
42 | 0.0010982 | 0.00027522
43 | 0.0017159 | 0.00043004
44 | 0.0010823 | 0.00027126
45 | 0.0033517 | 0.00084
46 | 0.0033337 | 0.0008355
47 | 0.0015373 | 0.00038529
48 | 0.0026232 | 0.00065744
49 | 0.0023825 | 0.0005971
50 | 0.012507 | 0.0031346
51 | 0.0034727 | 0.00087035
52 | 0.0034843 | 0.00087325
53 | 0.00086868 | 0.00021771
54 | 0.00084665 | 0.00021219
55 | 0.00079314 | 0.00019878
56 | 0.0039822 | 0.00099802
57 | 0.0011328 | 0.0002839
58 | 0.00079581 | 0.00019945
59 | 0.00088482 | 0.00022176
60 | 0.00068511 | 0.00017171
61 | 0.0043648 | 0.0010939
62 | 0.0020379 | 0.00051075
63 | 0.003835 | 0.00096114
64 | 0.0053673 | 0.0013452
65 | 0.0012005 | 0.00030088
66 | 0.0019613 | 0.00049156
67 | 0.012988 | 0.003255
68 | 0.0068394 | 0.0017141

## dtypes
| element | column | dtype
0 | bus | name | object
1 | bus | vn_kv | float64
2 | bus | type | object
3 | bus | zone | object
4 | bus | in_service | bool
5 | load | name | object
6 | load | bus | uint32
7 | load | p_mw | float64
8 | load | q_mvar | float64
9 | load | const_z_percent | float64
10 | load | const_i_percent | float64
11 | load | sn_mva | float64
12 | load | scaling | float64
13 | load | in_service | bool
14 | load | type | object
15 | ext_grid | name | object
16 | ext_grid | bus | uint32
17 | ext_grid | vm_pu | float64
18 | ext_grid | va_degree | float64
19 | ext_grid | slack_weight | float64
20 | ext_grid | in_service | bool
21 | line | name | object
22 | line | std_type | object
23 | line | from_bus | uint32
24 | line | to_bus | uint32
25 | line | length_km | float64
26 | line | r_ohm_per_km | float64
27 | line | x_ohm_per_km | float64
28 | line | c_nf_per_km | float64
29 | line | g_us_per_km | float64
30 | line | max_i_ka | float64
31 | line | df | float64
32 | line | parallel | uint32
33 | line | type | object
34 | line | in_service | bool
35 | trafo | name | object
36 | trafo | std_type | object
37 | trafo | hv_bus | uint32
38 | trafo | lv_bus | uint32
39 | trafo | sn_mva | float64
40 | trafo | vn_hv_kv | float64
41 | trafo | vn_lv_kv | float64
42 | trafo | vk_percent | float64
43 | trafo | vkr_percent | float64
44 | trafo | pfe_kw | float64
45 | trafo | i0_percent | float64
46 | trafo | shift_degree | float64
47 | trafo | tap_side | object
48 | trafo | tap_neutral | int32
49 | trafo | tap_min | int32
50 | trafo | tap_max | int32
51 | trafo | tap_step_percent | float64
52 | trafo | tap_step_degree | float64
53 | trafo | tap_pos | int32
54 | trafo | tap_phase_shifter | bool
55 | trafo | parallel | uint32
56 | trafo | df | float64
57 | trafo | in_service | bool
58 | line_geodata | coords | object
59 | bus_geodata | x | float64
60 | bus_geodata | y | float64
61 | bus_geodata | coords | object
62 | res_bus | vm_pu | float64
63 | res_bus | va_degree | float64
64 | res_bus | p_mw | float64
65 | res_bus | q_mvar | float64
66 | res_line | p_from_mw | float64
67 | res_line | q_from_mvar | float64
68 | res_line | p_to_mw | float64
69 | res_line | q_to_mvar | float64
70 | res_line | pl_mw | float64
71 | res_line | ql_mvar | float64
72 | res_line | i_from_ka | float64
73 | res_line | i_to_ka | float64
74 | res_line | i_ka | float64
75 | res_line | vm_from_pu | float64
76 | res_line | va_from_degree | float64
77 | res_line | vm_to_pu | float64
78 | res_line | va_to_degree | float64
79 | res_line | loading_percent | float64
80 | res_trafo | p_hv_mw | float64
81 | res_trafo | q_hv_mvar | float64
82 | res_trafo | p_lv_mw | float64
83 | res_trafo | q_lv_mvar | float64
84 | res_trafo | pl_mw | float64
85 | res_trafo | ql_mvar | float64
86 | res_trafo | i_hv_ka | float64
87 | res_trafo | i_lv_ka | float64
88 | res_trafo | vm_hv_pu | float64
89 | res_trafo | va_hv_degree | float64
90 | res_trafo | vm_lv_pu | float64
91 | res_trafo | va_lv_degree | float64
92 | res_trafo | loading_percent | float64
93 | res_ext_grid | p_mw | float64
94 | res_ext_grid | q_mvar | float64
95 | res_load | p_mw | float64
96 | res_load | q_mvar | float64

## parameters
| version | format_version | converged | OPF_converged | name | f_hz | sn_mva
0 | 2.14.6 | 2.14.0 | TRUE | FALSE |  | 50 | 1