## bus
| name | vn_kv | type | zone | in_service
0 | bus_LV_261-701_0_5_node_0 | 0.4 | n |  | TRUE
1 | bus_LV_261-701_0_5_node_1 | 0.4 | n |  | TRUE
2 | bus_LV_261-701_0_5_node_2 | 0.4 | n |  | TRUE
3 | bus_LV_261-701_0_5_node_3 | 0.4 | n |  | TRUE
4 | bus_LV_261-701_0_5_node_4 | 0.4 | n |  | TRUE
5 | bus_LV_261-701_0_5_node_5 | 0.4 | n |  | TRUE
6 | bus_LV_261-701_0_5_node_8 | 0.4 | n |  | TRUE
7 | bus_LV_261-701_0_5_node_6 | 0.4 | n |  | TRUE
8 | bus_LV_261-701_0_5_node_58 | 0.4 | n |  | TRUE
9 | bus_LV_261-701_0_5_node_56 | 0.4 | n |  | TRUE
10 | bus_LV_261-701_0_5_node_7 | 0.4 | n |  | TRUE
11 | bus_LV_261-701_0_5_node_57 | 0.4 | n |  | TRUE
12 | bus_LV_261-701_0_5_node_59 | 0.4 | n |  | TRUE
13 | bus_LV_261-701_0_5_node_9 | 0.4 | n |  | TRUE
14 | bus_LV_261-701_0_5_node_29 | 0.4 | n |  | TRUE
15 | bus_LV_261-701_0_5_node_47 | 0.4 | n |  | TRUE
16 | bus_LV_261-701_0_5_node_10 | 0.4 | n |  | TRUE
17 | bus_LV_261-701_0_5_node_11 | 0.4 | n |  | TRUE
18 | bus_LV_261-701_0_5_node_15 | 0.4 | n |  | TRUE
19 | bus_LV_261-701_0_5_node_62 | 0.4 | n |  | TRUE
20 | bus_LV_261-701_0_5_node_78 | 0.4 | n |  | TRUE
21 | bus_LV_261-701_0_5_node_12 | 0.4 | n |  | TRUE
22 | bus_LV_261-701_0_5_node_26 | 0.4 | n |  | TRUE
23 | bus_LV_261-701_0_5_node_83 | 0.4 | n |  | TRUE
24 | bus_LV_261-701_0_5_node_13 | 0.4 | n |  | TRUE
25 | bus_LV_261-701_0_5_node_14 | 0.4 | n |  | TRUE
26 | bus_LV_261-701_0_5_node_16 | 0.4 | n |  | TRUE
27 | bus_LV_261-701_0_5_node_86 | 0.4 | n |  | TRUE
28 | bus_LV_261-701_0_5_node_38 | 0.4 | n |  | TRUE
29 | bus_LV_261-701_0_5_node_81 | 0.4 | n |  | TRUE
30 | bus_LV_261-701_0_5_node_18 | 0.4 | n |  | TRUE
31 | bus_LV_261-701_0_5_node_84 | 0.4 | n |  | TRUE
32 | bus_LV_261-701_0_5_node_17 | 0.4 | n |  | TRUE
33 | bus_LV_261-701_0_5_node_25 | 0.4 | n |  | TRUE
34 | bus_LV_261-701_0_5_node_55 | 0.4 | n |  | TRUE
35 | bus_LV_261-701_0_5_node_35 | 0.4 | n |  | TRUE
36 | bus_LV_261-701_0_5_node_103 | 0.4 | n |  | TRUE
37 | bus_LV_261-701_0_5_node_63 | 0.4 | n |  | TRUE
38 | bus_LV_261-701_0_5_node_76 | 0.4 | n |  | TRUE
39 | bus_LV_261-701_0_5_node_23 | 0.4 | n |  | TRUE
40 | bus_LV_261-701_0_5_node_87 | 0.4 | n |  | TRUE
41 | bus_LV_261-701_0_5_node_40 | 0.4 | n |  | TRUE
42 | bus_LV_261-701_0_5_node_37 | 0.4 | n |  | TRUE
43 | bus_LV_261-701_0_5_node_64 | 0.4 | n |  | TRUE
44 | bus_LV_261-701_0_5_node_48 | 0.4 | n |  | TRUE
45 | bus_LV_261-701_0_5_node_73 | 0.4 | n |  | TRUE
46 | bus_LV_261-701_0_5_node_85 | 0.4 | n |  | TRUE
47 | bus_LV_261-701_0_5_node_41 | 0.4 | n |  | TRUE
48 | bus_LV_261-701_0_5_node_52 | 0.4 | n |  | TRUE
49 | bus_LV_261-701_0_5_node_31 | 0.4 | n |  | TRUE
50 | bus_LV_261-701_0_5_node_22 | 0.4 | n |  | TRUE
51 | bus_LV_261-701_0_5_node_102 | 0.4 | n |  | TRUE
52 | bus_LV_261-701_0_5_node_101 | 0.4 | n |  | TRUE
53 | bus_LV_261-701_0_5_node_96 | 0.4 | n |  | TRUE
54 | bus_LV_261-701_0_5_node_95 | 0.4 | n |  | TRUE
55 | bus_LV_261-701_0_5_node_77 | 0.4 | n |  | TRUE
56 | bus_LV_261-701_0_5_node_42 | 0.4 | n |  | TRUE
57 | bus_LV_261-701_0_5_node_43 | 0.4 | n |  | TRUE
58 | bus_LV_261-701_0_5_node_27 | 0.4 | n |  | TRUE
59 | bus_LV_261-701_0_5_node_28 | 0.4 | n |  | TRUE
60 | bus_LV_261-701_0_5_node_32 | 0.4 | n |  | TRUE
61 | bus_LV_261-701_0_5_node_30 | 0.4 | n |  | TRUE
62 | bus_LV_261-701_0_5_node_100 | 0.4 | n |  | TRUE
63 | bus_LV_261-701_0_5_node_98 | 0.4 | n |  | TRUE
64 | bus_LV_261-701_0_5_node_99 | 0.4 | n |  | TRUE
65 | bus_LV_261-701_0_5_node_97 | 0.4 | n |  | TRUE
66 | bus_LV_261-701_0_5_node_34 | 0.4 | n |  | TRUE
67 | bus_LV_261-701_0_5_node_88 | 0.4 | n |  | TRUE
68 | bus_LV_261-701_0_5_node_33 | 0.4 | n |  | TRUE
69 | bus_LV_261-701_0_5_node_92 | 0.4 | n |  | TRUE
70 | bus_LV_261-701_0_5_node_36 | 0.4 | n |  | TRUE
71 | bus_LV_261-701_0_5_node_91 | 0.4 | n |  | TRUE
72 | bus_LV_261-701_0_5_node_104 | 0.4 | n |  | TRUE
73 | bus_LV_261-701_0_5_node_105 | 0.4 | n |  | TRUE
74 | bus_LV_261-701_0_5_node_90 | 0.4 | n |  | TRUE
75 | bus_LV_261-701_0_5_node_39 | 0.4 | n |  | TRUE
76 | bus_LV_261-701_0_5_node_45 | 0.4 | n |  | TRUE
77 | bus_LV_261-701_0_5_node_93 | 0.4 | n |  | TRUE
78 | bus_LV_261-701_0_5_node_46 | 0.4 | n |  | TRUE
79 | bus_LV_261-701_0_5_node_44 | 0.4 | n |  | TRUE
80 | bus_LV_261-701_0_5_node_69 | 0.4 | n |  | TRUE
81 | bus_LV_261-701_0_5_node_82 | 0.4 | n |  | TRUE
82 | bus_LV_261-701_0_5_node_67 | 0.4 | n |  | TRUE
83 | bus_LV_261-701_0_5_node_75 | 0.4 | n |  | TRUE
84 | bus_LV_261-701_0_5_node_49 | 0.4 | n |  | TRUE
85 | bus_LV_261-701_0_5_node_94 | 0.4 | n |  | TRUE
86 | bus_LV_261-701_0_5_node_50 | 0.4 | n |  | TRUE
87 | bus_LV_261-701_0_5_node_51 | 0.4 | n |  | TRUE
88 | bus_LV_261-701_0_5_node_53 | 0.4 | n |  | TRUE
89 | bus_LV_261-701_0_5_node_54 | 0.4 | n |  | TRUE
90 | bus_LV_261-701_0_5_node_79 | 0.4 | n |  | TRUE
91 | bus_LV_261-701_0_5_node_80 | 0.4 | n |  | TRUE
92 | bus_LV_261-701_0_5_node_70 | 0.4 | n |  | TRUE
93 | bus_LV_261-701_0_5_node_71 | 0.4 | n |  | TRUE
94 | bus_LV_261-701_0_5_node_61 | 0.4 | n |  | TRUE
95 | bus_LV_261-701_0_5_node_65 | 0.4 | n |  | TRUE
96 | bus_LV_261-701_0_5_node_66 | 0.4 | n |  | TRUE
97 | bus_LV_261-701_0_5_node_68 | 0.4 | n |  | TRUE
98 | bus_LV_261-701_0_5_node_72 | 0.4 | n |  | TRUE
99 | bus_LV_261-701_0_5_node_74 | 0.4 | n |  | TRUE
100 | bus_LV_261-701_0_5_node_89 | 0.4 | n |  | TRUE
101 | bus_MV_493_0_node_75 | 20 | n |  | TRUE

## load
| name | bus | p_mw | q_mvar | const_z_percent | const_i_percent | sn_mva | scaling | in_service | type
0 | LV_261-701_0_5_load_0 | 0 | 0.0091875 | 0.0023026 | 0 | 0 |  | 1 | TRUE | wye
1 | LV_261-701_0_5_load_1 | 1 | 0.0119 | 0.0029825 | 0 | 0 |  | 1 | TRUE | wye
2 | LV_261-701_0_5_load_3 | 3 | 0.0098636 | 0.002472 | 0 | 0 |  | 1 | TRUE | wye
3 | LV_261-701_0_5_load_8 | 6 | 0.0042443 | 0.0010637 | 0 | 0 |  | 1 | TRUE | wye
4 | LV_261-701_0_5_load_56 | 9 | 0.0093113 | 0.0023336 | 0 | 0 |  | 1 | TRUE | wye
5 | LV_261-701_0_5_load_57 | 11 | 0.0068183 | 0.0017088 | 0 | 0 |  | 1 | TRUE | wye
6 | LV_261-701_0_5_load_59 | 12 | 0.0068913 | 0.0017271 | 0 | 0 |  | 1 | TRUE | wye
7 | LV_261-701_0_5_load_29 | 14 | 0.0089205 | 0.0022357 | 0 | 0 |  | 1 | TRUE | wye
8 | LV_261-701_0_5_load_11 | 17 | 0.0016854 | 0.0004224 | 0 | 0 |  | 1 | TRUE | wye
9 | LV_261-701_0_5_load_62 | 19 | 0.0067073 | 0.001681 | 0 | 0 |  | 1 | TRUE | wye
10 | LV_261-701_0_5_load_78 | 20 | 0.0011852 | 0.00029703 | 0 | 0 |  | 1 | TRUE | wye
11 | LV_261-701_0_5_load_83 | 23 | 0.016456 | 0.0041241 | 0 | 0 |  | 1 | TRUE | wye
12 | LV_261-701_0_5_load_86 | 27 | 0.014578 | 0.0036536 | 0 | 0 |  | 1 | TRUE | wye
13 | LV_261-701_0_5_load_81 | 29 | 0.0016523 | 0.0004141 | 0 | 0 |  | 1 | TRUE | wye
14 | LV_261-701_0_5_load_84 | 31 | 0.0058415 | 0.001464 | 0 | 0 |  | 1 | TRUE | wye
15 | LV_261-701_0_5_load_55 | 34 | 0.014807 | 0.0037109 | 0 | 0 |  | 1 | TRUE | wye
16 | LV_261-701_0_5_load_103 | 36 | 0.0097282 | 0.0024381 | 0 | 0 |  | 1 | TRUE | wye
17 | LV_261-701_0_5_load_63 | 37 | 0.0070348 | 0.0017631 | 0 | 0 |  | 1 | TRUE | wye
18 | LV_261-701_0_5_load_76 | 38 | 0.0012855 | 0.00032218 | 0 | 0 |  | 1 | TRUE | wye
19 | LV_261-701_0_5_load_87 | 40 | 0.017141 | 0.0042959 | 0 | 0 |  | 1 | TRUE | wye
20 | LV_261-701_0_5_load_37 | 42 | 0.010236 | 0.0025654 | 0 | 0 |  | 1 | TRUE | wye
21 | LV_261-701_0_5_load_64 | 43 | 0.0097862 | 0.0024526 | 0 | 0 |  | 1 | TRUE | wye
22 | LV_261-701_0_5_load_73 | 45 | 0.0012151 | 0.00030452 | 0 | 0 |  | 1 | TRUE | wye
23 | LV_261-701_0_5_load_85 | 46 | 0.0059575 | 0.0014931 | 0 | 0 |  | 1 | TRUE | wye
24 | LV_261-701_0_5_load_41 | 47 | 0.017582 | 0.0044065 | 0 | 0 |  | 1 | TRUE | wye
25 | LV_261-701_0_5_load_22 | 50 | 0.056588 | 0.014182 | 0 | 0 |  | 1 | TRUE | wye
26 | LV_261-701_0_5_load_102 | 51 | 0.0070325 | 0.0017625 | 0 | 0 |  | 1 | TRUE | wye
27 | LV_261-701_0_5_load_101 | 52 | 0.0070236 | 0.0017603 | 0 | 0 |  | 1 | TRUE | wye
28 | LV_261-701_0_5_load_96 | 53 | 0.0070278 | 0.0017613 | 0 | 0 |  | 1 | TRUE | wye
29 | LV_261-701_0_5_load_77 | 55 | 0.0016034 | 0.00040186 | 0 | 0 |  | 1 | TRUE | wye
30 | LV_261-701_0_5_load_43 | 57 | 0.015173 | 0.0038028 | 0 | 0 |  | 1 | TRUE | wye
31 | LV_261-701_0_5_load_27 | 58 | 0.016217 | 0.0040643 | 0 | 0 |  | 1 | TRUE | wye
32 | LV_261-701_0_5_load_98 | 63 | 0.021644 | 0.0054246 | 0 | 0 |  | 1 | TRUE | wye
33 | LV_261-701_0_5_load_99 | 64 | 0.021647 | 0.0054251 | 0 | 0 |  | 1 | TRUE | wye
34 | LV_261-701_0_5_load_97 | 65 | 0.021644 | 0.0054245 | 0 | 0 |  | 1 | TRUE | wye
35 | LV_261-701_0_5_load_88 | 67 | 0.0083006 | 0.0020803 | 0 | 0 |  | 1 | TRUE | wye
36 | LV_261-701_0_5_load_92 | 69 | 0.0081363 | 0.0020391 | 0 | 0 |  | 1 | TRUE | wye
37 | LV_261-701_0_5_load_104 | 72 | 0.021648 | 0.0054254 | 0 | 0 |  | 1 | TRUE | wye
38 | LV_261-701_0_5_load_105 | 73 | 0.010362 | 0.0025969 | 0 | 0 |  | 1 | TRUE | wye
39 | LV_261-701_0_5_load_39 | 75 | 0.01033 | 0.0025889 | 0 | 0 |  | 1 | TRUE | wye
40 | LV_261-701_0_5_load_45 | 76 | 0.015712 | 0.0039378 | 0 | 0 |  | 1 | TRUE | wye
41 | LV_261-701_0_5_load_93 | 77 | 0.014833 | 0.0037175 | 0 | 0 |  | 1 | TRUE | wye
42 | LV_261-701_0_5_load_69 | 80 | 0.001212 | 0.00030377 | 0 | 0 |  | 1 | TRUE | wye
43 | LV_261-701_0_5_load_82 | 81 | 0.0016371 | 0.00041031 | 0 | 0 |  | 1 | TRUE | wye
44 | LV_261-701_0_5_load_67 | 82 | 0.0012402 | 0.00031083 | 0 | 0 |  | 1 | TRUE | wye
45 | LV_261-701_0_5_load_75 | 83 | 0.0012623 | 0.00031637 | 0 | 0 |  | 1 | TRUE | wye
46 | LV_261-701_0_5_load_49 | 84 | 0.0070266 | 0.001761 | 0 | 0 |  | 1 | TRUE | wye
47 | LV_261-701_0_5_load_50 | 86 | 0.0084916 | 0.0021282 | 0 | 0 |  | 1 | TRUE | wye
48 | LV_261-701_0_5_load_51 | 87 | 0.0012475 | 0.00031265 | 0 | 0 |  | 1 | TRUE | wye
49 | LV_261-701_0_5_load_54 | 89 | 0.0051706 | 0.0012959 | 0 | 0 |  | 1 | TRUE | wye
50 | LV_261-701_0_5_load_79 | 90 | 0.0016791 | 0.00042082 | 0 | 0 |  | 1 | TRUE | wye
51 | LV_261-701_0_5_load_80 | 91 | 0.0041375 | 0.001037 | 0 | 0 |  | 1 | TRUE | wye
52 | LV_261-701_0_5_load_70 | 92 | 0.0012576 | 0.00031519 | 0 | 0 |  | 1 | TRUE | wye
53 | LV_261-701_0_5_load_71 | 93 | 0.0011871 | 0.00029751 | 0 | 0 |  | 1 | TRUE | wye
54 | LV_261-701_0_5_load_65 | 95 | 0.0012043 | 0.00030182 | 0 | 0 |  | 1 | TRUE | wye
55 | LV_261-701_0_5_load_66 | 96 | 0.001239 | 0.00031053 | 0 | 0 |  | 1 | TRUE | wye
56 | LV_261-701_0_5_load_68 | 97 | 0.0012222 | 0.00030632 | 0 | 0 |  | 1 | TRUE | wye
57 | LV_261-701_0_5_load_72 | 98 | 0.0012222 | 0.00030631 | 0 | 0 |  | 1 | TRUE | wye
58 | LV_261-701_0_5_load_74 | 99 | 0.0012422 | 0.00031132 | 0 | 0 |  | 1 | TRUE | wye
59 | LV_261-701_0_5_load_89 | 100 | 0.0069048 | 0.0017305 | 0 | 0 |  | 1 | TRUE | wye

## ext_grid
| name | bus | vm_pu | va_degree | slack_weight | in_service
0 |  | 25 | 1 | 0 | 1 | TRUE

## line
| name | std_type | from_bus | to_bus | length_km | r_ohm_per_km | x_ohm_per_km | c_nf_per_km | g_us_per_km | max_i_ka | df | parallel | type | in_service
0 | LV_261-701_0_5_line_0 |  | 0 | 1 | 0.01513 | 0.125 | 0.08 | 261 | 0 | 0.364 | 1 | 1 | cs | TRUE
1 | LV_261-701_0_5_line_1 |  | 1 | 2 | 0.014582 | 0.125 | 0.08 | 261 | 0 | 0.364 | 1 | 1 | cs | TRUE
2 | LV_261-701_0_5_line_2 |  | 2 | 3 | 0.0094454 | 0.125 | 0.08 | 261 | 0 | 0.364 | 1 | 1 | cs | TRUE
3 | LV_261-701_0_5_line_3 |  | 3 | 4 | 0.027601 | 0.125 | 0.08 | 261 | 0 | 0.364 | 1 | 1 | cs | TRUE
4 | LV_261-701_0_5_line_4 |  | 4 | 5 | 0.10372 | 0.125 | 0.08 | 261 | 0 | 0.364 | 1 | 1 | cs | TRUE
5 | LV_261-701_0_5_line_5 |  | 5 | 6 | 0.081811 | 0.125 | 0.08 | 261 | 0 | 0.364 | 1 | 1 | cs | TRUE
6 | LV_261-701_0_5_line_6 |  | 6 | 13 | 0.13726 | 0.125 | 0.08 | 261 | 0 | 0.364 | 1 | 1 | cs | TRUE
7 | LV_261-701_0_5_line_7 |  | 7 | 8 | 0.012196 | 0.125 | 0.08 | 261 | 0 | 0.364 | 1 | 1 | cs | TRUE
8 | LV_261-701_0_5_line_8 |  | 7 | 9 | 0.019415 | 0.125 | 0.08 | 261 | 0 | 0.364 | 1 | 1 | cs | TRUE
9 | LV_261-701_0_5_line_9 |  | 8 | 14 | 0.020465 | 0.125 | 0.08 | 261 | 0 | 0.364 | 1 | 1 | cs | TRUE
10 | LV_261-701_0_5_line_10 |  | 8 | 15 | 0.014965 | 0.125 | 0.08 | 261 | 0 | 0.364 | 1 | 1 | cs | TRUE
11 | LV_261-701_0_5_line_11 |  | 9 | 11 | 0.019611 | 0.125 | 0.08 | 261 | 0 | 0.364 | 1 | 1 | cs | TRUE
12 | LV_261-701_0_5_line_12 |  | 10 | 11 | 0.010137 | 0.125 | 0.08 | 261 | 0 | 0.364 | 1 | 1 | cs | TRUE
13 | LV_261-701_0_5_line_13 |  | 10 | 12 | 0.0085946 | 0.125 | 0.08 | 261 | 0 | 0.364 | 1 | 1 | cs | TRUE
14 | LV_261-701_0_5_line_14 |  | 13 | 16 | 0.023133 | 0.125 | 0.08 | 261 | 0 | 0.364 | 1 | 3 | cs | TRUE
15 | LV_261-701_0_5_line_15 |  | 13 | 17 | 0.065164 | 0.125 | 0.08 | 261 | 0 | 0.364 | 1 | 1 | cs | TRUE
16 | LV_261-701_0_5_line_16 |  | 13 | 18 | 0.048815 | 0.125 | 0.08 | 261 | 0 | 0.364 | 1 | 3 | cs | TRUE
17 | LV_261-701_0_5_line_17 |  | 14 | 59 | 0.0069696 | 0.125 | 0.08 | 261 | 0 | 0.364 | 1 | 1 | cs | TRUE
18 | LV_261-701_0_5_line_18 |  | 15 | 77 | 0.015413 | 0.125 | 0.08 | 261 | 0 | 0.364 | 1 | 1 | cs | TRUE
19 | LV_261-701_0_5_line_19 |  | 16 | 19 | 0.020199 | 0.125 | 0.08 | 261 | 0 | 0.364 | 1 | 3 | cs | TRUE
20 | LV_261-701_0_5_line_20 |  | 17 | 20 | 0.055121 | 0.125 | 0.08 | 261 | 0 | 0.364 | 1 | 1 | cs | TRUE
21 | LV_261-701_0_5_line_21 |  | 18 | 29 | 0.0020443 | 0.125 | 0.08 | 261 | 0 | 0.364 | 1 | 3 | cs | TRUE
22 | LV_261-701_0_5_line_22 |  | 19 | 37 | 0.018762 | 0.125 | 0.08 | 261 | 0 | 0.364 | 1 | 3 | cs | TRUE
23 | LV_261-701_0_5_line_23 |  | 20 | 38 | 0.010108 | 0.125 | 0.08 | 261 | 0 | 0.364 | 1 | 1 | cs | TRUE
24 | LV_261-701_0_5_line_24 |  | 21 | 22 | 0.020315 | 0.125 | 0.08 | 261 | 0 | 0.364 | 1 | 1 | cs | TRUE
25 | LV_261-701_0_5_line_25 |  | 21 | 23 | 0.038543 | 0.125 | 0.08 | 261 | 0 | 0.364 | 1 | 1 | cs | TRUE
26 | LV_261-701_0_5_line_26 |  | 22 | 33 | 0.012887 | 0.125 | 0.08 | 261 | 0 | 0.364 | 1 | 1 | cs | TRUE
27 | LV_261-701_0_5_line_27 |  | 22 | 39 | 0.034026 | 0.125 | 0.08 | 261 | 0 | 0.364 | 1 | 1 | cs | TRUE
28 | LV_261-701_0_5_line_28 |  | 24 | 25 | 0.059193 | 0.125 | 0.08 | 261 | 0 | 0.364 | 1 | 2 | cs | TRUE
29 | LV_261-701_0_5_line_29 |  | 24 | 26 | 0.0683 | 0.125 | 0.08 | 261 | 0 | 0.364 | 1 | 1 | cs | TRUE
30 | LV_261-701_0_5_line_30 |  | 24 | 27 | 0.015096 | 0.125 | 0.08 | 261 | 0 | 0.364 | 1 | 1 | cs | TRUE
31 | LV_261-701_0_5_line_31 |  | 25 | 28 | 0.018971 | 0.125 | 0.08 | 261 | 0 | 0.364 | 1 | 3 | cs | TRUE
32 | LV_261-701_0_5_line_32 |  | 26 | 30 | 0.058335 | 0.125 | 0.08 | 261 | 0 | 0.364 | 1 | 1 | cs | TRUE
33 | LV_261-701_0_5_line_33 |  | 26 | 31 | 0.011909 | 0.125 | 0.08 | 261 | 0 | 0.364 | 1 | 1 | cs | TRUE
34 | LV_261-701_0_5_line_34 |  | 27 | 40 | 0.00085199 | 0.125 | 0.08 | 261 | 0 | 0.364 | 1 | 1 | cs | TRUE
35 | LV_261-701_0_5_line_35 |  | 28 | 41 | 0.010343 | 0.125 | 0.08 | 261 | 0 | 0.364 | 1 | 3 | cs | TRUE
36 | LV_261-701_0_5_line_36 |  | 28 | 42 | 0.021724 | 0.125 | 0.08 | 261 | 0 | 0.364 | 1 | 1 | cs | TRUE
37 | LV_261-701_0_5_line_37 |  | 29 | 45 | 0.0047122 | 0.125 | 0.08 | 261 | 0 | 0.364 | 1 | 3 | cs | TRUE
38 | LV_261-701_0_5_line_38 |  | 30 | 35 | 0.031642 | 0.125 | 0.08 | 261 | 0 | 0.364 | 1 | 1 | cs | TRUE
39 | LV_261-701_0_5_line_39 |  | 30 | 36 | 0.030757 | 0.125 | 0.08 | 261 | 0 | 0.364 | 1 | 1 | cs | TRUE
40 | LV_261-701_0_5_line_40 |  | 31 | 46 | 0.0014262 | 0.125 | 0.08 | 261 | 0 | 0.364 | 1 | 1 | cs | TRUE
41 | LV_261-701_0_5_line_41 |  | 32 | 33 | 0.032783 | 0.125 | 0.08 | 261 | 0 | 0.364 | 1 | 2 | cs | TRUE
42 | LV_261-701_0_5_line_42 |  | 32 | 34 | 0.023071 | 0.125 | 0.08 | 261 | 0 | 0.364 | 1 | 3 | cs | TRUE
43 | LV_261-701_0_5_line_43 |  | 33 | 47 | 0.017227 | 0.125 | 0.08 | 261 | 0 | 0.364 | 1 | 1 | cs | TRUE
44 | LV_261-701_0_5_line_44 |  | 34 | 48 | 0.026788 | 0.125 | 0.08 | 261 | 0 | 0.364 | 1 | 3 | cs | TRUE
45 | LV_261-701_0_5_line_45 |  | 35 | 49 | 0.028027 | 0.125 | 0.08 | 261 | 0 | 0.364 | 1 | 1 | cs | TRUE
46 | LV_261-701_0_5_line_46 |  | 37 | 44 | 0.0005708 | 0.125 | 0.08 | 261 | 0 | 0.364 | 1 | 3 | cs | TRUE
47 | LV_261-701_0_5_line_47 |  | 38 | 55 | 0.010228 | 0.125 | 0.08 | 261 | 0 | 0.364 | 1 | 1 | cs | TRUE
48 | LV_261-701_0_5_line_48 |  | 39 | 50 | 0.021397 | 0.125 | 0.08 | 261 | 0 | 0.364 | 1 | 1 | cs | TRUE
49 | LV_261-701_0_5_line_49 |  | 41 | 76 | 0.015675 | 0.125 | 0.08 | 261 | 0 | 0.364 | 1 | 3 | cs | TRUE
50 | LV_261-701_0_5_line_50 |  | 42 | 75 | 0.017153 | 0.125 | 0.08 | 261 | 0 | 0.364 | 1 | 1 | cs | TRUE
51 | LV_261-701_0_5_line_51 |  | 43 | 44 | 0.019139 | 0.125 | 0.08 | 261 | 0 | 0.364 | 1 | 1 | cs | TRUE
52 | LV_261-701_0_5_line_52 |  | 44 | 78 | 0.037219 | 0.125 | 0.08 | 261 | 0 | 0.364 | 1 | 3 | cs | TRUE
53 | LV_261-701_0_5_line_53 |  | 45 | 97 | 0.0070074 | 0.125 | 0.08 | 261 | 0 | 0.364 | 1 | 3 | cs | TRUE
54 | LV_261-701_0_5_line_54 |  | 47 | 56 | 0.016262 | 0.125 | 0.08 | 261 | 0 | 0.364 | 1 | 1 | cs | TRUE
55 | LV_261-701_0_5_line_55 |  | 48 | 89 | 0.011992 | 0.125 | 0.08 | 261 | 0 | 0.364 | 1 | 3 | cs | TRUE
56 | LV_261-701_0_5_line_56 |  | 48 | 86 | 0.0036954 | 0.125 | 0.08 | 261 | 0 | 0.364 | 1 | 1 | cs | TRUE
57 | LV_261-701_0_5_line_57 |  | 49 | 64 | 0.017825 | 0.125 | 0.08 | 261 | 0 | 0.364 | 1 | 1 | cs | TRUE
58 | LV_261-701_0_5_line_58 |  | 49 | 65 | 0.01187 | 0.125 | 0.08 | 261 | 0 | 0.364 | 1 | 1 | cs | TRUE
59 | LV_261-701_0_5_line_59 |  | 51 | 52 | 0.019767 | 0.125 | 0.08 | 261 | 0 | 0.364 | 1 | 1 | cs | TRUE
60 | LV_261-701_0_5_line_60 |  | 52 | 94 | 0.0059135 | 0.125 | 0.08 | 261 | 0 | 0.364 | 1 | 1 | cs | TRUE
61 | LV_261-701_0_5_line_61 |  | 53 | 54 | 0.017125 | 0.125 | 0.08 | 261 | 0 | 0.364 | 1 | 1 | cs | TRUE
62 | LV_261-701_0_5_line_62 |  | 54 | 85 | 0.042875 | 0.125 | 0.08 | 261 | 0 | 0.364 | 1 | 1 | cs | TRUE
63 | LV_261-701_0_5_line_63 |  | 54 | 84 | 0.0043108 | 0.125 | 0.08 | 261 | 0 | 0.364 | 1 | 1 | cs | TRUE
64 | LV_261-701_0_5_line_64 |  | 56 | 57 | 0.01361 | 0.125 | 0.08 | 261 | 0 | 0.364 | 1 | 1 | cs | TRUE
65 | LV_261-701_0_5_line_65 |  | 58 | 59 | 0.020574 | 0.125 | 0.08 | 261 | 0 | 0.364 | 1 | 1 | cs | TRUE
66 | LV_261-701_0_5_line_66 |  | 59 | 60 | 0.08079 | 0.125 | 0.08 | 261 | 0 | 0.364 | 1 | 1 | cs | TRUE
67 | LV_261-701_0_5_line_67 |  | 60 | 66 | 0.021102 | 0.125 | 0.08 | 261 | 0 | 0.364 | 1 | 1 | cs | TRUE
68 | LV_261-701_0_5_line_68 |  | 60 | 67 | 0.014252 | 0.125 | 0.08 | 261 | 0 | 0.364 | 1 | 1 | cs | TRUE
69 | LV_261-701_0_5_line_69 |  | 61 | 62 | 0.011775 | 0.125 | 0.08 | 261 | 0 | 0.364 | 1 | 1 | cs | TRUE
70 | LV_261-701_0_5_line_70 |  | 61 | 63 | 0.012539 | 0.125 | 0.08 | 261 | 0 | 0.364 | 1 | 1 | cs | TRUE
71 | LV_261-701_0_5_line_71 |  | 62 | 72 | 0.021391 | 0.125 | 0.08 | 261 | 0 | 0.364 | 1 | 1 | cs | TRUE
72 | LV_261-701_0_5_line_72 |  | 63 | 68 | 0.021214 | 0.125 | 0.08 | 261 | 0 | 0.364 | 1 | 1 | cs | TRUE
73 | LV_261-701_0_5_line_73 |  | 65 | 68 | 0.02808 | 0.125 | 0.08 | 261 | 0 | 0.364 | 1 | 1 | cs | TRUE
74 | LV_261-701_0_5_line_74 |  | 66 | 69 | 0.0153 | 0.125 | 0.08 | 261 | 0 | 0.364 | 1 | 1 | cs | TRUE
75 | LV_261-701_0_5_line_75 |  | 69 | 70 | 0.044117 | 0.125 | 0.08 | 261 | 0 | 0.364 | 1 | 1 | cs | TRUE
76 | LV_261-701_0_5_line_76 |  | 70 | 71 | 0.0159 | 0.125 | 0.08 | 261 | 0 | 0.364 | 1 | 1 | cs | TRUE
77 | LV_261-701_0_5_line_77 |  | 71 | 73 | 0.037133 | 0.125 | 0.08 | 261 | 0 | 0.364 | 1 | 1 | cs | TRUE
78 | LV_261-701_0_5_line_78 |  | 71 | 74 | 0.033244 | 0.125 | 0.08 | 261 | 0 | 0.364 | 1 | 1 | cs | TRUE
79 | LV_261-701_0_5_line_79 |  | 74 | 100 | 0.0027475 | 0.125 | 0.08 | 261 | 0 | 0.364 | 1 | 1 | cs | TRUE
80 | LV_261-701_0_5_line_80 |  | 76 | 78 | 0.034525 | 0.125 | 0.08 | 261 | 0 | 0.364 | 1 | 3 | cs | TRUE
81 | LV_261-701_0_5_line_81 |  | 77 | 85 | 0.033567 | 0.125 | 0.08 | 261 | 0 | 0.364 | 1 | 1 | cs | TRUE
82 | LV_261-701_0_5_line_82 |  | 78 | 84 | 0.013487 | 0.125 | 0.08 | 261 | 0 | 0.364 | 1 | 1 | cs | TRUE
83 | LV_261-701_0_5_line_83 |  | 79 | 80 | 0.0044421 | 0.125 | 0.08 | 261 | 0 | 0.364 | 1 | 3 | cs | TRUE
84 | LV_261-701_0_5_line_84 |  | 79 | 81 | 0.013328 | 0.125 | 0.08 | 261 | 0 | 0.364 | 1 | 3 | cs | TRUE
85 | LV_261-701_0_5_line_85 |  | 80 | 82 | 0.0091674 | 0.125 | 0.08 | 261 | 0 | 0.364 | 1 | 3 | cs | TRUE
86 | LV_261-701_0_5_line_86 |  | 81 | 83 | 0.0012466 | 0.125 | 0.08 | 261 | 0 | 0.364 | 1 | 3 | cs | TRUE
87 | LV_261-701_0_5_line_87 |  | 82 | 95 | 0.00017763 | 0.125 | 0.08 | 261 | 0 | 0.364 | 1 | 3 | cs | TRUE
88 | LV_261-701_0_5_line_88 |  | 83 | 99 | 0.012422 | 0.125 | 0.08 | 261 | 0 | 0.364 | 1 | 3 | cs | TRUE
89 | LV_261-701_0_5_line_89 |  | 85 | 94 | 0.012067 | 0.125 | 0.08 | 261 | 0 | 0.364 | 1 | 1 | cs | TRUE
90 | LV_261-701_0_5_line_90 |  | 86 | 87 | 0.0099132 | 0.125 | 0.08 | 261 | 0 | 0.364 | 1 | 1 | cs | TRUE
91 | LV_261-701_0_5_line_91 |  | 87 | 88 | 0.011502 | 0.125 | 0.08 | 261 | 0 | 0.364 | 1 | 1 | cs | TRUE
92 | LV_261-701_0_5_line_92 |  | 88 | 90 | 0.01888 | 0.125 | 0.08 | 261 | 0 | 0.364 | 1 | 1 | cs | TRUE
93 | LV_261-701_0_5_line_93 |  | 88 | 91 | 0.003583 | 0.125 | 0.08 | 261 | 0 | 0.364 | 1 | 1 | cs | TRUE
94 | LV_261-701_0_5_line_94 |  | 89 | 92 | 0.0090125 | 0.125 | 0.08 | 261 | 0 | 0.364 | 1 | 3 | cs | TRUE
95 | LV_261-701_0_5_line_95 |  | 92 | 93 | 0.0016661 | 0.125 | 0.08 | 261 | 0 | 0.364 | 1 | 3 | cs | TRUE
96 | LV_261-701_0_5_line_96 |  | 93 | 98 | 0.0067438 | 0.125 | 0.08 | 261 | 0 | 0.364 | 1 | 3 | cs | TRUE
97 | LV_261-701_0_5_line_97 |  | 95 | 96 | 0.0025477 | 0.125 | 0.08 | 261 | 0 | 0.364 | 1 | 3 | cs | TRUE
98 | LV_261-701_0_5_line_98 |  | 96 | 97 | 0.0032733 | 0.125 | 0.08 | 261 | 0 | 0.364 | 1 | 3 | cs | TRUE
99 | LV_261-701_0_5_line_99 |  | 98 | 99 | 0.0024359 | 0.125 | 0.08 | 261 | 0 | 0.364 | 1 | 3 | cs | TRUE

## trafo
| name | std_type | hv_bus | lv_bus | sn_mva | vn_hv_kv | vn_lv_kv | vk_percent | vkr_percent | pfe_kw | i0_percent | shift_degree | tap_side | tap_neutral | tap_min | tap_max | tap_step_percent | tap_step_degree | tap_pos | tap_phase_shifter | parallel | df | in_service
0 | LV_261-701_0_5_trafo_14 | 0.63 MVA 20/0.4 kV | 101 | 25 | 0.63 | 20 | 0.4 | 6 | 1.206 | 1.65 | 0.2619 | 150 | hv | 0 | -2 | 2 | 2.5 | 0 | 0 | FALSE | 1 | 1 | TRUE

## line_geodata
| x0 | y0 | x1 | y1 | x2 | y2 | x3 | y3 | x4 | y4 | x5 | y5 | x6 | y6 | x7 | y7 | x8 | y8 | x9 | y9 | x10 | y10 | x11 | y11 | x12 | y12 | x13 | y13 | x14 | y14 | x15 | y15
0 | 2687932.0732 | 1245092.7727 | 2687930.2149 | 1245092.5892 | 2687925.4786 | 1245091.4515 | 2687917.3185 | 1245089.4939
1 | 2687902.8553 | 1245087.7691 | 2687915.3508 | 1245089.0219 | 2687917.3185 | 1245089.4939
2 | 2687902.8553 | 1245087.7691 | 2687901.422 | 1245090.6611 | 2687899.3081 | 1245092.5646 | 2687896.1205 | 1245093.6676
3 | 2687873.1797 | 1245102.0623 | 2687875.9884 | 1245105.2841 | 2687880.1381 | 1245102.1543 | 2687887.2297 | 1245097.8451 | 2687894.9634 | 1245094.068 | 2687896.1205 | 1245093.6676
4 | 2687847.8733 | 1245175.9312 | 2687851.6174 | 1245172.6286 | 2687852.9397 | 1245169.0678 | 2687843.9004 | 1245166.621 | 2687839.7722 | 1245164.2248 | 2687836.0073 | 1245161.2779 | 2687833.2142 | 1245156.4997 | 2687832.164 | 1245152.4034 | 2687832.6986 | 1245147.9413 | 2687835.1686 | 1245142.4071 | 2687838.3934 | 1245138.4519 | 2687850.7429 | 1245127.6156 | 2687856.3311 | 1245121.7496 | 2687866.4932 | 1245108.1011 | 2687871.7608 | 1245102.9642 | 2687873.1797 | 1245102.0623
5 | 2687847.8733 | 1245175.9312 | 2687819.4331 | 1245202.7633 | 2687806.838 | 1245216.4204 | 2687789.3239 | 1245233.0225
6 | 2687723.2858 | 1245350.1501 | 2687725.2823 | 1245331.1433 | 2687728.5854 | 1245319.8504 | 2687735.112 | 1245309.2725 | 2687757.44 | 1245273.1203 | 2687764.214 | 1245262.1791 | 2687775.2342 | 1245247.1866 | 2687782.8262 | 1245239.1819 | 2687789.3239 | 1245233.0225
7 | 2687838.2602 | 1245439.6622 | 2687841.6106 | 1245435.3864 | 2687847.1839 | 1245431.5216
8 | 2687847.1839 | 1245431.5216 | 2687857.3929 | 1245415.0076
9 | 2687838.2602 | 1245439.6622 | 2687836.4134 | 1245444.4606 | 2687836.6474 | 1245449.579 | 2687837.727 | 1245459.7214
10 | 2687838.2602 | 1245439.6622 | 2687823.4562 | 1245437.1967
11 | 2687857.3929 | 1245415.0076 | 2687867.7052 | 1245398.3264
12 | 2687874.3323 | 1245390.8379 | 2687870.918 | 1245395.8577 | 2687867.8162 | 1245398.1468 | 2687867.7052 | 1245398.3264
13 | 2687874.3323 | 1245390.8379 | 2687879.1865 | 1245383.7454
14 | 2687723.2858 | 1245350.1501 | 2687746.0724 | 1245345.795
15 | 2687723.2858 | 1245350.1501 | 2687658.1294 | 1245351.1795
16 | 2687723.2858 | 1245350.1501 | 2687722.9906 | 1245372.6513 | 2687714.0911 | 1245371.4966 | 2687699.4456 | 1245380.7759
17 | 2687838.4648 | 1245466.6519 | 2687837.727 | 1245459.7214
18 | 2687823.4562 | 1245437.1967 | 2687826.7183 | 1245422.1325
19 | 2687746.0724 | 1245345.795 | 2687746.6064 | 1245348.516 | 2687747.2215 | 1245352.3946 | 2687748.1378 | 1245355.8329 | 2687748.9718 | 1245360.2374 | 2687749.7438 | 1245364.2407 | 2687749.7117 | 1245365.6217
20 | 2687658.1294 | 1245351.1795 | 2687637.5005 | 1245351.5054 | 2687603.0899 | 1245353.8414
21 | 2687699.4456 | 1245380.7759 | 2687697.4305 | 1245381.1201
22 | 2687749.7117 | 1245365.6217 | 2687749.2767 | 1245384.3783
23 | 2687593.0054 | 1245354.526 | 2687603.0899 | 1245353.8414
24 | 2687670.736 | 1245455.0622 | 2687690.9218 | 1245452.3029
25 | 2687690.9218 | 1245452.3029 | 2687691.2144 | 1245441.2101 | 2687703.8302 | 1245416.8346
26 | 2687670.736 | 1245455.0622 | 2687667.4806 | 1245455.481 | 2687658.0534 | 1245457.3209
27 | 2687670.736 | 1245455.0622 | 2687667.4806 | 1245455.481 | 2687673.7218 | 1245476.4444 | 2687671.2869 | 1245478.61 | 2687671.763 | 1245482.1863 | 2687670.2771 | 1245483.532
28 | 2687748.1403 | 1245445.5106 | 2687744.0224 | 1245446.0056 | 2687727.99 | 1245447.9032 | 2687727.1347 | 1245448.0018 | 2687729.6057 | 1245464.3393 | 2687729.2533 | 1245480.4905 | 2687726.1285 | 1245484.8476
29 | 2687726.1285 | 1245484.8476 | 2687727.6851 | 1245496.5904 | 2687717.3779 | 1245517.0532 | 2687711.2291 | 1245526.1134 | 2687699.347 | 1245538.1133 | 2687693.9595 | 1245540.1574
30 | 2687726.1285 | 1245484.8476 | 2687721.9946 | 1245482.3401 | 2687711.8168 | 1245483.6474
31 | 2687748.1403 | 1245445.5106 | 2687767.034 | 1245443.2662
32 | 2687693.9595 | 1245540.1574 | 2687681.3709 | 1245555.4827 | 2687682.223 | 1245557.6413 | 2687682.1512 | 1245559.942 | 2687680.6022 | 1245563.0103 | 2687678.7719 | 1245566.1856 | 2687678.6959 | 1245568.2638 | 2687679.6856 | 1245570.8247 | 2687695.0802 | 1245586.475
33 | 2687693.9595 | 1245540.1574 | 2687692.2308 | 1245528.3746
34 | 2687710.9717 | 1245483.756 | 2687711.8168 | 1245483.6474
35 | 2687777.3362 | 1245442.0511 | 2687767.034 | 1245443.2662
36 | 2687767.034 | 1245443.2662 | 2687769.1912 | 1245462.9238 | 2687768.4768 | 1245464.7368
37 | 2687692.7856 | 1245381.9135 | 2687697.4305 | 1245381.1201
38 | 2687695.0802 | 1245586.475 | 2687702.353 | 1245593.8769 | 2687704.6178 | 1245595.5449 | 2687707.2331 | 1245595.9951 | 2687709.757 | 1245594.9649 | 2687720.0853 | 1245586.8561
39 | 2687695.0802 | 1245586.475 | 2687684.7557 | 1245596.3742 | 2687669.2159 | 1245601.7818
40 | 2687692.0238 | 1245526.9634 | 2687692.2308 | 1245528.3746
41 | 2687626.1624 | 1245465.2223 | 2687634.6548 | 1245462.7236 | 2687650.1645 | 1245458.861 | 2687658.0534 | 1245457.3209
42 | 2687626.1624 | 1245465.2223 | 2687622.3243 | 1245442.4731
43 | 2687658.0534 | 1245457.3209 | 2687654.9035 | 1245440.384
44 | 2687615.9762 | 1245416.6803 | 2687616.9833 | 1245418.0739 | 2687619.1662 | 1245423.7548 | 2687622.3243 | 1245442.4731
45 | 2687720.0853 | 1245586.8561 | 2687722.4246 | 1245585.0227 | 2687725.0197 | 1245583.2597 | 2687733.5247 | 1245563.0594
46 | 2687749.2767 | 1245384.3783 | 2687749.2634 | 1245384.949
47 | 2687593.0054 | 1245354.526 | 2687589.0758 | 1245354.7927 | 2687582.808 | 1245355.3175
48 | 2687670.2771 | 1245483.532 | 2687665.9167 | 1245484.0791 | 2687662.4924 | 1245487.2309 | 2687656.1555 | 1245497.8287
49 | 2687777.3362 | 1245442.0511 | 2687780.6262 | 1245426.7257
50 | 2687770.5141 | 1245481.7685 | 2687768.4768 | 1245464.7368
51 | 2687749.2634 | 1245384.949 | 2687748.9086 | 1245404.0845
52 | 2687749.2634 | 1245384.949 | 2687757.1959 | 1245385.0664 | 2687785.562 | 1245392.7584
53 | 2687692.7856 | 1245381.9135 | 2687685.8782 | 1245383.0934
54 | 2687658.8996 | 1245424.6202 | 2687654.9035 | 1245440.384
55 | 2687615.9762 | 1245416.6803 | 2687627.1047 | 1245412.2122
56 | 2687615.9762 | 1245416.6803 | 2687613.8165 | 1245413.6816
57 | 2687733.5247 | 1245563.0594 | 2687731.5688 | 1245558.894 | 2687728.0475 | 1245556.8627 | 2687723.6112 | 1245556.9193 | 2687719.0715 | 1245558.3422
58 | 2687733.5247 | 1245563.0594 | 2687745.3947 | 1245563.1017
59 | 2687838.1946 | 1245371.926 | 2687846.023 | 1245353.7752
60 | 2687836.3774 | 1245377.5326 | 2687837.1813 | 1245374.2755 | 2687838.1946 | 1245371.926
61 | 2687792.8403 | 1245376.8321 | 2687797.0979 | 1245360.2448
62 | 2687792.8403 | 1245376.8321 | 2687796.8928 | 1245377.7038 | 2687813.4792 | 1245381.2631 | 2687833.8224 | 1245389.3258
63 | 2687792.8403 | 1245376.8321 | 2687789.907 | 1245379.991
64 | 2687658.8996 | 1245424.6202 | 2687666.9571 | 1245435.589
65 | 2687838.4648 | 1245466.6519 | 2687829.0522 | 1245471.0713 | 2687819.9987 | 1245475.7159
66 | 2687838.4648 | 1245466.6519 | 2687839.7853 | 1245479.0139 | 2687843.0618 | 1245509.8075 | 2687841.6081 | 1245518.6703 | 2687840.3654 | 1245526.0463 | 2687843.5057 | 1245527.2715 | 2687845.5632 | 1245520.4969 | 2687846.2866 | 1245513.4913 | 2687846.3375 | 1245510.0562
67 | 2687867.47 | 1245511.2256 | 2687846.3375 | 1245510.0562
68 | 2687846.3375 | 1245510.0562 | 2687846.394 | 1245506.2431 | 2687845.3354 | 1245495.8588
69 | 2687791.6514 | 1245522.4225 | 2687779.9132 | 1245521.1256
70 | 2687791.6514 | 1245522.4225 | 2687782.3008 | 1245530.777
71 | 2687779.9132 | 1245521.1256 | 2687760.4292 | 1245530.0773
72 | 2687766.4812 | 1245544.9112 | 2687782.3008 | 1245530.777
73 | 2687766.4812 | 1245544.9112 | 2687750.8685 | 1245560.3361 | 2687745.3947 | 1245563.1017
74 | 2687867.47 | 1245511.2256 | 2687881.0885 | 1245504.2522
75 | 2687920.3571 | 1245484.1446 | 2687881.0885 | 1245504.2522
76 | 2687920.3571 | 1245484.1446 | 2687916.6725 | 1245475.2946 | 2687916.6755 | 1245468.9788
77 | 2687916.6755 | 1245468.9788 | 2687910.235 | 1245456.4074 | 2687900.2514 | 1245457.5492 | 2687887.4413 | 1245455.1465
78 | 2687911.0591 | 1245437.0163 | 2687916.618 | 1245448.396 | 2687916.6782 | 1245467.2665 | 2687916.6755 | 1245468.9788
79 | 2687911.0591 | 1245437.0163 | 2687908.7111 | 1245438.4432
80 | 2687785.562 | 1245392.7584 | 2687783.7056 | 1245398.2017 | 2687782.7496 | 1245416.8347 | 2687780.6262 | 1245426.7257
81 | 2687833.8224 | 1245389.3258 | 2687826.7183 | 1245422.1325
82 | 2687785.562 | 1245392.7584 | 2687789.907 | 1245379.991
83 | 2687668.901 | 1245392.1328 | 2687672.5457 | 1245389.5935
84 | 2687668.901 | 1245392.1328 | 2687665.2744 | 1245394.6589 | 2687657.9638 | 1245399.7491
85 | 2687680.0675 | 1245384.3529 | 2687672.5457 | 1245389.5935
86 | 2687656.9408 | 1245400.4615 | 2687657.9638 | 1245399.7491
87 | 2687680.0675 | 1245384.3529 | 2687680.2132 | 1245384.2514
88 | 2687656.9408 | 1245400.4615 | 2687652.2797 | 1245403.7069 | 2687645.8153 | 1245405.6233
89 | 2687833.8224 | 1245389.3258 | 2687836.3774 | 1245377.5326
90 | 2687613.8165 | 1245413.6816 | 2687608.023 | 1245405.6376
91 | 2687601.3007 | 1245396.304 | 2687608.023 | 1245405.6376
92 | 2687601.3007 | 1245396.304 | 2687585.8409 | 1245407.1408
93 | 2687599.2052 | 1245393.3931 | 2687601.3007 | 1245396.304
94 | 2687635.4683 | 1245408.8542 | 2687627.1047 | 1245412.2122
95 | 2687635.4683 | 1245408.8542 | 2687637.0145 | 1245408.2334
96 | 2687643.4798 | 1245406.3157 | 2687637.0246 | 1245408.2293 | 2687637.0145 | 1245408.2334
97 | 2687680.2132 | 1245384.2514 | 2687680.575 | 1245383.9993 | 2687682.6517 | 1245383.6446
98 | 2687682.6517 | 1245383.6446 | 2687685.8782 | 1245383.0934
99 | 2687643.4798 | 1245406.3157 | 2687645.8153 | 1245405.6233

## bus_geodata
| x | y | coords
0 | 2687932.0732 | 1245092.7727
1 | 2687917.3185 | 1245089.4939
2 | 2687902.8553 | 1245087.7691
3 | 2687896.1205 | 1245093.6676
4 | 2687873.1797 | 1245102.0623
5 | 2687847.8733 | 1245175.9312
6 | 2687789.3239 | 1245233.0225
7 | 2687847.1839 | 1245431.5216
8 | 2687838.2602 | 1245439.6622
9 | 2687857.3929 | 1245415.0076
10 | 2687874.3323 | 1245390.8379
11 | 2687867.7052 | 1245398.3264
12 | 2687879.1865 | 1245383.7454
13 | 2687723.2858 | 1245350.1501
14 | 2687837.727 | 1245459.7214
15 | 2687823.4562 | 1245437.1967
16 | 2687746.0724 | 1245345.795
17 | 2687658.1294 | 1245351.1795
18 | 2687699.4456 | 1245380.7759
19 | 2687749.7117 | 1245365.6217
20 | 2687603.0899 | 1245353.8414
21 | 2687690.9218 | 1245452.3029
22 | 2687670.736 | 1245455.0622
23 | 2687703.8302 | 1245416.8346
24 | 2687726.1285 | 1245484.8476
25 | 2687748.1403 | 1245445.5106
26 | 2687693.9595 | 1245540.1574
27 | 2687711.8168 | 1245483.6474
28 | 2687767.034 | 1245443.2662
29 | 2687697.4305 | 1245381.1201
30 | 2687695.0802 | 1245586.475
31 | 2687692.2308 | 1245528.3746
32 | 2687626.1624 | 1245465.2223
33 | 2687658.0534 | 1245457.3209
34 | 2687622.3243 | 1245442.4731
35 | 2687720.0853 | 1245586.8561
36 | 2687669.2159 | 1245601.7818
37 | 2687749.2767 | 1245384.3783
38 | 2687593.0053 | 1245354.526
39 | 2687670.2771 | 1245483.532
40 | 2687710.9717 | 1245483.756
41 | 2687777.3362 | 1245442.0511
42 | 2687768.4768 | 1245464.7368
43 | 2687748.9086 | 1245404.0845
44 | 2687749.2634 | 1245384.949
45 | 2687692.7856 | 1245381.9135
46 | 2687692.0238 | 1245526.9635
47 | 2687654.9035 | 1245440.384
48 | 2687615.9762 | 1245416.6803
49 | 2687733.5247 | 1245563.0594
50 | 2687656.1555 | 1245497.8287
51 | 2687846.023 | 1245353.7752
52 | 2687838.1946 | 1245371.926
53 | 2687797.0979 | 1245360.2448
54 | 2687792.8403 | 1245376.8321
55 | 2687582.808 | 1245355.3175
56 | 2687658.8996 | 1245424.6202
57 | 2687666.9571 | 1245435.589
58 | 2687819.9987 | 1245475.7159
59 | 2687838.4648 | 1245466.6519
60 | 2687846.3375 | 1245510.0562
61 | 2687791.6514 | 1245522.4225
62 | 2687779.9132 | 1245521.1256
63 | 2687782.3008 | 1245530.777
64 | 2687719.0715 | 1245558.3422
65 | 2687745.3947 | 1245563.1017
66 | 2687867.47 | 1245511.2256
67 | 2687845.3354 | 1245495.8588
68 | 2687766.4812 | 1245544.9112
69 | 2687881.0885 | 1245504.2522
70 | 2687920.3571 | 1245484.1446
71 | 2687916.6755 | 1245468.9788
72 | 2687760.4292 | 1245530.0773
73 | 2687887.4413 | 1245455.1465
74 | 2687911.0591 | 1245437.0163
75 | 2687770.5141 | 1245481.7685
76 | 2687780.6262 | 1245426.7257
77 | 2687826.7183 | 1245422.1325
78 | 2687785.562 | 1245392.7584
79 | 2687668.901 | 1245392.1328
80 | 2687672.5457 | 1245389.5935
81 | 2687657.9638 | 1245399.7491
82 | 2687680.0675 | 1245384.3529
83 | 2687656.9408 | 1245400.4615
84 | 2687789.907 | 1245379.991
85 | 2687833.8224 | 1245389.3258
86 | 2687613.8165 | 1245413.6816
87 | 2687608.023 | 1245405.6376
88 | 2687601.3007 | 1245396.304
89 | 2687627.1047 | 1245412.2122
90 | 2687585.8409 | 1245407.1408
91 | 2687599.2052 | 1245393.3931
92 | 2687635.4683 | 1245408.8542
93 | 2687637.0145 | 1245408.2334
94 | 2687836.3774 | 1245377.5326
95 | 2687680.2132 | 1245384.2514
96 | 2687682.6517 | 1245383.6446
97 | 2687685.8782 | 1245383.0934
98 | 2687643.4798 | 1245406.3157
99 | 2687645.8153 | 1245405.6233
100 | 2687908.7111 | 1245438.4432
101 | 2687767.034 | 1245443.2662

## line_std_types
| c_nf_per_km | r_ohm_per_km | x_ohm_per_km | max_i_ka | type | q_mm2 | alpha | voltage_rating
NAYY 4x50 SE | 210 | 0.642 | 0.083 | 0.142 | cs | 50 | 0.00403 | LV
NAYY 4x120 SE | 264 | 0.225 | 0.08 | 0.242 | cs | 120 | 0.00403 | LV
NAYY 4x150 SE | 261 | 0.208 | 0.08 | 0.27 | cs | 150 | 0.00403 | LV
NA2XS2Y 1x95 RM/25 12/20 kV | 216 | 0.313 | 0.132 | 0.252 | cs | 95 | 0.00403 | MV
NA2XS2Y 1x185 RM/25 12/20 kV | 273 | 0.161 | 0.117 | 0.362 | cs | 185 | 0.00403 | MV
NA2XS2Y 1x240 RM/25 12/20 kV | 304 | 0.122 | 0.112 | 0.421 | cs | 240 | 0.00403 | MV
NA2XS2Y 1x95 RM/25 6/10 kV | 315 | 0.313 | 0.123 | 0.249 | cs | 95 | 0.00403 | MV
NA2XS2Y 1x185 RM/25 6/10 kV | 406 | 0.161 | 0.11 | 0.358 | cs | 185 | 0.00403 | MV
NA2XS2Y 1x240 RM/25 6/10 kV | 456 | 0.122 | 0.105 | 0.416 | cs | 240 | 0.00403 | MV
NA2XS2Y 1x150 RM/25 12/20 kV | 250 | 0.206 | 0.116 | 0.319 | cs | 150 | 0.00403 | MV
NA2XS2Y 1x120 RM/25 12/20 kV | 230 | 0.253 | 0.119 | 0.283 | cs | 120 | 0.00403 | MV
NA2XS2Y 1x70 RM/25 12/20 kV | 190 | 0.443 | 0.132 | 0.22 | cs | 70 | 0.00403 | MV
NA2XS2Y 1x150 RM/25 6/10 kV | 360 | 0.206 | 0.11 | 0.315 | cs | 150 | 0.00403 | MV
NA2XS2Y 1x120 RM/25 6/10 kV | 340 | 0.253 | 0.113 | 0.28 | cs | 120 | 0.00403 | MV
NA2XS2Y 1x70 RM/25 6/10 kV | 280 | 0.443 | 0.123 | 0.217 | cs | 70 | 0.00403 | MV
N2XS(FL)2Y 1x120 RM/35 64/110 kV | 112 | 0.153 | 0.166 | 0.366 | cs | 120 | 0.00393 | HV
N2XS(FL)2Y 1x185 RM/35 64/110 kV | 125 | 0.099 | 0.156 | 0.457 | cs | 185 | 0.00393 | HV
N2XS(FL)2Y 1x240 RM/35 64/110 kV | 135 | 0.075 | 0.149 | 0.526 | cs | 240 | 0.00393 | HV
N2XS(FL)2Y 1x300 RM/35 64/110 kV | 144 | 0.06 | 0.144 | 0.588 | cs | 300 | 0.00393 | HV
15-AL1/3-ST1A 0.4 | 11 | 1.8769 | 0.35 | 0.105 | ol | 16 | 0.00403 | LV
24-AL1/4-ST1A 0.4 | 11.25 | 1.2012 | 0.335 | 0.14 | ol | 24 | 0.00403 | LV
48-AL1/8-ST1A 0.4 | 12.2 | 0.5939 | 0.3 | 0.21 | ol | 48 | 0.00403 | LV
94-AL1/15-ST1A 0.4 | 13.2 | 0.306 | 0.29 | 0.35 | ol | 94 | 0.00403 | LV
34-AL1/6-ST1A 10.0 | 9.7 | 0.8342 | 0.36 | 0.17 | ol | 34 | 0.00403 | MV
48-AL1/8-ST1A 10.0 | 10.1 | 0.5939 | 0.35 | 0.21 | ol | 48 | 0.00403 | MV
70-AL1/11-ST1A 10.0 | 10.4 | 0.4132 | 0.339 | 0.29 | ol | 70 | 0.00403 | MV
94-AL1/15-ST1A 10.0 | 10.75 | 0.306 | 0.33 | 0.35 | ol | 94 | 0.00403 | MV
122-AL1/20-ST1A 10.0 | 11.1 | 0.2376 | 0.323 | 0.41 | ol | 122 | 0.00403 | MV
149-AL1/24-ST1A 10.0 | 11.25 | 0.194 | 0.315 | 0.47 | ol | 149 | 0.00403 | MV
34-AL1/6-ST1A 20.0 | 9.15 | 0.8342 | 0.382 | 0.17 | ol | 34 | 0.00403 | MV
48-AL1/8-ST1A 20.0 | 9.5 | 0.5939 | 0.372 | 0.21 | ol | 48 | 0.00403 | MV
70-AL1/11-ST1A 20.0 | 9.7 | 0.4132 | 0.36 | 0.29 | ol | 70 | 0.00403 | MV
94-AL1/15-ST1A 20.0 | 10 | 0.306 | 0.35 | 0.35 | ol | 94 | 0.00403 | MV
122-AL1/20-ST1A 20.0 | 10.3 | 0.2376 | 0.344 | 0.41 | ol | 122 | 0.00403 | MV
149-AL1/24-ST1A 20.0 | 10.5 | 0.194 | 0.337 | 0.47 | ol | 149 | 0.00403 | MV
184-AL1/30-ST1A 20.0 | 10.75 | 0.1571 | 0.33 | 0.535 | ol | 184 | 0.00403 | MV
243-AL1/39-ST1A 20.0 | 11 | 0.1188 | 0.32 | 0.645 | ol | 243 | 0.00403 | MV
48-AL1/8-ST1A 110.0 | 8 | 0.5939 | 0.46 | 0.21 | ol | 48 | 0.00403 | HV
70-AL1/11-ST1A 110.0 | 8.4 | 0.4132 | 0.45 | 0.29 | ol | 70 | 0.00403 | HV
94-AL1/15-ST1A 110.0 | 8.65 | 0.306 | 0.44 | 0.35 | ol | 94 | 0.00403 | HV
122-AL1/20-ST1A 110.0 | 8.5 | 0.2376 | 0.43 | 0.41 | ol | 122 | 0.00403 | HV
149-AL1/24-ST1A 110.0 | 8.75 | 0.194 | 0.41 | 0.47 | ol | 149 | 0.00403 | HV
184-AL1/30-ST1A 110.0 | 8.8 | 0.1571 | 0.4 | 0.535 | ol | 184 | 0.00403 | HV
243-AL1/39-ST1A 110.0 | 9 | 0.1188 | 0.39 | 0.645 | ol | 243 | 0.00403 | HV
305-AL1/39-ST1A 110.0 | 9.2 | 0.0949 | 0.38 | 0.74 | ol | 305 | 0.00403 | HV
490-AL1/64-ST1A 110.0 | 9.75 | 0.059 | 0.37 | 0.96 | ol | 490 | 0.00403 | HV
679-AL1/86-ST1A 110.0 | 9.95 | 0.042 | 0.36 | 1.15 | ol | 679 | 0.00403 | HV
490-AL1/64-ST1A 220.0 | 10 | 0.059 | 0.285 | 0.96 | ol | 490 | 0.00403 | HV
679-AL1/86-ST1A 220.0 | 11.7 | 0.042 | 0.275 | 1.15 | ol | 679 | 0.00403 | HV
490-AL1/64-ST1A 380.0 | 11 | 0.059 | 0.253 | 0.96 | ol | 490 | 0.00403 | HV
679-AL1/86-ST1A 380.0 | 14.6 | 0.042 | 0.25 | 1.15 | ol | 679 | 0.00403 | HV

## trafo_std_types
| i0_percent | pfe_kw | vkr_percent | sn_mva | vn_lv_kv | vn_hv_kv | vk_percent | shift_degree | vector_group | tap_side | tap_neutral | tap_min | tap_max | tap_step_degree | tap_step_percent | tap_phase_shifter
160 MVA 380/110 kV | 0.06 | 60 | 0.25 | 160 | 110 | 380 | 12.2 | 0 | Yy0 | hv | 0 | -9 | 9 | 0 | 1.5 | FALSE
100 MVA 220/110 kV | 0.06 | 55 | 0.26 | 100 | 110 | 220 | 12 | 0 | Yy0 | hv | 0 | -9 | 9 | 0 | 1.5 | FALSE
63 MVA 110/20 kV | 0.04 | 22 | 0.32 | 63 | 20 | 110 | 18 | 150 | YNd5 | hv | 0 | -9 | 9 | 0 | 1.5 | FALSE
40 MVA 110/20 kV | 0.05 | 18 | 0.34 | 40 | 20 | 110 | 16.2 | 150 | YNd5 | hv | 0 | -9 | 9 | 0 | 1.5 | FALSE
25 MVA 110/20 kV | 0.07 | 14 | 0.41 | 25 | 20 | 110 | 12 | 150 | YNd5 | hv | 0 | -9 | 9 | 0 | 1.5 | FALSE
63 MVA 110/10 kV | 0.04 | 22 | 0.32 | 63 | 10 | 110 | 18 | 150 | YNd5 | hv | 0 | -9 | 9 | 0 | 1.5 | FALSE
40 MVA 110/10 kV | 0.05 | 18 | 0.34 | 40 | 10 | 110 | 16.2 | 150 | YNd5 | hv | 0 | -9 | 9 | 0 | 1.5 | FALSE
25 MVA 110/10 kV | 0.07 | 14 | 0.41 | 25 | 10 | 110 | 12 | 150 | YNd5 | hv | 0 | -9 | 9 | 0 | 1.5 | FALSE
0.25 MVA 20/0.4 kV | 0.32 | 0.8 | 1.44 | 0.25 | 0.4 | 20 | 6 | 150 | Yzn5 | hv | 0 | -2 | 2 | 0 | 2.5 | FALSE
0.4 MVA 20/0.4 kV | 0.3375 | 1.35 | 1.425 | 0.4 | 0.4 | 20 | 6 | 150 | Dyn5 | hv | 0 | -2 | 2 | 0 | 2.5 | FALSE
0.63 MVA 20/0.4 kV | 0.2619 | 1.65 | 1.206 | 0.63 | 0.4 | 20 | 6 | 150 | Dyn5 | hv | 0 | -2 | 2 | 0 | 2.5 | FALSE
0.25 MVA 10/0.4 kV | 0.24 | 0.6 | 1.2 | 0.25 | 0.4 | 10 | 4 | 150 | Dyn5 | hv | 0 | -2 | 2 | 0 | 2.5 | FALSE
0.4 MVA 10/0.4 kV | 0.2375 | 0.95 | 1.325 | 0.4 | 0.4 | 10 | 4 | 150 | Dyn5 | hv | 0 | -2 | 2 | 0 | 2.5 | FALSE
0.63 MVA 10/0.4 kV | 0.1873 | 1.18 | 1.0794 | 0.63 | 0.4 | 10 | 4 | 150 | Dyn5 | hv | 0 | -2 | 2 | 0 | 2.5 | FALSE

## trafo3w_std_types
| sn_hv_mva | sn_mv_mva | sn_lv_mva | vn_hv_kv | vn_mv_kv | vn_lv_kv | vk_hv_percent | vk_mv_percent | vk_lv_percent | vkr_hv_percent | vkr_mv_percent | vkr_lv_percent | pfe_kw | i0_percent | shift_mv_degree | shift_lv_degree | vector_group | tap_side | tap_neutral | tap_min | tap_max | tap_step_percent
63/25/38 MVA 110/20/10 kV | 63 | 25 | 38 | 110 | 20 | 10 | 10.4 | 10.4 | 10.4 | 0.28 | 0.32 | 0.35 | 35 | 0.89 | 0 | 0 | YN0yn0yn0 | hv | 0 | -10 | 10 | 1.2
63/25/38 MVA 110/10/10 kV | 63 | 25 | 38 | 110 | 10 | 10 | 10.4 | 10.4 | 10.4 | 0.28 | 0.32 | 0.35 | 35 | 0.89 | 0 | 0 | YN0yn0yn0 | hv | 0 | -10 | 10 | 1.2

## fuse_std_types
| fuse_type | i_rated_a | t_avg | t_min | t_total | x_avg | x_min | x_total
HV 100A | HV 100A | 100 | 0 | [10.0, 3.64, 0.854, 0.281, 0.1, 0.0531, 0.022, 0.01] | [10.0, 4.267, 1.21, 0.403, 0.1, 0.058, 0.022, 0.01] | 0 | [300.0, 350.0, 450.0, 550.0, 700.0, 850.0, 1200.0, 1752.0] | [600.0, 700.0, 900.0, 1150.0, 1665.0, 2000.0, 3000.0, 4313.0]
HV 10A | HV 10A | 10 | 0 | [10.0, 1675.0, 0.344, 0.156, 0.1, 0.0417, 0.0171, 0.01] | [10.0, 1.3, 0.3, 0.155, 0.1, 0.0555, 0.023, 0.01] | 0 | [30.0, 32.0, 35.0, 37.0, 39.0, 50.0, 70.0, 88.0] | [60.0, 70.0, 80.0, 87.0, 94.0, 110.0, 150.0, 216.0]
HV 125A | HV 125A | 125 | 0 | [10.0, 1.82, 0.344, 0.1, 0.0467, 0.0269, 0.01] | [10.0, 2.478, 0.426, 0.1, 0.0427, 0.0211, 0.01] | 0 | [375.0, 500.0, 700.0, 925.0, 1200.0, 1500.0, 2341.0] | [750.0, 1000.0, 1500.0, 2200.0, 3000.0, 4000.0, 5765.0]
HV 160A | HV 160A | 160 | 0 | [10.0, 4.15, 1.03, 0.198, 0.1, 0.051, 0.0172, 0.01] | [10.0, 2.3, 0.734, 0.274, 0.1, 0.046, 0.0177, 0.01] | 0 | [480.0, 550.0, 700.0, 1000.0, 1260.0, 1600.0, 2500.0, 3227.0] | [960.0, 1300.0, 1700.0, 2200.0, 2996.0, 4000.0, 6000.0, 7946.0]
HV 16A | HV 16A | 16 | 0 | [10.0, 0.352, 0.164, 0.1, 0.0649, 0.0342, 0.01] | [10.0, 2.34, 0.722, 0.181, 0.1, 0.055, 0.0296, 0.01] | 0 | [48.0, 60.0, 65.0, 71.0, 80.0, 100.0, 162.0] | [96.0, 110.0, 125.0, 150.0, 168.0, 200.0, 250.0, 398.0]
HV 200A | HV 200A | 200 | 0 | [10.0, 4.267, 1.21, 0.403, 0.1, 0.058, 0.022, 0.01] | [10.0, 3.73, 1.654, 0.328, 0.1, 0.0531, 0.019, 0.01] | 0 | [600.0, 700.0, 900.0, 1150.0, 1665.0, 2000.0, 3000.0, 4313.0] | [1200.0, 1500.0, 1800.0, 2700.0, 3960.0, 5000.0, 7500.0, 10620.0]
HV 20A | HV 20A | 20 | 0 | [10.0, 1.3, 0.3, 0.155, 0.1, 0.0555, 0.023, 0.01] | [10.0, 1.3, 0.161, 0.1, 0.0611, 0.0399, 0.0141, 0.01] | 0 | [60.0, 70.0, 80.0, 87.0, 94.0, 110.0, 150.0, 216.0] | [120.0, 150.0, 200.0, 223.0, 260.0, 300.0, 450.0, 532.0]
HV 25A | HV 25A | 25 | 0 | [10.0, 2.512, 0.833, 0.299, 0.1, 0.0372, 0.0223, 0.01] | [10.0, 3.125, 0.597, 0.198, 0.1, 0.0378, 0.022, 0.01] | 0 | [75.0, 82.0, 90.0, 100.0, 124.0, 170.0, 200.0, 289.0] | [150.0, 170.0, 210.0, 250.0, 294.0, 400.0, 500.0, 711.0]
HV 31.5A | HV 31.5A | 31.5 | 0 | [10.0, 2.34, 0.722, 0.181, 0.1, 0.055, 0.0296, 0.01] | [10.0, 2.84, 0.368, 0.164, 0.1, 0.0621, 0.0378, 0.0195, 0.01] | 0 | [95.0, 110.0, 125.0, 150.0, 165.0, 200.0, 250.0, 390.0] | [189.0, 220.0, 300.0, 350.0, 393.0, 450.0, 530.0, 700.0, 960.0]
HV 40A | HV 40A | 40 | 0 | [10.0, 1.3, 0.161, 0.1, 0.0611, 0.0399, 0.0141, 0.01] | [10.0, 2.05, 0.369, 0.198, 0.1, 0.051, 0.0298, 0.01] | 0 | [120.0, 150.0, 200.0, 223.0, 260.0, 300.0, 450.0, 532.0] | [240.0, 300.0, 400.0, 450.0, 530.0, 650.0, 800.0, 1311.0]
HV 50A | HV 50A | 50 | 0 | [10.0, 3.215, 0.597, 0.198, 0.1, 0.0378, 0.022, 0.01] | [10.0, 3.64, 0.854, 0.281, 0.1, 0.0531, 0.022, 0.01] | 0 | [150.0, 170.0, 210.0, 250.0, 294.0, 400.0, 500.0, 711.0] | [300.0, 350.0, 450.0, 550.0, 700.0, 850.0, 1200.0, 1752.0]
HV 6.3A | HV 6.3A | 6.3 | 0 | [10.0, 1.39, 0.344, 0.168, 0.1, 0.056, 0.0263, 0.01] | [10.0, 1.711, 0.516, 0.198, 0.1, 0.0634, 0.0303, 0.01] | 0 | [19.0, 19.5, 20.4, 20.8, 22.0, 25.0, 32.0, 48.0] | [38.0, 40.0, 43.0, 48.0, 53.0, 60.0, 75.0, 118.0]
HV 63A | HV 63A | 63 | 0 | [10.0, 2.84, 0.368, 0.164, 0.1, 0.0621, 0.0378, 0.0195, 0.01] | [10.0, 1.82, 0.344, 0.1, 0.0467, 0.0269, 0.01] | 0 | [189.0, 220.0, 300.0, 350.0, 393.0, 450.0, 530.0, 700.0, 961.0] | [378.0, 500.0, 700.0, 934.0, 1200.0, 1500.0, 2366.0]
HV 80A | HV 80A | 80 | 0 | [10.0, 2.05, 0.369, 0.198, 0.1, 0.051, 0.0298, 0.01] | [10.0, 4.15, 1.03, 0.198, 0.1, 0.051, 0.0172, 0.01] | 0 | [240.0, 300.0, 400.0, 450.0, 530.0, 650.0, 800.0, 1311.0] | [480.0, 550.0, 700.0, 1000.0, 1260.0, 1600.0, 2500.0, 3227.0]
Siemens NH-1-100 | Siemens NH-1-100 | 100 | [5400.0, 2000.0, 400.0, 20.0, 1.0, 0.2, 0.012, 0.004] | 0 | 0 | [150.0, 190.0, 250.0, 430.0, 900.0, 1250.0, 2700.0, 3600.0] | 0 | 0
Siemens NH-1-125 | Siemens NH-1-125 | 125 | [4800.0, 120.0, 7.0, 0.1, 0.004] | 0 | 0 | [180.0, 400.0, 740.0, 2000.0, 4250.0] | 0 | 0
Siemens NH-1-16 | Siemens NH-1-16 | 16 | [4000.0, 400.0, 2.0, 0.1, 0.04, 0.01] | 0 | 0 | [26.0, 35.0, 75.0, 150.0, 200.0, 300.0] | 0 | 0
Siemens NH-1-160 | Siemens NH-1-160 | 160 | [4800.0, 120.0, 7.0, 0.1, 0.004] | 0 | 0 | [210.0, 500.0, 900.0, 2300.0, 5000.0] | 0 | 0
Siemens NH-1-25 | Siemens NH-1-25 | 25 | [4000.0, 1000.0, 10.0, 0.2, 0.02, 0.01] | 0 | 0 | [40.0, 50.0, 100.0, 210.0, 400.0, 500.0] | 0 | 0
Siemens NH-1-50 | Siemens NH-1-50 | 50 | [4000.0, 40.0, 4.0, 1.0, 0.02, 0.01] | 0 | 0 | [86.0, 200.0, 300.0, 400.0, 1000.0, 1280.0] | 0 | 0
Siemens NH-1-63 | Siemens NH-1-63 | 63 | [4000.0, 100.0, 10.0, 2.0, 0.04, 0.01] | 0 | 0 | [100.0, 200.0, 300.0, 400.0, 1000.0, 1500.0] | 0 | 0
Siemens NH-1-80 | Siemens NH-1-80 | 80 | [4800.0, 120.0, 7.0, 0.1, 0.01] | 0 | 0 | [150.58, 250.0, 450.0, 1150.0, 2470.0] | 0 | 0
Siemens NH-2-1000 | Siemens NH-2-1000 | 1000 | [4800.0, 120.0, 7.0, 0.1, 0.004] | 0 | 0 | [1900.0, 3500.0, 8400.0, 24000.0, 52000.0] | 0 | 0
Siemens NH-2-200 | Siemens NH-2-200 | 200 | [4800.0, 120.0, 7.0, 0.1, 0.004] | 0 | 0 | [280.0, 650.0, 1200.0, 3000.0, 7000.0] | 0 | 0
Siemens NH-2-224 | Siemens NH-2-224 | 224 | [4800.0, 120.0, 7.0, 0.2, 0.04, 0.004] | 0 | 0 | [400.0, 750.0, 1453.0, 3025.0, 4315.0, 7600.0] | 0 | 0
Siemens NH-2-250 | Siemens NH-2-250 | 250 | [4800.0, 120.0, 7.0, 0.1, 0.004] | 0 | 0 | [450.0, 800.0, 1650.0, 4000.0, 8500.0] | 0 | 0
Siemens NH-2-315 | Siemens NH-2-315 | 315 | [4800.0, 120.0, 7.0, 0.1, 0.004] | 0 | 0 | [550.0, 920.0, 1900.0, 5000.0, 11000.0] | 0 | 0
Siemens NH-2-355 | Siemens NH-2-355 | 355 | [4800.0, 120.0, 6.0, 0.1, 0.004] | 0 | 0 | [650.0, 1116.27, 2350.0, 5840.0, 12790.0] | 0 | 0
Siemens NH-2-400 | Siemens NH-2-400 | 400 | [4800.0, 120.0, 7.0, 0.1, 0.004] | 0 | 0 | [720.0, 1350.0, 2800.0, 6500.0, 15000.0] | 0 | 0
Siemens NH-2-425 | Siemens NH-2-425 | 425 | [4800.0, 120.0, 7.0, 0.1, 0.004] | 0 | 0 | [850.0, 1500.0, 3050.0, 7500.0, 16500.0] | 0 | 0
Siemens NH-2-630 | Siemens NH-2-630 | 630 | [4800.0, 120.0, 7.0, 0.1, 0.004] | 0 | 0 | [1200.0, 2000.0, 4800.0, 12000.0, 26000.0] | 0 | 0

## res_bus
| vm_pu | va_degree | p_mw | q_mvar
0 | 0.97338 | -0.51243 | 0.0091875 | 0.0023026
1 | 0.97351 | -0.50987 | 0.0119 | 0.0029825
2 | 0.9738 | -0.50422 | 0 | 0
3 | 0.97398 | -0.50056 | 0.0098636 | 0.002472
4 | 0.97478 | -0.48487 | 0 | 0
5 | 0.97777 | -0.42616 | 0 | 0
6 | 0.98013 | -0.3801 | 0.0042443 | 0.0010637
7 | 0.97909 | -0.40108 | 0 | 0
8 | 0.97935 | -0.39597 | 0 | 0
9 | 0.97867 | -0.40921 | 0.0093113 | 0.0023336
10 | 0.97836 | -0.41538 | 0 | 0
11 | 0.97843 | -0.4141 | 0.0068183 | 0.0017088
12 | 0.97831 | -0.41645 | 0.0068913 | 0.0017271
13 | 0.98462 | -0.29282 | 0 | 0
14 | 0.97823 | -0.41789 | 0.0089205 | 0.0022357
15 | 0.98049 | -0.37374 | 0 | 0
16 | 0.98605 | -0.26526 | 0 | 0
17 | 0.98428 | -0.29957 | 0.0016854 | 0.0004224
18 | 0.98223 | -0.3392 | 0 | 0
19 | 0.9873 | -0.24125 | 0.0067073 | 0.001681
20 | 0.98407 | -0.30362 | 0.0011852 | 0.00029703
21 | 0.97344 | -0.51097 | 0 | 0
22 | 0.97375 | -0.50482 | 0 | 0
23 | 0.97285 | -0.52264 | 0.016456 | 0.0041241
24 | 0.99618 | -0.072414 | 0 | 0
25 | 1 | 0 | -0.53493 | -0.13741
26 | 0.98933 | -0.20301 | 0 | 0
27 | 0.99574 | -0.080828 | 0.014578 | 0.0036536
28 | 0.99775 | -0.042394 | 0 | 0
29 | 0.98213 | -0.34115 | 0.0016523 | 0.0004141
30 | 0.98412 | -0.3036 | 0 | 0
31 | 0.9892 | -0.20551 | 0.0058415 | 0.001464
32 | 0.97625 | -0.45576 | 0 | 0
33 | 0.97463 | -0.48753 | 0 | 0
34 | 0.97701 | -0.44089 | 0.014807 | 0.0037109
35 | 0.98158 | -0.35303 | 0 | 0
36 | 0.98384 | -0.30898 | 0.0097282 | 0.0024381
37 | 0.9885 | -0.21826 | 0.0070348 | 0.0017631
38 | 0.98404 | -0.30414 | 0.0012855 | 0.00032218
39 | 0.97196 | -0.54028 | 0 | 0
40 | 0.99573 | -0.081085 | 0.017141 | 0.0042959
41 | 0.99659 | -0.064344 | 0 | 0
42 | 0.99734 | -0.05022 | 0.010236 | 0.0025654
43 | 0.98837 | -0.22088 | 0.0097862 | 0.0024526
44 | 0.98854 | -0.21754 | 0 | 0
45 | 0.9819 | -0.34559 | 0.0012151 | 0.00030452
46 | 0.98919 | -0.20566 | 0.0059575 | 0.0014931
47 | 0.97411 | -0.49789 | 0.017582 | 0.0044065
48 | 0.97801 | -0.42125 | 0 | 0
49 | 0.97933 | -0.39703 | 0 | 0
50 | 0.97082 | -0.56264 | 0.056588 | 0.014182
51 | 0.98431 | -0.29939 | 0.0070325 | 0.0017625
52 | 0.98444 | -0.29689 | 0.0070236 | 0.0017603
53 | 0.98897 | -0.2095 | 0.0070278 | 0.0017613
54 | 0.98908 | -0.20736 | 0 | 0
55 | 0.98403 | -0.30444 | 0.0016034 | 0.00040186
56 | 0.97388 | -0.50243 | 0 | 0
57 | 0.97369 | -0.50622 | 0.015173 | 0.0038028
58 | 0.9776 | -0.43031 | 0.016217 | 0.0040643
59 | 0.97791 | -0.42423 | 0 | 0
60 | 0.97537 | -0.47399 | 0 | 0
61 | 0.97638 | -0.45493 | 0 | 0
62 | 0.97614 | -0.45959 | 0 | 0
63 | 0.97663 | -0.44997 | 0.021644 | 0.0054246
64 | 0.97897 | -0.40405 | 0.021647 | 0.0054251
65 | 0.97861 | -0.41105 | 0.021644 | 0.0054245
66 | 0.97487 | -0.48382 | 0 | 0
67 | 0.97526 | -0.47616 | 0.0083006 | 0.0020803
68 | 0.97748 | -0.4332 | 0 | 0
69 | 0.97451 | -0.49095 | 0.0081363 | 0.0020391
70 | 0.9738 | -0.50495 | 0 | 0
71 | 0.97354 | -0.50999 | 0 | 0
72 | 0.97571 | -0.46807 | 0.021648 | 0.0054254
73 | 0.97319 | -0.51707 | 0.010362 | 0.0025969
74 | 0.97333 | -0.51422 | 0 | 0
75 | 0.99718 | -0.053325 | 0.01033 | 0.0025889
76 | 0.99482 | -0.097705 | 0.015712 | 0.0039378
77 | 0.98166 | -0.35088 | 0.014833 | 0.0037175
78 | 0.99111 | -0.1684 | 0 | 0
79 | 0.98064 | -0.37002 | 0 | 0
80 | 0.98085 | -0.36602 | 0.001212 | 0.00030377
81 | 0.98002 | -0.38204 | 0.0016371 | 0.00041031
82 | 0.98127 | -0.3577 | 0.0012402 | 0.00031083
83 | 0.97997 | -0.38315 | 0.0012623 | 0.00031637
84 | 0.98955 | -0.19831 | 0.0070266 | 0.001761
85 | 0.98467 | -0.29235 | 0 | 0
86 | 0.97796 | -0.4223 | 0.0084916 | 0.0021282
87 | 0.9779 | -0.42357 | 0.0012475 | 0.00031265
88 | 0.97783 | -0.42479 | 0 | 0
89 | 0.97852 | -0.41133 | 0.0051706 | 0.0012959
90 | 0.9778 | -0.42537 | 0.0016791 | 0.00042082
91 | 0.97782 | -0.42506 | 0.0041375 | 0.001037
92 | 0.97892 | -0.40361 | 0.0012576 | 0.00031519
93 | 0.97899 | -0.40217 | 0.0011871 | 0.00029751
94 | 0.98452 | -0.2954 | 0 | 0
95 | 0.98128 | -0.35754 | 0.0012043 | 0.00030182
96 | 0.9814 | -0.35519 | 0.001239 | 0.00031053
97 | 0.98156 | -0.35215 | 0.0012222 | 0.00030632
98 | 0.97929 | -0.39629 | 0.0012222 | 0.00030631
99 | 0.9794 | -0.39415 | 0.0012422 | 0.00031132
100 | 0.97331 | -0.51457 | 0.0069048 | 0.0017305
101 | 0.99998 | 149.9956 | 0 | 0

## res_line
| p_from_mw | q_from_mvar | p_to_mw | q_to_mvar | pl_mw | ql_mvar | i_from_ka | i_to_ka | i_ka | vm_from_pu | va_from_degree | vm_to_pu | va_to_degree | loading_percent
0 | -0.0091875 | -0.0023026 | 0.0091887 | 0.0023031 | 1.1192e-06 | 5.2821e-07 | 0.014045 | 0.014045 | 0.014045 | 0.97338 | -0.51243 | 0.97351 | -0.50987 | 3.8585
1 | -0.021089 | -0.0052857 | 0.021095 | 0.0052891 | 5.6819e-06 | 3.455e-06 | 0.032235 | 0.032235 | 0.032235 | 0.97351 | -0.50987 | 0.9738 | -0.50422 | 8.8557
2 | -0.021095 | -0.0052891 | 0.021098 | 0.0052914 | 3.6805e-06 | 2.238e-06 | 0.032235 | 0.032235 | 0.032235 | 0.9738 | -0.50422 | 0.97398 | -0.50056 | 8.8557
3 | -0.030962 | -0.0077634 | 0.030985 | 0.0077779 | 2.3161e-05 | 1.4479e-05 | 0.047304 | 0.047304 | 0.047304 | 0.97398 | -0.50056 | 0.97478 | -0.48487 | 12.9956
4 | -0.030985 | -0.0077779 | 0.031072 | 0.0078323 | 8.7031e-05 | 5.4403e-05 | 0.047304 | 0.047303 | 0.047304 | 0.97478 | -0.48487 | 0.97777 | -0.42616 | 12.9956
5 | -0.031072 | -0.0078323 | 0.031141 | 0.0078752 | 6.8647e-05 | 4.2906e-05 | 0.047303 | 0.047303 | 0.047303 | 0.97777 | -0.42616 | 0.98013 | -0.3801 | 12.9955
6 | -0.035385 | -0.0089389 | 0.035534 | 0.0090323 | 0.00014869 | 9.3421e-05 | 0.053747 | 0.053746 | 0.053747 | 0.98013 | -0.3801 | 0.98462 | -0.29282 | 14.7656
7 | -0.023034 | -0.0057771 | 0.023039 | 0.0057805 | 5.6052e-06 | 3.4339e-06 | 0.035008 | 0.035008 | 0.035008 | 0.97909 | -0.40108 | 0.97935 | -0.39597 | 9.6176
8 | 0.023034 | 0.0057771 | -0.023025 | -0.0057716 | 8.9229e-06 | 5.4666e-06 | 0.035008 | 0.035008 | 0.035008 | 0.97909 | -0.40108 | 0.97867 | -0.40921 | 9.6177
9 | 0.059045 | 0.014874 | -0.058983 | -0.014834 | 6.1803e-05 | 3.9297e-05 | 0.08974 | 0.08974 | 0.08974 | 0.97935 | -0.39597 | 0.97823 | -0.41789 | 24.6538
10 | -0.082084 | -0.020654 | 0.082172 | 0.02071 | 8.7332e-05 | 5.5704e-05 | 0.12475 | 0.12475 | 0.12475 | 0.97935 | -0.39597 | 0.98049 | -0.37374 | 34.2714
11 | 0.013714 | 0.003438 | -0.01371 | -0.0034362 | 3.1974e-06 | 1.8e-06 | 0.020851 | 0.020851 | 0.020851 | 0.97867 | -0.40921 | 0.97843 | -0.4141 | 5.7284
12 | -0.0068917 | -0.0017272 | 0.0068921 | 0.0017274 | 4.1765e-07 | 1.3999e-07 | 0.010482 | 0.010482 | 0.010482 | 0.97836 | -0.41538 | 0.97843 | -0.4141 | 2.8796
13 | 0.0068917 | 0.0017272 | -0.0068913 | -0.0017271 | 3.541e-07 | 1.187e-07 | 0.010482 | 0.010482 | 0.010482 | 0.97836 | -0.41538 | 0.97831 | -0.41645 | 2.8796
14 | -0.20097 | -0.051084 | 0.20123 | 0.051254 | 0.00026718 | 0.00017011 | 0.30397 | 0.30397 | 0.30397 | 0.98462 | -0.29282 | 0.98605 | -0.26526 | 27.836
15 | 0.0057622 | 0.0014434 | -0.0057604 | -0.0014431 | 1.8531e-06 | 3.5743e-07 | 0.008708 | 0.0087082 | 0.0087082 | 0.98462 | -0.29282 | 0.98428 | -0.29957 | 2.3924
16 | 0.15967 | 0.040608 | -0.15931 | -0.040382 | 0.00035592 | 0.00022593 | 0.24151 | 0.24152 | 0.24152 | 0.98462 | -0.29282 | 0.98223 | -0.3392 | 22.1168
17 | 0.050063 | 0.012599 | -0.050047 | -0.012589 | 1.5164e-05 | 9.6175e-06 | 0.07617 | 0.076171 | 0.076171 | 0.97823 | -0.41789 | 0.97791 | -0.42423 | 20.926
18 | -0.082172 | -0.02071 | 0.082262 | 0.020767 | 8.9948e-05 | 5.7372e-05 | 0.12475 | 0.12475 | 0.12475 | 0.98049 | -0.37374 | 0.98166 | -0.35088 | 34.2713
19 | -0.20123 | -0.051254 | 0.20147 | 0.051402 | 0.0002333 | 0.00014854 | 0.30397 | 0.30397 | 0.30397 | 0.98605 | -0.26526 | 0.9873 | -0.24125 | 27.8359
20 | 0.004075 | 0.0010207 | -0.0040742 | -0.0010209 | 7.8446e-07 | -1.9839e-07 | 0.0061603 | 0.0061605 | 0.0061605 | 0.98428 | -0.29957 | 0.98407 | -0.30362 | 1.6925
21 | 0.15931 | 0.040382 | -0.1593 | -0.040373 | 1.4905e-05 | 9.4618e-06 | 0.24152 | 0.24152 | 0.24152 | 0.98223 | -0.3392 | 0.98213 | -0.34115 | 22.1168
22 | -0.20817 | -0.053083 | 0.20841 | 0.053231 | 0.00023134 | 0.00014734 | 0.31408 | 0.31408 | 0.31408 | 0.9873 | -0.24125 | 0.9885 | -0.21826 | 28.7616
23 | 0.002889 | 0.00072384 | -0.002889 | -0.00072392 | 7.2334e-08 | -8.2118e-08 | 0.0043684 | 0.0043685 | 0.0043685 | 0.98407 | -0.30362 | 0.98404 | -0.30414 | 1.2001
24 | -0.016465 | -0.0041295 | 0.01647 | 0.0041324 | 4.826e-06 | 2.836e-06 | 0.025169 | 0.025169 | 0.025169 | 0.97344 | -0.51097 | 0.97375 | -0.50482 | 6.9146
25 | 0.016465 | 0.0041295 | -0.016456 | -0.0041241 | 9.1564e-06 | 5.3812e-06 | 0.025169 | 0.025169 | 0.025169 | 0.97344 | -0.51097 | 0.97285 | -0.52264 | 6.9147
26 | -0.073214 | -0.018414 | 0.073274 | 0.018453 | 6.0517e-05 | 3.857e-05 | 0.1119 | 0.1119 | 0.1119 | 0.97375 | -0.50482 | 0.97463 | -0.48753 | 30.7426
27 | 0.056744 | 0.014282 | -0.056648 | -0.014221 | 9.5989e-05 | 6.1011e-05 | 0.086734 | 0.086734 | 0.086734 | 0.97375 | -0.50482 | 0.97196 | -0.54028 | 23.8281
28 | -0.14154 | -0.036138 | 0.14204 | 0.036455 | 0.00049724 | 0.00031669 | 0.21167 | 0.21166 | 0.21167 | 0.99618 | -0.072414 | 1 | 0 | 29.0749
29 | 0.10981 | 0.02818 | -0.10912 | -0.027739 | 0.00069111 | 0.00044142 | 0.16427 | 0.16427 | 0.16427 | 0.99618 | -0.072414 | 0.98933 | -0.20301 | 45.1279
30 | 0.031732 | 0.0079576 | -0.031719 | -0.0079496 | 1.2719e-05 | 7.944e-06 | 0.0474 | 0.0474 | 0.0474 | 0.99618 | -0.072414 | 0.99574 | -0.080828 | 13.0221
31 | 0.39124 | 0.10096 | -0.39043 | -0.10044 | 0.00080657 | 0.00051546 | 0.5832 | 0.5832 | 0.5832 | 1 | 0 | 0.99775 | -0.042394 | 53.4069
32 | 0.097321 | 0.024781 | -0.096852 | -0.024481 | 0.00046961 | 0.00029981 | 0.14652 | 0.14652 | 0.14652 | 0.98933 | -0.20301 | 0.98412 | -0.3036 | 40.252
33 | 0.0118 | 0.0029579 | -0.011799 | -0.0029571 | 1.4068e-06 | 7.4748e-07 | 0.017749 | 0.017749 | 0.017749 | 0.98933 | -0.20301 | 0.9892 | -0.20551 | 4.8761
34 | 0.017141 | 0.004296 | -0.017141 | -0.0042959 | 2.0963e-07 | 1.2308e-07 | 0.025615 | 0.025615 | 0.025615 | 0.99574 | -0.080828 | 0.99573 | -0.081085 | 7.0371
35 | 0.36986 | 0.095285 | -0.36946 | -0.095032 | 0.00039468 | 0.00025219 | 0.55252 | 0.55252 | 0.55252 | 0.99775 | -0.042394 | 0.99659 | -0.064344 | 50.5969
36 | 0.020575 | 0.0051597 | -0.020567 | -0.005155 | 7.6712e-06 | 4.626e-06 | 0.030686 | 0.030686 | 0.030686 | 0.99775 | -0.042394 | 0.99734 | -0.05022 | 8.4303
37 | 0.15765 | 0.039958 | -0.15761 | -0.039937 | 3.3649e-05 | 2.1356e-05 | 0.23901 | 0.23901 | 0.23901 | 0.98213 | -0.34115 | 0.9819 | -0.34559 | 21.8876
38 | 0.087121 | 0.022042 | -0.086915 | -0.021911 | 0.00020614 | 0.00013153 | 0.1318 | 0.1318 | 0.1318 | 0.98412 | -0.3036 | 0.98158 | -0.35303 | 36.2099
39 | 0.0097307 | 0.0024393 | -0.0097282 | -0.0024381 | 2.4969e-06 | 1.2073e-06 | 0.014713 | 0.014713 | 0.014713 | 0.98412 | -0.3036 | 0.98384 | -0.30898 | 4.0422
40 | 0.0059576 | 0.0014931 | -0.0059575 | -0.0014931 | 4.2954e-08 | 9.1816e-09 | 0.0089617 | 0.0089618 | 0.0089618 | 0.9892 | -0.20551 | 0.98919 | -0.20566 | 2.462
41 | 0.10621 | 0.026778 | -0.10605 | -0.026676 | 0.00016122 | 0.00010236 | 0.16195 | 0.16195 | 0.16195 | 0.97625 | -0.45576 | 0.97463 | -0.48753 | 22.2458
42 | -0.10621 | -0.026778 | 0.10629 | 0.026825 | 7.5636e-05 | 4.7541e-05 | 0.16195 | 0.16195 | 0.16195 | 0.97625 | -0.45576 | 0.97701 | -0.44089 | 14.8305
43 | 0.032778 | 0.008223 | -0.032762 | -0.0082128 | 1.6181e-05 | 1.0141e-05 | 0.050046 | 0.050046 | 0.050046 | 0.97463 | -0.48753 | 0.97411 | -0.49789 | 13.749
44 | -0.1211 | -0.030536 | 0.12121 | 0.030608 | 0.00011398 | 7.1942e-05 | 0.1845 | 0.1845 | 0.1845 | 0.97701 | -0.44089 | 0.97801 | -0.42125 | 16.8956
45 | 0.086915 | 0.021911 | -0.086732 | -0.021794 | 0.00018259 | 0.0001165 | 0.1318 | 0.1318 | 0.1318 | 0.98158 | -0.35303 | 0.97933 | -0.39703 | 36.2099
46 | -0.21544 | -0.054994 | 0.21545 | 0.054999 | 7.5208e-06 | 4.7914e-06 | 0.32467 | 0.32467 | 0.32467 | 0.9885 | -0.21826 | 0.98854 | -0.21754 | 29.7314
47 | 0.0016035 | 0.00040174 | -0.0016034 | -0.00040186 | 2.2549e-08 | -1.1551e-07 | 0.0024246 | 0.0024247 | 0.0024247 | 0.98404 | -0.30414 | 0.98403 | -0.30444 | 0.66612
48 | 0.056648 | 0.014221 | -0.056588 | -0.014182 | 6.0361e-05 | 3.8366e-05 | 0.086734 | 0.086734 | 0.086734 | 0.97196 | -0.54028 | 0.97082 | -0.56264 | 23.8281
49 | 0.36946 | 0.095032 | -0.36886 | -0.09465 | 0.00059813 | 0.00038219 | 0.55252 | 0.55252 | 0.55252 | 0.99659 | -0.064344 | 0.99482 | -0.097705 | 50.5969
50 | 0.010331 | 0.0025896 | -0.01033 | -0.0025889 | 1.5283e-06 | 7.5432e-07 | 0.015414 | 0.015414 | 0.015414 | 0.99734 | -0.05022 | 0.99718 | -0.053325 | 4.2347
51 | -0.0097862 | -0.0024526 | 0.0097877 | 0.0024534 | 1.5579e-06 | 7.5175e-07 | 0.014733 | 0.014733 | 0.014733 | 0.98837 | -0.22088 | 0.98854 | -0.21754 | 4.0476
52 | -0.22524 | -0.057452 | 0.22577 | 0.057794 | 0.00053592 | 0.00034155 | 0.3394 | 0.3394 | 0.3394 | 0.98854 | -0.21754 | 0.99111 | -0.1684 | 31.0805
53 | 0.1564 | 0.039633 | -0.15635 | -0.039601 | 4.9271e-05 | 3.1268e-05 | 0.23717 | 0.23717 | 0.23717 | 0.9819 | -0.34559 | 0.98156 | -0.35215 | 21.719
54 | 0.015179 | 0.0038063 | -0.015176 | -0.0038044 | 3.2791e-06 | 1.8962e-06 | 0.023188 | 0.023188 | 0.023188 | 0.97411 | -0.49789 | 0.97388 | -0.50243 | 6.3705
55 | -0.13677 | -0.034507 | 0.13683 | 0.034549 | 6.4958e-05 | 4.1122e-05 | 0.20817 | 0.20817 | 0.20817 | 0.97801 | -0.42125 | 0.97852 | -0.41133 | 19.0631
56 | 0.015557 | 0.0038991 | -0.015557 | -0.0038986 | 7.764e-07 | 4.5053e-07 | 0.02367 | 0.02367 | 0.02367 | 0.97801 | -0.42125 | 0.97796 | -0.4223 | 6.5027
57 | 0.021654 | 0.0054295 | -0.021647 | -0.0054251 | 7.2363e-06 | 4.407e-06 | 0.032902 | 0.032902 | 0.032902 | 0.97933 | -0.39703 | 0.97897 | -0.40405 | 9.0391
58 | 0.065079 | 0.016364 | -0.065035 | -0.016337 | 4.3541e-05 | 2.7717e-05 | 0.098902 | 0.098902 | 0.098902 | 0.97933 | -0.39703 | 0.97861 | -0.41105 | 27.1709
59 | -0.0070325 | -0.0017625 | 0.0070334 | 0.0017628 | 8.3781e-07 | 2.8491e-07 | 0.010631 | 0.010631 | 0.010631 | 0.98431 | -0.29939 | 0.98444 | -0.29689 | 2.9207
60 | -0.014057 | -0.0035231 | 0.014058 | 0.0035237 | 1.0012e-06 | 5.6555e-07 | 0.021248 | 0.021248 | 0.021248 | 0.98444 | -0.29689 | 0.98452 | -0.2954 | 5.8373
61 | -0.0070278 | -0.0017613 | 0.0070286 | 0.0017616 | 7.1805e-07 | 2.3979e-07 | 0.010574 | 0.010574 | 0.010574 | 0.98897 | -0.2095 | 0.98908 | -0.20736 | 2.905
62 | 0.11188 | 0.028475 | -0.11143 | -0.028184 | 0.00045638 | 0.00029154 | 0.16848 | 0.16848 | 0.16848 | 0.98908 | -0.20736 | 0.98467 | -0.29235 | 46.2855
63 | -0.11891 | -0.030237 | 0.11896 | 0.03027 | 5.1827e-05 | 3.3114e-05 | 0.17905 | 0.17905 | 0.17905 | 0.98908 | -0.20736 | 0.98955 | -0.19831 | 49.1904
64 | 0.015176 | 0.0038044 | -0.015173 | -0.0038028 | 2.7444e-06 | 1.5871e-06 | 0.023188 | 0.023189 | 0.023189 | 0.97388 | -0.50243 | 0.97369 | -0.50622 | 6.3705
65 | -0.016217 | -0.0040643 | 0.016222 | 0.0040671 | 4.7008e-06 | 2.7505e-06 | 0.024684 | 0.024684 | 0.024684 | 0.9776 | -0.43031 | 0.97791 | -0.42423 | 6.7813
66 | 0.033826 | 0.0085219 | -0.033746 | -0.0084715 | 8.0312e-05 | 5.0389e-05 | 0.051487 | 0.051487 | 0.051487 | 0.97791 | -0.42423 | 0.97537 | -0.47399 | 14.1448
67 | 0.025444 | 0.0063909 | -0.025432 | -0.0063835 | 1.1927e-05 | 7.3698e-06 | 0.038822 | 0.038822 | 0.038822 | 0.97537 | -0.47399 | 0.97487 | -0.48382 | 10.6655
68 | 0.0083014 | 0.0020807 | -0.0083006 | -0.0020803 | 8.5721e-07 | 3.7076e-07 | 0.012665 | 0.012665 | 0.012665 | 0.97537 | -0.47399 | 0.97526 | -0.47616 | 3.4793
69 | 0.021661 | 0.0054337 | -0.021657 | -0.0054308 | 4.8127e-06 | 2.9329e-06 | 0.033014 | 0.033014 | 0.033014 | 0.97638 | -0.45493 | 0.97614 | -0.45959 | 9.0698
70 | -0.021661 | -0.0054337 | 0.021666 | 0.0054368 | 5.1251e-06 | 3.1232e-06 | 0.033014 | 0.033014 | 0.033014 | 0.97638 | -0.45493 | 0.97663 | -0.44997 | 9.0698
71 | 0.021657 | 0.0054308 | -0.021648 | -0.0054254 | 8.743e-06 | 5.3283e-06 | 0.033014 | 0.033014 | 0.033014 | 0.97614 | -0.45959 | 0.97571 | -0.46807 | 9.0698
72 | -0.043311 | -0.010861 | 0.043345 | 0.010883 | 3.4644e-05 | 2.1907e-05 | 0.065992 | 0.065992 | 0.065992 | 0.97663 | -0.44997 | 0.97748 | -0.4332 | 18.1296
73 | 0.043391 | 0.010912 | -0.043345 | -0.010883 | 4.5857e-05 | 2.8996e-05 | 0.065991 | 0.065992 | 0.065992 | 0.97861 | -0.41105 | 0.97748 | -0.4332 | 18.1296
74 | 0.025432 | 0.0063835 | -0.025424 | -0.0063781 | 8.6475e-06 | 5.3437e-06 | 0.038822 | 0.038822 | 0.038822 | 0.97487 | -0.48382 | 0.97451 | -0.49095 | 10.6655
75 | 0.017287 | 0.004339 | -0.017276 | -0.0043322 | 1.153e-05 | 6.8297e-06 | 0.026399 | 0.026399 | 0.026399 | 0.97451 | -0.49095 | 0.9738 | -0.50495 | 7.2525
76 | 0.017276 | 0.0043322 | -0.017272 | -0.0043297 | 4.1553e-06 | 2.4617e-06 | 0.026399 | 0.026399 | 0.026399 | 0.9738 | -0.50495 | 0.97354 | -0.50999 | 7.2525
77 | 0.010365 | 0.0025987 | -0.010362 | -0.0025969 | 3.4953e-06 | 1.7754e-06 | 0.015843 | 0.015843 | 0.015843 | 0.97354 | -0.50999 | 0.97319 | -0.51707 | 4.3526
78 | 0.0069063 | 0.001731 | -0.0069049 | -0.0017305 | 1.3891e-06 | 4.7577e-07 | 0.010556 | 0.010556 | 0.010556 | 0.97354 | -0.50999 | 0.97333 | -0.51422 | 2.9
79 | 0.0069049 | 0.0017305 | -0.0069048 | -0.0017305 | 1.1481e-07 | 3.933e-08 | 0.010556 | 0.010556 | 0.010556 | 0.97333 | -0.51422 | 0.97331 | -0.51457 | 2.9
80 | 0.35315 | 0.090712 | -0.35194 | -0.089941 | 0.0012078 | 0.00077163 | 0.52902 | 0.52902 | 0.52902 | 0.99482 | -0.097705 | 0.99111 | -0.1684 | 48.4449
81 | -0.097095 | -0.024485 | 0.097367 | 0.024659 | 0.00027286 | 0.00017421 | 0.14723 | 0.14723 | 0.14723 | 0.98166 | -0.35088 | 0.98467 | -0.29235 | 40.4483
82 | 0.12617 | 0.032147 | -0.12599 | -0.032031 | 0.00018184 | 0.00011621 | 0.18962 | 0.18962 | 0.18962 | 0.99111 | -0.1684 | 0.98955 | -0.19831 | 52.0932
83 | -0.1501 | -0.037985 | 0.15013 | 0.038004 | 2.8838e-05 | 1.8288e-05 | 0.22789 | 0.22789 | 0.22789 | 0.98064 | -0.37002 | 0.98085 | -0.36602 | 20.8694
84 | 0.1501 | 0.037985 | -0.15001 | -0.03793 | 8.6524e-05 | 5.4871e-05 | 0.22789 | 0.22789 | 0.22789 | 0.98064 | -0.37002 | 0.98002 | -0.38204 | 20.8694
85 | -0.15134 | -0.038307 | 0.1514 | 0.038346 | 6.0478e-05 | 3.8359e-05 | 0.22973 | 0.22973 | 0.22973 | 0.98085 | -0.36602 | 0.98127 | -0.3577 | 21.0378
86 | 0.14838 | 0.03752 | -0.14837 | -0.037515 | 7.9174e-06 | 5.02e-06 | 0.22541 | 0.22541 | 0.22541 | 0.98002 | -0.38204 | 0.97997 | -0.38315 | 20.6418
87 | -0.15264 | -0.038657 | 0.15264 | 0.038657 | 1.1911e-06 | 7.5557e-07 | 0.23161 | 0.23161 | 0.23161 | 0.98127 | -0.3577 | 0.98128 | -0.35754 | 21.21
88 | 0.14711 | 0.037199 | -0.14703 | -0.03715 | 7.7559e-05 | 4.9168e-05 | 0.22349 | 0.22349 | 0.22349 | 0.97997 | -0.38315 | 0.9794 | -0.39415 | 20.4663
89 | 0.01406 | 0.0035248 | -0.014058 | -0.0035237 | 2.0429e-06 | 1.154e-06 | 0.021248 | 0.021248 | 0.021248 | 0.98467 | -0.29235 | 0.98452 | -0.2954 | 5.8373
90 | 0.007065 | 0.0017704 | -0.0070645 | -0.0017703 | 4.2957e-07 | 1.5055e-07 | 0.01075 | 0.01075 | 0.01075 | 0.97796 | -0.4223 | 0.9779 | -0.42357 | 2.9532
91 | 0.005817 | 0.0014576 | -0.0058167 | -0.0014576 | 3.3795e-07 | 7.1988e-08 | 0.0088514 | 0.0088514 | 0.0088514 | 0.9779 | -0.42357 | 0.97783 | -0.42479 | 2.4317
92 | 0.0016792 | 0.00042062 | -0.0016791 | -0.00042082 | 4.6225e-08 | -2.0724e-07 | 0.0025552 | 0.0025553 | 0.0025553 | 0.97783 | -0.42479 | 0.9778 | -0.42537 | 0.70199
93 | 0.0041375 | 0.0010369 | -0.0041375 | -0.001037 | 5.3266e-08 | -1.0855e-08 | 0.0062963 | 0.0062963 | 0.0062963 | 0.97783 | -0.42479 | 0.97782 | -0.42506 | 1.7298
94 | -0.142 | -0.035844 | 0.14206 | 0.035878 | 5.2577e-05 | 3.3309e-05 | 0.21603 | 0.21603 | 0.21603 | 0.97852 | -0.41133 | 0.97892 | -0.40361 | 19.7832
95 | -0.14331 | -0.036193 | 0.14332 | 0.036199 | 9.8925e-06 | 6.2683e-06 | 0.21794 | 0.21794 | 0.21794 | 0.97892 | -0.40361 | 0.97899 | -0.40217 | 19.9582
96 | -0.14451 | -0.036497 | 0.14455 | 0.036522 | 4.0706e-05 | 2.5798e-05 | 0.21975 | 0.21975 | 0.21975 | 0.97899 | -0.40217 | 0.97929 | -0.39629 | 20.1234
97 | -0.15385 | -0.038959 | 0.15387 | 0.03897 | 1.7354e-05 | 1.101e-05 | 0.23344 | 0.23344 | 0.23344 | 0.98128 | -0.35754 | 0.9814 | -0.35519 | 21.3772
98 | -0.1551 | -0.039281 | 0.15513 | 0.039295 | 2.2657e-05 | 1.4376e-05 | 0.23532 | 0.23532 | 0.23532 | 0.9814 | -0.35519 | 0.98156 | -0.35215 | 21.5493
99 | -0.14577 | -0.036829 | 0.14579 | 0.036838 | 1.4953e-05 | 9.4781e-06 | 0.2216 | 0.2216 | 0.2216 | 0.97929 | -0.39629 | 0.9794 | -0.39415 | 20.2935

## res_trafo
| p_hv_mw | q_hv_mvar | p_lv_mw | q_lv_mvar | pl_mw | ql_mvar | i_hv_ka | i_lv_ka | vm_hv_pu | va_hv_degree | vm_lv_pu | va_lv_degree | loading_percent
0 | -1.2729e-15 | -1.3162e-15 | 0.00165 | 1.2699e-07 | 0.00165 | 1.2699e-07 | 5.2857e-17 | 0.0023815 | 0.99998 | 149.9956 | 1 | 0 | 0.2619

## res_ext_grid
| p_mw | q_mvar
0 | 0.53493 | 0.13741

## res_load
| p_mw | q_mvar
0 | 0.0091875 | 0.0023026
1 | 0.0119 | 0.0029825
2 | 0.0098636 | 0.002472
3 | 0.0042443 | 0.0010637
4 | 0.0093113 | 0.0023336
5 | 0.0068183 | 0.0017088
6 | 0.0068913 | 0.0017271
7 | 0.0089205 | 0.0022357
8 | 0.0016854 | 0.0004224
9 | 0.0067073 | 0.001681
10 | 0.0011852 | 0.00029703
11 | 0.016456 | 0.0041241
12 | 0.014578 | 0.0036536
13 | 0.0016523 | 0.0004141
14 | 0.0058415 | 0.001464
15 | 0.014807 | 0.0037109
16 | 0.0097282 | 0.0024381
17 | 0.0070348 | 0.0017631
18 | 0.0012855 | 0.00032218
19 | 0.017141 | 0.0042959
20 | 0.010236 | 0.0025654
21 | 0.0097862 | 0.0024526
22 | 0.0012151 | 0.00030452
23 | 0.0059575 | 0.0014931
24 | 0.017582 | 0.0044065
25 | 0.056588 | 0.014182
26 | 0.0070325 | 0.0017625
27 | 0.0070236 | 0.0017603
28 | 0.0070278 | 0.0017613
29 | 0.0016034 | 0.00040186
30 | 0.015173 | 0.0038028
31 | 0.016217 | 0.0040643
32 | 0.021644 | 0.0054246
33 | 0.021647 | 0.0054251
34 | 0.021644 | 0.0054245
35 | 0.0083006 | 0.0020803
36 | 0.0081363 | 0.0020391
37 | 0.021648 | 0.0054254
38 | 0.010362 | 0.0025969
39 | 0.01033 | 0.0025889
40 | 0.015712 | 0.0039378
41 | 0.014833 | 0.0037175
42 | 0.001212 | 0.00030377
43 | 0.0016371 | 0.00041031
44 | 0.0012402 | 0.00031083
45 | 0.0012623 | 0.00031637
46 | 0.0070266 | 0.001761
47 | 0.0084916 | 0.0021282
48 | 0.0012475 | 0.00031265
49 | 0.0051706 | 0.0012959
50 | 0.0016791 | 0.00042082
51 | 0.0041375 | 0.001037
52 | 0.0012576 | 0.00031519
53 | 0.0011871 | 0.00029751
54 | 0.0012043 | 0.00030182
55 | 0.001239 | 0.00031053
56 | 0.0012222 | 0.00030632
57 | 0.0012222 | 0.00030631
58 | 0.0012422 | 0.00031132
59 | 0.0069048 | 0.0017305

## dtypes
| element | column | dtype
0 | bus | name | object
1 | bus | vn_kv | float64
2 | bus | type | object
3 | bus | zone | object
4 | bus | in_service | bool
5 | load | name | object
6 | load | bus | uint32
7 | load | p_mw | float64
8 | load | q_mvar | float64
9 | load | const_z_percent | float64
10 | load | const_i_percent | float64
11 | load | sn_mva | float64
12 | load | scaling | float64
13 | load | in_service | bool
14 | load | type | object
15 | ext_grid | name | object
16 | ext_grid | bus | uint32
17 | ext_grid | vm_pu | float64
18 | ext_grid | va_degree | float64
19 | ext_grid | slack_weight | float64
20 | ext_grid | in_service | bool
21 | line | name | object
22 | line | std_type | object
23 | line | from_bus | uint32
24 | line | to_bus | uint32
25 | line | length_km | float64
26 | line | r_ohm_per_km | float64
27 | line | x_ohm_per_km | float64
28 | line | c_nf_per_km | float64
29 | line | g_us_per_km | float64
30 | line | max_i_ka | float64
31 | line | df | float64
32 | line | parallel | uint32
33 | line | type | object
34 | line | in_service | bool
35 | trafo | name | object
36 | trafo | std_type | object
37 | trafo | hv_bus | uint32
38 | trafo | lv_bus | uint32
39 | trafo | sn_mva | float64
40 | trafo | vn_hv_kv | float64
41 | trafo | vn_lv_kv | float64
42 | trafo | vk_percent | float64
43 | trafo | vkr_percent | float64
44 | trafo | pfe_kw | float64
45 | trafo | i0_percent | float64
46 | trafo | shift_degree | float64
47 | trafo | tap_side | object
48 | trafo | tap_neutral | int32
49 | trafo | tap_min | int32
50 | trafo | tap_max | int32
51 | trafo | tap_step_percent | float64
52 | trafo | tap_step_degree | float64
53 | trafo | tap_pos | int32
54 | trafo | tap_phase_shifter | bool
55 | trafo | parallel | uint32
56 | trafo | df | float64
57 | trafo | in_service | bool
58 | line_geodata | coords | object
59 | bus_geodata | x | float64
60 | bus_geodata | y | float64
61 | bus_geodata | coords | object
62 | res_bus | vm_pu | float64
63 | res_bus | va_degree | float64
64 | res_bus | p_mw | float64
65 | res_bus | q_mvar | float64
66 | res_line | p_from_mw | float64
67 | res_line | q_from_mvar | float64
68 | res_line | p_to_mw | float64
69 | res_line | q_to_mvar | float64
70 | res_line | pl_mw | float64
71 | res_line | ql_mvar | float64
72 | res_line | i_from_ka | float64
73 | res_line | i_to_ka | float64
74 | res_line | i_ka | float64
75 | res_line | vm_from_pu | float64
76 | res_line | va_from_degree | float64
77 | res_line | vm_to_pu | float64
78 | res_line | va_to_degree | float64
79 | res_line | loading_percent | float64
80 | res_trafo | p_hv_mw | float64
81 | res_trafo | q_hv_mvar | float64
82 | res_trafo | p_lv_mw | float64
83 | res_trafo | q_lv_mvar | float64
84 | res_trafo | pl_mw | float64
85 | res_trafo | ql_mvar | float64
86 | res_trafo | i_hv_ka | float64
87 | res_trafo | i_lv_ka | float64
88 | res_trafo | vm_hv_pu | float64
89 | res_trafo | va_hv_degree | float64
90 | res_trafo | vm_lv_pu | float64
91 | res_trafo | va_lv_degree | float64
92 | res_trafo | loading_percent | float64
93 | res_ext_grid | p_mw | float64
94 | res_ext_grid | q_mvar | float64
95 | res_load | p_mw | float64
96 | res_load | q_mvar | float64

## parameters
| version | format_version | converged | OPF_converged | name | f_hz | sn_mva
0 | 2.14.6 | 2.14.0 | TRUE | FALSE |  | 50 | 1