## bus
| name | vn_kv | type | zone | in_service
0 | bus_LV_261-705_0_4_node_0 | 0.4 | n |  | TRUE
1 | bus_LV_261-705_0_4_node_1 | 0.4 | n |  | TRUE
2 | bus_LV_261-705_0_4_node_2 | 0.4 | n |  | TRUE
3 | bus_LV_261-705_0_4_node_3 | 0.4 | n |  | TRUE
4 | bus_LV_261-705_0_4_node_35 | 0.4 | n |  | TRUE
5 | bus_LV_261-705_0_4_node_20 | 0.4 | n |  | TRUE
6 | bus_LV_261-705_0_4_node_11 | 0.4 | n |  | TRUE
7 | bus_LV_261-705_0_4_node_42 | 0.4 | n |  | TRUE
8 | bus_LV_261-705_0_4_node_56 | 0.4 | n |  | TRUE
9 | bus_LV_261-705_0_4_node_66 | 0.4 | n |  | TRUE
10 | bus_LV_261-705_0_4_node_18 | 0.4 | n |  | TRUE
11 | bus_LV_261-705_0_4_node_10 | 0.4 | n |  | TRUE
12 | bus_LV_261-705_0_4_node_16 | 0.4 | n |  | TRUE
13 | bus_LV_261-705_0_4_node_23 | 0.4 | n |  | TRUE
14 | bus_LV_261-705_0_4_node_26 | 0.4 | n |  | TRUE
15 | bus_LV_261-705_0_4_node_48 | 0.4 | n |  | TRUE
16 | bus_LV_261-705_0_4_node_50 | 0.4 | n |  | TRUE
17 | bus_LV_261-705_0_4_node_53 | 0.4 | n |  | TRUE
18 | bus_LV_261-705_0_4_node_24 | 0.4 | n |  | TRUE
19 | bus_LV_261-705_0_4_node_64 | 0.4 | n |  | TRUE
20 | bus_LV_261-705_0_4_node_62 | 0.4 | n |  | TRUE
21 | bus_LV_261-705_0_4_node_14 | 0.4 | n |  | TRUE
22 | bus_LV_261-705_0_4_node_51 | 0.4 | n |  | TRUE
23 | bus_LV_261-705_0_4_node_12 | 0.4 | n |  | TRUE
24 | bus_LV_261-705_0_4_node_63 | 0.4 | n |  | TRUE
25 | bus_LV_261-705_0_4_node_25 | 0.4 | n |  | TRUE
26 | bus_LV_261-705_0_4_node_43 | 0.4 | n |  | TRUE
27 | bus_LV_261-705_0_4_node_44 | 0.4 | n |  | TRUE
28 | bus_LV_261-705_0_4_node_41 | 0.4 | n |  | TRUE
29 | bus_LV_261-705_0_4_node_17 | 0.4 | n |  | TRUE
30 | bus_LV_261-705_0_4_node_21 | 0.4 | n |  | TRUE
31 | bus_LV_261-705_0_4_node_32 | 0.4 | n |  | TRUE
32 | bus_LV_261-705_0_4_node_68 | 0.4 | n |  | TRUE
33 | bus_LV_261-705_0_4_node_9 | 0.4 | n |  | TRUE
34 | bus_LV_261-705_0_4_node_52 | 0.4 | n |  | TRUE
35 | bus_LV_261-705_0_4_node_13 | 0.4 | n |  | TRUE
36 | bus_LV_261-705_0_4_node_55 | 0.4 | n |  | TRUE
37 | bus_LV_261-705_0_4_node_54 | 0.4 | n |  | TRUE
38 | bus_LV_261-705_0_4_node_70 | 0.4 | n |  | TRUE
39 | bus_LV_261-705_0_4_node_69 | 0.4 | n |  | TRUE
40 | bus_LV_261-705_0_4_node_65 | 0.4 | n |  | TRUE
41 | bus_LV_261-705_0_4_node_6 | 0.4 | n |  | TRUE
42 | bus_LV_261-705_0_4_node_27 | 0.4 | n |  | TRUE
43 | bus_LV_261-705_0_4_node_4 | 0.4 | n |  | TRUE
44 | bus_LV_261-705_0_4_node_34 | 0.4 | n |  | TRUE
45 | bus_LV_261-705_0_4_node_33 | 0.4 | n |  | TRUE
46 | bus_LV_261-705_0_4_node_5 | 0.4 | n |  | TRUE
47 | bus_LV_261-705_0_4_node_7 | 0.4 | n |  | TRUE
48 | bus_LV_261-705_0_4_node_57 | 0.4 | n |  | TRUE
49 | bus_LV_261-705_0_4_node_61 | 0.4 | n |  | TRUE
50 | bus_LV_261-705_0_4_node_49 | 0.4 | n |  | TRUE
51 | bus_LV_261-705_0_4_node_30 | 0.4 | n |  | TRUE
52 | bus_LV_261-705_0_4_node_67 | 0.4 | n |  | TRUE
53 | bus_LV_261-705_0_4_node_60 | 0.4 | n |  | TRUE
54 | bus_LV_261-705_0_4_node_59 | 0.4 | n |  | TRUE
55 | bus_LV_261-705_0_4_node_47 | 0.4 | n |  | TRUE
56 | bus_LV_261-705_0_4_node_45 | 0.4 | n |  | TRUE
57 | bus_LV_261-705_0_4_node_58 | 0.4 | n |  | TRUE
58 | bus_LV_261-705_0_4_node_29 | 0.4 | n |  | TRUE
59 | bus_LV_261-705_0_4_node_31 | 0.4 | n |  | TRUE
60 | bus_LV_261-705_0_4_node_40 | 0.4 | n |  | TRUE
61 | bus_LV_261-705_0_4_node_36 | 0.4 | n |  | TRUE
62 | bus_LV_261-705_0_4_node_37 | 0.4 | n |  | TRUE
63 | bus_LV_261-705_0_4_node_39 | 0.4 | n |  | TRUE
64 | bus_LV_261-705_0_4_node_38 | 0.4 | n |  | TRUE
65 | bus_LV_261-705_0_4_node_46 | 0.4 | n |  | TRUE
66 | bus_MV_530_0_node_59 | 20 | n |  | TRUE

## load
| name | bus | p_mw | q_mvar | const_z_percent | const_i_percent | sn_mva | scaling | in_service | type
0 | LV_261-705_0_4_load_0 | 0 | 0.011702 | 0.0029329 | 0 | 0 |  | 1 | TRUE | wye
1 | LV_261-705_0_4_load_42 | 7 | 0.0066562 | 0.0016682 | 0 | 0 |  | 1 | TRUE | wye
2 | LV_261-705_0_4_load_56 | 8 | 0.0069946 | 0.001753 | 0 | 0 |  | 1 | TRUE | wye
3 | LV_261-705_0_4_load_66 | 9 | 0.0082075 | 0.002057 | 0 | 0 |  | 1 | TRUE | wye
4 | LV_261-705_0_4_load_48 | 15 | 0.042102 | 0.010552 | 0 | 0 |  | 1 | TRUE | wye
5 | LV_261-705_0_4_load_50 | 16 | 0.039035 | 0.0097831 | 0 | 0 |  | 1 | TRUE | wye
6 | LV_261-705_0_4_load_53 | 17 | 0.0072222 | 0.0018101 | 0 | 0 |  | 1 | TRUE | wye
7 | LV_261-705_0_4_load_64 | 19 | 0.0068728 | 0.0017225 | 0 | 0 |  | 1 | TRUE | wye
8 | LV_261-705_0_4_load_62 | 20 | 0.0078199 | 0.0019599 | 0 | 0 |  | 1 | TRUE | wye
9 | LV_261-705_0_4_load_51 | 22 | 0.0080996 | 0.00203 | 0 | 0 |  | 1 | TRUE | wye
10 | LV_261-705_0_4_load_63 | 24 | 0.0068032 | 0.001705 | 0 | 0 |  | 1 | TRUE | wye
11 | LV_261-705_0_4_load_43 | 26 | 0.0066614 | 0.0016695 | 0 | 0 |  | 1 | TRUE | wye
12 | LV_261-705_0_4_load_44 | 27 | 0.0063442 | 0.00159 | 0 | 0 |  | 1 | TRUE | wye
13 | LV_261-705_0_4_load_41 | 28 | 0.0058375 | 0.001463 | 0 | 0 |  | 1 | TRUE | wye
14 | LV_261-705_0_4_load_68 | 32 | 0.0077128 | 0.001933 | 0 | 0 |  | 1 | TRUE | wye
15 | LV_261-705_0_4_load_52 | 34 | 0.007952 | 0.001993 | 0 | 0 |  | 1 | TRUE | wye
16 | LV_261-705_0_4_load_55 | 36 | 0.016154 | 0.0040486 | 0 | 0 |  | 1 | TRUE | wye
17 | LV_261-705_0_4_load_54 | 37 | 0.011226 | 0.0028134 | 0 | 0 |  | 1 | TRUE | wye
18 | LV_261-705_0_4_load_70 | 38 | 0.014281 | 0.0035791 | 0 | 0 |  | 1 | TRUE | wye
19 | LV_261-705_0_4_load_69 | 39 | 0.0067727 | 0.0016974 | 0 | 0 |  | 1 | TRUE | wye
20 | LV_261-705_0_4_load_65 | 40 | 0.0096222 | 0.0024115 | 0 | 0 |  | 1 | TRUE | wye
21 | LV_261-705_0_4_load_4 | 43 | 0.007786 | 0.0019514 | 0 | 0 |  | 1 | TRUE | wye
22 | LV_261-705_0_4_load_34 | 44 | 0.0078963 | 0.001979 | 0 | 0 |  | 1 | TRUE | wye
23 | LV_261-705_0_4_load_33 | 45 | 0.0077384 | 0.0019394 | 0 | 0 |  | 1 | TRUE | wye
24 | LV_261-705_0_4_load_7 | 47 | 0.0036257 | 0.00090868 | 0 | 0 |  | 1 | TRUE | wye
25 | LV_261-705_0_4_load_57 | 48 | 0.0061993 | 0.0015537 | 0 | 0 |  | 1 | TRUE | wye
26 | LV_261-705_0_4_load_61 | 49 | 0.011192 | 0.0028051 | 0 | 0 |  | 1 | TRUE | wye
27 | LV_261-705_0_4_load_49 | 50 | 0.0077692 | 0.0019471 | 0 | 0 |  | 1 | TRUE | wye
28 | LV_261-705_0_4_load_30 | 51 | 0.0065874 | 0.001651 | 0 | 0 |  | 1 | TRUE | wye
29 | LV_261-705_0_4_load_67 | 52 | 0.0049781 | 0.0012476 | 0 | 0 |  | 1 | TRUE | wye
30 | LV_261-705_0_4_load_60 | 53 | 0.010773 | 0.0026999 | 0 | 0 |  | 1 | TRUE | wye
31 | LV_261-705_0_4_load_59 | 54 | 0.0060938 | 0.0015272 | 0 | 0 |  | 1 | TRUE | wye
32 | LV_261-705_0_4_load_47 | 55 | 0.0060558 | 0.0015177 | 0 | 0 |  | 1 | TRUE | wye
33 | LV_261-705_0_4_load_45 | 56 | 0.0066614 | 0.0016695 | 0 | 0 |  | 1 | TRUE | wye
34 | LV_261-705_0_4_load_58 | 57 | 0.0063161 | 0.001583 | 0 | 0 |  | 1 | TRUE | wye
35 | LV_261-705_0_4_load_29 | 58 | 0.0067638 | 0.0016952 | 0 | 0 |  | 1 | TRUE | wye
36 | LV_261-705_0_4_load_31 | 59 | 0.0023603 | 0.00059153 | 0 | 0 |  | 1 | TRUE | wye
37 | LV_261-705_0_4_load_40 | 60 | 0.0079338 | 0.0019884 | 0 | 0 |  | 1 | TRUE | wye
38 | LV_261-705_0_4_load_36 | 61 | 0.0066733 | 0.0016725 | 0 | 0 |  | 1 | TRUE | wye
39 | LV_261-705_0_4_load_37 | 62 | 0.0041564 | 0.0010417 | 0 | 0 |  | 1 | TRUE | wye
40 | LV_261-705_0_4_load_39 | 63 | 0.0067633 | 0.001695 | 0 | 0 |  | 1 | TRUE | wye
41 | LV_261-705_0_4_load_38 | 64 | 0.0078688 | 0.0019721 | 0 | 0 |  | 1 | TRUE | wye
42 | LV_261-705_0_4_load_46 | 65 | 0.0062002 | 0.0015539 | 0 | 0 |  | 1 | TRUE | wye

## ext_grid
| name | bus | vm_pu | va_degree | slack_weight | in_service
0 |  | 59 | 1 | 0 | 1 | TRUE

## line
| name | std_type | from_bus | to_bus | length_km | r_ohm_per_km | x_ohm_per_km | c_nf_per_km | g_us_per_km | max_i_ka | df | parallel | type | in_service
0 | LV_261-705_0_4_line_0 |  | 0 | 1 | 0.015196 | 0.125 | 0.08 | 261 | 0 | 0.364 | 1 | 1 | cs | TRUE
1 | LV_261-705_0_4_line_1 |  | 1 | 2 | 0.027174 | 0.125 | 0.08 | 261 | 0 | 0.364 | 1 | 1 | cs | TRUE
2 | LV_261-705_0_4_line_2 |  | 1 | 3 | 0.028138 | 0.125 | 0.08 | 261 | 0 | 0.364 | 1 | 1 | cs | TRUE
3 | LV_261-705_0_4_line_3 |  | 2 | 4 | 0.004762 | 0.125 | 0.08 | 261 | 0 | 0.364 | 1 | 1 | cs | TRUE
4 | LV_261-705_0_4_line_4 |  | 3 | 5 | 0.033643 | 0.125 | 0.08 | 261 | 0 | 0.364 | 1 | 1 | cs | TRUE
5 | LV_261-705_0_4_line_5 |  | 3 | 6 | 0.019177 | 0.125 | 0.08 | 261 | 0 | 0.364 | 1 | 1 | cs | TRUE
6 | LV_261-705_0_4_line_6 |  | 3 | 7 | 0.014611 | 0.125 | 0.08 | 261 | 0 | 0.364 | 1 | 1 | cs | TRUE
7 | LV_261-705_0_4_line_7 |  | 4 | 8 | 0.015791 | 0.125 | 0.08 | 261 | 0 | 0.364 | 1 | 1 | cs | TRUE
8 | LV_261-705_0_4_line_8 |  | 4 | 9 | 0.020373 | 0.125 | 0.08 | 261 | 0 | 0.364 | 1 | 1 | cs | TRUE
9 | LV_261-705_0_4_line_9 |  | 5 | 17 | 0.031165 | 0.125 | 0.08 | 261 | 0 | 0.364 | 1 | 1 | cs | TRUE
10 | LV_261-705_0_4_line_10 |  | 6 | 40 | 0.0067449 | 0.125 | 0.08 | 261 | 0 | 0.364 | 1 | 1 | cs | TRUE
11 | LV_261-705_0_4_line_11 |  | 6 | 19 | 0.011661 | 0.125 | 0.08 | 261 | 0 | 0.364 | 1 | 1 | cs | TRUE
12 | LV_261-705_0_4_line_12 |  | 7 | 25 | 0.021188 | 0.125 | 0.08 | 261 | 0 | 0.364 | 1 | 1 | cs | TRUE
13 | LV_261-705_0_4_line_13 |  | 8 | 60 | 0.018235 | 0.125 | 0.08 | 261 | 0 | 0.364 | 1 | 1 | cs | TRUE
14 | LV_261-705_0_4_line_14 |  | 10 | 11 | 0.0092741 | 0.125 | 0.08 | 261 | 0 | 0.364 | 1 | 1 | cs | TRUE
15 | LV_261-705_0_4_line_15 |  | 10 | 12 | 0.003672 | 0.125 | 0.08 | 261 | 0 | 0.364 | 1 | 1 | cs | TRUE
16 | LV_261-705_0_4_line_16 |  | 11 | 28 | 0.032526 | 0.125 | 0.08 | 261 | 0 | 0.364 | 1 | 1 | cs | TRUE
17 | LV_261-705_0_4_line_17 |  | 11 | 23 | 0.007292 | 0.125 | 0.08 | 261 | 0 | 0.364 | 1 | 1 | cs | TRUE
18 | LV_261-705_0_4_line_18 |  | 12 | 38 | 0.011344 | 0.125 | 0.08 | 261 | 0 | 0.364 | 1 | 1 | cs | TRUE
19 | LV_261-705_0_4_line_19 |  | 12 | 21 | 0.0078927 | 0.125 | 0.08 | 261 | 0 | 0.364 | 1 | 1 | cs | TRUE
20 | LV_261-705_0_4_line_20 |  | 13 | 14 | 0.003268 | 0.125 | 0.08 | 261 | 0 | 0.364 | 1 | 3 | cs | TRUE
21 | LV_261-705_0_4_line_21 |  | 13 | 15 | 0.027273 | 0.125 | 0.08 | 261 | 0 | 0.364 | 1 | 3 | cs | TRUE
22 | LV_261-705_0_4_line_22 |  | 14 | 16 | 0.0151 | 0.125 | 0.08 | 261 | 0 | 0.364 | 1 | 3 | cs | TRUE
23 | LV_261-705_0_4_line_23 |  | 15 | 55 | 0.027743 | 0.125 | 0.08 | 261 | 0 | 0.364 | 1 | 3 | cs | TRUE
24 | LV_261-705_0_4_line_24 |  | 16 | 50 | 0.021083 | 0.125 | 0.08 | 261 | 0 | 0.364 | 1 | 3 | cs | TRUE
25 | LV_261-705_0_4_line_25 |  | 18 | 19 | 0.011573 | 0.125 | 0.08 | 261 | 0 | 0.364 | 1 | 1 | cs | TRUE
26 | LV_261-705_0_4_line_26 |  | 18 | 20 | 0.014804 | 0.125 | 0.08 | 261 | 0 | 0.364 | 1 | 1 | cs | TRUE
27 | LV_261-705_0_4_line_27 |  | 20 | 49 | 0.015821 | 0.125 | 0.08 | 261 | 0 | 0.364 | 1 | 1 | cs | TRUE
28 | LV_261-705_0_4_line_28 |  | 21 | 22 | 0.011312 | 0.125 | 0.08 | 261 | 0 | 0.364 | 1 | 1 | cs | TRUE
29 | LV_261-705_0_4_line_29 |  | 22 | 34 | 0.020089 | 0.125 | 0.08 | 261 | 0 | 0.364 | 1 | 1 | cs | TRUE
30 | LV_261-705_0_4_line_30 |  | 23 | 24 | 0.015883 | 0.125 | 0.08 | 261 | 0 | 0.364 | 1 | 1 | cs | TRUE
31 | LV_261-705_0_4_line_31 |  | 25 | 26 | 0.011937 | 0.125 | 0.08 | 261 | 0 | 0.364 | 1 | 1 | cs | TRUE
32 | LV_261-705_0_4_line_32 |  | 25 | 27 | 0.011969 | 0.125 | 0.08 | 261 | 0 | 0.364 | 1 | 1 | cs | TRUE
33 | LV_261-705_0_4_line_33 |  | 26 | 56 | 0.011909 | 0.125 | 0.08 | 261 | 0 | 0.364 | 1 | 1 | cs | TRUE
34 | LV_261-705_0_4_line_34 |  | 28 | 47 | 0.014041 | 0.125 | 0.08 | 261 | 0 | 0.364 | 1 | 1 | cs | TRUE
35 | LV_261-705_0_4_line_35 |  | 29 | 30 | 0.013738 | 0.125 | 0.08 | 261 | 0 | 0.364 | 1 | 1 | cs | TRUE
36 | LV_261-705_0_4_line_36 |  | 29 | 31 | 0.004171 | 0.125 | 0.08 | 261 | 0 | 0.364 | 1 | 1 | cs | TRUE
37 | LV_261-705_0_4_line_37 |  | 29 | 32 | 0.019372 | 0.125 | 0.08 | 261 | 0 | 0.364 | 1 | 1 | cs | TRUE
38 | LV_261-705_0_4_line_38 |  | 30 | 39 | 0.015304 | 0.125 | 0.08 | 261 | 0 | 0.364 | 1 | 1 | cs | TRUE
39 | LV_261-705_0_4_line_39 |  | 30 | 33 | 0.01997 | 0.125 | 0.08 | 261 | 0 | 0.364 | 1 | 1 | cs | TRUE
40 | LV_261-705_0_4_line_40 |  | 31 | 50 | 0.012005 | 0.125 | 0.08 | 261 | 0 | 0.364 | 1 | 3 | cs | TRUE
41 | LV_261-705_0_4_line_41 |  | 31 | 51 | 0.031245 | 0.125 | 0.08 | 261 | 0 | 0.364 | 1 | 3 | cs | TRUE
42 | LV_261-705_0_4_line_42 |  | 32 | 52 | 0.020763 | 0.125 | 0.08 | 261 | 0 | 0.364 | 1 | 1 | cs | TRUE
43 | LV_261-705_0_4_line_43 |  | 33 | 34 | 0.016468 | 0.125 | 0.08 | 261 | 0 | 0.364 | 1 | 1 | cs | TRUE
44 | LV_261-705_0_4_line_44 |  | 35 | 36 | 0.013733 | 0.125 | 0.08 | 261 | 0 | 0.364 | 1 | 1 | cs | TRUE
45 | LV_261-705_0_4_line_45 |  | 35 | 37 | 0.011103 | 0.125 | 0.08 | 261 | 0 | 0.364 | 1 | 1 | cs | TRUE
46 | LV_261-705_0_4_line_46 |  | 36 | 49 | 0.013461 | 0.125 | 0.08 | 261 | 0 | 0.364 | 1 | 1 | cs | TRUE
47 | LV_261-705_0_4_line_47 |  | 41 | 42 | 0.007602 | 0.125 | 0.08 | 261 | 0 | 0.364 | 1 | 1 | cs | TRUE
48 | LV_261-705_0_4_line_48 |  | 41 | 43 | 0.021402 | 0.125 | 0.08 | 261 | 0 | 0.364 | 1 | 1 | cs | TRUE
49 | LV_261-705_0_4_line_49 |  | 42 | 48 | 0.010404 | 0.125 | 0.08 | 261 | 0 | 0.364 | 1 | 1 | cs | TRUE
50 | LV_261-705_0_4_line_50 |  | 43 | 46 | 0.019856 | 0.125 | 0.08 | 261 | 0 | 0.364 | 1 | 1 | cs | TRUE
51 | LV_261-705_0_4_line_51 |  | 44 | 45 | 0.017673 | 0.125 | 0.08 | 261 | 0 | 0.364 | 1 | 1 | cs | TRUE
52 | LV_261-705_0_4_line_52 |  | 45 | 59 | 0.01509 | 0.125 | 0.08 | 261 | 0 | 0.364 | 1 | 1 | cs | TRUE
53 | LV_261-705_0_4_line_53 |  | 46 | 47 | 0.016658 | 0.125 | 0.08 | 261 | 0 | 0.364 | 1 | 1 | cs | TRUE
54 | LV_261-705_0_4_line_54 |  | 48 | 57 | 0.02723 | 0.125 | 0.08 | 261 | 0 | 0.364 | 1 | 1 | cs | TRUE
55 | LV_261-705_0_4_line_55 |  | 51 | 58 | 0.017519 | 0.125 | 0.08 | 261 | 0 | 0.364 | 1 | 3 | cs | TRUE
56 | LV_261-705_0_4_line_56 |  | 52 | 63 | 4.828e-05 | 0.125 | 0.08 | 261 | 0 | 0.364 | 1 | 1 | cs | TRUE
57 | LV_261-705_0_4_line_57 |  | 53 | 54 | 0.016349 | 0.125 | 0.08 | 261 | 0 | 0.364 | 1 | 1 | cs | TRUE
58 | LV_261-705_0_4_line_58 |  | 54 | 57 | 0.016608 | 0.125 | 0.08 | 261 | 0 | 0.364 | 1 | 1 | cs | TRUE
59 | LV_261-705_0_4_line_59 |  | 55 | 65 | 0.011694 | 0.125 | 0.08 | 261 | 0 | 0.364 | 1 | 2 | cs | TRUE
60 | LV_261-705_0_4_line_60 |  | 56 | 65 | 0.018195 | 0.125 | 0.08 | 261 | 0 | 0.364 | 1 | 1 | cs | TRUE
61 | LV_261-705_0_4_line_61 |  | 58 | 59 | 0.012848 | 0.125 | 0.08 | 261 | 0 | 0.364 | 1 | 3 | cs | TRUE
62 | LV_261-705_0_4_line_62 |  | 60 | 64 | 0.016549 | 0.125 | 0.08 | 261 | 0 | 0.364 | 1 | 1 | cs | TRUE
63 | LV_261-705_0_4_line_63 |  | 61 | 62 | 0.00061228 | 0.125 | 0.08 | 261 | 0 | 0.364 | 1 | 1 | cs | TRUE
64 | LV_261-705_0_4_line_64 |  | 62 | 63 | 0.015851 | 0.125 | 0.08 | 261 | 0 | 0.364 | 1 | 1 | cs | TRUE

## trafo
| name | std_type | hv_bus | lv_bus | sn_mva | vn_hv_kv | vn_lv_kv | vk_percent | vkr_percent | pfe_kw | i0_percent | shift_degree | tap_side | tap_neutral | tap_min | tap_max | tap_step_percent | tap_step_degree | tap_pos | tap_phase_shifter | parallel | df | in_service
0 | LV_261-705_0_4_trafo_31 | 0.63 MVA 20/0.4 kV | 66 | 59 | 0.63 | 20 | 0.4 | 6 | 1.206 | 1.65 | 0.2619 | 150 | hv | 0 | -2 | 2 | 2.5 | 0 | 0 | FALSE | 1 | 1 | TRUE

## line_geodata
| x0 | y0 | x1 | y1 | x2 | y2 | x3 | y3 | x4 | y4 | x5 | y5
0 | 2682217.9336 | 1249857.3422 | 2682231.8041 | 1249851.1351
1 | 2682229.7804 | 1249881.8135 | 2682217.9336 | 1249857.3422
2 | 2682217.9336 | 1249857.3422 | 2682205.79 | 1249831.9439
3 | 2682229.7804 | 1249881.8135 | 2682231.8576 | 1249886.1011
4 | 2682177.0948 | 1249849.0587 | 2682194.9733 | 1249840.4224 | 2682197.2359 | 1249838.4301 | 2682201.9673 | 1249834.2815 | 2682205.79 | 1249831.9439
5 | 2682191.9045 | 1249825.9691 | 2682193.316 | 1249829.2689 | 2682197.6758 | 1249827.9506 | 2682203.5886 | 1249827.3544 | 2682205.79 | 1249831.9439
6 | 2682205.79 | 1249831.9439 | 2682211.8518 | 1249828.2252 | 2682218.6137 | 1249824.9821
7 | 2682231.8576 | 1249886.1011 | 2682245.6901 | 1249878.4851
8 | 2682231.8576 | 1249886.1011 | 2682240.609 | 1249904.4988
9 | 2682177.0948 | 1249849.0587 | 2682185.8612 | 1249866.9935 | 2682188.03 | 1249875.0295 | 2682189.2458 | 1249877.639
10 | 2682191.9045 | 1249825.9691 | 2682185.8175 | 1249828.8746
11 | 2682191.9045 | 1249825.9691 | 2682202.3962 | 1249820.8801
12 | 2682237.7184 | 1249815.8192 | 2682218.6137 | 1249824.9821
13 | 2682261.6641 | 1249869.69 | 2682245.6901 | 1249878.4851
14 | 2682363.9495 | 1249894.997 | 2682364.38 | 1249898.2498 | 2682365.1127 | 1249904.1977
15 | 2682365.8877 | 1249891.8994 | 2682365.2881 | 1249893.2142 | 2682363.9495 | 1249894.997
16 | 2682365.1127 | 1249904.1977 | 2682363.2985 | 1249903.8055 | 2682361.59 | 1249903.9597 | 2682360.0073 | 1249904.2935 | 2682358.4494 | 1249905.0169 | 2682335.3922 | 1249916.1834
17 | 2682369.3226 | 1249909.8604 | 2682368.4313 | 1249907.1682 | 2682366.7711 | 1249905.4773 | 2682365.1127 | 1249904.1977
18 | 2682365.8877 | 1249891.8994 | 2682364.0332 | 1249881.3769 | 2682363.9148 | 1249880.7284
19 | 2682365.8877 | 1249891.8994 | 2682369.1699 | 1249891.5225 | 2682373.7299 | 1249891.0077
20 | 2682340.0357 | 1249770.7171 | 2682336.9838 | 1249771.909
21 | 2682336.9838 | 1249771.909 | 2682325.131 | 1249775.0578 | 2682313.5857 | 1249779.4341 | 2682311.1853 | 1249780.5853
22 | 2682340.0357 | 1249770.7171 | 2682342.2058 | 1249772.6709 | 2682344.1785 | 1249775.2447 | 2682345.9012 | 1249778.9603 | 2682346.7797 | 1249783.7214
23 | 2682311.1853 | 1249780.5853 | 2682286.1708 | 1249792.582
24 | 2682346.7797 | 1249783.7214 | 2682348.7871 | 1249794.6008 | 2682350.4308 | 1249804.4853
25 | 2682212.8091 | 1249815.8293 | 2682202.3962 | 1249820.8801
26 | 2682212.8091 | 1249815.8293 | 2682226.1283 | 1249809.3663
27 | 2682240.3623 | 1249802.4594 | 2682226.1283 | 1249809.3663
28 | 2682373.7299 | 1249891.0077 | 2682371.7633 | 1249879.8681
29 | 2682371.7633 | 1249879.8681 | 2682368.2708 | 1249860.085
30 | 2682369.3226 | 1249909.8604 | 2682369.9226 | 1249913.9495 | 2682371.838 | 1249925.5422
31 | 2682237.7184 | 1249815.8192 | 2682248.482 | 1249810.6571
32 | 2682237.7184 | 1249815.8192 | 2682242.4949 | 1249826.7941
33 | 2682259.2204 | 1249805.5071 | 2682248.482 | 1249810.6571
34 | 2682335.3922 | 1249916.1834 | 2682322.7549 | 1249922.3035
35 | 2682355.8427 | 1249832.9161 | 2682354.3005 | 1249829.2475 | 2682352.6796 | 1249827.4459 | 2682351.5648 | 1249820.1917
36 | 2682350.935 | 1249816.0688 | 2682351.5648 | 1249820.1917
37 | 2682351.5648 | 1249820.1917 | 2682334.5954 | 1249829.5349
38 | 2682355.8427 | 1249832.9161 | 2682357.9797 | 1249848.0703
39 | 2682355.8427 | 1249832.9161 | 2682359.2711 | 1249832.3411 | 2682363.3126 | 1249831.6523 | 2682365.4079 | 1249843.8682
40 | 2682350.935 | 1249816.0688 | 2682352.0342 | 1249814.1271 | 2682350.4308 | 1249804.4853
41 | 2682350.935 | 1249816.0688 | 2682348.2099 | 1249817.6543 | 2682332.4879 | 1249825.931 | 2682323.4456 | 1249830.9146
42 | 2682334.5954 | 1249829.5349 | 2682316.4069 | 1249839.5492
43 | 2682365.4079 | 1249843.8682 | 2682368.2708 | 1249860.085
44 | 2682264.8278 | 1249790.5877 | 2682252.4729 | 1249796.5829
45 | 2682264.8278 | 1249790.5877 | 2682274.8283 | 1249785.7644
46 | 2682240.3623 | 1249802.4594 | 2682252.4729 | 1249796.5829
47 | 2682270.4968 | 1249947.2714 | 2682267.1943 | 1249940.4205
48 | 2682270.4968 | 1249947.2714 | 2682289.8276 | 1249938.0862
49 | 2682267.1943 | 1249940.4205 | 2682276.592 | 1249935.9562
50 | 2682307.7622 | 1249929.5644 | 2682289.8276 | 1249938.0862
51 | 2682268.1274 | 1249861.3346 | 2682280.8701 | 1249854.3798 | 2682283.6344 | 1249852.8563
52 | 2682283.6344 | 1249852.8563 | 2682296.8501 | 1249845.5726
53 | 2682307.7622 | 1249929.5644 | 2682322.7549 | 1249922.3035
54 | 2682276.592 | 1249935.9562 | 2682293.3705 | 1249927.9857 | 2682301.2112 | 1249924.3209
55 | 2682308.1024 | 1249839.3709 | 2682323.4456 | 1249830.9146
56 | 2682316.4069 | 1249839.5492 | 2682316.3646 | 1249839.5725
57 | 2682331.0682 | 1249910.3657 | 2682316.2572 | 1249917.2884
58 | 2682316.2572 | 1249917.2884 | 2682301.2112 | 1249924.3209
59 | 2682286.1708 | 1249792.582 | 2682275.6266 | 1249797.6388
60 | 2682259.2204 | 1249805.5071 | 2682275.6266 | 1249797.6388
61 | 2682308.1024 | 1249839.3709 | 2682296.8501 | 1249845.5726
62 | 2682261.6641 | 1249869.69 | 2682276.1613 | 1249861.708
63 | 2682302.4791 | 1249847.2177 | 2682301.9428 | 1249847.513
64 | 2682316.3646 | 1249839.5725 | 2682302.4791 | 1249847.2177

## bus_geodata
| x | y | coords
0 | 2682231.8041 | 1249851.1351
1 | 2682217.9336 | 1249857.3422
2 | 2682229.7804 | 1249881.8135
3 | 2682205.79 | 1249831.9439
4 | 2682231.8576 | 1249886.1011
5 | 2682177.0948 | 1249849.0587
6 | 2682191.9045 | 1249825.9691
7 | 2682218.6137 | 1249824.9821
8 | 2682245.6901 | 1249878.4851
9 | 2682240.609 | 1249904.4988
10 | 2682363.9495 | 1249894.997
11 | 2682365.1127 | 1249904.1977
12 | 2682365.8877 | 1249891.8994
13 | 2682336.9838 | 1249771.909
14 | 2682340.0357 | 1249770.7171
15 | 2682311.1853 | 1249780.5853
16 | 2682346.7797 | 1249783.7214
17 | 2682189.2458 | 1249877.639
18 | 2682212.8091 | 1249815.8293
19 | 2682202.3962 | 1249820.8801
20 | 2682226.1283 | 1249809.3663
21 | 2682373.7299 | 1249891.0077
22 | 2682371.7633 | 1249879.8681
23 | 2682369.3226 | 1249909.8604
24 | 2682371.838 | 1249925.5422
25 | 2682237.7184 | 1249815.8192
26 | 2682248.482 | 1249810.6571
27 | 2682242.4949 | 1249826.7941
28 | 2682335.3922 | 1249916.1834
29 | 2682351.5648 | 1249820.1917
30 | 2682355.8427 | 1249832.9161
31 | 2682350.935 | 1249816.0688
32 | 2682334.5954 | 1249829.5349
33 | 2682365.4079 | 1249843.8682
34 | 2682368.2708 | 1249860.085
35 | 2682264.8278 | 1249790.5877
36 | 2682252.4729 | 1249796.5829
37 | 2682274.8283 | 1249785.7644
38 | 2682363.9148 | 1249880.7284
39 | 2682357.9797 | 1249848.0703
40 | 2682185.8175 | 1249828.8746
41 | 2682270.4968 | 1249947.2714
42 | 2682267.1943 | 1249940.4205
43 | 2682289.8276 | 1249938.0862
44 | 2682268.1274 | 1249861.3346
45 | 2682283.6344 | 1249852.8563
46 | 2682307.7622 | 1249929.5644
47 | 2682322.7549 | 1249922.3035
48 | 2682276.592 | 1249935.9562
49 | 2682240.3623 | 1249802.4594
50 | 2682350.4308 | 1249804.4853
51 | 2682323.4456 | 1249830.9146
52 | 2682316.4069 | 1249839.5492
53 | 2682331.0682 | 1249910.3657
54 | 2682316.2572 | 1249917.2884
55 | 2682286.1708 | 1249792.582
56 | 2682259.2204 | 1249805.5071
57 | 2682301.2112 | 1249924.3209
58 | 2682308.1024 | 1249839.3709
59 | 2682296.8501 | 1249845.5726
60 | 2682261.6641 | 1249869.69
61 | 2682301.9428 | 1249847.513
62 | 2682302.4791 | 1249847.2177
63 | 2682316.3646 | 1249839.5725
64 | 2682276.1613 | 1249861.708
65 | 2682275.6266 | 1249797.6388
66 | 2682350.935 | 1249816.0688

## line_std_types
| c_nf_per_km | r_ohm_per_km | x_ohm_per_km | max_i_ka | type | q_mm2 | alpha | voltage_rating
NAYY 4x50 SE | 210 | 0.642 | 0.083 | 0.142 | cs | 50 | 0.00403 | LV
NAYY 4x120 SE | 264 | 0.225 | 0.08 | 0.242 | cs | 120 | 0.00403 | LV
NAYY 4x150 SE | 261 | 0.208 | 0.08 | 0.27 | cs | 150 | 0.00403 | LV
NA2XS2Y 1x95 RM/25 12/20 kV | 216 | 0.313 | 0.132 | 0.252 | cs | 95 | 0.00403 | MV
NA2XS2Y 1x185 RM/25 12/20 kV | 273 | 0.161 | 0.117 | 0.362 | cs | 185 | 0.00403 | MV
NA2XS2Y 1x240 RM/25 12/20 kV | 304 | 0.122 | 0.112 | 0.421 | cs | 240 | 0.00403 | MV
NA2XS2Y 1x95 RM/25 6/10 kV | 315 | 0.313 | 0.123 | 0.249 | cs | 95 | 0.00403 | MV
NA2XS2Y 1x185 RM/25 6/10 kV | 406 | 0.161 | 0.11 | 0.358 | cs | 185 | 0.00403 | MV
NA2XS2Y 1x240 RM/25 6/10 kV | 456 | 0.122 | 0.105 | 0.416 | cs | 240 | 0.00403 | MV
NA2XS2Y 1x150 RM/25 12/20 kV | 250 | 0.206 | 0.116 | 0.319 | cs | 150 | 0.00403 | MV
NA2XS2Y 1x120 RM/25 12/20 kV | 230 | 0.253 | 0.119 | 0.283 | cs | 120 | 0.00403 | MV
NA2XS2Y 1x70 RM/25 12/20 kV | 190 | 0.443 | 0.132 | 0.22 | cs | 70 | 0.00403 | MV
NA2XS2Y 1x150 RM/25 6/10 kV | 360 | 0.206 | 0.11 | 0.315 | cs | 150 | 0.00403 | MV
NA2XS2Y 1x120 RM/25 6/10 kV | 340 | 0.253 | 0.113 | 0.28 | cs | 120 | 0.00403 | MV
NA2XS2Y 1x70 RM/25 6/10 kV | 280 | 0.443 | 0.123 | 0.217 | cs | 70 | 0.00403 | MV
N2XS(FL)2Y 1x120 RM/35 64/110 kV | 112 | 0.153 | 0.166 | 0.366 | cs | 120 | 0.00393 | HV
N2XS(FL)2Y 1x185 RM/35 64/110 kV | 125 | 0.099 | 0.156 | 0.457 | cs | 185 | 0.00393 | HV
N2XS(FL)2Y 1x240 RM/35 64/110 kV | 135 | 0.075 | 0.149 | 0.526 | cs | 240 | 0.00393 | HV
N2XS(FL)2Y 1x300 RM/35 64/110 kV | 144 | 0.06 | 0.144 | 0.588 | cs | 300 | 0.00393 | HV
15-AL1/3-ST1A 0.4 | 11 | 1.8769 | 0.35 | 0.105 | ol | 16 | 0.00403 | LV
24-AL1/4-ST1A 0.4 | 11.25 | 1.2012 | 0.335 | 0.14 | ol | 24 | 0.00403 | LV
48-AL1/8-ST1A 0.4 | 12.2 | 0.5939 | 0.3 | 0.21 | ol | 48 | 0.00403 | LV
94-AL1/15-ST1A 0.4 | 13.2 | 0.306 | 0.29 | 0.35 | ol | 94 | 0.00403 | LV
34-AL1/6-ST1A 10.0 | 9.7 | 0.8342 | 0.36 | 0.17 | ol | 34 | 0.00403 | MV
48-AL1/8-ST1A 10.0 | 10.1 | 0.5939 | 0.35 | 0.21 | ol | 48 | 0.00403 | MV
70-AL1/11-ST1A 10.0 | 10.4 | 0.4132 | 0.339 | 0.29 | ol | 70 | 0.00403 | MV
94-AL1/15-ST1A 10.0 | 10.75 | 0.306 | 0.33 | 0.35 | ol | 94 | 0.00403 | MV
122-AL1/20-ST1A 10.0 | 11.1 | 0.2376 | 0.323 | 0.41 | ol | 122 | 0.00403 | MV
149-AL1/24-ST1A 10.0 | 11.25 | 0.194 | 0.315 | 0.47 | ol | 149 | 0.00403 | MV
34-AL1/6-ST1A 20.0 | 9.15 | 0.8342 | 0.382 | 0.17 | ol | 34 | 0.00403 | MV
48-AL1/8-ST1A 20.0 | 9.5 | 0.5939 | 0.372 | 0.21 | ol | 48 | 0.00403 | MV
70-AL1/11-ST1A 20.0 | 9.7 | 0.4132 | 0.36 | 0.29 | ol | 70 | 0.00403 | MV
94-AL1/15-ST1A 20.0 | 10 | 0.306 | 0.35 | 0.35 | ol | 94 | 0.00403 | MV
122-AL1/20-ST1A 20.0 | 10.3 | 0.2376 | 0.344 | 0.41 | ol | 122 | 0.00403 | MV
149-AL1/24-ST1A 20.0 | 10.5 | 0.194 | 0.337 | 0.47 | ol | 149 | 0.00403 | MV
184-AL1/30-ST1A 20.0 | 10.75 | 0.1571 | 0.33 | 0.535 | ol | 184 | 0.00403 | MV
243-AL1/39-ST1A 20.0 | 11 | 0.1188 | 0.32 | 0.645 | ol | 243 | 0.00403 | MV
48-AL1/8-ST1A 110.0 | 8 | 0.5939 | 0.46 | 0.21 | ol | 48 | 0.00403 | HV
70-AL1/11-ST1A 110.0 | 8.4 | 0.4132 | 0.45 | 0.29 | ol | 70 | 0.00403 | HV
94-AL1/15-ST1A 110.0 | 8.65 | 0.306 | 0.44 | 0.35 | ol | 94 | 0.00403 | HV
122-AL1/20-ST1A 110.0 | 8.5 | 0.2376 | 0.43 | 0.41 | ol | 122 | 0.00403 | HV
149-AL1/24-ST1A 110.0 | 8.75 | 0.194 | 0.41 | 0.47 | ol | 149 | 0.00403 | HV
184-AL1/30-ST1A 110.0 | 8.8 | 0.1571 | 0.4 | 0.535 | ol | 184 | 0.00403 | HV
243-AL1/39-ST1A 110.0 | 9 | 0.1188 | 0.39 | 0.645 | ol | 243 | 0.00403 | HV
305-AL1/39-ST1A 110.0 | 9.2 | 0.0949 | 0.38 | 0.74 | ol | 305 | 0.00403 | HV
490-AL1/64-ST1A 110.0 | 9.75 | 0.059 | 0.37 | 0.96 | ol | 490 | 0.00403 | HV
679-AL1/86-ST1A 110.0 | 9.95 | 0.042 | 0.36 | 1.15 | ol | 679 | 0.00403 | HV
490-AL1/64-ST1A 220.0 | 10 | 0.059 | 0.285 | 0.96 | ol | 490 | 0.00403 | HV
679-AL1/86-ST1A 220.0 | 11.7 | 0.042 | 0.275 | 1.15 | ol | 679 | 0.00403 | HV
490-AL1/64-ST1A 380.0 | 11 | 0.059 | 0.253 | 0.96 | ol | 490 | 0.00403 | HV
679-AL1/86-ST1A 380.0 | 14.6 | 0.042 | 0.25 | 1.15 | ol | 679 | 0.00403 | HV

## trafo_std_types
| i0_percent | pfe_kw | vkr_percent | sn_mva | vn_lv_kv | vn_hv_kv | vk_percent | shift_degree | vector_group | tap_side | tap_neutral | tap_min | tap_max | tap_step_degree | tap_step_percent | tap_phase_shifter
160 MVA 380/110 kV | 0.06 | 60 | 0.25 | 160 | 110 | 380 | 12.2 | 0 | Yy0 | hv | 0 | -9 | 9 | 0 | 1.5 | FALSE
100 MVA 220/110 kV | 0.06 | 55 | 0.26 | 100 | 110 | 220 | 12 | 0 | Yy0 | hv | 0 | -9 | 9 | 0 | 1.5 | FALSE
63 MVA 110/20 kV | 0.04 | 22 | 0.32 | 63 | 20 | 110 | 18 | 150 | YNd5 | hv | 0 | -9 | 9 | 0 | 1.5 | FALSE
40 MVA 110/20 kV | 0.05 | 18 | 0.34 | 40 | 20 | 110 | 16.2 | 150 | YNd5 | hv | 0 | -9 | 9 | 0 | 1.5 | FALSE
25 MVA 110/20 kV | 0.07 | 14 | 0.41 | 25 | 20 | 110 | 12 | 150 | YNd5 | hv | 0 | -9 | 9 | 0 | 1.5 | FALSE
63 MVA 110/10 kV | 0.04 | 22 | 0.32 | 63 | 10 | 110 | 18 | 150 | YNd5 | hv | 0 | -9 | 9 | 0 | 1.5 | FALSE
40 MVA 110/10 kV | 0.05 | 18 | 0.34 | 40 | 10 | 110 | 16.2 | 150 | YNd5 | hv | 0 | -9 | 9 | 0 | 1.5 | FALSE
25 MVA 110/10 kV | 0.07 | 14 | 0.41 | 25 | 10 | 110 | 12 | 150 | YNd5 | hv | 0 | -9 | 9 | 0 | 1.5 | FALSE
0.25 MVA 20/0.4 kV | 0.32 | 0.8 | 1.44 | 0.25 | 0.4 | 20 | 6 | 150 | Yzn5 | hv | 0 | -2 | 2 | 0 | 2.5 | FALSE
0.4 MVA 20/0.4 kV | 0.3375 | 1.35 | 1.425 | 0.4 | 0.4 | 20 | 6 | 150 | Dyn5 | hv | 0 | -2 | 2 | 0 | 2.5 | FALSE
0.63 MVA 20/0.4 kV | 0.2619 | 1.65 | 1.206 | 0.63 | 0.4 | 20 | 6 | 150 | Dyn5 | hv | 0 | -2 | 2 | 0 | 2.5 | FALSE
0.25 MVA 10/0.4 kV | 0.24 | 0.6 | 1.2 | 0.25 | 0.4 | 10 | 4 | 150 | Dyn5 | hv | 0 | -2 | 2 | 0 | 2.5 | FALSE
0.4 MVA 10/0.4 kV | 0.2375 | 0.95 | 1.325 | 0.4 | 0.4 | 10 | 4 | 150 | Dyn5 | hv | 0 | -2 | 2 | 0 | 2.5 | FALSE
0.63 MVA 10/0.4 kV | 0.1873 | 1.18 | 1.0794 | 0.63 | 0.4 | 10 | 4 | 150 | Dyn5 | hv | 0 | -2 | 2 | 0 | 2.5 | FALSE

## trafo3w_std_types
| sn_hv_mva | sn_mv_mva | sn_lv_mva | vn_hv_kv | vn_mv_kv | vn_lv_kv | vk_hv_percent | vk_mv_percent | vk_lv_percent | vkr_hv_percent | vkr_mv_percent | vkr_lv_percent | pfe_kw | i0_percent | shift_mv_degree | shift_lv_degree | vector_group | tap_side | tap_neutral | tap_min | tap_max | tap_step_percent
63/25/38 MVA 110/20/10 kV | 63 | 25 | 38 | 110 | 20 | 10 | 10.4 | 10.4 | 10.4 | 0.28 | 0.32 | 0.35 | 35 | 0.89 | 0 | 0 | YN0yn0yn0 | hv | 0 | -10 | 10 | 1.2
63/25/38 MVA 110/10/10 kV | 63 | 25 | 38 | 110 | 10 | 10 | 10.4 | 10.4 | 10.4 | 0.28 | 0.32 | 0.35 | 35 | 0.89 | 0 | 0 | YN0yn0yn0 | hv | 0 | -10 | 10 | 1.2

## fuse_std_types
| fuse_type | i_rated_a | t_avg | t_min | t_total | x_avg | x_min | x_total
HV 100A | HV 100A | 100 | 0 | [10.0, 3.64, 0.854, 0.281, 0.1, 0.0531, 0.022, 0.01] | [10.0, 4.267, 1.21, 0.403, 0.1, 0.058, 0.022, 0.01] | 0 | [300.0, 350.0, 450.0, 550.0, 700.0, 850.0, 1200.0, 1752.0] | [600.0, 700.0, 900.0, 1150.0, 1665.0, 2000.0, 3000.0, 4313.0]
HV 10A | HV 10A | 10 | 0 | [10.0, 1675.0, 0.344, 0.156, 0.1, 0.0417, 0.0171, 0.01] | [10.0, 1.3, 0.3, 0.155, 0.1, 0.0555, 0.023, 0.01] | 0 | [30.0, 32.0, 35.0, 37.0, 39.0, 50.0, 70.0, 88.0] | [60.0, 70.0, 80.0, 87.0, 94.0, 110.0, 150.0, 216.0]
HV 125A | HV 125A | 125 | 0 | [10.0, 1.82, 0.344, 0.1, 0.0467, 0.0269, 0.01] | [10.0, 2.478, 0.426, 0.1, 0.0427, 0.0211, 0.01] | 0 | [375.0, 500.0, 700.0, 925.0, 1200.0, 1500.0, 2341.0] | [750.0, 1000.0, 1500.0, 2200.0, 3000.0, 4000.0, 5765.0]
HV 160A | HV 160A | 160 | 0 | [10.0, 4.15, 1.03, 0.198, 0.1, 0.051, 0.0172, 0.01] | [10.0, 2.3, 0.734, 0.274, 0.1, 0.046, 0.0177, 0.01] | 0 | [480.0, 550.0, 700.0, 1000.0, 1260.0, 1600.0, 2500.0, 3227.0] | [960.0, 1300.0, 1700.0, 2200.0, 2996.0, 4000.0, 6000.0, 7946.0]
HV 16A | HV 16A | 16 | 0 | [10.0, 0.352, 0.164, 0.1, 0.0649, 0.0342, 0.01] | [10.0, 2.34, 0.722, 0.181, 0.1, 0.055, 0.0296, 0.01] | 0 | [48.0, 60.0, 65.0, 71.0, 80.0, 100.0, 162.0] | [96.0, 110.0, 125.0, 150.0, 168.0, 200.0, 250.0, 398.0]
HV 200A | HV 200A | 200 | 0 | [10.0, 4.267, 1.21, 0.403, 0.1, 0.058, 0.022, 0.01] | [10.0, 3.73, 1.654, 0.328, 0.1, 0.0531, 0.019, 0.01] | 0 | [600.0, 700.0, 900.0, 1150.0, 1665.0, 2000.0, 3000.0, 4313.0] | [1200.0, 1500.0, 1800.0, 2700.0, 3960.0, 5000.0, 7500.0, 10620.0]
HV 20A | HV 20A | 20 | 0 | [10.0, 1.3, 0.3, 0.155, 0.1, 0.0555, 0.023, 0.01] | [10.0, 1.3, 0.161, 0.1, 0.0611, 0.0399, 0.0141, 0.01] | 0 | [60.0, 70.0, 80.0, 87.0, 94.0, 110.0, 150.0, 216.0] | [120.0, 150.0, 200.0, 223.0, 260.0, 300.0, 450.0, 532.0]
HV 25A | HV 25A | 25 | 0 | [10.0, 2.512, 0.833, 0.299, 0.1, 0.0372, 0.0223, 0.01] | [10.0, 3.125, 0.597, 0.198, 0.1, 0.0378, 0.022, 0.01] | 0 | [75.0, 82.0, 90.0, 100.0, 124.0, 170.0, 200.0, 289.0] | [150.0, 170.0, 210.0, 250.0, 294.0, 400.0, 500.0, 711.0]
HV 31.5A | HV 31.5A | 31.5 | 0 | [10.0, 2.34, 0.722, 0.181, 0.1, 0.055, 0.0296, 0.01] | [10.0, 2.84, 0.368, 0.164, 0.1, 0.0621, 0.0378, 0.0195, 0.01] | 0 | [95.0, 110.0, 125.0, 150.0, 165.0, 200.0, 250.0, 390.0] | [189.0, 220.0, 300.0, 350.0, 393.0, 450.0, 530.0, 700.0, 960.0]
HV 40A | HV 40A | 40 | 0 | [10.0, 1.3, 0.161, 0.1, 0.0611, 0.0399, 0.0141, 0.01] | [10.0, 2.05, 0.369, 0.198, 0.1, 0.051, 0.0298, 0.01] | 0 | [120.0, 150.0, 200.0, 223.0, 260.0, 300.0, 450.0, 532.0] | [240.0, 300.0, 400.0, 450.0, 530.0, 650.0, 800.0, 1311.0]
HV 50A | HV 50A | 50 | 0 | [10.0, 3.215, 0.597, 0.198, 0.1, 0.0378, 0.022, 0.01] | [10.0, 3.64, 0.854, 0.281, 0.1, 0.0531, 0.022, 0.01] | 0 | [150.0, 170.0, 210.0, 250.0, 294.0, 400.0, 500.0, 711.0] | [300.0, 350.0, 450.0, 550.0, 700.0, 850.0, 1200.0, 1752.0]
HV 6.3A | HV 6.3A | 6.3 | 0 | [10.0, 1.39, 0.344, 0.168, 0.1, 0.056, 0.0263, 0.01] | [10.0, 1.711, 0.516, 0.198, 0.1, 0.0634, 0.0303, 0.01] | 0 | [19.0, 19.5, 20.4, 20.8, 22.0, 25.0, 32.0, 48.0] | [38.0, 40.0, 43.0, 48.0, 53.0, 60.0, 75.0, 118.0]
HV 63A | HV 63A | 63 | 0 | [10.0, 2.84, 0.368, 0.164, 0.1, 0.0621, 0.0378, 0.0195, 0.01] | [10.0, 1.82, 0.344, 0.1, 0.0467, 0.0269, 0.01] | 0 | [189.0, 220.0, 300.0, 350.0, 393.0, 450.0, 530.0, 700.0, 961.0] | [378.0, 500.0, 700.0, 934.0, 1200.0, 1500.0, 2366.0]
HV 80A | HV 80A | 80 | 0 | [10.0, 2.05, 0.369, 0.198, 0.1, 0.051, 0.0298, 0.01] | [10.0, 4.15, 1.03, 0.198, 0.1, 0.051, 0.0172, 0.01] | 0 | [240.0, 300.0, 400.0, 450.0, 530.0, 650.0, 800.0, 1311.0] | [480.0, 550.0, 700.0, 1000.0, 1260.0, 1600.0, 2500.0, 3227.0]
Siemens NH-1-100 | Siemens NH-1-100 | 100 | [5400.0, 2000.0, 400.0, 20.0, 1.0, 0.2, 0.012, 0.004] | 0 | 0 | [150.0, 190.0, 250.0, 430.0, 900.0, 1250.0, 2700.0, 3600.0] | 0 | 0
Siemens NH-1-125 | Siemens NH-1-125 | 125 | [4800.0, 120.0, 7.0, 0.1, 0.004] | 0 | 0 | [180.0, 400.0, 740.0, 2000.0, 4250.0] | 0 | 0
Siemens NH-1-16 | Siemens NH-1-16 | 16 | [4000.0, 400.0, 2.0, 0.1, 0.04, 0.01] | 0 | 0 | [26.0, 35.0, 75.0, 150.0, 200.0, 300.0] | 0 | 0
Siemens NH-1-160 | Siemens NH-1-160 | 160 | [4800.0, 120.0, 7.0, 0.1, 0.004] | 0 | 0 | [210.0, 500.0, 900.0, 2300.0, 5000.0] | 0 | 0
Siemens NH-1-25 | Siemens NH-1-25 | 25 | [4000.0, 1000.0, 10.0, 0.2, 0.02, 0.01] | 0 | 0 | [40.0, 50.0, 100.0, 210.0, 400.0, 500.0] | 0 | 0
Siemens NH-1-50 | Siemens NH-1-50 | 50 | [4000.0, 40.0, 4.0, 1.0, 0.02, 0.01] | 0 | 0 | [86.0, 200.0, 300.0, 400.0, 1000.0, 1280.0] | 0 | 0
Siemens NH-1-63 | Siemens NH-1-63 | 63 | [4000.0, 100.0, 10.0, 2.0, 0.04, 0.01] | 0 | 0 | [100.0, 200.0, 300.0, 400.0, 1000.0, 1500.0] | 0 | 0
Siemens NH-1-80 | Siemens NH-1-80 | 80 | [4800.0, 120.0, 7.0, 0.1, 0.01] | 0 | 0 | [150.58, 250.0, 450.0, 1150.0, 2470.0] | 0 | 0
Siemens NH-2-1000 | Siemens NH-2-1000 | 1000 | [4800.0, 120.0, 7.0, 0.1, 0.004] | 0 | 0 | [1900.0, 3500.0, 8400.0, 24000.0, 52000.0] | 0 | 0
Siemens NH-2-200 | Siemens NH-2-200 | 200 | [4800.0, 120.0, 7.0, 0.1, 0.004] | 0 | 0 | [280.0, 650.0, 1200.0, 3000.0, 7000.0] | 0 | 0
Siemens NH-2-224 | Siemens NH-2-224 | 224 | [4800.0, 120.0, 7.0, 0.2, 0.04, 0.004] | 0 | 0 | [400.0, 750.0, 1453.0, 3025.0, 4315.0, 7600.0] | 0 | 0
Siemens NH-2-250 | Siemens NH-2-250 | 250 | [4800.0, 120.0, 7.0, 0.1, 0.004] | 0 | 0 | [450.0, 800.0, 1650.0, 4000.0, 8500.0] | 0 | 0
Siemens NH-2-315 | Siemens NH-2-315 | 315 | [4800.0, 120.0, 7.0, 0.1, 0.004] | 0 | 0 | [550.0, 920.0, 1900.0, 5000.0, 11000.0] | 0 | 0
Siemens NH-2-355 | Siemens NH-2-355 | 355 | [4800.0, 120.0, 6.0, 0.1, 0.004] | 0 | 0 | [650.0, 1116.27, 2350.0, 5840.0, 12790.0] | 0 | 0
Siemens NH-2-400 | Siemens NH-2-400 | 400 | [4800.0, 120.0, 7.0, 0.1, 0.004] | 0 | 0 | [720.0, 1350.0, 2800.0, 6500.0, 15000.0] | 0 | 0
Siemens NH-2-425 | Siemens NH-2-425 | 425 | [4800.0, 120.0, 7.0, 0.1, 0.004] | 0 | 0 | [850.0, 1500.0, 3050.0, 7500.0, 16500.0] | 0 | 0
Siemens NH-2-630 | Siemens NH-2-630 | 630 | [4800.0, 120.0, 7.0, 0.1, 0.004] | 0 | 0 | [1200.0, 2000.0, 4800.0, 12000.0, 26000.0] | 0 | 0

## res_bus
| vm_pu | va_degree | p_mw | q_mvar
0 | 0.97544 | -0.47304 | 0.011702 | 0.0029329
1 | 0.97561 | -0.46978 | 0 | 0
2 | 0.97482 | -0.48522 | 0 | 0
3 | 0.97673 | -0.4478 | 0 | 0
4 | 0.97469 | -0.48793 | 0 | 0
5 | 0.9765 | -0.45224 | 0 | 0
6 | 0.9756 | -0.46986 | 0 | 0
7 | 0.97826 | -0.41773 | 0.0066562 | 0.0016682
8 | 0.97435 | -0.49454 | 0.0069946 | 0.001753
9 | 0.97453 | -0.491 | 0.0082075 | 0.002057
10 | 0.98585 | -0.27109 | 0 | 0
11 | 0.98539 | -0.27999 | 0 | 0
12 | 0.98603 | -0.26758 | 0 | 0
13 | 0.98956 | -0.19892 | 0 | 0
14 | 0.98976 | -0.19517 | 0 | 0
15 | 0.98793 | -0.23029 | 0.042102 | 0.010552
16 | 0.99066 | -0.17786 | 0.039035 | 0.0097831
17 | 0.97629 | -0.45636 | 0.0072222 | 0.0018101
18 | 0.97452 | -0.49109 | 0 | 0
19 | 0.97502 | -0.48124 | 0.0068728 | 0.0017225
20 | 0.97388 | -0.5037 | 0.0078199 | 0.0019599
21 | 0.98652 | -0.258 | 0 | 0
22 | 0.98723 | -0.24429 | 0.0080996 | 0.00203
23 | 0.98535 | -0.28088 | 0 | 0
24 | 0.98525 | -0.28282 | 0.0068032 | 0.001705
25 | 0.98062 | -0.37173 | 0 | 0
26 | 0.98202 | -0.34454 | 0.0066614 | 0.0016695
27 | 0.98055 | -0.37311 | 0.0063442 | 0.00159
28 | 0.98399 | -0.30725 | 0.0058375 | 0.001463
29 | 0.9926 | -0.14077 | 0 | 0
30 | 0.99145 | -0.16281 | 0 | 0
31 | 0.99306 | -0.13186 | 0 | 0
32 | 0.99206 | -0.15116 | 0.0077128 | 0.001933
33 | 0.98991 | -0.19252 | 0 | 0
34 | 0.98864 | -0.21709 | 0.007952 | 0.001993
35 | 0.97283 | -0.52455 | 0 | 0
36 | 0.97297 | -0.52171 | 0.016154 | 0.0040486
37 | 0.97271 | -0.52684 | 0.011226 | 0.0028134
38 | 0.98588 | -0.27048 | 0.014281 | 0.0035791
39 | 0.99136 | -0.16464 | 0.0067727 | 0.0016974
40 | 0.97554 | -0.47105 | 0.0096222 | 0.0024115
41 | 0.98163 | -0.35343 | 0 | 0
42 | 0.98142 | -0.35747 | 0 | 0
43 | 0.98221 | -0.34206 | 0.007786 | 0.0019514
44 | 0.99966 | -0.0065469 | 0.0078963 | 0.001979
45 | 0.99979 | -0.0041131 | 0.0077384 | 0.0019394
46 | 0.98289 | -0.32874 | 0 | 0
47 | 0.98346 | -0.31757 | 0.0036257 | 0.00090868
48 | 0.98114 | -0.363 | 0.0061993 | 0.0015537
49 | 0.97332 | -0.51492 | 0.011192 | 0.0028051
50 | 0.99217 | -0.14888 | 0.0077692 | 0.0019471
51 | 0.99654 | -0.065614 | 0.0065874 | 0.001651
52 | 0.99163 | -0.15946 | 0.0049781 | 0.0012476
53 | 0.98013 | -0.38272 | 0.010773 | 0.0026999
54 | 0.98029 | -0.37952 | 0.0060938 | 0.0015272
55 | 0.98663 | -0.25532 | 0.0060558 | 0.0015177
56 | 0.98348 | -0.31607 | 0.0066614 | 0.0016695
57 | 0.98055 | -0.37444 | 0.0063161 | 0.001583
58 | 0.99852 | -0.027997 | 0.0067638 | 0.0016952
59 | 1 | 0 | -0.39756 | -0.10147
60 | 0.97408 | -0.49983 | 0.0079338 | 0.0019884
61 | 0.99147 | -0.16259 | 0.0066733 | 0.0016725
62 | 0.99148 | -0.16252 | 0.0041564 | 0.0010417
63 | 0.99163 | -0.15948 | 0.0067633 | 0.001695
64 | 0.97396 | -0.50222 | 0.0078688 | 0.0019721
65 | 0.98584 | -0.27055 | 0.0062002 | 0.0015539
66 | 0.99998 | 149.9956 | 0 | 0

## res_line
| p_from_mw | q_from_mvar | p_to_mw | q_to_mvar | pl_mw | ql_mvar | i_from_ka | i_to_ka | i_ka | vm_from_pu | va_from_degree | vm_to_pu | va_to_degree | loading_percent
0 | -0.011702 | -0.0029329 | 0.011704 | 0.0029338 | 1.816e-06 | 9.7251e-07 | 0.017852 | 0.017852 | 0.017852 | 0.97544 | -0.47304 | 0.97561 | -0.46978 | 4.9043
1 | 0.031045 | 0.0077949 | -0.031022 | -0.0077806 | 2.2852e-05 | 1.4286e-05 | 0.047355 | 0.047355 | 0.047355 | 0.97561 | -0.46978 | 0.97482 | -0.48522 | 13.0097
2 | -0.042749 | -0.010729 | 0.042794 | 0.010757 | 4.4865e-05 | 2.8362e-05 | 0.065207 | 0.065207 | 0.065207 | 0.97561 | -0.46978 | 0.97673 | -0.4478 | 17.914
3 | 0.031022 | 0.0077806 | -0.031018 | -0.0077781 | 4.0046e-06 | 2.5036e-06 | 0.047355 | 0.047355 | 0.047355 | 0.97482 | -0.48522 | 0.97469 | -0.48793 | 13.0097
4 | 0.0072251 | 0.0018111 | -0.0072236 | -0.0018106 | 1.5287e-06 | 5.5736e-07 | 0.011007 | 0.011008 | 0.011008 | 0.97673 | -0.4478 | 0.9765 | -0.45224 | 3.0241
5 | 0.063065 | 0.015873 | -0.062999 | -0.015831 | 6.6416e-05 | 4.2266e-05 | 0.096102 | 0.096102 | 0.096102 | 0.97673 | -0.4478 | 0.9756 | -0.46986 | 26.4017
6 | -0.11308 | -0.028442 | 0.11325 | 0.028546 | 0.00016269 | 0.00010394 | 0.17232 | 0.17232 | 0.17232 | 0.97673 | -0.4478 | 0.97826 | -0.41773 | 47.3397
7 | 0.022809 | 0.0057206 | -0.022802 | -0.0057162 | 7.1808e-06 | 4.399e-06 | 0.034823 | 0.034823 | 0.034823 | 0.97469 | -0.48793 | 0.97435 | -0.49454 | 9.5669
8 | 0.0082087 | 0.0020575 | -0.0082075 | -0.002057 | 1.1999e-06 | 5.1403e-07 | 0.012532 | 0.012532 | 0.012532 | 0.97469 | -0.48793 | 0.97453 | -0.491 | 3.4429
9 | 0.0072236 | 0.0018106 | -0.0072222 | -0.0018101 | 1.4161e-06 | 5.165e-07 | 0.011008 | 0.011008 | 0.011008 | 0.9765 | -0.45224 | 0.97629 | -0.45636 | 3.0241
10 | 0.0096227 | 0.0024118 | -0.0096222 | -0.0024115 | 5.4485e-07 | 2.6449e-07 | 0.014677 | 0.014677 | 0.014677 | 0.9756 | -0.46986 | 0.97554 | -0.47105 | 4.0321
11 | 0.053376 | 0.013419 | -0.053347 | -0.013401 | 2.8992e-05 | 1.8409e-05 | 0.081425 | 0.081425 | 0.081425 | 0.9756 | -0.46986 | 0.97502 | -0.48124 | 22.3696
12 | -0.1199 | -0.030214 | 0.12017 | 0.030383 | 0.00026447 | 0.00016899 | 0.18244 | 0.18244 | 0.18244 | 0.97826 | -0.41773 | 0.98062 | -0.37173 | 50.1211
13 | 0.015807 | 0.0039632 | -0.015803 | -0.0039609 | 3.9854e-06 | 2.3236e-06 | 0.024141 | 0.024142 | 0.024142 | 0.97435 | -0.49454 | 0.97408 | -0.49983 | 6.6323
14 | 0.05363 | 0.013515 | -0.053607 | -0.0135 | 2.2803e-05 | 1.4476e-05 | 0.080974 | 0.080974 | 0.080974 | 0.98585 | -0.27109 | 0.98539 | -0.27999 | 22.2457
15 | -0.05363 | -0.013515 | 0.053639 | 0.01352 | 9.0288e-06 | 5.7316e-06 | 0.080974 | 0.080974 | 0.080974 | 0.98585 | -0.27109 | 0.98603 | -0.26758 | 22.2457
16 | 0.046803 | 0.011795 | -0.046742 | -0.011756 | 6.0966e-05 | 3.8605e-05 | 0.0707 | 0.0707 | 0.0707 | 0.98539 | -0.27999 | 0.98399 | -0.30725 | 19.423
17 | 0.0068041 | 0.0017053 | -0.0068038 | -0.0017052 | 2.8868e-07 | 9.1871e-08 | 0.010275 | 0.010275 | 0.010275 | 0.98539 | -0.27999 | 0.98535 | -0.28088 | 2.8227
18 | 0.014283 | 0.0035802 | -0.014281 | -0.0035791 | 1.9763e-06 | 1.1202e-06 | 0.021554 | 0.021554 | 0.021554 | 0.98603 | -0.26758 | 0.98588 | -0.27048 | 5.9215
19 | -0.067922 | -0.017101 | 0.067953 | 0.01712 | 3.1113e-05 | 1.9812e-05 | 0.10253 | 0.10253 | 0.10253 | 0.98603 | -0.26758 | 0.98652 | -0.258 | 28.1672
20 | -0.19543 | -0.049727 | 0.19547 | 0.04975 | 3.5344e-05 | 2.2494e-05 | 0.29414 | 0.29414 | 0.29414 | 0.98956 | -0.19892 | 0.98976 | -0.19517 | 26.9363
21 | 0.19543 | 0.049727 | -0.19514 | -0.04954 | 0.00029496 | 0.00018773 | 0.29414 | 0.29414 | 0.29414 | 0.98956 | -0.19892 | 0.98793 | -0.23029 | 26.9363
22 | -0.19547 | -0.04975 | 0.19563 | 0.049854 | 0.00016331 | 0.00010393 | 0.29414 | 0.29414 | 0.29414 | 0.98976 | -0.19517 | 0.99066 | -0.17786 | 26.9363
23 | 0.15304 | 0.038988 | -0.15285 | -0.038871 | 0.00018462 | 0.00011709 | 0.23073 | 0.23073 | 0.23073 | 0.98793 | -0.23029 | 0.98663 | -0.25532 | 21.1293
24 | -0.23467 | -0.059637 | 0.235 | 0.059846 | 0.00032798 | 0.00020909 | 0.35278 | 0.35278 | 0.35278 | 0.99066 | -0.17786 | 0.99217 | -0.14888 | 32.3054
25 | -0.046452 | -0.011665 | 0.046474 | 0.011678 | 2.1839e-05 | 1.3833e-05 | 0.070937 | 0.070937 | 0.070937 | 0.97452 | -0.49109 | 0.97502 | -0.48124 | 19.4881
26 | 0.046452 | 0.011665 | -0.046424 | -0.011647 | 2.7936e-05 | 1.7695e-05 | 0.070937 | 0.070937 | 0.070937 | 0.97452 | -0.49109 | 0.97388 | -0.5037 | 19.4881
27 | 0.038604 | 0.009687 | -0.038584 | -0.009674 | 2.0645e-05 | 1.3016e-05 | 0.058989 | 0.058989 | 0.058989 | 0.97388 | -0.5037 | 0.97332 | -0.51492 | 16.2057
28 | -0.067953 | -0.01712 | 0.067998 | 0.017149 | 4.4592e-05 | 2.8394e-05 | 0.10253 | 0.10253 | 0.10253 | 0.98652 | -0.258 | 0.98723 | -0.24429 | 28.1672
29 | -0.076097 | -0.019179 | 0.076196 | 0.019242 | 9.9173e-05 | 6.3214e-05 | 0.11474 | 0.11474 | 0.11474 | 0.98723 | -0.24429 | 0.98864 | -0.21709 | 31.5211
30 | 0.0068038 | 0.0017052 | -0.0068032 | -0.001705 | 6.2879e-07 | 2.0014e-07 | 0.010275 | 0.010275 | 0.010275 | 0.98535 | -0.28088 | 0.98525 | -0.28282 | 2.8228
31 | -0.12651 | -0.031973 | 0.12668 | 0.032078 | 0.00016514 | 0.00010554 | 0.19207 | 0.19207 | 0.19207 | 0.98062 | -0.37173 | 0.98202 | -0.34454 | 52.766
32 | 0.0063446 | 0.0015901 | -0.0063442 | -0.00159 | 4.1603e-07 | 1.1527e-07 | 0.0096275 | 0.0096275 | 0.0096275 | 0.98062 | -0.37173 | 0.98055 | -0.37311 | 2.6449
33 | -0.13334 | -0.033748 | 0.13352 | 0.033865 | 0.00018253 | 0.00011667 | 0.20216 | 0.20216 | 0.20216 | 0.98202 | -0.34454 | 0.98348 | -0.31607 | 55.539
34 | 0.040905 | 0.010293 | -0.040885 | -0.01028 | 2.0157e-05 | 1.2722e-05 | 0.061872 | 0.061872 | 0.061872 | 0.98399 | -0.30725 | 0.98346 | -0.31757 | 16.9978
35 | 0.091238 | 0.023134 | -0.091141 | -0.023072 | 9.6511e-05 | 6.1589e-05 | 0.13687 | 0.13687 | 0.13687 | 0.9926 | -0.14077 | 0.99145 | -0.16281 | 37.6018
36 | -0.12155 | -0.03074 | 0.1216 | 0.030773 | 5.1987e-05 | 3.3218e-05 | 0.18231 | 0.18231 | 0.18231 | 0.9926 | -0.14077 | 0.99306 | -0.13186 | 50.0855
37 | 0.030309 | 0.0076055 | -0.030294 | -0.0075961 | 1.5e-05 | 9.3496e-06 | 0.045441 | 0.045441 | 0.045441 | 0.9926 | -0.14077 | 0.99206 | -0.15116 | 12.4837
38 | 0.0067733 | 0.0016976 | -0.0067727 | -0.0016974 | 5.9308e-07 | 1.8223e-07 | 0.010166 | 0.010166 | 0.010166 | 0.99145 | -0.16281 | 0.99136 | -0.16464 | 2.7928
39 | 0.084368 | 0.021375 | -0.084248 | -0.021298 | 0.00012023 | 7.6689e-05 | 0.12671 | 0.12671 | 0.12671 | 0.99145 | -0.16281 | 0.98991 | -0.19252 | 34.8091
40 | 0.24296 | 0.06192 | -0.24277 | -0.061793 | 0.0001993 | 0.00012709 | 0.36443 | 0.36443 | 0.36443 | 0.99306 | -0.13186 | 0.99217 | -0.14888 | 33.3724
41 | -0.36456 | -0.092693 | 0.36573 | 0.093439 | 0.0011675 | 0.00074597 | 0.54674 | 0.54674 | 0.54674 | 0.99306 | -0.13186 | 0.99654 | -0.065614 | 50.0676
42 | 0.022582 | 0.0056631 | -0.022573 | -0.0056577 | 8.9333e-06 | 5.4493e-06 | 0.033872 | 0.033872 | 0.033872 | 0.99206 | -0.15116 | 0.99163 | -0.15946 | 9.3056
43 | 0.084248 | 0.021298 | -0.084148 | -0.021235 | 9.914e-05 | 6.3238e-05 | 0.12671 | 0.12671 | 0.12671 | 0.98991 | -0.19252 | 0.98864 | -0.21709 | 34.8091
44 | -0.011227 | -0.002814 | 0.011228 | 0.0028148 | 1.5186e-06 | 8.0137e-07 | 0.017172 | 0.017172 | 0.017172 | 0.97283 | -0.52455 | 0.97297 | -0.52171 | 4.7177
45 | 0.011227 | 0.002814 | -0.011226 | -0.0028134 | 1.2278e-06 | 6.4795e-07 | 0.017172 | 0.017172 | 0.017172 | 0.97283 | -0.52455 | 0.97271 | -0.52684 | 4.7177
46 | -0.027383 | -0.0068635 | 0.027391 | 0.006869 | 8.8527e-06 | 5.4985e-06 | 0.041878 | 0.041878 | 0.041878 | 0.97297 | -0.52171 | 0.97332 | -0.51492 | 11.5049
47 | 0.029413 | 0.0073831 | -0.029408 | -0.0073796 | 5.6683e-06 | 3.5316e-06 | 0.044591 | 0.044591 | 0.044591 | 0.98163 | -0.35343 | 0.98142 | -0.35747 | 12.2503
48 | -0.029413 | -0.0073831 | 0.029429 | 0.007393 | 1.5958e-05 | 9.9425e-06 | 0.044591 | 0.044591 | 0.044591 | 0.98163 | -0.35343 | 0.98221 | -0.34206 | 12.2503
49 | 0.029408 | 0.0073796 | -0.0294 | -0.0073747 | 7.7578e-06 | 4.8335e-06 | 0.044591 | 0.044591 | 0.044591 | 0.98142 | -0.35747 | 0.98114 | -0.363 | 12.2503
50 | -0.037215 | -0.0093444 | 0.037239 | 0.0093593 | 2.3674e-05 | 1.49e-05 | 0.056387 | 0.056386 | 0.056387 | 0.98221 | -0.34206 | 0.98289 | -0.32874 | 15.4908
51 | -0.0078963 | -0.001979 | 0.0078972 | 0.0019793 | 9.156e-07 | 3.5425e-07 | 0.011754 | 0.011754 | 0.011754 | 0.99966 | -0.0065469 | 0.99979 | -0.0041131 | 3.2291
52 | -0.015636 | -0.0039188 | 0.015639 | 0.0039205 | 3.0644e-06 | 1.7633e-06 | 0.023271 | 0.023271 | 0.023271 | 0.99979 | -0.0041131 | 1 | 0 | 6.3931
53 | -0.037239 | -0.0093593 | 0.037259 | 0.0093718 | 1.9862e-05 | 1.25e-05 | 0.056386 | 0.056386 | 0.056386 | 0.98289 | -0.32874 | 0.98346 | -0.31757 | 15.4908
54 | 0.023201 | 0.0058211 | -0.023188 | -0.0058133 | 1.2645e-05 | 7.7488e-06 | 0.035189 | 0.035189 | 0.035189 | 0.98114 | -0.363 | 0.98055 | -0.37444 | 9.6674
55 | -0.37232 | -0.09509 | 0.373 | 0.095523 | 0.00067837 | 0.00043347 | 0.55657 | 0.55657 | 0.55657 | 0.99654 | -0.065614 | 0.99852 | -0.027997 | 50.9683
56 | 0.017595 | 0.00441 | -0.017595 | -0.00441 | 1.2619e-08 | 7.4548e-09 | 0.026402 | 0.026402 | 0.026402 | 0.99163 | -0.15946 | 0.99163 | -0.15948 | 7.2533
57 | -0.010773 | -0.0026999 | 0.010774 | 0.0027007 | 1.6398e-06 | 8.4342e-07 | 0.016355 | 0.016355 | 0.016355 | 0.98013 | -0.38272 | 0.98029 | -0.37952 | 4.4931
58 | -0.016868 | -0.0042279 | 0.016872 | 0.0042303 | 4.0831e-06 | 2.4038e-06 | 0.025605 | 0.025604 | 0.025605 | 0.98029 | -0.37952 | 0.98055 | -0.37444 | 7.0342
59 | 0.1468 | 0.037353 | -0.14669 | -0.037284 | 0.00010767 | 6.8611e-05 | 0.2216 | 0.2216 | 0.2216 | 0.98663 | -0.25532 | 0.98584 | -0.27055 | 30.4394
60 | -0.14018 | -0.035534 | 0.14049 | 0.035731 | 0.00030736 | 0.00019648 | 0.21224 | 0.21224 | 0.21224 | 0.98348 | -0.31607 | 0.98584 | -0.27055 | 58.3078
61 | -0.37976 | -0.097218 | 0.38028 | 0.097548 | 0.00051568 | 0.00032953 | 0.56665 | 0.56665 | 0.56665 | 0.99852 | -0.027997 | 1 | 0 | 51.8913
62 | 0.0078697 | 0.0019725 | -0.0078688 | -0.0019721 | 8.9693e-07 | 3.6805e-07 | 0.012022 | 0.012022 | 0.012022 | 0.97408 | -0.49983 | 0.97396 | -0.50222 | 3.3027
63 | -0.0066733 | -0.0016725 | 0.0066733 | 0.0016725 | 2.3031e-08 | 6.8437e-09 | 0.010015 | 0.010015 | 0.010015 | 0.99147 | -0.16259 | 0.99148 | -0.16252 | 2.7515
64 | -0.01083 | -0.0027142 | 0.010831 | 0.002715 | 1.5703e-06 | 8.0051e-07 | 0.016253 | 0.016253 | 0.016253 | 0.99148 | -0.16252 | 0.99163 | -0.15948 | 4.4652

## res_trafo
| p_hv_mw | q_hv_mvar | p_lv_mw | q_lv_mvar | pl_mw | ql_mvar | i_hv_ka | i_lv_ka | vm_hv_pu | va_hv_degree | vm_lv_pu | va_lv_degree | loading_percent
0 | -1.2729e-15 | -1.3162e-15 | 0.00165 | 1.2699e-07 | 0.00165 | 1.2699e-07 | 5.2857e-17 | 0.0023815 | 0.99998 | 149.9956 | 1 | 0 | 0.2619

## res_ext_grid
| p_mw | q_mvar
0 | 0.39993 | 0.10206

## res_load
| p_mw | q_mvar
0 | 0.011702 | 0.0029329
1 | 0.0066562 | 0.0016682
2 | 0.0069946 | 0.001753
3 | 0.0082075 | 0.002057
4 | 0.042102 | 0.010552
5 | 0.039035 | 0.0097831
6 | 0.0072222 | 0.0018101
7 | 0.0068728 | 0.0017225
8 | 0.0078199 | 0.0019599
9 | 0.0080996 | 0.00203
10 | 0.0068032 | 0.001705
11 | 0.0066614 | 0.0016695
12 | 0.0063442 | 0.00159
13 | 0.0058375 | 0.001463
14 | 0.0077128 | 0.001933
15 | 0.007952 | 0.001993
16 | 0.016154 | 0.0040486
17 | 0.011226 | 0.0028134
18 | 0.014281 | 0.0035791
19 | 0.0067727 | 0.0016974
20 | 0.0096222 | 0.0024115
21 | 0.007786 | 0.0019514
22 | 0.0078963 | 0.001979
23 | 0.0077384 | 0.0019394
24 | 0.0036257 | 0.00090868
25 | 0.0061993 | 0.0015537
26 | 0.011192 | 0.0028051
27 | 0.0077692 | 0.0019471
28 | 0.0065874 | 0.001651
29 | 0.0049781 | 0.0012476
30 | 0.010773 | 0.0026999
31 | 0.0060938 | 0.0015272
32 | 0.0060558 | 0.0015177
33 | 0.0066614 | 0.0016695
34 | 0.0063161 | 0.001583
35 | 0.0067638 | 0.0016952
36 | 0.0023603 | 0.00059153
37 | 0.0079338 | 0.0019884
38 | 0.0066733 | 0.0016725
39 | 0.0041564 | 0.0010417
40 | 0.0067633 | 0.001695
41 | 0.0078688 | 0.0019721
42 | 0.0062002 | 0.0015539

## dtypes
| element | column | dtype
0 | bus | name | object
1 | bus | vn_kv | float64
2 | bus | type | object
3 | bus | zone | object
4 | bus | in_service | bool
5 | load | name | object
6 | load | bus | uint32
7 | load | p_mw | float64
8 | load | q_mvar | float64
9 | load | const_z_percent | float64
10 | load | const_i_percent | float64
11 | load | sn_mva | float64
12 | load | scaling | float64
13 | load | in_service | bool
14 | load | type | object
15 | ext_grid | name | object
16 | ext_grid | bus | uint32
17 | ext_grid | vm_pu | float64
18 | ext_grid | va_degree | float64
19 | ext_grid | slack_weight | float64
20 | ext_grid | in_service | bool
21 | line | name | object
22 | line | std_type | object
23 | line | from_bus | uint32
24 | line | to_bus | uint32
25 | line | length_km | float64
26 | line | r_ohm_per_km | float64
27 | line | x_ohm_per_km | float64
28 | line | c_nf_per_km | float64
29 | line | g_us_per_km | float64
30 | line | max_i_ka | float64
31 | line | df | float64
32 | line | parallel | uint32
33 | line | type | object
34 | line | in_service | bool
35 | trafo | name | object
36 | trafo | std_type | object
37 | trafo | hv_bus | uint32
38 | trafo | lv_bus | uint32
39 | trafo | sn_mva | float64
40 | trafo | vn_hv_kv | float64
41 | trafo | vn_lv_kv | float64
42 | trafo | vk_percent | float64
43 | trafo | vkr_percent | float64
44 | trafo | pfe_kw | float64
45 | trafo | i0_percent | float64
46 | trafo | shift_degree | float64
47 | trafo | tap_side | object
48 | trafo | tap_neutral | int32
49 | trafo | tap_min | int32
50 | trafo | tap_max | int32
51 | trafo | tap_step_percent | float64
52 | trafo | tap_step_degree | float64
53 | trafo | tap_pos | int32
54 | trafo | tap_phase_shifter | bool
55 | trafo | parallel | uint32
56 | trafo | df | float64
57 | trafo | in_service | bool
58 | line_geodata | coords | object
59 | bus_geodata | x | float64
60 | bus_geodata | y | float64
61 | bus_geodata | coords | object
62 | res_bus | vm_pu | float64
63 | res_bus | va_degree | float64
64 | res_bus | p_mw | float64
65 | res_bus | q_mvar | float64
66 | res_line | p_from_mw | float64
67 | res_line | q_from_mvar | float64
68 | res_line | p_to_mw | float64
69 | res_line | q_to_mvar | float64
70 | res_line | pl_mw | float64
71 | res_line | ql_mvar | float64
72 | res_line | i_from_ka | float64
73 | res_line | i_to_ka | float64
74 | res_line | i_ka | float64
75 | res_line | vm_from_pu | float64
76 | res_line | va_from_degree | float64
77 | res_line | vm_to_pu | float64
78 | res_line | va_to_degree | float64
79 | res_line | loading_percent | float64
80 | res_trafo | p_hv_mw | float64
81 | res_trafo | q_hv_mvar | float64
82 | res_trafo | p_lv_mw | float64
83 | res_trafo | q_lv_mvar | float64
84 | res_trafo | pl_mw | float64
85 | res_trafo | ql_mvar | float64
86 | res_trafo | i_hv_ka | float64
87 | res_trafo | i_lv_ka | float64
88 | res_trafo | vm_hv_pu | float64
89 | res_trafo | va_hv_degree | float64
90 | res_trafo | vm_lv_pu | float64
91 | res_trafo | va_lv_degree | float64
92 | res_trafo | loading_percent | float64
93 | res_ext_grid | p_mw | float64
94 | res_ext_grid | q_mvar | float64
95 | res_load | p_mw | float64
96 | res_load | q_mvar | float64

## parameters
| version | format_version | converged | OPF_converged | name | f_hz | sn_mva
0 | 2.14.6 | 2.14.0 | TRUE | FALSE |  | 50 | 1