## bus
| name | vn_kv | type | zone | in_service
0 | bus_LV_261-715_0_6_node_0 | 0.4 | n |  | TRUE
1 | bus_LV_261-715_0_6_node_1 | 0.4 | n |  | TRUE
2 | bus_LV_261-715_0_6_node_3 | 0.4 | n |  | TRUE
3 | bus_LV_261-715_0_6_node_19 | 0.4 | n |  | TRUE
4 | bus_LV_261-715_0_6_node_20 | 0.4 | n |  | TRUE
5 | bus_LV_261-715_0_6_node_10 | 0.4 | n |  | TRUE
6 | bus_LV_261-715_0_6_node_8 | 0.4 | n |  | TRUE
7 | bus_LV_261-715_0_6_node_14 | 0.4 | n |  | TRUE
8 | bus_LV_261-715_0_6_node_15 | 0.4 | n |  | TRUE
9 | bus_LV_261-715_0_6_node_92 | 0.4 | n |  | TRUE
10 | bus_LV_261-715_0_6_node_93 | 0.4 | n |  | TRUE
11 | bus_LV_261-715_0_6_node_7 | 0.4 | n |  | TRUE
12 | bus_LV_261-715_0_6_node_9 | 0.4 | n |  | TRUE
13 | bus_LV_261-715_0_6_node_11 | 0.4 | n |  | TRUE
14 | bus_LV_261-715_0_6_node_12 | 0.4 | n |  | TRUE
15 | bus_LV_261-715_0_6_node_13 | 0.4 | n |  | TRUE
16 | bus_LV_261-715_0_6_node_25 | 0.4 | n |  | TRUE
17 | bus_LV_261-715_0_6_node_22 | 0.4 | n |  | TRUE
18 | bus_LV_261-715_0_6_node_16 | 0.4 | n |  | TRUE
19 | bus_LV_261-715_0_6_node_17 | 0.4 | n |  | TRUE
20 | bus_LV_261-715_0_6_node_18 | 0.4 | n |  | TRUE
21 | bus_LV_261-715_0_6_node_43 | 0.4 | n |  | TRUE
22 | bus_LV_261-715_0_6_node_44 | 0.4 | n |  | TRUE
23 | bus_LV_261-715_0_6_node_42 | 0.4 | n |  | TRUE
24 | bus_LV_261-715_0_6_node_26 | 0.4 | n |  | TRUE
25 | bus_LV_261-715_0_6_node_21 | 0.4 | n |  | TRUE
26 | bus_LV_261-715_0_6_node_23 | 0.4 | n |  | TRUE
27 | bus_LV_261-715_0_6_node_24 | 0.4 | n |  | TRUE
28 | bus_LV_261-715_0_6_node_78 | 0.4 | n |  | TRUE
29 | bus_LV_261-715_0_6_node_79 | 0.4 | n |  | TRUE
30 | bus_LV_261-715_0_6_node_69 | 0.4 | n |  | TRUE
31 | bus_LV_261-715_0_6_node_54 | 0.4 | n |  | TRUE
32 | bus_LV_261-715_0_6_node_27 | 0.4 | n |  | TRUE
33 | bus_LV_261-715_0_6_node_28 | 0.4 | n |  | TRUE
34 | bus_LV_261-715_0_6_node_29 | 0.4 | n |  | TRUE
35 | bus_LV_261-715_0_6_node_30 | 0.4 | n |  | TRUE
36 | bus_LV_261-715_0_6_node_31 | 0.4 | n |  | TRUE
37 | bus_LV_261-715_0_6_node_32 | 0.4 | n |  | TRUE
38 | bus_LV_261-715_0_6_node_87 | 0.4 | n |  | TRUE
39 | bus_LV_261-715_0_6_node_70 | 0.4 | n |  | TRUE
40 | bus_LV_261-715_0_6_node_104 | 0.4 | n |  | TRUE
41 | bus_LV_261-715_0_6_node_33 | 0.4 | n |  | TRUE
42 | bus_LV_261-715_0_6_node_103 | 0.4 | n |  | TRUE
43 | bus_LV_261-715_0_6_node_102 | 0.4 | n |  | TRUE
44 | bus_LV_261-715_0_6_node_34 | 0.4 | n |  | TRUE
45 | bus_LV_261-715_0_6_node_50 | 0.4 | n |  | TRUE
46 | bus_LV_261-715_0_6_node_65 | 0.4 | n |  | TRUE
47 | bus_LV_261-715_0_6_node_105 | 0.4 | n |  | TRUE
48 | bus_LV_261-715_0_6_node_49 | 0.4 | n |  | TRUE
49 | bus_LV_261-715_0_6_node_47 | 0.4 | n |  | TRUE
50 | bus_LV_261-715_0_6_node_106 | 0.4 | n |  | TRUE
51 | bus_LV_261-715_0_6_node_51 | 0.4 | n |  | TRUE
52 | bus_LV_261-715_0_6_node_52 | 0.4 | n |  | TRUE
53 | bus_LV_261-715_0_6_node_86 | 0.4 | n |  | TRUE
54 | bus_LV_261-715_0_6_node_60 | 0.4 | n |  | TRUE
55 | bus_LV_261-715_0_6_node_48 | 0.4 | n |  | TRUE
56 | bus_LV_261-715_0_6_node_64 | 0.4 | n |  | TRUE
57 | bus_LV_261-715_0_6_node_46 | 0.4 | n |  | TRUE
58 | bus_LV_261-715_0_6_node_53 | 0.4 | n |  | TRUE
59 | bus_LV_261-715_0_6_node_58 | 0.4 | n |  | TRUE
60 | bus_LV_261-715_0_6_node_59 | 0.4 | n |  | TRUE
61 | bus_LV_261-715_0_6_node_55 | 0.4 | n |  | TRUE
62 | bus_LV_261-715_0_6_node_77 | 0.4 | n |  | TRUE
63 | bus_LV_261-715_0_6_node_67 | 0.4 | n |  | TRUE
64 | bus_LV_261-715_0_6_node_35 | 0.4 | n |  | TRUE
65 | bus_LV_261-715_0_6_node_36 | 0.4 | n |  | TRUE
66 | bus_LV_261-715_0_6_node_37 | 0.4 | n |  | TRUE
67 | bus_LV_261-715_0_6_node_38 | 0.4 | n |  | TRUE
68 | bus_LV_261-715_0_6_node_39 | 0.4 | n |  | TRUE
69 | bus_LV_261-715_0_6_node_40 | 0.4 | n |  | TRUE
70 | bus_LV_261-715_0_6_node_41 | 0.4 | n |  | TRUE
71 | bus_LV_261-715_0_6_node_71 | 0.4 | n |  | TRUE
72 | bus_LV_261-715_0_6_node_80 | 0.4 | n |  | TRUE
73 | bus_LV_261-715_0_6_node_83 | 0.4 | n |  | TRUE
74 | bus_LV_261-715_0_6_node_98 | 0.4 | n |  | TRUE
75 | bus_LV_261-715_0_6_node_84 | 0.4 | n |  | TRUE
76 | bus_LV_261-715_0_6_node_97 | 0.4 | n |  | TRUE
77 | bus_LV_261-715_0_6_node_76 | 0.4 | n |  | TRUE
78 | bus_LV_261-715_0_6_node_90 | 0.4 | n |  | TRUE
79 | bus_LV_261-715_0_6_node_72 | 0.4 | n |  | TRUE
80 | bus_LV_261-715_0_6_node_73 | 0.4 | n |  | TRUE
81 | bus_LV_261-715_0_6_node_45 | 0.4 | n |  | TRUE
82 | bus_LV_261-715_0_6_node_62 | 0.4 | n |  | TRUE
83 | bus_LV_261-715_0_6_node_85 | 0.4 | n |  | TRUE
84 | bus_LV_261-715_0_6_node_68 | 0.4 | n |  | TRUE
85 | bus_LV_261-715_0_6_node_66 | 0.4 | n |  | TRUE
86 | bus_LV_261-715_0_6_node_99 | 0.4 | n |  | TRUE
87 | bus_LV_261-715_0_6_node_56 | 0.4 | n |  | TRUE
88 | bus_LV_261-715_0_6_node_81 | 0.4 | n |  | TRUE
89 | bus_LV_261-715_0_6_node_63 | 0.4 | n |  | TRUE
90 | bus_LV_261-715_0_6_node_100 | 0.4 | n |  | TRUE
91 | bus_LV_261-715_0_6_node_74 | 0.4 | n |  | TRUE
92 | bus_LV_261-715_0_6_node_75 | 0.4 | n |  | TRUE
93 | bus_LV_261-715_0_6_node_88 | 0.4 | n |  | TRUE
94 | bus_LV_261-715_0_6_node_96 | 0.4 | n |  | TRUE
95 | bus_LV_261-715_0_6_node_89 | 0.4 | n |  | TRUE
96 | bus_LV_261-715_0_6_node_91 | 0.4 | n |  | TRUE
97 | bus_LV_261-715_0_6_node_82 | 0.4 | n |  | TRUE
98 | bus_LV_261-715_0_6_node_95 | 0.4 | n |  | TRUE
99 | bus_LV_261-715_0_6_node_94 | 0.4 | n |  | TRUE
100 | bus_MV_550_0_node_86 | 20 | n |  | TRUE

## load
| name | bus | p_mw | q_mvar | const_z_percent | const_i_percent | sn_mva | scaling | in_service | type
0 | LV_261-715_0_6_load_0 | 0 | 0.0051205 | 0.0012833 | 0 | 0 |  | 1 | TRUE | wye
1 | LV_261-715_0_6_load_1 | 1 | 0.0078804 | 0.001975 | 0 | 0 |  | 1 | TRUE | wye
2 | LV_261-715_0_6_load_3 | 2 | 0.0050227 | 0.0012588 | 0 | 0 |  | 1 | TRUE | wye
3 | LV_261-715_0_6_load_19 | 3 | 0.0071214 | 0.0017848 | 0 | 0 |  | 1 | TRUE | wye
4 | LV_261-715_0_6_load_10 | 5 | 0.011531 | 0.00289 | 0 | 0 |  | 1 | TRUE | wye
5 | LV_261-715_0_6_load_8 | 6 | 0.013371 | 0.0033511 | 0 | 0 |  | 1 | TRUE | wye
6 | LV_261-715_0_6_load_14 | 7 | 0.0049964 | 0.0012522 | 0 | 0 |  | 1 | TRUE | wye
7 | LV_261-715_0_6_load_15 | 8 | 0.0055812 | 0.0013988 | 0 | 0 |  | 1 | TRUE | wye
8 | LV_261-715_0_6_load_92 | 9 | 0.0085806 | 0.0021505 | 0 | 0 |  | 1 | TRUE | wye
9 | LV_261-715_0_6_load_7 | 11 | 0.0074114 | 0.0018575 | 0 | 0 |  | 1 | TRUE | wye
10 | LV_261-715_0_6_load_9 | 12 | 0.0025871 | 0.00064838 | 0 | 0 |  | 1 | TRUE | wye
11 | LV_261-715_0_6_load_11 | 13 | 0.0077396 | 0.0019397 | 0 | 0 |  | 1 | TRUE | wye
12 | LV_261-715_0_6_load_12 | 14 | 0.0092328 | 0.0023139 | 0 | 0 |  | 1 | TRUE | wye
13 | LV_261-715_0_6_load_13 | 15 | 0.0014269 | 0.00035763 | 0 | 0 |  | 1 | TRUE | wye
14 | LV_261-715_0_6_load_25 | 16 | 0.0082878 | 0.0020771 | 0 | 0 |  | 1 | TRUE | wye
15 | LV_261-715_0_6_load_16 | 18 | 0.0049448 | 0.0012393 | 0 | 0 |  | 1 | TRUE | wye
16 | LV_261-715_0_6_load_17 | 19 | 0.0061012 | 0.0015291 | 0 | 0 |  | 1 | TRUE | wye
17 | LV_261-715_0_6_load_18 | 20 | 0.0034898 | 0.00087464 | 0 | 0 |  | 1 | TRUE | wye
18 | LV_261-715_0_6_load_42 | 23 | 0.0061835 | 0.0015497 | 0 | 0 |  | 1 | TRUE | wye
19 | LV_261-715_0_6_load_26 | 24 | 0.024792 | 0.0062135 | 0 | 0 |  | 1 | TRUE | wye
20 | LV_261-715_0_6_load_21 | 25 | 0.0068796 | 0.0017242 | 0 | 0 |  | 1 | TRUE | wye
21 | LV_261-715_0_6_load_24 | 27 | 0.012704 | 0.003184 | 0 | 0 |  | 1 | TRUE | wye
22 | LV_261-715_0_6_load_78 | 28 | 0.0082512 | 0.002068 | 0 | 0 |  | 1 | TRUE | wye
23 | LV_261-715_0_6_load_79 | 29 | 0.0035649 | 0.00089344 | 0 | 0 |  | 1 | TRUE | wye
24 | LV_261-715_0_6_load_69 | 30 | 0.0079018 | 0.0019804 | 0 | 0 |  | 1 | TRUE | wye
25 | LV_261-715_0_6_load_27 | 32 | 0.0021501 | 0.00053886 | 0 | 0 |  | 1 | TRUE | wye
26 | LV_261-715_0_6_load_28 | 33 | 0.0049898 | 0.0012506 | 0 | 0 |  | 1 | TRUE | wye
27 | LV_261-715_0_6_load_30 | 35 | 0.0026916 | 0.00067457 | 0 | 0 |  | 1 | TRUE | wye
28 | LV_261-715_0_6_load_31 | 36 | 0.0062213 | 0.0015592 | 0 | 0 |  | 1 | TRUE | wye
29 | LV_261-715_0_6_load_87 | 38 | 0.0042347 | 0.0010613 | 0 | 0 |  | 1 | TRUE | wye
30 | LV_261-715_0_6_load_70 | 39 | 0.0063147 | 0.0015826 | 0 | 0 |  | 1 | TRUE | wye
31 | LV_261-715_0_6_load_104 | 40 | 0.0033005 | 0.00082718 | 0 | 0 |  | 1 | TRUE | wye
32 | LV_261-715_0_6_load_103 | 42 | 0.011559 | 0.0028969 | 0 | 0 |  | 1 | TRUE | wye
33 | LV_261-715_0_6_load_102 | 43 | 0.0063976 | 0.0016034 | 0 | 0 |  | 1 | TRUE | wye
34 | LV_261-715_0_6_load_65 | 46 | 0.0077224 | 0.0019354 | 0 | 0 |  | 1 | TRUE | wye
35 | LV_261-715_0_6_load_105 | 47 | 0.0086654 | 0.0021718 | 0 | 0 |  | 1 | TRUE | wye
36 | LV_261-715_0_6_load_106 | 50 | 0.0066045 | 0.0016553 | 0 | 0 |  | 1 | TRUE | wye
37 | LV_261-715_0_6_load_86 | 53 | 0.0022179 | 0.00055586 | 0 | 0 |  | 1 | TRUE | wye
38 | LV_261-715_0_6_load_60 | 54 | 0.012218 | 0.0030622 | 0 | 0 |  | 1 | TRUE | wye
39 | LV_261-715_0_6_load_46 | 57 | 0.0085184 | 0.0021349 | 0 | 0 |  | 1 | TRUE | wye
40 | LV_261-715_0_6_load_55 | 61 | 0.0058096 | 0.001456 | 0 | 0 |  | 1 | TRUE | wye
41 | LV_261-715_0_6_load_77 | 62 | 0.0084952 | 0.0021291 | 0 | 0 |  | 1 | TRUE | wye
42 | LV_261-715_0_6_load_67 | 63 | 0.006729 | 0.0016864 | 0 | 0 |  | 1 | TRUE | wye
43 | LV_261-715_0_6_load_35 | 64 | 0.0083545 | 0.0020938 | 0 | 0 |  | 1 | TRUE | wye
44 | LV_261-715_0_6_load_38 | 67 | 0.0042408 | 0.0010628 | 0 | 0 |  | 1 | TRUE | wye
45 | LV_261-715_0_6_load_41 | 70 | 0.0097905 | 0.0024537 | 0 | 0 |  | 1 | TRUE | wye
46 | LV_261-715_0_6_load_71 | 71 | 0.0038567 | 0.00096657 | 0 | 0 |  | 1 | TRUE | wye
47 | LV_261-715_0_6_load_80 | 72 | 0.0094237 | 0.0023618 | 0 | 0 |  | 1 | TRUE | wye
48 | LV_261-715_0_6_load_83 | 73 | 0.002764 | 0.00069272 | 0 | 0 |  | 1 | TRUE | wye
49 | LV_261-715_0_6_load_98 | 74 | 0.0044264 | 0.0011093 | 0 | 0 |  | 1 | TRUE | wye
50 | LV_261-715_0_6_load_84 | 75 | 0.010014 | 0.0025096 | 0 | 0 |  | 1 | TRUE | wye
51 | LV_261-715_0_6_load_76 | 77 | 0.0017085 | 0.00042819 | 0 | 0 |  | 1 | TRUE | wye
52 | LV_261-715_0_6_load_90 | 78 | 0.0038178 | 0.00095683 | 0 | 0 |  | 1 | TRUE | wye
53 | LV_261-715_0_6_load_72 | 79 | 0.010609 | 0.0026588 | 0 | 0 |  | 1 | TRUE | wye
54 | LV_261-715_0_6_load_45 | 81 | 0.0096857 | 0.0024275 | 0 | 0 |  | 1 | TRUE | wye
55 | LV_261-715_0_6_load_62 | 82 | 0.0071859 | 0.0018009 | 0 | 0 |  | 1 | TRUE | wye
56 | LV_261-715_0_6_load_85 | 83 | 0.0057838 | 0.0014495 | 0 | 0 |  | 1 | TRUE | wye
57 | LV_261-715_0_6_load_68 | 84 | 0.0049302 | 0.0012356 | 0 | 0 |  | 1 | TRUE | wye
58 | LV_261-715_0_6_load_66 | 85 | 0.0072634 | 0.0018204 | 0 | 0 |  | 1 | TRUE | wye
59 | LV_261-715_0_6_load_99 | 86 | 0.0051614 | 0.0012936 | 0 | 0 |  | 1 | TRUE | wye
60 | LV_261-715_0_6_load_56 | 87 | 0.0014635 | 0.0003668 | 0 | 0 |  | 1 | TRUE | wye
61 | LV_261-715_0_6_load_81 | 88 | 0.0060857 | 0.0015252 | 0 | 0 |  | 1 | TRUE | wye
62 | LV_261-715_0_6_load_100 | 90 | 0.005192 | 0.0013012 | 0 | 0 |  | 1 | TRUE | wye
63 | LV_261-715_0_6_load_74 | 91 | 0.0090109 | 0.0022583 | 0 | 0 |  | 1 | TRUE | wye
64 | LV_261-715_0_6_load_75 | 92 | 0.0065557 | 0.001643 | 0 | 0 |  | 1 | TRUE | wye
65 | LV_261-715_0_6_load_88 | 93 | 0.0028674 | 0.00071864 | 0 | 0 |  | 1 | TRUE | wye
66 | LV_261-715_0_6_load_96 | 94 | 0.0064898 | 0.0016265 | 0 | 0 |  | 1 | TRUE | wye
67 | LV_261-715_0_6_load_89 | 95 | 0.0027845 | 0.00069787 | 0 | 0 |  | 1 | TRUE | wye
68 | LV_261-715_0_6_load_91 | 96 | 0.0038409 | 0.00096261 | 0 | 0 |  | 1 | TRUE | wye
69 | LV_261-715_0_6_load_82 | 97 | 0.0078203 | 0.00196 | 0 | 0 |  | 1 | TRUE | wye
70 | LV_261-715_0_6_load_95 | 98 | 0.002501 | 0.00062681 | 0 | 0 |  | 1 | TRUE | wye
71 | LV_261-715_0_6_load_94 | 99 | 0.0024829 | 0.00062227 | 0 | 0 |  | 1 | TRUE | wye

## ext_grid
| name | bus | vm_pu | va_degree | slack_weight | in_service
0 |  | 17 | 1 | 0 | 1 | TRUE

## line
| name | std_type | from_bus | to_bus | length_km | r_ohm_per_km | x_ohm_per_km | c_nf_per_km | g_us_per_km | max_i_ka | df | parallel | type | in_service
0 | LV_261-715_0_6_line_0 |  | 0 | 1 | 0.035471 | 0.125 | 0.08 | 261 | 0 | 0.364 | 1 | 1 | cs | TRUE
1 | LV_261-715_0_6_line_1 |  | 1 | 2 | 0.013266 | 0.125 | 0.08 | 261 | 0 | 0.364 | 1 | 1 | cs | TRUE
2 | LV_261-715_0_6_line_2 |  | 2 | 3 | 0.023498 | 0.125 | 0.08 | 261 | 0 | 0.364 | 1 | 1 | cs | TRUE
3 | LV_261-715_0_6_line_3 |  | 3 | 4 | 0.019982 | 0.125 | 0.08 | 261 | 0 | 0.364 | 1 | 1 | cs | TRUE
4 | LV_261-715_0_6_line_4 |  | 4 | 24 | 0.0038708 | 0.125 | 0.08 | 261 | 0 | 0.364 | 1 | 1 | cs | TRUE
5 | LV_261-715_0_6_line_5 |  | 4 | 25 | 0.033685 | 0.125 | 0.08 | 261 | 0 | 0.364 | 1 | 1 | cs | TRUE
6 | LV_261-715_0_6_line_6 |  | 5 | 6 | 0.025686 | 0.125 | 0.08 | 261 | 0 | 0.364 | 1 | 1 | cs | TRUE
7 | LV_261-715_0_6_line_7 |  | 6 | 11 | 0.0025096 | 0.125 | 0.08 | 261 | 0 | 0.364 | 1 | 1 | cs | TRUE
8 | LV_261-715_0_6_line_8 |  | 7 | 8 | 0.023792 | 0.125 | 0.08 | 261 | 0 | 0.364 | 1 | 1 | cs | TRUE
9 | LV_261-715_0_6_line_9 |  | 8 | 18 | 0.0043404 | 0.125 | 0.08 | 261 | 0 | 0.364 | 1 | 1 | cs | TRUE
10 | LV_261-715_0_6_line_10 |  | 9 | 10 | 0.050317 | 0.125 | 0.08 | 261 | 0 | 0.364 | 1 | 1 | cs | TRUE
11 | LV_261-715_0_6_line_11 |  | 10 | 99 | 0.034305 | 0.125 | 0.08 | 261 | 0 | 0.364 | 1 | 1 | cs | TRUE
12 | LV_261-715_0_6_line_12 |  | 11 | 12 | 0.0096217 | 0.125 | 0.08 | 261 | 0 | 0.364 | 1 | 1 | cs | TRUE
13 | LV_261-715_0_6_line_13 |  | 12 | 13 | 0.017829 | 0.125 | 0.08 | 261 | 0 | 0.364 | 1 | 1 | cs | TRUE
14 | LV_261-715_0_6_line_14 |  | 13 | 14 | 0.0042032 | 0.125 | 0.08 | 261 | 0 | 0.364 | 1 | 1 | cs | TRUE
15 | LV_261-715_0_6_line_15 |  | 14 | 15 | 0.018138 | 0.125 | 0.08 | 261 | 0 | 0.364 | 1 | 1 | cs | TRUE
16 | LV_261-715_0_6_line_16 |  | 15 | 16 | 0.014416 | 0.125 | 0.08 | 261 | 0 | 0.364 | 1 | 1 | cs | TRUE
17 | LV_261-715_0_6_line_17 |  | 16 | 17 | 0.036495 | 0.125 | 0.08 | 261 | 0 | 0.364 | 1 | 1 | cs | TRUE
18 | LV_261-715_0_6_line_18 |  | 17 | 26 | 0.029457 | 0.125 | 0.08 | 261 | 0 | 0.364 | 1 | 3 | cs | TRUE
19 | LV_261-715_0_6_line_19 |  | 17 | 27 | 0.034732 | 0.125 | 0.08 | 261 | 0 | 0.364 | 1 | 1 | cs | TRUE
20 | LV_261-715_0_6_line_20 |  | 17 | 25 | 0.034413 | 0.125 | 0.08 | 261 | 0 | 0.364 | 1 | 1 | cs | TRUE
21 | LV_261-715_0_6_line_21 |  | 18 | 19 | 0.027519 | 0.125 | 0.08 | 261 | 0 | 0.364 | 1 | 1 | cs | TRUE
22 | LV_261-715_0_6_line_22 |  | 19 | 20 | 0.024762 | 0.125 | 0.08 | 261 | 0 | 0.364 | 1 | 1 | cs | TRUE
23 | LV_261-715_0_6_line_23 |  | 20 | 21 | 0.017157 | 0.125 | 0.08 | 261 | 0 | 0.364 | 1 | 1 | cs | TRUE
24 | LV_261-715_0_6_line_24 |  | 21 | 22 | 0.011796 | 0.125 | 0.08 | 261 | 0 | 0.364 | 1 | 1 | cs | TRUE
25 | LV_261-715_0_6_line_25 |  | 21 | 23 | 0.020518 | 0.125 | 0.08 | 261 | 0 | 0.364 | 1 | 1 | cs | TRUE
26 | LV_261-715_0_6_line_26 |  | 22 | 77 | 0.0099312 | 0.125 | 0.08 | 261 | 0 | 0.364 | 1 | 1 | cs | TRUE
27 | LV_261-715_0_6_line_27 |  | 23 | 24 | 0.016308 | 0.125 | 0.08 | 261 | 0 | 0.364 | 1 | 1 | cs | TRUE
28 | LV_261-715_0_6_line_28 |  | 26 | 28 | 0.010838 | 0.125 | 0.08 | 261 | 0 | 0.364 | 1 | 3 | cs | TRUE
29 | LV_261-715_0_6_line_29 |  | 28 | 29 | 0.015321 | 0.125 | 0.08 | 261 | 0 | 0.364 | 1 | 3 | cs | TRUE
30 | LV_261-715_0_6_line_30 |  | 29 | 72 | 0.023897 | 0.125 | 0.08 | 261 | 0 | 0.364 | 1 | 3 | cs | TRUE
31 | LV_261-715_0_6_line_31 |  | 30 | 31 | 0.014259 | 0.125 | 0.08 | 261 | 0 | 0.364 | 1 | 1 | cs | TRUE
32 | LV_261-715_0_6_line_32 |  | 31 | 62 | 0.036804 | 0.125 | 0.08 | 261 | 0 | 0.364 | 1 | 1 | cs | TRUE
33 | LV_261-715_0_6_line_33 |  | 31 | 63 | 0.012441 | 0.125 | 0.08 | 261 | 0 | 0.364 | 1 | 2 | cs | TRUE
34 | LV_261-715_0_6_line_34 |  | 31 | 55 | 0.0086956 | 0.125 | 0.08 | 261 | 0 | 0.364 | 1 | 1 | cs | TRUE
35 | LV_261-715_0_6_line_35 |  | 32 | 33 | 0.0085989 | 0.125 | 0.08 | 261 | 0 | 0.364 | 1 | 1 | cs | TRUE
36 | LV_261-715_0_6_line_36 |  | 32 | 34 | 0.010653 | 0.125 | 0.08 | 261 | 0 | 0.364 | 1 | 1 | cs | TRUE
37 | LV_261-715_0_6_line_37 |  | 33 | 35 | 0.010262 | 0.125 | 0.08 | 261 | 0 | 0.364 | 1 | 1 | cs | TRUE
38 | LV_261-715_0_6_line_38 |  | 34 | 36 | 0.021196 | 0.125 | 0.08 | 261 | 0 | 0.364 | 1 | 1 | cs | TRUE
39 | LV_261-715_0_6_line_39 |  | 34 | 37 | 0.053581 | 0.125 | 0.08 | 261 | 0 | 0.364 | 1 | 1 | cs | TRUE
40 | LV_261-715_0_6_line_40 |  | 35 | 38 | 0.010173 | 0.125 | 0.08 | 261 | 0 | 0.364 | 1 | 1 | cs | TRUE
41 | LV_261-715_0_6_line_41 |  | 36 | 39 | 0.01529 | 0.125 | 0.08 | 261 | 0 | 0.364 | 1 | 1 | cs | TRUE
42 | LV_261-715_0_6_line_42 |  | 37 | 40 | 0.019573 | 0.125 | 0.08 | 261 | 0 | 0.364 | 1 | 1 | cs | TRUE
43 | LV_261-715_0_6_line_43 |  | 39 | 46 | 0.017333 | 0.125 | 0.08 | 261 | 0 | 0.364 | 1 | 1 | cs | TRUE
44 | LV_261-715_0_6_line_44 |  | 41 | 42 | 0.008466 | 0.125 | 0.08 | 261 | 0 | 0.364 | 1 | 1 | cs | TRUE
45 | LV_261-715_0_6_line_45 |  | 41 | 43 | 0.018534 | 0.125 | 0.08 | 261 | 0 | 0.364 | 1 | 1 | cs | TRUE
46 | LV_261-715_0_6_line_46 |  | 43 | 44 | 0.011128 | 0.125 | 0.08 | 261 | 0 | 0.364 | 1 | 1 | cs | TRUE
47 | LV_261-715_0_6_line_47 |  | 44 | 45 | 0.053744 | 0.125 | 0.08 | 261 | 0 | 0.364 | 1 | 1 | cs | TRUE
48 | LV_261-715_0_6_line_48 |  | 45 | 47 | 0.007752 | 0.125 | 0.08 | 261 | 0 | 0.364 | 1 | 1 | cs | TRUE
49 | LV_261-715_0_6_line_49 |  | 45 | 48 | 0.011956 | 0.125 | 0.08 | 261 | 0 | 0.364 | 1 | 1 | cs | TRUE
50 | LV_261-715_0_6_line_50 |  | 45 | 49 | 0.024508 | 0.125 | 0.08 | 261 | 0 | 0.364 | 1 | 1 | cs | TRUE
51 | LV_261-715_0_6_line_51 |  | 46 | 89 | 0.0028672 | 0.125 | 0.08 | 261 | 0 | 0.364 | 1 | 1 | cs | TRUE
52 | LV_261-715_0_6_line_52 |  | 48 | 50 | 0.002934 | 0.125 | 0.08 | 261 | 0 | 0.364 | 1 | 1 | cs | TRUE
53 | LV_261-715_0_6_line_53 |  | 49 | 51 | 0.041566 | 0.125 | 0.08 | 261 | 0 | 0.364 | 1 | 1 | cs | TRUE
54 | LV_261-715_0_6_line_54 |  | 51 | 52 | 0.008819 | 0.125 | 0.08 | 261 | 0 | 0.364 | 1 | 1 | cs | TRUE
55 | LV_261-715_0_6_line_55 |  | 51 | 53 | 0.034924 | 0.125 | 0.08 | 261 | 0 | 0.364 | 1 | 1 | cs | TRUE
56 | LV_261-715_0_6_line_56 |  | 52 | 54 | 0.015018 | 0.125 | 0.08 | 261 | 0 | 0.364 | 1 | 1 | cs | TRUE
57 | LV_261-715_0_6_line_57 |  | 53 | 83 | 0.0027197 | 0.125 | 0.08 | 261 | 0 | 0.364 | 1 | 1 | cs | TRUE
58 | LV_261-715_0_6_line_58 |  | 55 | 56 | 0.009514 | 0.125 | 0.08 | 261 | 0 | 0.364 | 1 | 1 | cs | TRUE
59 | LV_261-715_0_6_line_59 |  | 55 | 57 | 0.030079 | 0.125 | 0.08 | 261 | 0 | 0.364 | 1 | 1 | cs | TRUE
60 | LV_261-715_0_6_line_60 |  | 56 | 82 | 0.0037217 | 0.125 | 0.08 | 261 | 0 | 0.364 | 1 | 1 | cs | TRUE
61 | LV_261-715_0_6_line_61 |  | 57 | 81 | 0.030525 | 0.125 | 0.08 | 261 | 0 | 0.364 | 1 | 1 | cs | TRUE
62 | LV_261-715_0_6_line_62 |  | 58 | 59 | 0.0045 | 0.125 | 0.08 | 261 | 0 | 0.364 | 1 | 1 | cs | TRUE
63 | LV_261-715_0_6_line_63 |  | 58 | 60 | 0.004029 | 0.125 | 0.08 | 261 | 0 | 0.364 | 1 | 1 | cs | TRUE
64 | LV_261-715_0_6_line_64 |  | 58 | 61 | 0.043493 | 0.125 | 0.08 | 261 | 0 | 0.364 | 1 | 1 | cs | TRUE
65 | LV_261-715_0_6_line_65 |  | 59 | 84 | 0.027933 | 0.125 | 0.08 | 261 | 0 | 0.364 | 1 | 3 | cs | TRUE
66 | LV_261-715_0_6_line_66 |  | 59 | 85 | 0.010583 | 0.125 | 0.08 | 261 | 0 | 0.364 | 1 | 3 | cs | TRUE
67 | LV_261-715_0_6_line_67 |  | 60 | 86 | 0.012976 | 0.125 | 0.08 | 261 | 0 | 0.364 | 1 | 1 | cs | TRUE
68 | LV_261-715_0_6_line_68 |  | 61 | 87 | 0.0024976 | 0.125 | 0.08 | 261 | 0 | 0.364 | 1 | 1 | cs | TRUE
69 | LV_261-715_0_6_line_69 |  | 62 | 88 | 0.026748 | 0.125 | 0.08 | 261 | 0 | 0.364 | 1 | 1 | cs | TRUE
70 | LV_261-715_0_6_line_70 |  | 63 | 85 | 0.02397 | 0.125 | 0.08 | 261 | 0 | 0.364 | 1 | 3 | cs | TRUE
71 | LV_261-715_0_6_line_71 |  | 64 | 65 | 0.025486 | 0.125 | 0.08 | 261 | 0 | 0.364 | 1 | 1 | cs | TRUE
72 | LV_261-715_0_6_line_72 |  | 64 | 66 | 0.030133 | 0.125 | 0.08 | 261 | 0 | 0.364 | 1 | 1 | cs | TRUE
73 | LV_261-715_0_6_line_73 |  | 65 | 67 | 0.0058873 | 0.125 | 0.08 | 261 | 0 | 0.364 | 1 | 1 | cs | TRUE
74 | LV_261-715_0_6_line_74 |  | 66 | 68 | 0.01265 | 0.125 | 0.08 | 261 | 0 | 0.364 | 1 | 3 | cs | TRUE
75 | LV_261-715_0_6_line_75 |  | 66 | 69 | 0.013879 | 0.125 | 0.08 | 261 | 0 | 0.364 | 1 | 3 | cs | TRUE
76 | LV_261-715_0_6_line_76 |  | 66 | 70 | 0.023284 | 0.125 | 0.08 | 261 | 0 | 0.364 | 1 | 1 | cs | TRUE
77 | LV_261-715_0_6_line_77 |  | 67 | 71 | 0.025674 | 0.125 | 0.08 | 261 | 0 | 0.364 | 1 | 1 | cs | TRUE
78 | LV_261-715_0_6_line_78 |  | 68 | 72 | 0.0068979 | 0.125 | 0.08 | 261 | 0 | 0.364 | 1 | 3 | cs | TRUE
79 | LV_261-715_0_6_line_79 |  | 69 | 73 | 0.00023085 | 0.125 | 0.08 | 261 | 0 | 0.364 | 1 | 3 | cs | TRUE
80 | LV_261-715_0_6_line_80 |  | 70 | 74 | 0.02748 | 0.125 | 0.08 | 261 | 0 | 0.364 | 1 | 1 | cs | TRUE
81 | LV_261-715_0_6_line_81 |  | 73 | 75 | 0.012532 | 0.125 | 0.08 | 261 | 0 | 0.364 | 1 | 3 | cs | TRUE
82 | LV_261-715_0_6_line_82 |  | 74 | 76 | 0.023102 | 0.125 | 0.08 | 261 | 0 | 0.364 | 1 | 1 | cs | TRUE
83 | LV_261-715_0_6_line_83 |  | 75 | 84 | 0.033173 | 0.125 | 0.08 | 261 | 0 | 0.364 | 1 | 3 | cs | TRUE
84 | LV_261-715_0_6_line_84 |  | 76 | 94 | 0.034321 | 0.125 | 0.08 | 261 | 0 | 0.364 | 1 | 1 | cs | TRUE
85 | LV_261-715_0_6_line_85 |  | 77 | 78 | 0.0010526 | 0.125 | 0.08 | 261 | 0 | 0.364 | 1 | 1 | cs | TRUE
86 | LV_261-715_0_6_line_86 |  | 78 | 96 | 0.0074825 | 0.125 | 0.08 | 261 | 0 | 0.364 | 1 | 1 | cs | TRUE
87 | LV_261-715_0_6_line_87 |  | 79 | 80 | 0.014981 | 0.125 | 0.08 | 261 | 0 | 0.364 | 1 | 1 | cs | TRUE
88 | LV_261-715_0_6_line_88 |  | 80 | 91 | 0.02835 | 0.125 | 0.08 | 261 | 0 | 0.364 | 1 | 1 | cs | TRUE
89 | LV_261-715_0_6_line_89 |  | 80 | 92 | 0.015213 | 0.125 | 0.08 | 261 | 0 | 0.364 | 1 | 1 | cs | TRUE
90 | LV_261-715_0_6_line_90 |  | 82 | 89 | 0.020801 | 0.125 | 0.08 | 261 | 0 | 0.364 | 1 | 1 | cs | TRUE
91 | LV_261-715_0_6_line_91 |  | 83 | 97 | 0.030304 | 0.125 | 0.08 | 261 | 0 | 0.364 | 1 | 1 | cs | TRUE
92 | LV_261-715_0_6_line_92 |  | 86 | 90 | 0.0095497 | 0.125 | 0.08 | 261 | 0 | 0.364 | 1 | 1 | cs | TRUE
93 | LV_261-715_0_6_line_93 |  | 88 | 97 | 0.01556 | 0.125 | 0.08 | 261 | 0 | 0.364 | 1 | 1 | cs | TRUE
94 | LV_261-715_0_6_line_94 |  | 91 | 93 | 0.040204 | 0.125 | 0.08 | 261 | 0 | 0.364 | 1 | 1 | cs | TRUE
95 | LV_261-715_0_6_line_95 |  | 92 | 94 | 0.016086 | 0.125 | 0.08 | 261 | 0 | 0.364 | 1 | 1 | cs | TRUE
96 | LV_261-715_0_6_line_96 |  | 93 | 95 | 0.010811 | 0.125 | 0.08 | 261 | 0 | 0.364 | 1 | 1 | cs | TRUE
97 | LV_261-715_0_6_line_97 |  | 95 | 98 | 0.024639 | 0.125 | 0.08 | 261 | 0 | 0.364 | 1 | 1 | cs | TRUE
98 | LV_261-715_0_6_line_98 |  | 98 | 99 | 0.011215 | 0.125 | 0.08 | 261 | 0 | 0.364 | 1 | 1 | cs | TRUE

## trafo
| name | std_type | hv_bus | lv_bus | sn_mva | vn_hv_kv | vn_lv_kv | vk_percent | vkr_percent | pfe_kw | i0_percent | shift_degree | tap_side | tap_neutral | tap_min | tap_max | tap_step_percent | tap_step_degree | tap_pos | tap_phase_shifter | parallel | df | in_service
0 | LV_261-715_0_6_trafo_22 | 0.63 MVA 20/0.4 kV | 100 | 17 | 0.63 | 20 | 0.4 | 6 | 1.206 | 1.65 | 0.2619 | 150 | hv | 0 | -2 | 2 | 2.5 | 0 | 0 | FALSE | 1 | 1 | TRUE

## line_geodata
| x0 | y0 | x1 | y1 | x2 | y2 | x3 | y3 | x4 | y4 | x5 | y5 | x6 | y6 | x7 | y7 | x8 | y8 | x9 | y9 | x10 | y10
0 | 2684428.3608 | 1248622.5695 | 2684428.3608 | 1248622.5695 | 2684405.157 | 1248649.3987
1 | 2684405.157 | 1248649.3987 | 2684396.8786 | 1248658.9705 | 2684396.4186 | 1248659.372
2 | 2684379.3391 | 1248675.4736 | 2684379.7865 | 1248675.0059 | 2684385.8591 | 1248668.5875 | 2684396.4186 | 1248659.372
3 | 2684365.5274 | 1248689.914 | 2684379.3391 | 1248675.4736
4 | 2684365.5274 | 1248689.914 | 2684368.3471 | 1248692.566
5 | 2684365.5274 | 1248689.914 | 2684341.6692 | 1248666.1347
6 | 2684370.3976 | 1248600.925 | 2684375.2971 | 1248595.1716 | 2684387.5028 | 1248581.7663
7 | 2684368.7704 | 1248602.8356 | 2684370.3976 | 1248600.925
8 | 2684463.7698 | 1248649.6859 | 2684446.642 | 1248666.2001
9 | 2684443.5174 | 1248669.2127 | 2684446.642 | 1248666.2001
10 | 2684496.6478 | 1248767.6166 | 2684492.6084 | 1248756.9622 | 2684483.0631 | 1248724.1018 | 2684482.1675 | 1248719.4839
11 | 2684496.6478 | 1248767.6166 | 2684464.4978 | 1248779.5849
12 | 2684368.7704 | 1248602.8356 | 2684362.5322 | 1248610.161
13 | 2684350.9728 | 1248623.7347 | 2684362.5322 | 1248610.161
14 | 2684350.9728 | 1248623.7347 | 2684348.2477 | 1248626.9347
15 | 2684348.2477 | 1248626.9347 | 2684336.4879 | 1248640.7438
16 | 2684327.1409 | 1248651.7196 | 2684336.4879 | 1248640.7438
17 | 2684321.7184 | 1248686.7107 | 2684321.4643 | 1248680.6804 | 2684320.8387 | 1248671.5758 | 2684321.1289 | 1248664.4524 | 2684323.16 | 1248658.11 | 2684326.3569 | 1248652.6403 | 2684327.1409 | 1248651.7196
18 | 2684321.7184 | 1248686.7107 | 2684321.3904 | 1248692.2435 | 2684320.4054 | 1248698.3117 | 2684318.7025 | 1248704.9369 | 2684315.1478 | 1248712.2028 | 2684314.1959 | 1248714.8802
19 | 2684321.7184 | 1248686.7107 | 2684316.8292 | 1248689.0429 | 2684308.9354 | 1248699.7942 | 2684303.4894 | 1248699.8612 | 2684293.8974 | 1248695.5142
20 | 2684321.7184 | 1248686.7107 | 2684324.8512 | 1248685.2097 | 2684330.9817 | 1248666.761 | 2684336.1815 | 1248664.3553 | 2684341.6692 | 1248666.1347
21 | 2684443.5174 | 1248669.2127 | 2684429.5203 | 1248682.7084 | 2684423.8732 | 1248688.4805
22 | 2684406.5537 | 1248706.1776 | 2684414.7141 | 1248697.8422 | 2684423.8732 | 1248688.4805
23 | 2684394.5514 | 1248718.4371 | 2684406.5537 | 1248706.1776
24 | 2684394.5514 | 1248718.4371 | 2684386.5435 | 1248727.1185
25 | 2684394.5514 | 1248718.4371 | 2684380.029 | 1248703.9422
26 | 2684386.5435 | 1248727.1185 | 2684393.419 | 1248734.2848
27 | 2684380.029 | 1248703.9422 | 2684373.2703 | 1248697.1963 | 2684368.3471 | 1248692.566
28 | 2684314.1959 | 1248714.8802 | 2684307.4986 | 1248723.401
29 | 2684307.4986 | 1248723.401 | 2684298.031 | 1248735.4463
30 | 2684283.2637 | 1248754.2343 | 2684298.031 | 1248735.4463
31 | 2684240.5815 | 1248671.157 | 2684253.5424 | 1248677.1
32 | 2684240.5815 | 1248671.157 | 2684247.1133 | 1248657.3951 | 2684255.6311 | 1248637.5779
33 | 2684240.5815 | 1248671.157 | 2684236.2939 | 1248680.0471 | 2684234.9081 | 1248682.213
34 | 2684232.4306 | 1248668.1278 | 2684235.8413 | 1248669.3883 | 2684240.5815 | 1248671.157
35 | 2684177.7263 | 1248622.7111 | 2684171.5364 | 1248628.68
36 | 2684163.8677 | 1248636.0749 | 2684171.5364 | 1248628.68
37 | 2684177.7263 | 1248622.7111 | 2684185.1132 | 1248615.5879
38 | 2684163.8677 | 1248636.0749 | 2684168.8458 | 1248637.58 | 2684179.6848 | 1248644.8948 | 2684181.7831 | 1248646.9245
39 | 2684163.8677 | 1248636.0749 | 2684155.5471 | 1248632.7543 | 2684148.0761 | 1248627.5778 | 2684143.7069 | 1248623.6128 | 2684134.0225 | 1248613.6903 | 2684136.5873 | 1248611.2359 | 2684145.4149 | 1248602.7883
40 | 2684192.436 | 1248608.5267 | 2684185.1132 | 1248615.5879
41 | 2684181.7831 | 1248646.9245 | 2684192.7733 | 1248657.5552
42 | 2684160.1787 | 1248590.5999 | 2684149.6236 | 1248601.5693 | 2684145.4149 | 1248602.7883
43 | 2684205.2331 | 1248669.6048 | 2684205.1999 | 1248669.5754 | 2684192.7733 | 1248657.5552
44 | 2684198.3089 | 1248561.9422 | 2684203.8751 | 1248555.5498
45 | 2684203.8751 | 1248555.5498 | 2684221.21 | 1248548.9911
46 | 2684222.3416 | 1248537.9212 | 2684221.21 | 1248548.9911
47 | 2684222.3416 | 1248537.9212 | 2684227.3944 | 1248537.893 | 2684241.0798 | 1248533.0616 | 2684245.0574 | 1248533.7631 | 2684246.6591 | 1248549.6532 | 2684248.2964 | 1248550.8217 | 2684248.5237 | 1248552.8932 | 2684249.2426 | 1248554.916 | 2684251.4043 | 1248554.7911 | 2684254.2583 | 1248554.8428 | 2684257.1543 | 1248554.5948
48 | 2684258.8505 | 1248548.4366 | 2684255.8132 | 1248551.1844 | 2684257.1543 | 1248554.5948
49 | 2684252.1196 | 1248563.9747 | 2684254.8867 | 1248562.702 | 2684256.5697 | 1248560.6577 | 2684257.3482 | 1248558.4894 | 2684257.576 | 1248556.2799 | 2684257.1543 | 1248554.5948
50 | 2684257.1543 | 1248554.5948 | 2684257.576 | 1248556.2799 | 2684265.4802 | 1248556.4812 | 2684270.0535 | 1248560.438 | 2684277.9035 | 1248564.4526
51 | 2684207.3777 | 1248671.5078 | 2684205.2331 | 1248669.6048
52 | 2684252.1196 | 1248563.9747 | 2684253.8378 | 1248566.3564
53 | 2684277.9035 | 1248564.4526 | 2684290.7533 | 1248535.536 | 2684291.7667 | 1248533.3154 | 2684295.1308 | 1248534.6754 | 2684298.7051 | 1248536.1162
54 | 2684304.3364 | 1248529.9361 | 2684303.0165 | 1248532.9974 | 2684301.6078 | 1248533.2775 | 2684298.7051 | 1248536.1162
55 | 2684298.7051 | 1248536.1162 | 2684297.3744 | 1248538.8771 | 2684285.74 | 1248568.5354
56 | 2684304.3364 | 1248529.9361 | 2684318.0549 | 1248536.0468
57 | 2684284.7468 | 1248571.0673 | 2684285.74 | 1248568.5354
58 | 2684228.0586 | 1248676.5831 | 2684232.4306 | 1248668.1278
59 | 2684232.4306 | 1248668.1278 | 2684235.1945 | 1248661.7623 | 2684244.4133 | 1248640.5383
60 | 2684228.0586 | 1248676.5831 | 2684227.2699 | 1248676.2828 | 2684224.3941 | 1248676.1752
61 | 2684256.5756 | 1248612.5403 | 2684256.5407 | 1248612.6181 | 2684244.4133 | 1248640.5383
62 | 2684213.6288 | 1248709.3691 | 2684210.2118 | 1248706.4295
63 | 2684207.1452 | 1248703.8062 | 2684210.2118 | 1248706.4295
64 | 2684210.2118 | 1248706.4295 | 2684180.7318 | 1248738.4078
65 | 2684213.6288 | 1248709.3691 | 2684210.521 | 1248712.8387 | 2684211.4457 | 1248713.6635 | 2684216.4128 | 1248718.0595 | 2684228.1371 | 1248728.0482
66 | 2684213.6288 | 1248709.3691 | 2684216.3683 | 1248706.3169 | 2684220.5421 | 1248701.3584
67 | 2684207.1452 | 1248703.8062 | 2684203.4833 | 1248708.0018 | 2684202.0183 | 1248708.5258 | 2684198.1111 | 1248712.8809
68 | 2684180.7318 | 1248738.4078 | 2684179.0389 | 1248740.2442
69 | 2684255.6311 | 1248637.5779 | 2684255.697 | 1248637.4245 | 2684266.4725 | 1248613.1257
70 | 2684220.5421 | 1248701.3584 | 2684222.7595 | 1248698.7242 | 2684230.6325 | 1248688.8954 | 2684234.9081 | 1248682.213
71 | 2684244.9608 | 1248817.8058 | 2684252.94 | 1248793.6012
72 | 2684271.1418 | 1248769.5865 | 2684252.94 | 1248793.6012
73 | 2684244.9608 | 1248817.8058 | 2684241.2165 | 1248822.3489
74 | 2684271.1418 | 1248769.5865 | 2684279.0011 | 1248759.6575
75 | 2684271.1418 | 1248769.5865 | 2684267.2418 | 1248766.0951 | 2684261.1673 | 1248759.9153
76 | 2684271.1418 | 1248769.5865 | 2684274.1858 | 1248772.1984 | 2684287.2585 | 1248786.3598
77 | 2684241.2165 | 1248822.3489 | 2684224.8877 | 1248842.1611
78 | 2684279.0011 | 1248759.6575 | 2684283.2637 | 1248754.2343
79 | 2684261.1673 | 1248759.9153 | 2684261.0056 | 1248759.7506
80 | 2684305.8985 | 1248806.5521 | 2684287.2585 | 1248786.3598
81 | 2684261.0056 | 1248759.7506 | 2684252.228 | 1248750.8062
82 | 2684321.515 | 1248823.5761 | 2684316.3105 | 1248817.8311 | 2684305.8985 | 1248806.5521
83 | 2684252.228 | 1248750.8062 | 2684238.8573 | 1248737.1815 | 2684228.1371 | 1248728.0482
84 | 2684321.515 | 1248823.5761 | 2684337.7088 | 1248793.3158
85 | 2684394.1477 | 1248735.0443 | 2684393.419 | 1248734.2848
86 | 2684399.328 | 1248740.4437 | 2684394.1477 | 1248735.0443
87 | 2684354.4629 | 1248766.8804 | 2684363.3702 | 1248754.8352
88 | 2684354.4629 | 1248766.8804 | 2684368.7904 | 1248775.7909 | 2684379.345 | 1248780.3014
89 | 2684354.4629 | 1248766.8804 | 2684346.3095 | 1248779.7235
90 | 2684207.3777 | 1248671.5078 | 2684209.2326 | 1248671.7121 | 2684216.0609 | 1248679.0589 | 2684216.9509 | 1248679.1383 | 2684224.3941 | 1248676.1752
91 | 2684284.7468 | 1248571.0673 | 2684281.8584 | 1248578.4303 | 2684272.7801 | 1248598.902
92 | 2684198.1111 | 1248712.8809 | 2684197.2607 | 1248713.8289 | 2684191.6535 | 1248719.916
93 | 2684272.7801 | 1248598.902 | 2684266.4725 | 1248613.1257
94 | 2684379.345 | 1248780.3014 | 2684383.9981 | 1248782.2899 | 2684397.8272 | 1248785.8894 | 2684411.6732 | 1248787.2431 | 2684418.6006 | 1248786.798
95 | 2684346.3095 | 1248779.7235 | 2684337.8616 | 1248793.0303 | 2684337.7088 | 1248793.3158
96 | 2684418.6006 | 1248786.798 | 2684429.3893 | 1248786.1049
97 | 2684429.3893 | 1248786.1049 | 2684439.5804 | 1248785.4502 | 2684453.7073 | 1248782.5248
98 | 2684464.4978 | 1248779.5849 | 2684460.2279 | 1248781.1744 | 2684453.7073 | 1248782.5248

## bus_geodata
| x | y | coords
0 | 2684428.3608 | 1248622.5695
1 | 2684405.157 | 1248649.3987
2 | 2684396.4186 | 1248659.372
3 | 2684379.3391 | 1248675.4736
4 | 2684365.5274 | 1248689.914
5 | 2684387.5028 | 1248581.7663
6 | 2684370.3976 | 1248600.925
7 | 2684463.7698 | 1248649.6859
8 | 2684446.642 | 1248666.2001
9 | 2684482.1675 | 1248719.4839
10 | 2684496.6478 | 1248767.6166
11 | 2684368.7704 | 1248602.8356
12 | 2684362.5322 | 1248610.161
13 | 2684350.9728 | 1248623.7347
14 | 2684348.2477 | 1248626.9347
15 | 2684336.4879 | 1248640.7438
16 | 2684327.1409 | 1248651.7196
17 | 2684321.7184 | 1248686.7107
18 | 2684443.5174 | 1248669.2127
19 | 2684423.8732 | 1248688.4805
20 | 2684406.5537 | 1248706.1776
21 | 2684394.5514 | 1248718.4371
22 | 2684386.5435 | 1248727.1185
23 | 2684380.029 | 1248703.9422
24 | 2684368.3471 | 1248692.566
25 | 2684341.6692 | 1248666.1347
26 | 2684314.1959 | 1248714.8802
27 | 2684293.8974 | 1248695.5142
28 | 2684307.4986 | 1248723.401
29 | 2684298.031 | 1248735.4463
30 | 2684253.5424 | 1248677.1
31 | 2684240.5815 | 1248671.157
32 | 2684171.5364 | 1248628.68
33 | 2684177.7263 | 1248622.7111
34 | 2684163.8677 | 1248636.0749
35 | 2684185.1132 | 1248615.5879
36 | 2684181.7831 | 1248646.9245
37 | 2684145.4149 | 1248602.7883
38 | 2684192.436 | 1248608.5267
39 | 2684192.7733 | 1248657.5552
40 | 2684160.1787 | 1248590.5999
41 | 2684203.8751 | 1248555.5498
42 | 2684198.3089 | 1248561.9422
43 | 2684221.21 | 1248548.9911
44 | 2684222.3416 | 1248537.9212
45 | 2684257.1543 | 1248554.5948
46 | 2684205.2331 | 1248669.6048
47 | 2684258.8505 | 1248548.4366
48 | 2684252.1196 | 1248563.9747
49 | 2684277.9035 | 1248564.4526
50 | 2684253.8378 | 1248566.3564
51 | 2684298.7051 | 1248536.1162
52 | 2684304.3364 | 1248529.9361
53 | 2684285.74 | 1248568.5354
54 | 2684318.0549 | 1248536.0468
55 | 2684232.4306 | 1248668.1278
56 | 2684228.0586 | 1248676.5831
57 | 2684244.4133 | 1248640.5383
58 | 2684210.2118 | 1248706.4295
59 | 2684213.6288 | 1248709.3691
60 | 2684207.1452 | 1248703.8062
61 | 2684180.7318 | 1248738.4078
62 | 2684255.6311 | 1248637.5779
63 | 2684234.9081 | 1248682.213
64 | 2684252.94 | 1248793.6012
65 | 2684244.9608 | 1248817.8058
66 | 2684271.1418 | 1248769.5865
67 | 2684241.2165 | 1248822.3489
68 | 2684279.0011 | 1248759.6575
69 | 2684261.1673 | 1248759.9153
70 | 2684287.2585 | 1248786.3598
71 | 2684224.8877 | 1248842.1611
72 | 2684283.2637 | 1248754.2343
73 | 2684261.0056 | 1248759.7506
74 | 2684305.8985 | 1248806.5521
75 | 2684252.228 | 1248750.8062
76 | 2684321.515 | 1248823.5761
77 | 2684393.419 | 1248734.2848
78 | 2684394.1477 | 1248735.0443
79 | 2684363.3702 | 1248754.8352
80 | 2684354.4629 | 1248766.8804
81 | 2684256.5756 | 1248612.5403
82 | 2684224.3941 | 1248676.1752
83 | 2684284.7468 | 1248571.0673
84 | 2684228.1371 | 1248728.0482
85 | 2684220.5421 | 1248701.3584
86 | 2684198.1111 | 1248712.8809
87 | 2684179.0389 | 1248740.2442
88 | 2684266.4725 | 1248613.1257
89 | 2684207.3777 | 1248671.5078
90 | 2684191.6535 | 1248719.916
91 | 2684379.345 | 1248780.3014
92 | 2684346.3095 | 1248779.7235
93 | 2684418.6006 | 1248786.798
94 | 2684337.7088 | 1248793.3158
95 | 2684429.3893 | 1248786.1049
96 | 2684399.328 | 1248740.4437
97 | 2684272.7801 | 1248598.902
98 | 2684453.7073 | 1248782.5248
99 | 2684464.4978 | 1248779.5849
100 | 2684314.1959 | 1248714.8802

## line_std_types
| c_nf_per_km | r_ohm_per_km | x_ohm_per_km | max_i_ka | type | q_mm2 | alpha | voltage_rating
NAYY 4x50 SE | 210 | 0.642 | 0.083 | 0.142 | cs | 50 | 0.00403 | LV
NAYY 4x120 SE | 264 | 0.225 | 0.08 | 0.242 | cs | 120 | 0.00403 | LV
NAYY 4x150 SE | 261 | 0.208 | 0.08 | 0.27 | cs | 150 | 0.00403 | LV
NA2XS2Y 1x95 RM/25 12/20 kV | 216 | 0.313 | 0.132 | 0.252 | cs | 95 | 0.00403 | MV
NA2XS2Y 1x185 RM/25 12/20 kV | 273 | 0.161 | 0.117 | 0.362 | cs | 185 | 0.00403 | MV
NA2XS2Y 1x240 RM/25 12/20 kV | 304 | 0.122 | 0.112 | 0.421 | cs | 240 | 0.00403 | MV
NA2XS2Y 1x95 RM/25 6/10 kV | 315 | 0.313 | 0.123 | 0.249 | cs | 95 | 0.00403 | MV
NA2XS2Y 1x185 RM/25 6/10 kV | 406 | 0.161 | 0.11 | 0.358 | cs | 185 | 0.00403 | MV
NA2XS2Y 1x240 RM/25 6/10 kV | 456 | 0.122 | 0.105 | 0.416 | cs | 240 | 0.00403 | MV
NA2XS2Y 1x150 RM/25 12/20 kV | 250 | 0.206 | 0.116 | 0.319 | cs | 150 | 0.00403 | MV
NA2XS2Y 1x120 RM/25 12/20 kV | 230 | 0.253 | 0.119 | 0.283 | cs | 120 | 0.00403 | MV
NA2XS2Y 1x70 RM/25 12/20 kV | 190 | 0.443 | 0.132 | 0.22 | cs | 70 | 0.00403 | MV
NA2XS2Y 1x150 RM/25 6/10 kV | 360 | 0.206 | 0.11 | 0.315 | cs | 150 | 0.00403 | MV
NA2XS2Y 1x120 RM/25 6/10 kV | 340 | 0.253 | 0.113 | 0.28 | cs | 120 | 0.00403 | MV
NA2XS2Y 1x70 RM/25 6/10 kV | 280 | 0.443 | 0.123 | 0.217 | cs | 70 | 0.00403 | MV
N2XS(FL)2Y 1x120 RM/35 64/110 kV | 112 | 0.153 | 0.166 | 0.366 | cs | 120 | 0.00393 | HV
N2XS(FL)2Y 1x185 RM/35 64/110 kV | 125 | 0.099 | 0.156 | 0.457 | cs | 185 | 0.00393 | HV
N2XS(FL)2Y 1x240 RM/35 64/110 kV | 135 | 0.075 | 0.149 | 0.526 | cs | 240 | 0.00393 | HV
N2XS(FL)2Y 1x300 RM/35 64/110 kV | 144 | 0.06 | 0.144 | 0.588 | cs | 300 | 0.00393 | HV
15-AL1/3-ST1A 0.4 | 11 | 1.8769 | 0.35 | 0.105 | ol | 16 | 0.00403 | LV
24-AL1/4-ST1A 0.4 | 11.25 | 1.2012 | 0.335 | 0.14 | ol | 24 | 0.00403 | LV
48-AL1/8-ST1A 0.4 | 12.2 | 0.5939 | 0.3 | 0.21 | ol | 48 | 0.00403 | LV
94-AL1/15-ST1A 0.4 | 13.2 | 0.306 | 0.29 | 0.35 | ol | 94 | 0.00403 | LV
34-AL1/6-ST1A 10.0 | 9.7 | 0.8342 | 0.36 | 0.17 | ol | 34 | 0.00403 | MV
48-AL1/8-ST1A 10.0 | 10.1 | 0.5939 | 0.35 | 0.21 | ol | 48 | 0.00403 | MV
70-AL1/11-ST1A 10.0 | 10.4 | 0.4132 | 0.339 | 0.29 | ol | 70 | 0.00403 | MV
94-AL1/15-ST1A 10.0 | 10.75 | 0.306 | 0.33 | 0.35 | ol | 94 | 0.00403 | MV
122-AL1/20-ST1A 10.0 | 11.1 | 0.2376 | 0.323 | 0.41 | ol | 122 | 0.00403 | MV
149-AL1/24-ST1A 10.0 | 11.25 | 0.194 | 0.315 | 0.47 | ol | 149 | 0.00403 | MV
34-AL1/6-ST1A 20.0 | 9.15 | 0.8342 | 0.382 | 0.17 | ol | 34 | 0.00403 | MV
48-AL1/8-ST1A 20.0 | 9.5 | 0.5939 | 0.372 | 0.21 | ol | 48 | 0.00403 | MV
70-AL1/11-ST1A 20.0 | 9.7 | 0.4132 | 0.36 | 0.29 | ol | 70 | 0.00403 | MV
94-AL1/15-ST1A 20.0 | 10 | 0.306 | 0.35 | 0.35 | ol | 94 | 0.00403 | MV
122-AL1/20-ST1A 20.0 | 10.3 | 0.2376 | 0.344 | 0.41 | ol | 122 | 0.00403 | MV
149-AL1/24-ST1A 20.0 | 10.5 | 0.194 | 0.337 | 0.47 | ol | 149 | 0.00403 | MV
184-AL1/30-ST1A 20.0 | 10.75 | 0.1571 | 0.33 | 0.535 | ol | 184 | 0.00403 | MV
243-AL1/39-ST1A 20.0 | 11 | 0.1188 | 0.32 | 0.645 | ol | 243 | 0.00403 | MV
48-AL1/8-ST1A 110.0 | 8 | 0.5939 | 0.46 | 0.21 | ol | 48 | 0.00403 | HV
70-AL1/11-ST1A 110.0 | 8.4 | 0.4132 | 0.45 | 0.29 | ol | 70 | 0.00403 | HV
94-AL1/15-ST1A 110.0 | 8.65 | 0.306 | 0.44 | 0.35 | ol | 94 | 0.00403 | HV
122-AL1/20-ST1A 110.0 | 8.5 | 0.2376 | 0.43 | 0.41 | ol | 122 | 0.00403 | HV
149-AL1/24-ST1A 110.0 | 8.75 | 0.194 | 0.41 | 0.47 | ol | 149 | 0.00403 | HV
184-AL1/30-ST1A 110.0 | 8.8 | 0.1571 | 0.4 | 0.535 | ol | 184 | 0.00403 | HV
243-AL1/39-ST1A 110.0 | 9 | 0.1188 | 0.39 | 0.645 | ol | 243 | 0.00403 | HV
305-AL1/39-ST1A 110.0 | 9.2 | 0.0949 | 0.38 | 0.74 | ol | 305 | 0.00403 | HV
490-AL1/64-ST1A 110.0 | 9.75 | 0.059 | 0.37 | 0.96 | ol | 490 | 0.00403 | HV
679-AL1/86-ST1A 110.0 | 9.95 | 0.042 | 0.36 | 1.15 | ol | 679 | 0.00403 | HV
490-AL1/64-ST1A 220.0 | 10 | 0.059 | 0.285 | 0.96 | ol | 490 | 0.00403 | HV
679-AL1/86-ST1A 220.0 | 11.7 | 0.042 | 0.275 | 1.15 | ol | 679 | 0.00403 | HV
490-AL1/64-ST1A 380.0 | 11 | 0.059 | 0.253 | 0.96 | ol | 490 | 0.00403 | HV
679-AL1/86-ST1A 380.0 | 14.6 | 0.042 | 0.25 | 1.15 | ol | 679 | 0.00403 | HV

## trafo_std_types
| i0_percent | pfe_kw | vkr_percent | sn_mva | vn_lv_kv | vn_hv_kv | vk_percent | shift_degree | vector_group | tap_side | tap_neutral | tap_min | tap_max | tap_step_degree | tap_step_percent | tap_phase_shifter
160 MVA 380/110 kV | 0.06 | 60 | 0.25 | 160 | 110 | 380 | 12.2 | 0 | Yy0 | hv | 0 | -9 | 9 | 0 | 1.5 | FALSE
100 MVA 220/110 kV | 0.06 | 55 | 0.26 | 100 | 110 | 220 | 12 | 0 | Yy0 | hv | 0 | -9 | 9 | 0 | 1.5 | FALSE
63 MVA 110/20 kV | 0.04 | 22 | 0.32 | 63 | 20 | 110 | 18 | 150 | YNd5 | hv | 0 | -9 | 9 | 0 | 1.5 | FALSE
40 MVA 110/20 kV | 0.05 | 18 | 0.34 | 40 | 20 | 110 | 16.2 | 150 | YNd5 | hv | 0 | -9 | 9 | 0 | 1.5 | FALSE
25 MVA 110/20 kV | 0.07 | 14 | 0.41 | 25 | 20 | 110 | 12 | 150 | YNd5 | hv | 0 | -9 | 9 | 0 | 1.5 | FALSE
63 MVA 110/10 kV | 0.04 | 22 | 0.32 | 63 | 10 | 110 | 18 | 150 | YNd5 | hv | 0 | -9 | 9 | 0 | 1.5 | FALSE
40 MVA 110/10 kV | 0.05 | 18 | 0.34 | 40 | 10 | 110 | 16.2 | 150 | YNd5 | hv | 0 | -9 | 9 | 0 | 1.5 | FALSE
25 MVA 110/10 kV | 0.07 | 14 | 0.41 | 25 | 10 | 110 | 12 | 150 | YNd5 | hv | 0 | -9 | 9 | 0 | 1.5 | FALSE
0.25 MVA 20/0.4 kV | 0.32 | 0.8 | 1.44 | 0.25 | 0.4 | 20 | 6 | 150 | Yzn5 | hv | 0 | -2 | 2 | 0 | 2.5 | FALSE
0.4 MVA 20/0.4 kV | 0.3375 | 1.35 | 1.425 | 0.4 | 0.4 | 20 | 6 | 150 | Dyn5 | hv | 0 | -2 | 2 | 0 | 2.5 | FALSE
0.63 MVA 20/0.4 kV | 0.2619 | 1.65 | 1.206 | 0.63 | 0.4 | 20 | 6 | 150 | Dyn5 | hv | 0 | -2 | 2 | 0 | 2.5 | FALSE
0.25 MVA 10/0.4 kV | 0.24 | 0.6 | 1.2 | 0.25 | 0.4 | 10 | 4 | 150 | Dyn5 | hv | 0 | -2 | 2 | 0 | 2.5 | FALSE
0.4 MVA 10/0.4 kV | 0.2375 | 0.95 | 1.325 | 0.4 | 0.4 | 10 | 4 | 150 | Dyn5 | hv | 0 | -2 | 2 | 0 | 2.5 | FALSE
0.63 MVA 10/0.4 kV | 0.1873 | 1.18 | 1.0794 | 0.63 | 0.4 | 10 | 4 | 150 | Dyn5 | hv | 0 | -2 | 2 | 0 | 2.5 | FALSE

## trafo3w_std_types
| sn_hv_mva | sn_mv_mva | sn_lv_mva | vn_hv_kv | vn_mv_kv | vn_lv_kv | vk_hv_percent | vk_mv_percent | vk_lv_percent | vkr_hv_percent | vkr_mv_percent | vkr_lv_percent | pfe_kw | i0_percent | shift_mv_degree | shift_lv_degree | vector_group | tap_side | tap_neutral | tap_min | tap_max | tap_step_percent
63/25/38 MVA 110/20/10 kV | 63 | 25 | 38 | 110 | 20 | 10 | 10.4 | 10.4 | 10.4 | 0.28 | 0.32 | 0.35 | 35 | 0.89 | 0 | 0 | YN0yn0yn0 | hv | 0 | -10 | 10 | 1.2
63/25/38 MVA 110/10/10 kV | 63 | 25 | 38 | 110 | 10 | 10 | 10.4 | 10.4 | 10.4 | 0.28 | 0.32 | 0.35 | 35 | 0.89 | 0 | 0 | YN0yn0yn0 | hv | 0 | -10 | 10 | 1.2

## fuse_std_types
| fuse_type | i_rated_a | t_avg | t_min | t_total | x_avg | x_min | x_total
HV 100A | HV 100A | 100 | 0 | [10.0, 3.64, 0.854, 0.281, 0.1, 0.0531, 0.022, 0.01] | [10.0, 4.267, 1.21, 0.403, 0.1, 0.058, 0.022, 0.01] | 0 | [300.0, 350.0, 450.0, 550.0, 700.0, 850.0, 1200.0, 1752.0] | [600.0, 700.0, 900.0, 1150.0, 1665.0, 2000.0, 3000.0, 4313.0]
HV 10A | HV 10A | 10 | 0 | [10.0, 1675.0, 0.344, 0.156, 0.1, 0.0417, 0.0171, 0.01] | [10.0, 1.3, 0.3, 0.155, 0.1, 0.0555, 0.023, 0.01] | 0 | [30.0, 32.0, 35.0, 37.0, 39.0, 50.0, 70.0, 88.0] | [60.0, 70.0, 80.0, 87.0, 94.0, 110.0, 150.0, 216.0]
HV 125A | HV 125A | 125 | 0 | [10.0, 1.82, 0.344, 0.1, 0.0467, 0.0269, 0.01] | [10.0, 2.478, 0.426, 0.1, 0.0427, 0.0211, 0.01] | 0 | [375.0, 500.0, 700.0, 925.0, 1200.0, 1500.0, 2341.0] | [750.0, 1000.0, 1500.0, 2200.0, 3000.0, 4000.0, 5765.0]
HV 160A | HV 160A | 160 | 0 | [10.0, 4.15, 1.03, 0.198, 0.1, 0.051, 0.0172, 0.01] | [10.0, 2.3, 0.734, 0.274, 0.1, 0.046, 0.0177, 0.01] | 0 | [480.0, 550.0, 700.0, 1000.0, 1260.0, 1600.0, 2500.0, 3227.0] | [960.0, 1300.0, 1700.0, 2200.0, 2996.0, 4000.0, 6000.0, 7946.0]
HV 16A | HV 16A | 16 | 0 | [10.0, 0.352, 0.164, 0.1, 0.0649, 0.0342, 0.01] | [10.0, 2.34, 0.722, 0.181, 0.1, 0.055, 0.0296, 0.01] | 0 | [48.0, 60.0, 65.0, 71.0, 80.0, 100.0, 162.0] | [96.0, 110.0, 125.0, 150.0, 168.0, 200.0, 250.0, 398.0]
HV 200A | HV 200A | 200 | 0 | [10.0, 4.267, 1.21, 0.403, 0.1, 0.058, 0.022, 0.01] | [10.0, 3.73, 1.654, 0.328, 0.1, 0.0531, 0.019, 0.01] | 0 | [600.0, 700.0, 900.0, 1150.0, 1665.0, 2000.0, 3000.0, 4313.0] | [1200.0, 1500.0, 1800.0, 2700.0, 3960.0, 5000.0, 7500.0, 10620.0]
HV 20A | HV 20A | 20 | 0 | [10.0, 1.3, 0.3, 0.155, 0.1, 0.0555, 0.023, 0.01] | [10.0, 1.3, 0.161, 0.1, 0.0611, 0.0399, 0.0141, 0.01] | 0 | [60.0, 70.0, 80.0, 87.0, 94.0, 110.0, 150.0, 216.0] | [120.0, 150.0, 200.0, 223.0, 260.0, 300.0, 450.0, 532.0]
HV 25A | HV 25A | 25 | 0 | [10.0, 2.512, 0.833, 0.299, 0.1, 0.0372, 0.0223, 0.01] | [10.0, 3.125, 0.597, 0.198, 0.1, 0.0378, 0.022, 0.01] | 0 | [75.0, 82.0, 90.0, 100.0, 124.0, 170.0, 200.0, 289.0] | [150.0, 170.0, 210.0, 250.0, 294.0, 400.0, 500.0, 711.0]
HV 31.5A | HV 31.5A | 31.5 | 0 | [10.0, 2.34, 0.722, 0.181, 0.1, 0.055, 0.0296, 0.01] | [10.0, 2.84, 0.368, 0.164, 0.1, 0.0621, 0.0378, 0.0195, 0.01] | 0 | [95.0, 110.0, 125.0, 150.0, 165.0, 200.0, 250.0, 390.0] | [189.0, 220.0, 300.0, 350.0, 393.0, 450.0, 530.0, 700.0, 960.0]
HV 40A | HV 40A | 40 | 0 | [10.0, 1.3, 0.161, 0.1, 0.0611, 0.0399, 0.0141, 0.01] | [10.0, 2.05, 0.369, 0.198, 0.1, 0.051, 0.0298, 0.01] | 0 | [120.0, 150.0, 200.0, 223.0, 260.0, 300.0, 450.0, 532.0] | [240.0, 300.0, 400.0, 450.0, 530.0, 650.0, 800.0, 1311.0]
HV 50A | HV 50A | 50 | 0 | [10.0, 3.215, 0.597, 0.198, 0.1, 0.0378, 0.022, 0.01] | [10.0, 3.64, 0.854, 0.281, 0.1, 0.0531, 0.022, 0.01] | 0 | [150.0, 170.0, 210.0, 250.0, 294.0, 400.0, 500.0, 711.0] | [300.0, 350.0, 450.0, 550.0, 700.0, 850.0, 1200.0, 1752.0]
HV 6.3A | HV 6.3A | 6.3 | 0 | [10.0, 1.39, 0.344, 0.168, 0.1, 0.056, 0.0263, 0.01] | [10.0, 1.711, 0.516, 0.198, 0.1, 0.0634, 0.0303, 0.01] | 0 | [19.0, 19.5, 20.4, 20.8, 22.0, 25.0, 32.0, 48.0] | [38.0, 40.0, 43.0, 48.0, 53.0, 60.0, 75.0, 118.0]
HV 63A | HV 63A | 63 | 0 | [10.0, 2.84, 0.368, 0.164, 0.1, 0.0621, 0.0378, 0.0195, 0.01] | [10.0, 1.82, 0.344, 0.1, 0.0467, 0.0269, 0.01] | 0 | [189.0, 220.0, 300.0, 350.0, 393.0, 450.0, 530.0, 700.0, 961.0] | [378.0, 500.0, 700.0, 934.0, 1200.0, 1500.0, 2366.0]
HV 80A | HV 80A | 80 | 0 | [10.0, 2.05, 0.369, 0.198, 0.1, 0.051, 0.0298, 0.01] | [10.0, 4.15, 1.03, 0.198, 0.1, 0.051, 0.0172, 0.01] | 0 | [240.0, 300.0, 400.0, 450.0, 530.0, 650.0, 800.0, 1311.0] | [480.0, 550.0, 700.0, 1000.0, 1260.0, 1600.0, 2500.0, 3227.0]
Siemens NH-1-100 | Siemens NH-1-100 | 100 | [5400.0, 2000.0, 400.0, 20.0, 1.0, 0.2, 0.012, 0.004] | 0 | 0 | [150.0, 190.0, 250.0, 430.0, 900.0, 1250.0, 2700.0, 3600.0] | 0 | 0
Siemens NH-1-125 | Siemens NH-1-125 | 125 | [4800.0, 120.0, 7.0, 0.1, 0.004] | 0 | 0 | [180.0, 400.0, 740.0, 2000.0, 4250.0] | 0 | 0
Siemens NH-1-16 | Siemens NH-1-16 | 16 | [4000.0, 400.0, 2.0, 0.1, 0.04, 0.01] | 0 | 0 | [26.0, 35.0, 75.0, 150.0, 200.0, 300.0] | 0 | 0
Siemens NH-1-160 | Siemens NH-1-160 | 160 | [4800.0, 120.0, 7.0, 0.1, 0.004] | 0 | 0 | [210.0, 500.0, 900.0, 2300.0, 5000.0] | 0 | 0
Siemens NH-1-25 | Siemens NH-1-25 | 25 | [4000.0, 1000.0, 10.0, 0.2, 0.02, 0.01] | 0 | 0 | [40.0, 50.0, 100.0, 210.0, 400.0, 500.0] | 0 | 0
Siemens NH-1-50 | Siemens NH-1-50 | 50 | [4000.0, 40.0, 4.0, 1.0, 0.02, 0.01] | 0 | 0 | [86.0, 200.0, 300.0, 400.0, 1000.0, 1280.0] | 0 | 0
Siemens NH-1-63 | Siemens NH-1-63 | 63 | [4000.0, 100.0, 10.0, 2.0, 0.04, 0.01] | 0 | 0 | [100.0, 200.0, 300.0, 400.0, 1000.0, 1500.0] | 0 | 0
Siemens NH-1-80 | Siemens NH-1-80 | 80 | [4800.0, 120.0, 7.0, 0.1, 0.01] | 0 | 0 | [150.58, 250.0, 450.0, 1150.0, 2470.0] | 0 | 0
Siemens NH-2-1000 | Siemens NH-2-1000 | 1000 | [4800.0, 120.0, 7.0, 0.1, 0.004] | 0 | 0 | [1900.0, 3500.0, 8400.0, 24000.0, 52000.0] | 0 | 0
Siemens NH-2-200 | Siemens NH-2-200 | 200 | [4800.0, 120.0, 7.0, 0.1, 0.004] | 0 | 0 | [280.0, 650.0, 1200.0, 3000.0, 7000.0] | 0 | 0
Siemens NH-2-224 | Siemens NH-2-224 | 224 | [4800.0, 120.0, 7.0, 0.2, 0.04, 0.004] | 0 | 0 | [400.0, 750.0, 1453.0, 3025.0, 4315.0, 7600.0] | 0 | 0
Siemens NH-2-250 | Siemens NH-2-250 | 250 | [4800.0, 120.0, 7.0, 0.1, 0.004] | 0 | 0 | [450.0, 800.0, 1650.0, 4000.0, 8500.0] | 0 | 0
Siemens NH-2-315 | Siemens NH-2-315 | 315 | [4800.0, 120.0, 7.0, 0.1, 0.004] | 0 | 0 | [550.0, 920.0, 1900.0, 5000.0, 11000.0] | 0 | 0
Siemens NH-2-355 | Siemens NH-2-355 | 355 | [4800.0, 120.0, 6.0, 0.1, 0.004] | 0 | 0 | [650.0, 1116.27, 2350.0, 5840.0, 12790.0] | 0 | 0
Siemens NH-2-400 | Siemens NH-2-400 | 400 | [4800.0, 120.0, 7.0, 0.1, 0.004] | 0 | 0 | [720.0, 1350.0, 2800.0, 6500.0, 15000.0] | 0 | 0
Siemens NH-2-425 | Siemens NH-2-425 | 425 | [4800.0, 120.0, 7.0, 0.1, 0.004] | 0 | 0 | [850.0, 1500.0, 3050.0, 7500.0, 16500.0] | 0 | 0
Siemens NH-2-630 | Siemens NH-2-630 | 630 | [4800.0, 120.0, 7.0, 0.1, 0.004] | 0 | 0 | [1200.0, 2000.0, 4800.0, 12000.0, 26000.0] | 0 | 0

## res_bus
| vm_pu | va_degree | p_mw | q_mvar
0 | 0.99298 | -0.13493 | 0.0051205 | 0.0012833
1 | 0.99315 | -0.13172 | 0.0078804 | 0.001975
2 | 0.9933 | -0.12868 | 0.0050227 | 0.0012588
3 | 0.99369 | -0.1212 | 0.0071214 | 0.0017848
4 | 0.99415 | -0.11233 | 0 | 0
5 | 0.99506 | -0.095081 | 0.011531 | 0.00289
6 | 0.99533 | -0.089868 | 0.013371 | 0.0033511
7 | 0.99124 | -0.16862 | 0.0049964 | 0.0012522
8 | 0.99135 | -0.16651 | 0.0055812 | 0.0013988
9 | 0.98159 | -0.35427 | 0.0085806 | 0.0021505
10 | 0.98199 | -0.34646 | 0 | 0
11 | 0.99538 | -0.088769 | 0.0074114 | 0.0018575
12 | 0.99567 | -0.083301 | 0.0025871 | 0.00064838
13 | 0.99623 | -0.072367 | 0.0077396 | 0.0019397
14 | 0.9964 | -0.06922 | 0.0092328 | 0.0023139
15 | 0.99725 | -0.052716 | 0.0014269 | 0.00035763
16 | 0.99795 | -0.039258 | 0.0082878 | 0.0020771
17 | 1 | 0 | -0.47889 | -0.12176
18 | 0.99139 | -0.1657 | 0.0049448 | 0.0012393
19 | 0.99178 | -0.15812 | 0.0061012 | 0.0015291
20 | 0.99227 | -0.14864 | 0.0034898 | 0.00087464
21 | 0.99266 | -0.14102 | 0 | 0
22 | 0.99256 | -0.14297 | 0 | 0
23 | 0.99331 | -0.12851 | 0.0061835 | 0.0015497
24 | 0.99392 | -0.1168 | 0.024792 | 0.0062135
25 | 0.99694 | -0.058654 | 0.0068796 | 0.0017242
26 | 0.99728 | -0.051472 | 0 | 0
27 | 0.9996 | -0.0076941 | 0.012704 | 0.003184
28 | 0.99628 | -0.07048 | 0.0082512 | 0.002068
29 | 0.9949 | -0.096673 | 0.0035649 | 0.00089344
30 | 0.98348 | -0.31665 | 0.0079018 | 0.0019804
31 | 0.98358 | -0.31462 | 0 | 0
32 | 0.98041 | -0.3766 | 0.0021501 | 0.00053886
33 | 0.98032 | -0.37845 | 0.0049898 | 0.0012506
34 | 0.98055 | -0.37388 | 0 | 0
35 | 0.98025 | -0.37974 | 0.0026916 | 0.00067457
36 | 0.98089 | -0.36721 | 0.0062213 | 0.0015592
37 | 0.98039 | -0.37709 | 0 | 0
38 | 0.98021 | -0.38052 | 0.0042347 | 0.0010613
39 | 0.98122 | -0.36067 | 0.0063147 | 0.0015826
40 | 0.98033 | -0.37826 | 0.0033005 | 0.00082718
41 | 0.97198 | -0.54175 | 0 | 0
42 | 0.97189 | -0.54356 | 0.011559 | 0.0028969
43 | 0.97218 | -0.5378 | 0.0063976 | 0.0016034
44 | 0.97237 | -0.53412 | 0 | 0
45 | 0.97327 | -0.51634 | 0 | 0
46 | 0.9817 | -0.35129 | 0.0077224 | 0.0019354
47 | 0.9732 | -0.51758 | 0.0086654 | 0.0021718
48 | 0.97319 | -0.5178 | 0 | 0
49 | 0.97403 | -0.50137 | 0 | 0
50 | 0.97317 | -0.51815 | 0.0066045 | 0.0016553
51 | 0.97531 | -0.47603 | 0 | 0
52 | 0.97521 | -0.478 | 0 | 0
53 | 0.97679 | -0.44699 | 0.0022179 | 0.00055586
54 | 0.97504 | -0.48136 | 0.012218 | 0.0030622
55 | 0.98307 | -0.3245 | 0 | 0
56 | 0.98268 | -0.33219 | 0 | 0
57 | 0.98257 | -0.33438 | 0.0085184 | 0.0021349
58 | 0.98602 | -0.2674 | 0 | 0
59 | 0.98609 | -0.26597 | 0 | 0
60 | 0.98598 | -0.26814 | 0 | 0
61 | 0.98573 | -0.27307 | 0.0058096 | 0.001456
62 | 0.98098 | -0.36505 | 0.0084952 | 0.0021291
63 | 0.98443 | -0.29818 | 0.006729 | 0.0016864
64 | 0.99065 | -0.17814 | 0.0083545 | 0.0020938
65 | 0.99046 | -0.18181 | 0 | 0
66 | 0.99111 | -0.16934 | 0 | 0
67 | 0.99042 | -0.18265 | 0.0042408 | 0.0010628
68 | 0.99219 | -0.14851 | 0 | 0
69 | 0.99027 | -0.18545 | 0 | 0
70 | 0.98969 | -0.19669 | 0.0097905 | 0.0024537
71 | 0.99033 | -0.18441 | 0.0038567 | 0.00096657
72 | 0.99278 | -0.13717 | 0.0094237 | 0.0023618
73 | 0.99025 | -0.18572 | 0.002764 | 0.00069272
74 | 0.98826 | -0.22427 | 0.0044264 | 0.0011093
75 | 0.9895 | -0.20009 | 0.010014 | 0.0025096
76 | 0.98716 | -0.24569 | 0 | 0
77 | 0.99248 | -0.14462 | 0.0017085 | 0.00042819
78 | 0.99247 | -0.14476 | 0.0038178 | 0.00095683
79 | 0.98415 | -0.30419 | 0.010609 | 0.0026588
80 | 0.9843 | -0.30133 | 0 | 0
81 | 0.9823 | -0.33972 | 0.0096857 | 0.0024275
82 | 0.98253 | -0.3352 | 0.0071859 | 0.0018009
83 | 0.97691 | -0.44462 | 0.0057838 | 0.0014495
84 | 0.98763 | -0.23625 | 0.0049302 | 0.0012356
85 | 0.98556 | -0.27615 | 0.0072634 | 0.0018204
86 | 0.98585 | -0.27055 | 0.0051614 | 0.0012936
87 | 0.98572 | -0.27314 | 0.0014635 | 0.0003668
88 | 0.97931 | -0.39774 | 0.0060857 | 0.0015252
89 | 0.9818 | -0.34934 | 0 | 0
90 | 0.98581 | -0.27144 | 0.005192 | 0.0013012
91 | 0.98356 | -0.31574 | 0.0090109 | 0.0022583
92 | 0.98484 | -0.29071 | 0.0065557 | 0.001643
93 | 0.98284 | -0.32968 | 0.0028674 | 0.00071864
94 | 0.98551 | -0.27759 | 0.0064898 | 0.0016265
95 | 0.98268 | -0.33287 | 0.0027845 | 0.00069787
96 | 0.99245 | -0.14527 | 0.0038409 | 0.00096261
97 | 0.97842 | -0.41508 | 0.0078203 | 0.00196
98 | 0.98237 | -0.3389 | 0.002501 | 0.00062681
99 | 0.98226 | -0.34114 | 0.0024829 | 0.00062227
100 | 0.99998 | 149.9956 | 0 | 0

## res_line
| p_from_mw | q_from_mvar | p_to_mw | q_to_mvar | pl_mw | ql_mvar | i_from_ka | i_to_ka | i_ka | vm_from_pu | va_from_degree | vm_to_pu | va_to_degree | loading_percent
0 | -0.0051205 | -0.0012833 | 0.0051213 | 0.0012834 | 7.8319e-07 | 4.2314e-08 | 0.0076733 | 0.0076731 | 0.0076733 | 0.99298 | -0.13493 | 0.99315 | -0.13172 | 2.1081
1 | -0.013002 | -0.0032584 | 0.013004 | 0.0032594 | 1.8878e-06 | 1.0365e-06 | 0.01948 | 0.01948 | 0.01948 | 0.99315 | -0.13172 | 0.9933 | -0.12868 | 5.3517
2 | -0.018026 | -0.0045182 | 0.018033 | 0.004522 | 6.4259e-06 | 3.8083e-06 | 0.027004 | 0.027004 | 0.027004 | 0.9933 | -0.12868 | 0.99369 | -0.1212 | 7.4188
3 | -0.025154 | -0.0063068 | 0.025165 | 0.0063134 | 1.0632e-05 | 6.5456e-06 | 0.037668 | 0.037668 | 0.037668 | 0.99369 | -0.1212 | 0.99415 | -0.11233 | 10.3484
4 | 0.065541 | 0.016457 | -0.065527 | -0.016448 | 1.3972e-05 | 8.8921e-06 | 0.098111 | 0.098111 | 0.098111 | 0.99415 | -0.11233 | 0.99392 | -0.1168 | 26.9535
5 | -0.090706 | -0.02277 | 0.090938 | 0.022919 | 0.00023288 | 0.0001486 | 0.13578 | 0.13578 | 0.13578 | 0.99415 | -0.11233 | 0.99694 | -0.058654 | 37.3019
6 | -0.011531 | -0.00289 | 0.011534 | 0.0028915 | 2.8641e-06 | 1.4993e-06 | 0.017244 | 0.017244 | 0.017244 | 0.99506 | -0.095081 | 0.99533 | -0.089868 | 4.7373
7 | -0.024905 | -0.0062425 | 0.024906 | 0.0062433 | 1.3047e-06 | 8.0237e-07 | 0.037233 | 0.037233 | 0.037233 | 0.99533 | -0.089868 | 0.99538 | -0.088769 | 10.2289
8 | -0.0049964 | -0.0012522 | 0.0049969 | 0.0012522 | 5.0193e-07 | 1.4505e-08 | 0.0075005 | 0.0075004 | 0.0075005 | 0.99124 | -0.16862 | 0.99135 | -0.16651 | 2.0606
9 | -0.010578 | -0.002651 | 0.010578 | 0.0026512 | 4.1033e-07 | 2.0665e-07 | 0.015878 | 0.015878 | 0.015878 | 0.99135 | -0.16651 | 0.99139 | -0.1657 | 4.362
10 | -0.0085806 | -0.0021505 | 0.0085838 | 0.0021519 | 3.1925e-06 | 1.4069e-06 | 0.013008 | 0.013007 | 0.013008 | 0.98159 | -0.35427 | 0.98199 | -0.34646 | 3.5735
11 | -0.0085838 | -0.0021519 | 0.008586 | 0.0021529 | 2.1765e-06 | 9.5887e-07 | 0.013007 | 0.013007 | 0.013007 | 0.98199 | -0.34646 | 0.98226 | -0.34114 | 3.5734
12 | -0.032318 | -0.0081008 | 0.032326 | 0.0081061 | 8.4217e-06 | 5.2648e-06 | 0.048313 | 0.048312 | 0.048313 | 0.99538 | -0.088769 | 0.99567 | -0.083301 | 13.2727
13 | -0.034913 | -0.0087544 | 0.034931 | 0.0087659 | 1.8203e-05 | 1.1418e-05 | 0.052179 | 0.052179 | 0.052179 | 0.99567 | -0.083301 | 0.99623 | -0.072367 | 14.3348
14 | -0.042671 | -0.010706 | 0.042677 | 0.01071 | 6.4035e-06 | 4.0435e-06 | 0.063739 | 0.063739 | 0.063739 | 0.99623 | -0.072367 | 0.9964 | -0.06922 | 17.5107
15 | -0.05191 | -0.013024 | 0.051951 | 0.01305 | 4.0881e-05 | 2.5928e-05 | 0.077527 | 0.077527 | 0.077527 | 0.9964 | -0.06922 | 0.99725 | -0.052716 | 21.2986
16 | -0.053378 | -0.013407 | 0.053412 | 0.013429 | 3.4303e-05 | 2.1766e-05 | 0.079656 | 0.079656 | 0.079656 | 0.99725 | -0.052716 | 0.99795 | -0.039258 | 21.8836
17 | -0.0617 | -0.015506 | 0.061816 | 0.01558 | 0.00011587 | 7.368e-05 | 0.092014 | 0.092014 | 0.092014 | 0.99795 | -0.039258 | 1 | 0 | 25.2785
18 | 0.30463 | 0.078171 | -0.30387 | -0.077686 | 0.00075873 | 0.00048443 | 0.45394 | 0.45394 | 0.45394 | 1 | 0 | 0.99728 | -0.051472 | 41.5693
19 | 0.012709 | 0.0031865 | -0.012704 | -0.003184 | 4.6582e-06 | 2.5258e-06 | 0.018911 | 0.018912 | 0.018912 | 1 | 0 | 0.9996 | -0.0076941 | 5.1955
20 | 0.098093 | 0.024819 | -0.097818 | -0.024643 | 0.00027526 | 0.00017571 | 0.14605 | 0.14605 | 0.14605 | 1 | 0 | 0.99694 | -0.058654 | 40.1228
21 | -0.015523 | -0.0038905 | 0.015529 | 0.0038937 | 5.6021e-06 | 3.2304e-06 | 0.0233 | 0.023299 | 0.0233 | 0.99139 | -0.1657 | 0.99178 | -0.15812 | 6.401
22 | -0.02163 | -0.0054228 | 0.02164 | 0.0054288 | 9.7799e-06 | 5.9394e-06 | 0.032453 | 0.032453 | 0.032453 | 0.99178 | -0.15812 | 0.99227 | -0.14864 | 8.9158
23 | -0.02513 | -0.0063034 | 0.025139 | 0.006309 | 9.1377e-06 | 5.6264e-06 | 0.037687 | 0.037687 | 0.037687 | 0.99227 | -0.14864 | 0.99266 | -0.14102 | 10.3535
24 | 0.0093689 | 0.0023484 | -0.0093681 | -0.002348 | 8.725e-07 | 4.0592e-07 | 0.014044 | 0.014044 | 0.014044 | 0.99266 | -0.14102 | 0.99256 | -0.14297 | 3.8583
25 | -0.034508 | -0.0086574 | 0.034528 | 0.0086703 | 2.0591e-05 | 1.2913e-05 | 0.051731 | 0.051731 | 0.051731 | 0.99266 | -0.14102 | 0.99331 | -0.12851 | 14.2118
26 | 0.0093681 | 0.002348 | -0.0093673 | -0.0023476 | 7.3457e-07 | 3.4178e-07 | 0.014044 | 0.014044 | 0.014044 | 0.99256 | -0.14297 | 0.99248 | -0.14462 | 3.8583
27 | -0.040712 | -0.01022 | 0.040735 | 0.010234 | 2.2751e-05 | 1.4349e-05 | 0.060994 | 0.060994 | 0.060994 | 0.99331 | -0.12851 | 0.99392 | -0.1168 | 16.7566
28 | 0.30387 | 0.077686 | -0.30359 | -0.077508 | 0.00027915 | 0.00017823 | 0.45394 | 0.45394 | 0.45394 | 0.99728 | -0.051472 | 0.99628 | -0.07048 | 41.5693
29 | 0.29534 | 0.07544 | -0.29496 | -0.075202 | 0.00037349 | 0.00023843 | 0.44161 | 0.44161 | 0.44161 | 0.99628 | -0.07048 | 0.9949 | -0.096673 | 40.4408
30 | 0.2914 | 0.074308 | -0.29083 | -0.073945 | 0.00056857 | 0.00036296 | 0.43628 | 0.43628 | 0.43628 | 0.9949 | -0.096673 | 0.99278 | -0.13717 | 39.9526
31 | -0.0079018 | -0.0019804 | 0.0079026 | 0.0019807 | 7.6427e-07 | 3.0818e-07 | 0.011956 | 0.011956 | 0.011956 | 0.98348 | -0.31665 | 0.98358 | -0.31462 | 3.2845
32 | 0.076423 | 0.019373 | -0.076239 | -0.019256 | 0.00018474 | 0.00011777 | 0.1157 | 0.1157 | 0.1157 | 0.98358 | -0.31462 | 0.98098 | -0.36505 | 31.7848
33 | -0.14746 | -0.037222 | 0.14758 | 0.037297 | 0.0001162 | 7.4052e-05 | 0.22319 | 0.22319 | 0.22319 | 0.98358 | -0.31462 | 0.98443 | -0.29818 | 30.6575
34 | 0.063138 | 0.015868 | -0.063108 | -0.015849 | 2.9761e-05 | 1.8937e-05 | 0.095535 | 0.095535 | 0.095535 | 0.98358 | -0.31462 | 0.98307 | -0.3245 | 26.2459
35 | 0.011918 | 0.0029872 | -0.011917 | -0.0029866 | 1.055e-06 | 5.6681e-07 | 0.018088 | 0.018088 | 0.018088 | 0.98041 | -0.3766 | 0.98032 | -0.37845 | 4.9693
36 | -0.014068 | -0.003526 | 0.01407 | 0.0035271 | 1.8213e-06 | 1.0313e-06 | 0.021352 | 0.021352 | 0.021352 | 0.98041 | -0.3766 | 0.98055 | -0.37388 | 5.8658
37 | 0.0069269 | 0.001736 | -0.0069265 | -0.0017359 | 4.2542e-07 | 1.429e-07 | 0.010514 | 0.010514 | 0.010514 | 0.98032 | -0.37845 | 0.98025 | -0.37974 | 2.8886
38 | -0.017371 | -0.0043538 | 0.017376 | 0.004357 | 5.5235e-06 | 3.2676e-06 | 0.026361 | 0.026361 | 0.026361 | 0.98055 | -0.37388 | 0.98089 | -0.36721 | 7.242
39 | 0.0033012 | 0.0008267 | -0.0033007 | -0.00082706 | 5.0425e-07 | -3.5304e-07 | 0.0050094 | 0.0050097 | 0.0050097 | 0.98055 | -0.37388 | 0.98039 | -0.37709 | 1.3763
40 | 0.0042349 | 0.0010613 | -0.0042347 | -0.0010613 | 1.5765e-07 | -2.7338e-08 | 0.0064285 | 0.0064286 | 0.0064286 | 0.98025 | -0.37974 | 0.98021 | -0.38052 | 1.7661
41 | -0.023598 | -0.0059162 | 0.023605 | 0.0059207 | 7.3482e-06 | 4.5098e-06 | 0.035799 | 0.035799 | 0.035799 | 0.98089 | -0.36721 | 0.98122 | -0.36067 | 9.8348
42 | 0.0033007 | 0.00082706 | -0.0033005 | -0.00082718 | 1.8421e-07 | -1.289e-07 | 0.0050097 | 0.0050098 | 0.0050098 | 0.98039 | -0.37709 | 0.98033 | -0.37826 | 1.3763
43 | -0.02992 | -0.0075033 | 0.029933 | 0.0075117 | 1.3382e-05 | 8.3457e-06 | 0.045375 | 0.045375 | 0.045375 | 0.98122 | -0.36067 | 0.9817 | -0.35129 | 12.4656
44 | 0.01156 | 0.0028974 | -0.011559 | -0.0028969 | 9.9426e-07 | 5.3141e-07 | 0.017697 | 0.017697 | 0.017697 | 0.97198 | -0.54175 | 0.97189 | -0.54356 | 4.8618
45 | -0.01156 | -0.0028974 | 0.011562 | 0.0028985 | 2.1767e-06 | 1.1633e-06 | 0.017697 | 0.017697 | 0.017697 | 0.97198 | -0.54175 | 0.97218 | -0.5378 | 4.8618
46 | -0.017959 | -0.0045019 | 0.017962 | 0.0045038 | 3.1531e-06 | 1.88e-06 | 0.027489 | 0.027489 | 0.027489 | 0.97218 | -0.5378 | 0.97237 | -0.53412 | 7.5519
47 | -0.017962 | -0.0045038 | 0.017978 | 0.0045129 | 1.5229e-05 | 9.0792e-06 | 0.027489 | 0.027489 | 0.027489 | 0.97237 | -0.53412 | 0.97327 | -0.51634 | 7.5519
48 | 0.0086659 | 0.002172 | -0.0086654 | -0.0021718 | 5.1031e-07 | 2.3027e-07 | 0.013249 | 0.013249 | 0.013249 | 0.97327 | -0.51634 | 0.9732 | -0.51758 | 3.6399
49 | 0.0066051 | 0.0016554 | -0.0066047 | -0.0016553 | 4.5722e-07 | 1.4405e-07 | 0.010098 | 0.010099 | 0.010099 | 0.97327 | -0.51634 | 0.97319 | -0.5178 | 2.7743
50 | -0.033249 | -0.0083403 | 0.033272 | 0.0083552 | 2.3751e-05 | 1.4896e-05 | 0.050836 | 0.050836 | 0.050836 | 0.97327 | -0.51634 | 0.97403 | -0.50137 | 13.966
51 | -0.037656 | -0.0094471 | 0.037659 | 0.0094493 | 3.5031e-06 | 2.2057e-06 | 0.05708 | 0.05708 | 0.05708 | 0.9817 | -0.35129 | 0.9818 | -0.34934 | 15.6813
52 | 0.0066047 | 0.0016553 | -0.0066045 | -0.0016553 | 1.122e-07 | 3.5356e-08 | 0.010099 | 0.010099 | 0.010099 | 0.97319 | -0.5178 | 0.97317 | -0.51815 | 2.7743
53 | -0.033272 | -0.0083552 | 0.033313 | 0.0083805 | 4.0283e-05 | 2.5263e-05 | 0.050836 | 0.050836 | 0.050836 | 0.97403 | -0.50137 | 0.97531 | -0.47603 | 13.966
54 | 0.012221 | 0.0030639 | -0.01222 | -0.0030632 | 1.1498e-06 | 6.2583e-07 | 0.018646 | 0.018646 | 0.018646 | 0.97531 | -0.47603 | 0.97521 | -0.478 | 5.1226
55 | -0.045534 | -0.011444 | 0.045597 | 0.011484 | 6.3226e-05 | 4.0028e-05 | 0.069482 | 0.069482 | 0.069482 | 0.97531 | -0.47603 | 0.97679 | -0.44699 | 19.0885
56 | 0.01222 | 0.0030632 | -0.012218 | -0.0030622 | 1.958e-06 | 1.0658e-06 | 0.018646 | 0.018646 | 0.018646 | 0.97521 | -0.478 | 0.97504 | -0.48136 | 5.1226
57 | -0.047815 | -0.01204 | 0.047821 | 0.012044 | 5.4142e-06 | 3.4311e-06 | 0.072861 | 0.072861 | 0.072861 | 0.97679 | -0.44699 | 0.97691 | -0.44462 | 20.0167
58 | 0.044893 | 0.011281 | -0.044877 | -0.01127 | 1.6479e-05 | 1.0426e-05 | 0.067963 | 0.067963 | 0.067963 | 0.98307 | -0.3245 | 0.98268 | -0.33219 | 18.671
59 | 0.018215 | 0.0045687 | -0.018207 | -0.0045636 | 8.5753e-06 | 5.107e-06 | 0.027572 | 0.027573 | 0.027573 | 0.98307 | -0.3245 | 0.98257 | -0.33438 | 7.5749
60 | 0.044877 | 0.01127 | -0.04487 | -0.011266 | 6.4464e-06 | 4.0786e-06 | 0.067963 | 0.067963 | 0.067963 | 0.98268 | -0.33219 | 0.98253 | -0.3352 | 18.671
61 | 0.0096882 | 0.0024287 | -0.0096857 | -0.0024275 | 2.4642e-06 | 1.1906e-06 | 0.014672 | 0.014672 | 0.014672 | 0.98257 | -0.33438 | 0.9823 | -0.33972 | 4.0308
62 | -0.01763 | -0.0044191 | 0.017632 | 0.0044198 | 1.1946e-06 | 7.0713e-07 | 0.026606 | 0.026606 | 0.026606 | 0.98602 | -0.2674 | 0.98609 | -0.26597 | 7.3095
63 | 0.010355 | 0.0025956 | -0.010355 | -0.0025954 | 3.6898e-07 | 1.8476e-07 | 0.015627 | 0.015627 | 0.015627 | 0.98602 | -0.2674 | 0.98598 | -0.26814 | 4.2932
64 | 0.0072751 | 0.0018235 | -0.0072731 | -0.0018228 | 1.966e-06 | 7.0367e-07 | 0.010979 | 0.010979 | 0.010979 | 0.98602 | -0.2674 | 0.98573 | -0.27307 | 3.0163
65 | -0.17945 | -0.045377 | 0.1797 | 0.04554 | 0.00025629 | 0.00016296 | 0.27093 | 0.27093 | 0.27093 | 0.98609 | -0.26597 | 0.98763 | -0.23625 | 24.8104
66 | 0.16181 | 0.040957 | -0.16174 | -0.040907 | 7.8965e-05 | 5.0133e-05 | 0.24432 | 0.24432 | 0.24432 | 0.98609 | -0.26597 | 0.98556 | -0.27615 | 22.374
67 | 0.010355 | 0.0025954 | -0.010354 | -0.0025948 | 1.1883e-06 | 5.9506e-07 | 0.015627 | 0.015627 | 0.015627 | 0.98598 | -0.26814 | 0.98585 | -0.27055 | 4.2933
68 | 0.0014635 | 0.00036677 | -0.0014635 | -0.0003668 | 4.5715e-09 | -2.8912e-08 | 0.0022093 | 0.0022093 | 0.0022093 | 0.98573 | -0.27307 | 0.98572 | -0.27314 | 0.60695
69 | 0.067743 | 0.017127 | -0.067637 | -0.017059 | 0.00010602 | 6.7517e-05 | 0.10281 | 0.10281 | 0.10281 | 0.98098 | -0.36505 | 0.97931 | -0.39774 | 28.2447
70 | -0.15431 | -0.038983 | 0.15447 | 0.039086 | 0.00016316 | 0.00010351 | 0.23336 | 0.23336 | 0.23336 | 0.98443 | -0.29818 | 0.98556 | -0.27615 | 21.3698
71 | 0.0080995 | 0.00203 | -0.0080981 | -0.0020294 | 1.4146e-06 | 5.7726e-07 | 0.012166 | 0.012166 | 0.012166 | 0.99065 | -0.17814 | 0.99046 | -0.18181 | 3.3423
72 | -0.016454 | -0.0041238 | 0.016461 | 0.0041279 | 6.9023e-06 | 4.0293e-06 | 0.024715 | 0.024715 | 0.024715 | 0.99065 | -0.17814 | 0.99111 | -0.16934 | 6.7898
73 | 0.0080981 | 0.0020294 | -0.0080978 | -0.0020293 | 3.2677e-07 | 1.3337e-07 | 0.012166 | 0.012166 | 0.012166 | 0.99046 | -0.18181 | 0.99042 | -0.18265 | 3.3423
74 | -0.28097 | -0.071306 | 0.28125 | 0.071485 | 0.00028181 | 0.00017987 | 0.42216 | 0.42216 | 0.42216 | 0.99111 | -0.16934 | 0.99219 | -0.14851 | 38.6592
75 | 0.19802 | 0.050367 | -0.19787 | -0.05027 | 0.00015362 | 9.7779e-05 | 0.29757 | 0.29757 | 0.29757 | 0.99111 | -0.16934 | 0.99027 | -0.18545 | 27.2499
76 | 0.066488 | 0.01681 | -0.066401 | -0.016755 | 8.7096e-05 | 5.5442e-05 | 0.099875 | 0.099875 | 0.099875 | 0.99111 | -0.16934 | 0.98969 | -0.19669 | 27.4382
77 | 0.003857 | 0.00096645 | -0.0038567 | -0.00096657 | 3.2329e-07 | -1.2346e-07 | 0.0057947 | 0.0057948 | 0.0057948 | 0.99042 | -0.18265 | 0.99033 | -0.18441 | 1.592
78 | -0.28125 | -0.071485 | 0.28141 | 0.071584 | 0.00015366 | 9.8078e-05 | 0.42216 | 0.42216 | 0.42216 | 0.99219 | -0.14851 | 0.99278 | -0.13717 | 38.6591
79 | 0.19787 | 0.05027 | -0.19787 | -0.050268 | 2.5551e-06 | 1.6264e-06 | 0.29757 | 0.29757 | 0.29757 | 0.99027 | -0.18545 | 0.99025 | -0.18572 | 27.2499
80 | 0.05661 | 0.014301 | -0.056535 | -0.014254 | 7.4727e-05 | 4.7472e-05 | 0.085155 | 0.085155 | 0.085155 | 0.98969 | -0.19669 | 0.98826 | -0.22427 | 23.3942
81 | 0.1951 | 0.049575 | -0.19497 | -0.049489 | 0.00013486 | 8.5829e-05 | 0.29342 | 0.29342 | 0.29342 | 0.99025 | -0.18572 | 0.9895 | -0.20009 | 26.8695
82 | 0.052109 | 0.013144 | -0.052056 | -0.013111 | 5.3372e-05 | 3.3862e-05 | 0.07849 | 0.07849 | 0.07849 | 0.98826 | -0.22427 | 0.98716 | -0.24569 | 21.5633
83 | 0.18495 | 0.04698 | -0.18463 | -0.046775 | 0.00032129 | 0.00020435 | 0.27836 | 0.27836 | 0.27836 | 0.9895 | -0.20009 | 0.98763 | -0.23625 | 25.4906
84 | 0.052056 | 0.013111 | -0.051976 | -0.01306 | 7.9291e-05 | 5.0308e-05 | 0.07849 | 0.078491 | 0.078491 | 0.98716 | -0.24569 | 0.98551 | -0.27759 | 21.5633
85 | 0.0076588 | 0.0019194 | -0.0076588 | -0.0019194 | 5.2046e-08 | 1.9707e-08 | 0.011483 | 0.011483 | 0.011483 | 0.99248 | -0.14462 | 0.99247 | -0.14476 | 3.1546
86 | 0.003841 | 0.00096258 | -0.0038409 | -0.00096261 | 9.3054e-08 | -3.7135e-08 | 0.0057588 | 0.0057588 | 0.0057588 | 0.99247 | -0.14476 | 0.99245 | -0.14527 | 1.5821
87 | -0.010609 | -0.0026588 | 0.01061 | 0.0026596 | 1.4454e-06 | 7.3469e-07 | 0.01604 | 0.01604 | 0.01604 | 0.98415 | -0.30419 | 0.9843 | -0.30133 | 4.4067
88 | 0.028272 | 0.0071008 | -0.028253 | -0.0070887 | 1.9426e-05 | 1.2073e-05 | 0.042746 | 0.042747 | 0.042747 | 0.9843 | -0.30133 | 0.98356 | -0.31574 | 11.7436
89 | -0.038883 | -0.0097604 | 0.038902 | 0.0097728 | 1.9715e-05 | 1.2424e-05 | 0.058787 | 0.058787 | 0.058787 | 0.9843 | -0.30133 | 0.98484 | -0.29071 | 16.1502
90 | 0.037684 | 0.0094653 | -0.037659 | -0.0094493 | 2.5414e-05 | 1.6002e-05 | 0.05708 | 0.05708 | 0.05708 | 0.98253 | -0.3352 | 0.9818 | -0.34934 | 15.6813
91 | -0.053604 | -0.013493 | 0.05368 | 0.013541 | 7.5797e-05 | 4.813e-05 | 0.08167 | 0.08167 | 0.08167 | 0.97691 | -0.44462 | 0.97842 | -0.41508 | 22.4369
92 | 0.0051922 | 0.0013013 | -0.005192 | -0.0013012 | 2.1995e-07 | 1.9006e-08 | 0.007837 | 0.007837 | 0.007837 | 0.98585 | -0.27055 | 0.98581 | -0.27144 | 2.153
93 | 0.061552 | 0.015534 | -0.0615 | -0.015501 | 5.1079e-05 | 3.2495e-05 | 0.093564 | 0.093564 | 0.093564 | 0.97931 | -0.39774 | 0.97842 | -0.41508 | 25.7043
94 | 0.019242 | 0.0048304 | -0.019229 | -0.0048227 | 1.2779e-05 | 7.6689e-06 | 0.029114 | 0.029114 | 0.029114 | 0.98356 | -0.31574 | 0.98284 | -0.32968 | 7.9984
95 | -0.045458 | -0.011416 | 0.045487 | 0.011434 | 2.8463e-05 | 1.8011e-05 | 0.068692 | 0.068692 | 0.068692 | 0.98484 | -0.29071 | 0.98551 | -0.27759 | 18.8714
96 | 0.016362 | 0.0041041 | -0.016359 | -0.0041026 | 2.488e-06 | 1.4553e-06 | 0.024773 | 0.024773 | 0.024773 | 0.98284 | -0.32968 | 0.98268 | -0.33287 | 6.8058
97 | 0.013575 | 0.0034047 | -0.013571 | -0.0034026 | 3.9044e-06 | 2.1868e-06 | 0.020557 | 0.020557 | 0.020557 | 0.98268 | -0.33287 | 0.98237 | -0.3389 | 5.6475
98 | 0.01107 | 0.0027757 | -0.011069 | -0.0027751 | 1.1826e-06 | 6.1486e-07 | 0.016768 | 0.016768 | 0.016768 | 0.98237 | -0.3389 | 0.98226 | -0.34114 | 4.6067

## res_trafo
| p_hv_mw | q_hv_mvar | p_lv_mw | q_lv_mvar | pl_mw | ql_mvar | i_hv_ka | i_lv_ka | vm_hv_pu | va_hv_degree | vm_lv_pu | va_lv_degree | loading_percent
0 | -1.2729e-15 | -1.3162e-15 | 0.00165 | 1.2699e-07 | 0.00165 | 1.2699e-07 | 5.2857e-17 | 0.0023815 | 0.99998 | 149.9956 | 1 | 0 | 0.2619

## res_ext_grid
| p_mw | q_mvar
0 | 0.47889 | 0.12176

## res_load
| p_mw | q_mvar
0 | 0.0051205 | 0.0012833
1 | 0.0078804 | 0.001975
2 | 0.0050227 | 0.0012588
3 | 0.0071214 | 0.0017848
4 | 0.011531 | 0.00289
5 | 0.013371 | 0.0033511
6 | 0.0049964 | 0.0012522
7 | 0.0055812 | 0.0013988
8 | 0.0085806 | 0.0021505
9 | 0.0074114 | 0.0018575
10 | 0.0025871 | 0.00064838
11 | 0.0077396 | 0.0019397
12 | 0.0092328 | 0.0023139
13 | 0.0014269 | 0.00035763
14 | 0.0082878 | 0.0020771
15 | 0.0049448 | 0.0012393
16 | 0.0061012 | 0.0015291
17 | 0.0034898 | 0.00087464
18 | 0.0061835 | 0.0015497
19 | 0.024792 | 0.0062135
20 | 0.0068796 | 0.0017242
21 | 0.012704 | 0.003184
22 | 0.0082512 | 0.002068
23 | 0.0035649 | 0.00089344
24 | 0.0079018 | 0.0019804
25 | 0.0021501 | 0.00053886
26 | 0.0049898 | 0.0012506
27 | 0.0026916 | 0.00067457
28 | 0.0062213 | 0.0015592
29 | 0.0042347 | 0.0010613
30 | 0.0063147 | 0.0015826
31 | 0.0033005 | 0.00082718
32 | 0.011559 | 0.0028969
33 | 0.0063976 | 0.0016034
34 | 0.0077224 | 0.0019354
35 | 0.0086654 | 0.0021718
36 | 0.0066045 | 0.0016553
37 | 0.0022179 | 0.00055586
38 | 0.012218 | 0.0030622
39 | 0.0085184 | 0.0021349
40 | 0.0058096 | 0.001456
41 | 0.0084952 | 0.0021291
42 | 0.006729 | 0.0016864
43 | 0.0083545 | 0.0020938
44 | 0.0042408 | 0.0010628
45 | 0.0097905 | 0.0024537
46 | 0.0038567 | 0.00096657
47 | 0.0094237 | 0.0023618
48 | 0.002764 | 0.00069272
49 | 0.0044264 | 0.0011093
50 | 0.010014 | 0.0025096
51 | 0.0017085 | 0.00042819
52 | 0.0038178 | 0.00095683
53 | 0.010609 | 0.0026588
54 | 0.0096857 | 0.0024275
55 | 0.0071859 | 0.0018009
56 | 0.0057838 | 0.0014495
57 | 0.0049302 | 0.0012356
58 | 0.0072634 | 0.0018204
59 | 0.0051614 | 0.0012936
60 | 0.0014635 | 0.0003668
61 | 0.0060857 | 0.0015252
62 | 0.005192 | 0.0013012
63 | 0.0090109 | 0.0022583
64 | 0.0065557 | 0.001643
65 | 0.0028674 | 0.00071864
66 | 0.0064898 | 0.0016265
67 | 0.0027845 | 0.00069787
68 | 0.0038409 | 0.00096261
69 | 0.0078203 | 0.00196
70 | 0.002501 | 0.00062681
71 | 0.0024829 | 0.00062227

## dtypes
| element | column | dtype
0 | bus | name | object
1 | bus | vn_kv | float64
2 | bus | type | object
3 | bus | zone | object
4 | bus | in_service | bool
5 | load | name | object
6 | load | bus | uint32
7 | load | p_mw | float64
8 | load | q_mvar | float64
9 | load | const_z_percent | float64
10 | load | const_i_percent | float64
11 | load | sn_mva | float64
12 | load | scaling | float64
13 | load | in_service | bool
14 | load | type | object
15 | ext_grid | name | object
16 | ext_grid | bus | uint32
17 | ext_grid | vm_pu | float64
18 | ext_grid | va_degree | float64
19 | ext_grid | slack_weight | float64
20 | ext_grid | in_service | bool
21 | line | name | object
22 | line | std_type | object
23 | line | from_bus | uint32
24 | line | to_bus | uint32
25 | line | length_km | float64
26 | line | r_ohm_per_km | float64
27 | line | x_ohm_per_km | float64
28 | line | c_nf_per_km | float64
29 | line | g_us_per_km | float64
30 | line | max_i_ka | float64
31 | line | df | float64
32 | line | parallel | uint32
33 | line | type | object
34 | line | in_service | bool
35 | trafo | name | object
36 | trafo | std_type | object
37 | trafo | hv_bus | uint32
38 | trafo | lv_bus | uint32
39 | trafo | sn_mva | float64
40 | trafo | vn_hv_kv | float64
41 | trafo | vn_lv_kv | float64
42 | trafo | vk_percent | float64
43 | trafo | vkr_percent | float64
44 | trafo | pfe_kw | float64
45 | trafo | i0_percent | float64
46 | trafo | shift_degree | float64
47 | trafo | tap_side | object
48 | trafo | tap_neutral | int32
49 | trafo | tap_min | int32
50 | trafo | tap_max | int32
51 | trafo | tap_step_percent | float64
52 | trafo | tap_step_degree | float64
53 | trafo | tap_pos | int32
54 | trafo | tap_phase_shifter | bool
55 | trafo | parallel | uint32
56 | trafo | df | float64
57 | trafo | in_service | bool
58 | line_geodata | coords | object
59 | bus_geodata | x | float64
60 | bus_geodata | y | float64
61 | bus_geodata | coords | object
62 | res_bus | vm_pu | float64
63 | res_bus | va_degree | float64
64 | res_bus | p_mw | float64
65 | res_bus | q_mvar | float64
66 | res_line | p_from_mw | float64
67 | res_line | q_from_mvar | float64
68 | res_line | p_to_mw | float64
69 | res_line | q_to_mvar | float64
70 | res_line | pl_mw | float64
71 | res_line | ql_mvar | float64
72 | res_line | i_from_ka | float64
73 | res_line | i_to_ka | float64
74 | res_line | i_ka | float64
75 | res_line | vm_from_pu | float64
76 | res_line | va_from_degree | float64
77 | res_line | vm_to_pu | float64
78 | res_line | va_to_degree | float64
79 | res_line | loading_percent | float64
80 | res_trafo | p_hv_mw | float64
81 | res_trafo | q_hv_mvar | float64
82 | res_trafo | p_lv_mw | float64
83 | res_trafo | q_lv_mvar | float64
84 | res_trafo | pl_mw | float64
85 | res_trafo | ql_mvar | float64
86 | res_trafo | i_hv_ka | float64
87 | res_trafo | i_lv_ka | float64
88 | res_trafo | vm_hv_pu | float64
89 | res_trafo | va_hv_degree | float64
90 | res_trafo | vm_lv_pu | float64
91 | res_trafo | va_lv_degree | float64
92 | res_trafo | loading_percent | float64
93 | res_ext_grid | p_mw | float64
94 | res_ext_grid | q_mvar | float64
95 | res_load | p_mw | float64
96 | res_load | q_mvar | float64

## parameters
| version | format_version | converged | OPF_converged | name | f_hz | sn_mva
0 | 2.14.6 | 2.14.0 | TRUE | FALSE |  | 50 | 1