## bus
| name | vn_kv | type | zone | in_service
0 | bus_LV_261-858_0_5_node_0 | 0.4 | n |  | TRUE
1 | bus_LV_261-858_0_5_node_2 | 0.4 | n |  | TRUE
2 | bus_LV_261-858_0_5_node_1 | 0.4 | n |  | TRUE
3 | bus_LV_261-858_0_5_node_3 | 0.4 | n |  | TRUE
4 | bus_LV_261-858_0_5_node_4 | 0.4 | n |  | TRUE
5 | bus_LV_261-858_0_5_node_5 | 0.4 | n |  | TRUE
6 | bus_LV_261-858_0_5_node_46 | 0.4 | n |  | TRUE
7 | bus_LV_261-858_0_5_node_49 | 0.4 | n |  | TRUE
8 | bus_LV_261-858_0_5_node_33 | 0.4 | n |  | TRUE
9 | bus_LV_261-858_0_5_node_7 | 0.4 | n |  | TRUE
10 | bus_LV_261-858_0_5_node_11 | 0.4 | n |  | TRUE
11 | bus_LV_261-858_0_5_node_9 | 0.4 | n |  | TRUE
12 | bus_LV_261-858_0_5_node_47 | 0.4 | n |  | TRUE
13 | bus_LV_261-858_0_5_node_50 | 0.4 | n |  | TRUE
14 | bus_LV_261-858_0_5_node_48 | 0.4 | n |  | TRUE
15 | bus_LV_261-858_0_5_node_34 | 0.4 | n |  | TRUE
16 | bus_LV_261-858_0_5_node_31 | 0.4 | n |  | TRUE
17 | bus_LV_261-858_0_5_node_32 | 0.4 | n |  | TRUE
18 | bus_LV_261-858_0_5_node_12 | 0.4 | n |  | TRUE
19 | bus_LV_261-858_0_5_node_37 | 0.4 | n |  | TRUE
20 | bus_LV_261-858_0_5_node_36 | 0.4 | n |  | TRUE
21 | bus_LV_261-858_0_5_node_111 | 0.4 | n |  | TRUE
22 | bus_LV_261-858_0_5_node_13 | 0.4 | n |  | TRUE
23 | bus_LV_261-858_0_5_node_22 | 0.4 | n |  | TRUE
24 | bus_LV_261-858_0_5_node_52 | 0.4 | n |  | TRUE
25 | bus_LV_261-858_0_5_node_14 | 0.4 | n |  | TRUE
26 | bus_LV_261-858_0_5_node_27 | 0.4 | n |  | TRUE
27 | bus_LV_261-858_0_5_node_109 | 0.4 | n |  | TRUE
28 | bus_LV_261-858_0_5_node_15 | 0.4 | n |  | TRUE
29 | bus_LV_261-858_0_5_node_100 | 0.4 | n |  | TRUE
30 | bus_LV_261-858_0_5_node_101 | 0.4 | n |  | TRUE
31 | bus_LV_261-858_0_5_node_17 | 0.4 | n |  | TRUE
32 | bus_LV_261-858_0_5_node_24 | 0.4 | n |  | TRUE
33 | bus_LV_261-858_0_5_node_51 | 0.4 | n |  | TRUE
34 | bus_LV_261-858_0_5_node_18 | 0.4 | n |  | TRUE
35 | bus_LV_261-858_0_5_node_20 | 0.4 | n |  | TRUE
36 | bus_LV_261-858_0_5_node_110 | 0.4 | n |  | TRUE
37 | bus_LV_261-858_0_5_node_21 | 0.4 | n |  | TRUE
38 | bus_LV_261-858_0_5_node_38 | 0.4 | n |  | TRUE
39 | bus_LV_261-858_0_5_node_66 | 0.4 | n |  | TRUE
40 | bus_LV_261-858_0_5_node_23 | 0.4 | n |  | TRUE
41 | bus_LV_261-858_0_5_node_105 | 0.4 | n |  | TRUE
42 | bus_LV_261-858_0_5_node_40 | 0.4 | n |  | TRUE
43 | bus_LV_261-858_0_5_node_112 | 0.4 | n |  | TRUE
44 | bus_LV_261-858_0_5_node_28 | 0.4 | n |  | TRUE
45 | bus_LV_261-858_0_5_node_29 | 0.4 | n |  | TRUE
46 | bus_LV_261-858_0_5_node_104 | 0.4 | n |  | TRUE
47 | bus_LV_261-858_0_5_node_30 | 0.4 | n |  | TRUE
48 | bus_LV_261-858_0_5_node_75 | 0.4 | n |  | TRUE
49 | bus_LV_261-858_0_5_node_72 | 0.4 | n |  | TRUE
50 | bus_LV_261-858_0_5_node_71 | 0.4 | n |  | TRUE
51 | bus_LV_261-858_0_5_node_69 | 0.4 | n |  | TRUE
52 | bus_LV_261-858_0_5_node_70 | 0.4 | n |  | TRUE
53 | bus_LV_261-858_0_5_node_108 | 0.4 | n |  | TRUE
54 | bus_LV_261-858_0_5_node_95 | 0.4 | n |  | TRUE
55 | bus_LV_261-858_0_5_node_78 | 0.4 | n |  | TRUE
56 | bus_LV_261-858_0_5_node_90 | 0.4 | n |  | TRUE
57 | bus_LV_261-858_0_5_node_102 | 0.4 | n |  | TRUE
58 | bus_LV_261-858_0_5_node_99 | 0.4 | n |  | TRUE
59 | bus_LV_261-858_0_5_node_98 | 0.4 | n |  | TRUE
60 | bus_LV_261-858_0_5_node_97 | 0.4 | n |  | TRUE
61 | bus_LV_261-858_0_5_node_39 | 0.4 | n |  | TRUE
62 | bus_LV_261-858_0_5_node_103 | 0.4 | n |  | TRUE
63 | bus_LV_261-858_0_5_node_58 | 0.4 | n |  | TRUE
64 | bus_LV_261-858_0_5_node_67 | 0.4 | n |  | TRUE
65 | bus_LV_261-858_0_5_node_56 | 0.4 | n |  | TRUE
66 | bus_LV_261-858_0_5_node_41 | 0.4 | n |  | TRUE
67 | bus_LV_261-858_0_5_node_43 | 0.4 | n |  | TRUE
68 | bus_LV_261-858_0_5_node_44 | 0.4 | n |  | TRUE
69 | bus_LV_261-858_0_5_node_73 | 0.4 | n |  | TRUE
70 | bus_LV_261-858_0_5_node_35 | 0.4 | n |  | TRUE
71 | bus_LV_261-858_0_5_node_61 | 0.4 | n |  | TRUE
72 | bus_LV_261-858_0_5_node_62 | 0.4 | n |  | TRUE
73 | bus_LV_261-858_0_5_node_54 | 0.4 | n |  | TRUE
74 | bus_LV_261-858_0_5_node_63 | 0.4 | n |  | TRUE
75 | bus_LV_261-858_0_5_node_80 | 0.4 | n |  | TRUE
76 | bus_LV_261-858_0_5_node_96 | 0.4 | n |  | TRUE
77 | bus_LV_261-858_0_5_node_42 | 0.4 | n |  | TRUE
78 | bus_LV_261-858_0_5_node_60 | 0.4 | n |  | TRUE
79 | bus_LV_261-858_0_5_node_45 | 0.4 | n |  | TRUE
80 | bus_LV_261-858_0_5_node_53 | 0.4 | n |  | TRUE
81 | bus_LV_261-858_0_5_node_81 | 0.4 | n |  | TRUE
82 | bus_LV_261-858_0_5_node_82 | 0.4 | n |  | TRUE
83 | bus_LV_261-858_0_5_node_55 | 0.4 | n |  | TRUE
84 | bus_LV_261-858_0_5_node_57 | 0.4 | n |  | TRUE
85 | bus_LV_261-858_0_5_node_59 | 0.4 | n |  | TRUE
86 | bus_LV_261-858_0_5_node_64 | 0.4 | n |  | TRUE
87 | bus_LV_261-858_0_5_node_68 | 0.4 | n |  | TRUE
88 | bus_LV_261-858_0_5_node_65 | 0.4 | n |  | TRUE
89 | bus_LV_261-858_0_5_node_76 | 0.4 | n |  | TRUE
90 | bus_LV_261-858_0_5_node_85 | 0.4 | n |  | TRUE
91 | bus_LV_261-858_0_5_node_84 | 0.4 | n |  | TRUE
92 | bus_LV_261-858_0_5_node_107 | 0.4 | n |  | TRUE
93 | bus_LV_261-858_0_5_node_106 | 0.4 | n |  | TRUE
94 | bus_LV_261-858_0_5_node_74 | 0.4 | n |  | TRUE
95 | bus_LV_261-858_0_5_node_86 | 0.4 | n |  | TRUE
96 | bus_LV_261-858_0_5_node_94 | 0.4 | n |  | TRUE
97 | bus_LV_261-858_0_5_node_93 | 0.4 | n |  | TRUE
98 | bus_LV_261-858_0_5_node_77 | 0.4 | n |  | TRUE
99 | bus_LV_261-858_0_5_node_79 | 0.4 | n |  | TRUE
100 | bus_LV_261-858_0_5_node_83 | 0.4 | n |  | TRUE
101 | bus_LV_261-858_0_5_node_87 | 0.4 | n |  | TRUE
102 | bus_LV_261-858_0_5_node_88 | 0.4 | n |  | TRUE
103 | bus_LV_261-858_0_5_node_89 | 0.4 | n |  | TRUE
104 | bus_LV_261-858_0_5_node_91 | 0.4 | n |  | TRUE
105 | bus_LV_261-858_0_5_node_92 | 0.4 | n |  | TRUE
106 | bus_MV_359_0_node_120 | 20 | n |  | TRUE

## load
| name | bus | p_mw | q_mvar | const_z_percent | const_i_percent | sn_mva | scaling | in_service | type
0 | LV_261-858_0_5_load_0 | 0 | 0.010154 | 0.0025447 | 0 | 0 |  | 1 | TRUE | wye
1 | LV_261-858_0_5_load_3 | 3 | 0.0049223 | 0.0012337 | 0 | 0 |  | 1 | TRUE | wye
2 | LV_261-858_0_5_load_4 | 4 | 0.0018303 | 0.00045873 | 0 | 0 |  | 1 | TRUE | wye
3 | LV_261-858_0_5_load_5 | 5 | 0.0055896 | 0.0014009 | 0 | 0 |  | 1 | TRUE | wye
4 | LV_261-858_0_5_load_46 | 6 | 0.0038444 | 0.00096349 | 0 | 0 |  | 1 | TRUE | wye
5 | LV_261-858_0_5_load_33 | 8 | 0.005605 | 0.0014047 | 0 | 0 |  | 1 | TRUE | wye
6 | LV_261-858_0_5_load_9 | 11 | 0.01083 | 0.0027142 | 0 | 0 |  | 1 | TRUE | wye
7 | LV_261-858_0_5_load_47 | 12 | 0.0051369 | 0.0012874 | 0 | 0 |  | 1 | TRUE | wye
8 | LV_261-858_0_5_load_50 | 13 | 0.0059865 | 0.0015004 | 0 | 0 |  | 1 | TRUE | wye
9 | LV_261-858_0_5_load_48 | 14 | 0.006907 | 0.0017311 | 0 | 0 |  | 1 | TRUE | wye
10 | LV_261-858_0_5_load_32 | 17 | 0.0055372 | 0.0013878 | 0 | 0 |  | 1 | TRUE | wye
11 | LV_261-858_0_5_load_12 | 18 | 0.0055482 | 0.0013905 | 0 | 0 |  | 1 | TRUE | wye
12 | LV_261-858_0_5_load_37 | 19 | 0.0076185 | 0.0019094 | 0 | 0 |  | 1 | TRUE | wye
13 | LV_261-858_0_5_load_111 | 21 | 0.0065514 | 0.0016419 | 0 | 0 |  | 1 | TRUE | wye
14 | LV_261-858_0_5_load_52 | 24 | 0.0056283 | 0.0014106 | 0 | 0 |  | 1 | TRUE | wye
15 | LV_261-858_0_5_load_109 | 27 | 0.0044642 | 0.0011188 | 0 | 0 |  | 1 | TRUE | wye
16 | LV_261-858_0_5_load_101 | 30 | 0.021431 | 0.0053712 | 0 | 0 |  | 1 | TRUE | wye
17 | LV_261-858_0_5_load_51 | 33 | 0.008316 | 0.0020842 | 0 | 0 |  | 1 | TRUE | wye
18 | LV_261-858_0_5_load_110 | 36 | 0.033084 | 0.0082917 | 0 | 0 |  | 1 | TRUE | wye
19 | LV_261-858_0_5_load_38 | 38 | 0.03732 | 0.0093533 | 0 | 0 |  | 1 | TRUE | wye
20 | LV_261-858_0_5_load_66 | 39 | 0.0037769 | 0.00094658 | 0 | 0 |  | 1 | TRUE | wye
21 | LV_261-858_0_5_load_105 | 41 | 0.0039282 | 0.00098451 | 0 | 0 |  | 1 | TRUE | wye
22 | LV_261-858_0_5_load_40 | 42 | 0.0057536 | 0.001442 | 0 | 0 |  | 1 | TRUE | wye
23 | LV_261-858_0_5_load_112 | 43 | 0.01703 | 0.0042681 | 0 | 0 |  | 1 | TRUE | wye
24 | LV_261-858_0_5_load_104 | 46 | 0.021428 | 0.0053705 | 0 | 0 |  | 1 | TRUE | wye
25 | LV_261-858_0_5_load_75 | 48 | 0.0008909 | 0.00022328 | 0 | 0 |  | 1 | TRUE | wye
26 | LV_261-858_0_5_load_72 | 49 | 0.00098046 | 0.00024573 | 0 | 0 |  | 1 | TRUE | wye
27 | LV_261-858_0_5_load_71 | 50 | 0.0050902 | 0.0012757 | 0 | 0 |  | 1 | TRUE | wye
28 | LV_261-858_0_5_load_69 | 51 | 0.0037013 | 0.00092762 | 0 | 0 |  | 1 | TRUE | wye
29 | LV_261-858_0_5_load_78 | 55 | 0.0073274 | 0.0018364 | 0 | 0 |  | 1 | TRUE | wye
30 | LV_261-858_0_5_load_90 | 56 | 0.0044856 | 0.0011242 | 0 | 0 |  | 1 | TRUE | wye
31 | LV_261-858_0_5_load_102 | 57 | 0.021426 | 0.0053699 | 0 | 0 |  | 1 | TRUE | wye
32 | LV_261-858_0_5_load_97 | 60 | 0.0050923 | 0.0012762 | 0 | 0 |  | 1 | TRUE | wye
33 | LV_261-858_0_5_load_39 | 61 | 0.033819 | 0.0084759 | 0 | 0 |  | 1 | TRUE | wye
34 | LV_261-858_0_5_load_56 | 65 | 0.0049546 | 0.0012417 | 0 | 0 |  | 1 | TRUE | wye
35 | LV_261-858_0_5_load_41 | 66 | 0.007804 | 0.0019559 | 0 | 0 |  | 1 | TRUE | wye
36 | LV_261-858_0_5_load_43 | 67 | 0.0058109 | 0.0014564 | 0 | 0 |  | 1 | TRUE | wye
37 | LV_261-858_0_5_load_44 | 68 | 0.007731 | 0.0019376 | 0 | 0 |  | 1 | TRUE | wye
38 | LV_261-858_0_5_load_73 | 69 | 0.0009486 | 0.00023774 | 0 | 0 |  | 1 | TRUE | wye
39 | LV_261-858_0_5_load_54 | 73 | 0.0056132 | 0.0014068 | 0 | 0 |  | 1 | TRUE | wye
40 | LV_261-858_0_5_load_80 | 75 | 0.00508 | 0.0012732 | 0 | 0 |  | 1 | TRUE | wye
41 | LV_261-858_0_5_load_96 | 76 | 0.0051081 | 0.0012802 | 0 | 0 |  | 1 | TRUE | wye
42 | LV_261-858_0_5_load_60 | 78 | 0.0040953 | 0.0010264 | 0 | 0 |  | 1 | TRUE | wye
43 | LV_261-858_0_5_load_45 | 79 | 0.0032929 | 0.00082528 | 0 | 0 |  | 1 | TRUE | wye
44 | LV_261-858_0_5_load_53 | 80 | 0.0052061 | 0.0013048 | 0 | 0 |  | 1 | TRUE | wye
45 | LV_261-858_0_5_load_81 | 81 | 0.0057881 | 0.0014506 | 0 | 0 |  | 1 | TRUE | wye
46 | LV_261-858_0_5_load_82 | 82 | 0.0021214 | 0.00053166 | 0 | 0 |  | 1 | TRUE | wye
47 | LV_261-858_0_5_load_55 | 83 | 0.0045703 | 0.0011454 | 0 | 0 |  | 1 | TRUE | wye
48 | LV_261-858_0_5_load_57 | 84 | 0.0044952 | 0.0011266 | 0 | 0 |  | 1 | TRUE | wye
49 | LV_261-858_0_5_load_59 | 85 | 0.0034678 | 0.00086912 | 0 | 0 |  | 1 | TRUE | wye
50 | LV_261-858_0_5_load_64 | 86 | 0.0055558 | 0.0013924 | 0 | 0 |  | 1 | TRUE | wye
51 | LV_261-858_0_5_load_68 | 87 | 0.0036915 | 0.00092517 | 0 | 0 |  | 1 | TRUE | wye
52 | LV_261-858_0_5_load_76 | 89 | 0.0056269 | 0.0014102 | 0 | 0 |  | 1 | TRUE | wye
53 | LV_261-858_0_5_load_85 | 90 | 0.0034339 | 0.00086061 | 0 | 0 |  | 1 | TRUE | wye
54 | LV_261-858_0_5_load_107 | 92 | 0.0018586 | 0.00046581 | 0 | 0 |  | 1 | TRUE | wye
55 | LV_261-858_0_5_load_106 | 93 | 0.0037213 | 0.00093264 | 0 | 0 |  | 1 | TRUE | wye
56 | LV_261-858_0_5_load_74 | 94 | 0.0055167 | 0.0013826 | 0 | 0 |  | 1 | TRUE | wye
57 | LV_261-858_0_5_load_86 | 95 | 0.0051781 | 0.0012978 | 0 | 0 |  | 1 | TRUE | wye
58 | LV_261-858_0_5_load_94 | 96 | 0.0043917 | 0.0011007 | 0 | 0 |  | 1 | TRUE | wye
59 | LV_261-858_0_5_load_93 | 97 | 0.00078291 | 0.00019621 | 0 | 0 |  | 1 | TRUE | wye
60 | LV_261-858_0_5_load_79 | 99 | 0.0065061 | 0.0016306 | 0 | 0 |  | 1 | TRUE | wye
61 | LV_261-858_0_5_load_83 | 100 | 0.00095597 | 0.00023959 | 0 | 0 |  | 1 | TRUE | wye
62 | LV_261-858_0_5_load_87 | 101 | 0.0038522 | 0.00096545 | 0 | 0 |  | 1 | TRUE | wye
63 | LV_261-858_0_5_load_88 | 102 | 0.0041398 | 0.0010375 | 0 | 0 |  | 1 | TRUE | wye
64 | LV_261-858_0_5_load_91 | 104 | 0.0027055 | 0.00067806 | 0 | 0 |  | 1 | TRUE | wye
65 | LV_261-858_0_5_load_92 | 105 | 0.0017267 | 0.00043276 | 0 | 0 |  | 1 | TRUE | wye

## ext_grid
| name | bus | vm_pu | va_degree | slack_weight | in_service
0 |  | 19 | 1 | 0 | 1 | TRUE

## line
| name | std_type | from_bus | to_bus | length_km | r_ohm_per_km | x_ohm_per_km | c_nf_per_km | g_us_per_km | max_i_ka | df | parallel | type | in_service
0 | LV_261-858_0_5_line_0 |  | 0 | 1 | 0.0032918 | 0.125 | 0.08 | 261 | 0 | 0.364 | 1 | 1 | cs | TRUE
1 | LV_261-858_0_5_line_1 |  | 1 | 5 | 0.017846 | 0.125 | 0.08 | 261 | 0 | 0.364 | 1 | 1 | cs | TRUE
2 | LV_261-858_0_5_line_2 |  | 2 | 3 | 0.012523 | 0.125 | 0.08 | 261 | 0 | 0.364 | 1 | 4 | cs | TRUE
3 | LV_261-858_0_5_line_3 |  | 2 | 4 | 0.024991 | 0.125 | 0.08 | 261 | 0 | 0.364 | 1 | 4 | cs | TRUE
4 | LV_261-858_0_5_line_4 |  | 3 | 6 | 0.0073006 | 0.125 | 0.08 | 261 | 0 | 0.364 | 1 | 4 | cs | TRUE
5 | LV_261-858_0_5_line_5 |  | 4 | 7 | 0.0097635 | 0.125 | 0.08 | 261 | 0 | 0.364 | 1 | 4 | cs | TRUE
6 | LV_261-858_0_5_line_6 |  | 5 | 8 | 0.017995 | 0.125 | 0.08 | 261 | 0 | 0.364 | 1 | 1 | cs | TRUE
7 | LV_261-858_0_5_line_7 |  | 6 | 12 | 0.0098196 | 0.125 | 0.08 | 261 | 0 | 0.364 | 1 | 4 | cs | TRUE
8 | LV_261-858_0_5_line_8 |  | 7 | 13 | 0.016691 | 0.125 | 0.08 | 261 | 0 | 0.364 | 1 | 4 | cs | TRUE
9 | LV_261-858_0_5_line_9 |  | 7 | 14 | 0.017362 | 0.125 | 0.08 | 261 | 0 | 0.364 | 1 | 1 | cs | TRUE
10 | LV_261-858_0_5_line_10 |  | 8 | 15 | 0.022007 | 0.125 | 0.08 | 261 | 0 | 0.364 | 1 | 1 | cs | TRUE
11 | LV_261-858_0_5_line_11 |  | 9 | 10 | 0.017804 | 0.125 | 0.08 | 261 | 0 | 0.364 | 1 | 1 | cs | TRUE
12 | LV_261-858_0_5_line_12 |  | 9 | 11 | 0.017674 | 0.125 | 0.08 | 261 | 0 | 0.364 | 1 | 1 | cs | TRUE
13 | LV_261-858_0_5_line_13 |  | 10 | 21 | 0.026952 | 0.125 | 0.08 | 261 | 0 | 0.364 | 1 | 1 | cs | TRUE
14 | LV_261-858_0_5_line_14 |  | 12 | 80 | 0.0098639 | 0.125 | 0.08 | 261 | 0 | 0.364 | 1 | 4 | cs | TRUE
15 | LV_261-858_0_5_line_15 |  | 13 | 81 | 0.018537 | 0.125 | 0.08 | 261 | 0 | 0.364 | 1 | 4 | cs | TRUE
16 | LV_261-858_0_5_line_16 |  | 15 | 70 | 0.005874 | 0.125 | 0.08 | 261 | 0 | 0.364 | 1 | 1 | cs | TRUE
17 | LV_261-858_0_5_line_17 |  | 16 | 17 | 0.012908 | 0.125 | 0.08 | 261 | 0 | 0.364 | 1 | 1 | cs | TRUE
18 | LV_261-858_0_5_line_18 |  | 16 | 18 | 0.0057399 | 0.125 | 0.08 | 261 | 0 | 0.364 | 1 | 1 | cs | TRUE
19 | LV_261-858_0_5_line_19 |  | 17 | 37 | 0.023459 | 0.125 | 0.08 | 261 | 0 | 0.364 | 1 | 1 | cs | TRUE
20 | LV_261-858_0_5_line_20 |  | 19 | 20 | 0.023899 | 0.125 | 0.08 | 261 | 0 | 0.364 | 1 | 4 | cs | TRUE
21 | LV_261-858_0_5_line_21 |  | 20 | 61 | 0.0064673 | 0.125 | 0.08 | 261 | 0 | 0.364 | 1 | 4 | cs | TRUE
22 | LV_261-858_0_5_line_22 |  | 20 | 38 | 0.020518 | 0.125 | 0.08 | 261 | 0 | 0.364 | 1 | 1 | cs | TRUE
23 | LV_261-858_0_5_line_23 |  | 21 | 50 | 0.0012957 | 0.125 | 0.08 | 261 | 0 | 0.364 | 1 | 1 | cs | TRUE
24 | LV_261-858_0_5_line_24 |  | 22 | 23 | 0.021695 | 0.125 | 0.08 | 261 | 0 | 0.364 | 1 | 4 | cs | TRUE
25 | LV_261-858_0_5_line_25 |  | 22 | 24 | 0.018862 | 0.125 | 0.08 | 261 | 0 | 0.364 | 1 | 4 | cs | TRUE
26 | LV_261-858_0_5_line_26 |  | 23 | 39 | 0.00041173 | 0.125 | 0.08 | 261 | 0 | 0.364 | 1 | 4 | cs | TRUE
27 | LV_261-858_0_5_line_27 |  | 24 | 33 | 0.0062856 | 0.125 | 0.08 | 261 | 0 | 0.364 | 1 | 4 | cs | TRUE
28 | LV_261-858_0_5_line_28 |  | 25 | 26 | 0.091376 | 0.125 | 0.08 | 261 | 0 | 0.364 | 1 | 1 | cs | TRUE
29 | LV_261-858_0_5_line_29 |  | 25 | 27 | 0.024623 | 0.125 | 0.08 | 261 | 0 | 0.364 | 1 | 1 | cs | TRUE
30 | LV_261-858_0_5_line_30 |  | 26 | 43 | 0.020418 | 0.125 | 0.08 | 261 | 0 | 0.364 | 1 | 1 | cs | TRUE
31 | LV_261-858_0_5_line_31 |  | 27 | 53 | 0.02686 | 0.125 | 0.08 | 261 | 0 | 0.364 | 1 | 1 | cs | TRUE
32 | LV_261-858_0_5_line_32 |  | 28 | 29 | 0.055481 | 0.125 | 0.08 | 261 | 0 | 0.364 | 1 | 1 | cs | TRUE
33 | LV_261-858_0_5_line_33 |  | 28 | 30 | 0.050177 | 0.125 | 0.08 | 261 | 0 | 0.364 | 1 | 1 | cs | TRUE
34 | LV_261-858_0_5_line_34 |  | 29 | 35 | 0.093813 | 0.125 | 0.08 | 261 | 0 | 0.364 | 1 | 1 | cs | TRUE
35 | LV_261-858_0_5_line_35 |  | 30 | 44 | 0.021323 | 0.125 | 0.08 | 261 | 0 | 0.364 | 1 | 1 | cs | TRUE
36 | LV_261-858_0_5_line_36 |  | 31 | 32 | 0.045095 | 0.125 | 0.08 | 261 | 0 | 0.364 | 1 | 2 | cs | TRUE
37 | LV_261-858_0_5_line_37 |  | 31 | 33 | 0.013051 | 0.125 | 0.08 | 261 | 0 | 0.364 | 1 | 4 | cs | TRUE
38 | LV_261-858_0_5_line_38 |  | 32 | 42 | 0.01201 | 0.125 | 0.08 | 261 | 0 | 0.364 | 1 | 1 | cs | TRUE
39 | LV_261-858_0_5_line_39 |  | 32 | 40 | 0.01041 | 0.125 | 0.08 | 261 | 0 | 0.364 | 1 | 1 | cs | TRUE
40 | LV_261-858_0_5_line_40 |  | 34 | 35 | 0.096262 | 0.125 | 0.08 | 261 | 0 | 0.364 | 1 | 1 | cs | TRUE
41 | LV_261-858_0_5_line_41 |  | 34 | 36 | 0.017226 | 0.125 | 0.08 | 261 | 0 | 0.364 | 1 | 1 | cs | TRUE
42 | LV_261-858_0_5_line_42 |  | 35 | 37 | 0.0042 | 0.125 | 0.08 | 261 | 0 | 0.364 | 1 | 1 | cs | TRUE
43 | LV_261-858_0_5_line_43 |  | 35 | 38 | 0.012497 | 0.125 | 0.08 | 261 | 0 | 0.364 | 1 | 1 | cs | TRUE
44 | LV_261-858_0_5_line_44 |  | 39 | 64 | 0.011644 | 0.125 | 0.08 | 261 | 0 | 0.364 | 1 | 4 | cs | TRUE
45 | LV_261-858_0_5_line_45 |  | 40 | 41 | 0.012812 | 0.125 | 0.08 | 261 | 0 | 0.364 | 1 | 1 | cs | TRUE
46 | LV_261-858_0_5_line_46 |  | 42 | 66 | 0.021207 | 0.125 | 0.08 | 261 | 0 | 0.364 | 1 | 1 | cs | TRUE
47 | LV_261-858_0_5_line_47 |  | 44 | 45 | 0.053335 | 0.125 | 0.08 | 261 | 0 | 0.364 | 1 | 1 | cs | TRUE
48 | LV_261-858_0_5_line_48 |  | 45 | 46 | 0.025657 | 0.125 | 0.08 | 261 | 0 | 0.364 | 1 | 1 | cs | TRUE
49 | LV_261-858_0_5_line_49 |  | 47 | 48 | 0.017151 | 0.125 | 0.08 | 261 | 0 | 0.364 | 1 | 1 | cs | TRUE
50 | LV_261-858_0_5_line_50 |  | 47 | 49 | 0.023537 | 0.125 | 0.08 | 261 | 0 | 0.364 | 1 | 1 | cs | TRUE
51 | LV_261-858_0_5_line_51 |  | 49 | 69 | 0.015064 | 0.125 | 0.08 | 261 | 0 | 0.364 | 1 | 1 | cs | TRUE
52 | LV_261-858_0_5_line_52 |  | 50 | 52 | 0.016636 | 0.125 | 0.08 | 261 | 0 | 0.364 | 1 | 1 | cs | TRUE
53 | LV_261-858_0_5_line_53 |  | 51 | 52 | 0.023876 | 0.125 | 0.08 | 261 | 0 | 0.364 | 1 | 1 | cs | TRUE
54 | LV_261-858_0_5_line_54 |  | 52 | 88 | 0.015289 | 0.125 | 0.08 | 261 | 0 | 0.364 | 1 | 1 | cs | TRUE
55 | LV_261-858_0_5_line_55 |  | 53 | 78 | 0.02319 | 0.125 | 0.08 | 261 | 0 | 0.364 | 1 | 1 | cs | TRUE
56 | LV_261-858_0_5_line_56 |  | 54 | 55 | 0.018078 | 0.125 | 0.08 | 261 | 0 | 0.364 | 1 | 1 | cs | TRUE
57 | LV_261-858_0_5_line_57 |  | 54 | 56 | 0.017878 | 0.125 | 0.08 | 261 | 0 | 0.364 | 1 | 1 | cs | TRUE
58 | LV_261-858_0_5_line_58 |  | 55 | 98 | 0.016921 | 0.125 | 0.08 | 261 | 0 | 0.364 | 1 | 1 | cs | TRUE
59 | LV_261-858_0_5_line_59 |  | 56 | 102 | 0.018693 | 0.125 | 0.08 | 261 | 0 | 0.364 | 1 | 1 | cs | TRUE
60 | LV_261-858_0_5_line_60 |  | 57 | 58 | 0.01779 | 0.125 | 0.08 | 261 | 0 | 0.364 | 1 | 1 | cs | TRUE
61 | LV_261-858_0_5_line_61 |  | 58 | 62 | 0.024841 | 0.125 | 0.08 | 261 | 0 | 0.364 | 1 | 1 | cs | TRUE
62 | LV_261-858_0_5_line_62 |  | 59 | 60 | 0.022126 | 0.125 | 0.08 | 261 | 0 | 0.364 | 1 | 4 | cs | TRUE
63 | LV_261-858_0_5_line_63 |  | 59 | 61 | 0.010878 | 0.125 | 0.08 | 261 | 0 | 0.364 | 1 | 4 | cs | TRUE
64 | LV_261-858_0_5_line_64 |  | 60 | 76 | 0.017298 | 0.125 | 0.08 | 261 | 0 | 0.364 | 1 | 4 | cs | TRUE
65 | LV_261-858_0_5_line_65 |  | 60 | 70 | 0.009248 | 0.125 | 0.08 | 261 | 0 | 0.364 | 1 | 1 | cs | TRUE
66 | LV_261-858_0_5_line_66 |  | 62 | 75 | 0.019428 | 0.125 | 0.08 | 261 | 0 | 0.364 | 1 | 1 | cs | TRUE
67 | LV_261-858_0_5_line_67 |  | 62 | 99 | 0.015288 | 0.125 | 0.08 | 261 | 0 | 0.364 | 1 | 1 | cs | TRUE
68 | LV_261-858_0_5_line_68 |  | 63 | 64 | 0.008472 | 0.125 | 0.08 | 261 | 0 | 0.364 | 1 | 4 | cs | TRUE
69 | LV_261-858_0_5_line_69 |  | 63 | 65 | 0.014579 | 0.125 | 0.08 | 261 | 0 | 0.364 | 1 | 4 | cs | TRUE
70 | LV_261-858_0_5_line_70 |  | 64 | 87 | 0.0064893 | 0.125 | 0.08 | 261 | 0 | 0.364 | 1 | 1 | cs | TRUE
71 | LV_261-858_0_5_line_71 |  | 65 | 83 | 0.017092 | 0.125 | 0.08 | 261 | 0 | 0.364 | 1 | 4 | cs | TRUE
72 | LV_261-858_0_5_line_72 |  | 66 | 77 | 0.01834 | 0.125 | 0.08 | 261 | 0 | 0.364 | 1 | 1 | cs | TRUE
73 | LV_261-858_0_5_line_73 |  | 67 | 68 | 0.02158 | 0.125 | 0.08 | 261 | 0 | 0.364 | 1 | 1 | cs | TRUE
74 | LV_261-858_0_5_line_74 |  | 68 | 79 | 0.027168 | 0.125 | 0.08 | 261 | 0 | 0.364 | 1 | 1 | cs | TRUE
75 | LV_261-858_0_5_line_75 |  | 69 | 94 | 0.007444 | 0.125 | 0.08 | 261 | 0 | 0.364 | 1 | 1 | cs | TRUE
76 | LV_261-858_0_5_line_76 |  | 71 | 72 | 0.005759 | 0.125 | 0.08 | 261 | 0 | 0.364 | 1 | 4 | cs | TRUE
77 | LV_261-858_0_5_line_77 |  | 71 | 73 | 0.019219 | 0.125 | 0.08 | 261 | 0 | 0.364 | 1 | 4 | cs | TRUE
78 | LV_261-858_0_5_line_78 |  | 72 | 75 | 0.00968 | 0.125 | 0.08 | 261 | 0 | 0.364 | 1 | 4 | cs | TRUE
79 | LV_261-858_0_5_line_79 |  | 72 | 89 | 0.019178 | 0.125 | 0.08 | 261 | 0 | 0.364 | 1 | 1 | cs | TRUE
80 | LV_261-858_0_5_line_80 |  | 73 | 80 | 0.010465 | 0.125 | 0.08 | 261 | 0 | 0.364 | 1 | 4 | cs | TRUE
81 | LV_261-858_0_5_line_81 |  | 74 | 75 | 0.016922 | 0.125 | 0.08 | 261 | 0 | 0.364 | 1 | 4 | cs | TRUE
82 | LV_261-858_0_5_line_82 |  | 74 | 76 | 0.00010725 | 0.125 | 0.08 | 261 | 0 | 0.364 | 1 | 4 | cs | TRUE
83 | LV_261-858_0_5_line_83 |  | 77 | 78 | 0.019429 | 0.125 | 0.08 | 261 | 0 | 0.364 | 1 | 1 | cs | TRUE
84 | LV_261-858_0_5_line_84 |  | 77 | 79 | 0.026245 | 0.125 | 0.08 | 261 | 0 | 0.364 | 1 | 1 | cs | TRUE
85 | LV_261-858_0_5_line_85 |  | 81 | 82 | 0.019843 | 0.125 | 0.08 | 261 | 0 | 0.364 | 1 | 4 | cs | TRUE
86 | LV_261-858_0_5_line_86 |  | 82 | 100 | 0.0031397 | 0.125 | 0.08 | 261 | 0 | 0.364 | 1 | 4 | cs | TRUE
87 | LV_261-858_0_5_line_87 |  | 83 | 84 | 0.015079 | 0.125 | 0.08 | 261 | 0 | 0.364 | 1 | 4 | cs | TRUE
88 | LV_261-858_0_5_line_88 |  | 84 | 85 | 0.014012 | 0.125 | 0.08 | 261 | 0 | 0.364 | 1 | 4 | cs | TRUE
89 | LV_261-858_0_5_line_89 |  | 85 | 86 | 0.035558 | 0.125 | 0.08 | 261 | 0 | 0.364 | 1 | 4 | cs | TRUE
90 | LV_261-858_0_5_line_90 |  | 86 | 88 | 0.016736 | 0.125 | 0.08 | 261 | 0 | 0.364 | 1 | 4 | cs | TRUE
91 | LV_261-858_0_5_line_91 |  | 87 | 92 | 0.017455 | 0.125 | 0.08 | 261 | 0 | 0.364 | 1 | 1 | cs | TRUE
92 | LV_261-858_0_5_line_92 |  | 88 | 90 | 0.021146 | 0.125 | 0.08 | 261 | 0 | 0.364 | 1 | 4 | cs | TRUE
93 | LV_261-858_0_5_line_93 |  | 90 | 91 | 0.0074938 | 0.125 | 0.08 | 261 | 0 | 0.364 | 1 | 4 | cs | TRUE
94 | LV_261-858_0_5_line_94 |  | 91 | 95 | 0.01102 | 0.125 | 0.08 | 261 | 0 | 0.364 | 1 | 4 | cs | TRUE
95 | LV_261-858_0_5_line_95 |  | 91 | 94 | 0.023112 | 0.125 | 0.08 | 261 | 0 | 0.364 | 1 | 1 | cs | TRUE
96 | LV_261-858_0_5_line_96 |  | 92 | 93 | 0.029883 | 0.125 | 0.08 | 261 | 0 | 0.364 | 1 | 1 | cs | TRUE
97 | LV_261-858_0_5_line_97 |  | 95 | 100 | 0.010173 | 0.125 | 0.08 | 261 | 0 | 0.364 | 1 | 4 | cs | TRUE
98 | LV_261-858_0_5_line_98 |  | 96 | 97 | 0.030727 | 0.125 | 0.08 | 261 | 0 | 0.364 | 1 | 1 | cs | TRUE
99 | LV_261-858_0_5_line_99 |  | 97 | 105 | 0.0038647 | 0.125 | 0.08 | 261 | 0 | 0.364 | 1 | 1 | cs | TRUE
100 | LV_261-858_0_5_line_100 |  | 98 | 99 | 0.0059917 | 0.125 | 0.08 | 261 | 0 | 0.364 | 1 | 1 | cs | TRUE
101 | LV_261-858_0_5_line_101 |  | 101 | 102 | 0.017978 | 0.125 | 0.08 | 261 | 0 | 0.364 | 1 | 1 | cs | TRUE
102 | LV_261-858_0_5_line_102 |  | 101 | 103 | 0.017527 | 0.125 | 0.08 | 261 | 0 | 0.364 | 1 | 1 | cs | TRUE
103 | LV_261-858_0_5_line_103 |  | 103 | 104 | 0.02789 | 0.125 | 0.08 | 261 | 0 | 0.364 | 1 | 1 | cs | TRUE
104 | LV_261-858_0_5_line_104 |  | 104 | 105 | 0.02669 | 0.125 | 0.08 | 261 | 0 | 0.364 | 1 | 1 | cs | TRUE

## trafo
| name | std_type | hv_bus | lv_bus | sn_mva | vn_hv_kv | vn_lv_kv | vk_percent | vkr_percent | pfe_kw | i0_percent | shift_degree | tap_side | tap_neutral | tap_min | tap_max | tap_step_percent | tap_step_degree | tap_pos | tap_phase_shifter | parallel | df | in_service
0 | LV_261-858_0_5_trafo_37 | 0.63 MVA 20/0.4 kV | 106 | 19 | 0.63 | 20 | 0.4 | 6 | 1.206 | 1.65 | 0.2619 | 150 | hv | 0 | -2 | 2 | 2.5 | 0 | 0 | FALSE | 1 | 1 | TRUE

## line_geodata
| x0 | y0 | x1 | y1 | x2 | y2 | x3 | y3 | x4 | y4 | x5 | y5 | x6 | y6 | x7 | y7 | x8 | y8 | x9 | y9 | x10 | y10 | x11 | y11 | x12 | y12 | x13 | y13
0 | 2682309.292 | 1243352.7387 | 2682308.6506 | 1243355.9674
1 | 2682309.292 | 1243352.7387 | 2682293.1035 | 1243345.2284
2 | 2682294.7764 | 1243391.0651 | 2682287.7751 | 1243382.4952 | 2682286.4682 | 1243381.8508
3 | 2682294.7764 | 1243391.0651 | 2682298.2216 | 1243394.4487 | 2682304.9125 | 1243399.7897 | 2682316.3184 | 1243401.9064
4 | 2682279.9203 | 1243378.6223 | 2682286.4682 | 1243381.8508
5 | 2682325.8137 | 1243404.0494 | 2682324.0171 | 1243403.3351 | 2682316.3184 | 1243401.9064
6 | 2682293.1035 | 1243345.2284 | 2682291.2069 | 1243344.3485 | 2682284.8319 | 1243342.3809 | 2682276.2624 | 1243338.9452
7 | 2682271.1108 | 1243374.2849 | 2682271.1838 | 1243374.3148 | 2682279.9203 | 1243378.6223
8 | 2682325.8137 | 1243404.0494 | 2682333.5785 | 1243407.1705 | 2682341.8787 | 1243407.7841
9 | 2682325.8137 | 1243404.0494 | 2682329.3677 | 1243387.0553
10 | 2682256.9972 | 1243328.4516 | 2682269.8356 | 1243336.3687 | 2682276.2624 | 1243338.9452
11 | 2682356.9878 | 1243334.7763 | 2682357.8018 | 1243337.6674 | 2682354.9763 | 1243346.2678 | 2682354.1716 | 1243351.9607
12 | 2682356.9878 | 1243334.7763 | 2682362.1588 | 1243328.1877 | 2682363.4776 | 1243318.9835
13 | 2682354.1716 | 1243351.9607 | 2682364.822 | 1243353.5875 | 2682380.9985 | 1243353.7806
14 | 2682271.1108 | 1243374.2849 | 2682261.9814 | 1243370.5498
15 | 2682360.334 | 1243407.0839 | 2682359.3234 | 1243407.1722 | 2682348.7634 | 1243408.2931 | 2682341.8787 | 1243407.7841
16 | 2682256.9972 | 1243328.4516 | 2682253.4476 | 1243333.1392
17 | 2682333.9791 | 1243286.8446 | 2682321.0737 | 1243286.6124
18 | 2682333.9791 | 1243286.8446 | 2682338.8387 | 1243285.2664 | 2682339.4689 | 1243285.285
19 | 2682299.0367 | 1243280.1551 | 2682303.4818 | 1243283.3858 | 2682309.3538 | 1243285.1129 | 2682317.7543 | 1243286.5527 | 2682321.0737 | 1243286.6124
20 | 2682276.2436 | 1243304.3566 | 2682298.3396 | 1243313.4622
21 | 2682276.2436 | 1243304.3566 | 2682270.1267 | 1243306.4566
22 | 2682276.2436 | 1243304.3566 | 2682288.3071 | 1243287.7598
23 | 2682380.9985 | 1243353.7806 | 2682382.2941 | 1243353.796
24 | 2682417.0787 | 1243276.6796 | 2682400.2091 | 1243276.5564 | 2682400.1345 | 1243281.381
25 | 2682400.1345 | 1243281.381 | 2682392.7103 | 1243281.478 | 2682381.2733 | 1243281.4354
26 | 2682417.4905 | 1243276.6826 | 2682417.0787 | 1243276.6796
27 | 2682379.6274 | 1243276.8357 | 2682379.5813 | 1243281.4291 | 2682381.2733 | 1243281.4354
28 | 2682325.4744 | 1243200.8867 | 2682337.2553 | 1243192.9667 | 2682337.0604 | 1243177.6084 | 2682337.4529 | 1243166.7616 | 2682337.7125 | 1243156.2242 | 2682339.6127 | 1243142.9521 | 2682341.7896 | 1243130.4399 | 2682355.7364 | 1243133.6802
29 | 2682355.7364 | 1243133.6802 | 2682379.6314 | 1243139.6217
30 | 2682325.4744 | 1243200.8867 | 2682310.9799 | 1243186.4642
31 | 2682405.883 | 1243145.1068 | 2682397.4166 | 1243144.044 | 2682379.6314 | 1243139.6217
32 | 2682168.6513 | 1243290.1779 | 2682182.3148 | 1243284.3852 | 2682219.1936 | 1243266.9945
33 | 2682168.6513 | 1243290.1779 | 2682155.165 | 1243305.0019 | 2682149.226 | 1243319.5747 | 2682137.4424 | 1243327.8508
34 | 2682219.1936 | 1243266.9945 | 2682232.0473 | 1243262.9141 | 2682244.1782 | 1243260.2692 | 2682252.1712 | 1243259.4905 | 2682258.5368 | 1243259.412 | 2682265.9899 | 1243259.9601 | 2682289.6267 | 1243263.2124 | 2682294.661 | 1243263.7492 | 2682296.4234 | 1243265.297 | 2682297.2182 | 1243267.9433 | 2682297.2486 | 1243270.6568 | 2682295.9525 | 1243273.085 | 2682293.4925 | 1243276.053 | 2682295.6549 | 1243277.6509
35 | 2682120.8463 | 1243341.1531 | 2682127.7543 | 1243334.6551 | 2682137.4424 | 1243327.8508
36 | 2682379.7583 | 1243263.7854 | 2682379.8558 | 1243254.0464 | 2682384.9233 | 1243252.738 | 2682389.8564 | 1243251.3166 | 2682399.9794 | 1243249.0221 | 2682399.8852 | 1243244.373 | 2682405.2674 | 1243243.814 | 2682405.3079 | 1243239.2669
37 | 2682379.7583 | 1243263.7854 | 2682379.6274 | 1243276.8357
38 | 2682405.3079 | 1243239.2669 | 2682405.3546 | 1243233.7302 | 2682405.5009 | 1243227.2592
39 | 2682415.6848 | 1243238.288 | 2682410.0652 | 1243238.5213 | 2682405.3079 | 1243239.2669
40 | 2682254.6633 | 1243233.4951 | 2682254.7471 | 1243242.7141 | 2682253.1294 | 1243242.725 | 2682253.1744 | 1243244.9272 | 2682253.2286 | 1243248.108 | 2682253.2497 | 1243249.3092 | 2682263.8502 | 1243249.6452 | 2682288.8577 | 1243253.2612 | 2682301.5687 | 1243254.0269 | 2682301.1737 | 1243260.1592 | 2682305.2976 | 1243260.3943 | 2682302.3435 | 1243268.4592 | 2682295.6549 | 1243277.6509
41 | 2682254.6633 | 1243233.4951 | 2682254.6178 | 1243230.7814 | 2682254.5722 | 1243228.6237 | 2682242.2184 | 1243228.7094
42 | 2682295.6549 | 1243277.6509 | 2682299.0367 | 1243280.1551
43 | 2682295.6549 | 1243277.6509 | 2682288.3071 | 1243287.7598
44 | 2682429.1339 | 1243276.7693 | 2682417.4905 | 1243276.6826
45 | 2682415.6848 | 1243238.288 | 2682421.448 | 1243238.0457 | 2682428.4901 | 1243237.8941
46 | 2682405.9801 | 1243206.0576 | 2682405.5009 | 1243227.2592
47 | 2682120.8463 | 1243341.1531 | 2682139.5576 | 1243348.0059 | 2682163.312 | 1243333.4797 | 2682168.9911 | 1243333.8475
48 | 2682168.9911 | 1243333.8475 | 2682170.9328 | 1243331.1836 | 2682182.262 | 1243322.0116 | 2682187.3172 | 1243316.0931
49 | 2682396.0961 | 1243467.037 | 2682388.5095 | 1243467.9657 | 2682379.0032 | 1243467.785
50 | 2682396.0961 | 1243467.037 | 2682396.8834 | 1243443.5136
51 | 2682396.8834 | 1243443.5136 | 2682397.3873 | 1243428.4583
52 | 2682398.929 | 1243353.9946 | 2682382.2941 | 1243353.796
53 | 2682398.929 | 1243353.9946 | 2682399.3728 | 1243330.2169 | 2682399.3743 | 1243330.1223
54 | 2682398.7469 | 1243369.2809 | 2682398.929 | 1243353.9946
55 | 2682405.883 | 1243145.1068 | 2682406.1613 | 1243168.2953
56 | 2682190.7815 | 1243420.6787 | 2682198.6989 | 1243406.2446 | 2682199.5597 | 1243404.8776
57 | 2682190.7815 | 1243420.6787 | 2682206.2528 | 1243429.6365
58 | 2682208.5764 | 1243390.5589 | 2682199.5597 | 1243404.8776
59 | 2682206.2528 | 1243429.6365 | 2682222.4301 | 1243439.0031
60 | 2682193.0164 | 1243354.8621 | 2682180.7637 | 1243367.7599
61 | 2682212.9694 | 1243369.7381 | 2682193.0164 | 1243354.8621
62 | 2682259.8384 | 1243309.9888 | 2682246.1648 | 1243327.4119
63 | 2682259.8384 | 1243309.9888 | 2682270.1267 | 1243306.4566
64 | 2682246.1648 | 1243327.4119 | 2682235.489 | 1243341.0219
65 | 2682246.1648 | 1243327.4119 | 2682253.4476 | 1243333.1392
66 | 2682212.9694 | 1243369.7381 | 2682224.9731 | 1243354.4378
67 | 2682212.9694 | 1243369.7381 | 2682209.8133 | 1243384.6963
68 | 2682427.2417 | 1243284.5598 | 2682428.9446 | 1243282.771 | 2682429.1339 | 1243276.7693
69 | 2682427.2417 | 1243284.5598 | 2682428.1938 | 1243286.2186 | 2682428.659 | 1243296.2546 | 2682427.7179 | 1243298.6988
70 | 2682429.1339 | 1243276.7693 | 2682433.5025 | 1243276.7967 | 2682435.3168 | 1243275.6988 | 2682435.3168 | 1243275.6988
71 | 2682427.4357 | 1243315.7888 | 2682427.7179 | 1243298.6988
72 | 2682406.3945 | 1243187.7225 | 2682405.9801 | 1243206.0576
73 | 2682367.4087 | 1243234.8264 | 2682367.4087 | 1243234.8264 | 2682369.2247 | 1243222.7207 | 2682368.2425 | 1243213.4337
74 | 2682380.7493 | 1243189.7234 | 2682375.9832 | 1243194.9055 | 2682370.8247 | 1243205.486 | 2682368.2425 | 1243213.4337 | 2682368.2425 | 1243213.4337
75 | 2682397.6363 | 1243421.0185 | 2682397.3873 | 1243428.4583
76 | 2682236.3464 | 1243355.7185 | 2682232.754 | 1243360.2275
77 | 2682236.3464 | 1243355.7185 | 2682252.6492 | 1243365.897
78 | 2682224.9731 | 1243354.4378 | 2682232.754 | 1243360.2275
79 | 2682232.754 | 1243360.2275 | 2682220.7998 | 1243375.2243
80 | 2682252.6492 | 1243365.897 | 2682256.5274 | 1243368.3184 | 2682261.9814 | 1243370.5498
81 | 2682235.4228 | 1243341.1062 | 2682224.9731 | 1243354.4378
82 | 2682235.4228 | 1243341.1062 | 2682235.489 | 1243341.0219
83 | 2682406.3945 | 1243187.7225 | 2682406.1613 | 1243168.2953
84 | 2682406.3945 | 1243187.7225 | 2682390.2814 | 1243186.4423 | 2682380.7493 | 1243189.7234
85 | 2682360.334 | 1243407.0839 | 2682369.646 | 1243406.2703 | 2682375.2359 | 1243403.8017 | 2682379.6177 | 1243403.637
86 | 2682379.6177 | 1243403.637 | 2682382.7552 | 1243403.519
87 | 2682427.4357 | 1243315.7888 | 2682427.2882 | 1243324.7228 | 2682426.5643 | 1243327.8594 | 2682426.6127 | 1243330.7836
88 | 2682426.1783 | 1243344.7552 | 2682426.7697 | 1243340.2713 | 2682426.6127 | 1243330.7836
89 | 2682426.1783 | 1243344.7552 | 2682426.1783 | 1243344.7552 | 2682426.831 | 1243367.9477 | 2682426.2153 | 1243369.2845 | 2682424.7776 | 1243369.9428 | 2682415.477 | 1243369.7063
90 | 2682398.7469 | 1243369.2809 | 2682415.477 | 1243369.7063
91 | 2682443.3426 | 1243287.5527 | 2682443.2194 | 1243279.2445 | 2682441.5254 | 1243277.1306 | 2682439.437 | 1243276.2009 | 2682435.3168 | 1243275.6988
92 | 2682398.7469 | 1243369.2809 | 2682398.4977 | 1243390.4259
93 | 2682398.4094 | 1243397.9191 | 2682398.4977 | 1243390.4259
94 | 2682398.4094 | 1243397.9191 | 2682387.3927 | 1243397.6438
95 | 2682398.4094 | 1243397.9191 | 2682397.6363 | 1243421.0185
96 | 2682443.7857 | 1243317.4324 | 2682443.3426 | 1243287.5527
97 | 2682387.3927 | 1243397.6438 | 2682387.3927 | 1243397.6438 | 2682387.1538 | 1243403.4113 | 2682384.0917 | 1243403.4688 | 2682382.7552 | 1243403.519
98 | 2682340.5541 | 1243467.054 | 2682327.7316 | 1243466.8103 | 2682309.8314 | 1243466.528
99 | 2682305.9671 | 1243466.467 | 2682309.8314 | 1243466.528
100 | 2682208.5764 | 1243390.5589 | 2682209.8133 | 1243384.6963
101 | 2682237.9882 | 1243448.0111 | 2682222.4301 | 1243439.0031
102 | 2682252.0748 | 1243458.2773 | 2682245.5577 | 1243452.3938 | 2682237.9882 | 1243448.0111
103 | 2682252.0748 | 1243458.2773 | 2682265.6418 | 1243461.0562 | 2682279.46 | 1243463.549
104 | 2682279.46 | 1243463.549 | 2682285.1396 | 1243464.5735 | 2682304.2067 | 1243466.4393 | 2682305.9671 | 1243466.467

## bus_geodata
| x | y | coords
0 | 2682308.6506 | 1243355.9674
1 | 2682309.292 | 1243352.7387
2 | 2682294.7764 | 1243391.0651
3 | 2682286.4682 | 1243381.8508
4 | 2682316.3184 | 1243401.9064
5 | 2682293.1035 | 1243345.2284
6 | 2682279.9203 | 1243378.6223
7 | 2682325.8137 | 1243404.0494
8 | 2682276.2624 | 1243338.9452
9 | 2682356.9878 | 1243334.7763
10 | 2682354.1716 | 1243351.9607
11 | 2682363.4776 | 1243318.9835
12 | 2682271.1108 | 1243374.2849
13 | 2682341.8787 | 1243407.7841
14 | 2682329.3677 | 1243387.0553
15 | 2682256.9972 | 1243328.4516
16 | 2682333.9791 | 1243286.8446
17 | 2682321.0737 | 1243286.6124
18 | 2682339.4689 | 1243285.285
19 | 2682298.3396 | 1243313.4622
20 | 2682276.2436 | 1243304.3566
21 | 2682380.9985 | 1243353.7806
22 | 2682400.1345 | 1243281.381
23 | 2682417.0787 | 1243276.6796
24 | 2682381.2733 | 1243281.4354
25 | 2682355.7364 | 1243133.6802
26 | 2682325.4744 | 1243200.8867
27 | 2682379.6314 | 1243139.6217
28 | 2682168.6513 | 1243290.1779
29 | 2682219.1936 | 1243266.9945
30 | 2682137.4424 | 1243327.8508
31 | 2682379.7583 | 1243263.7854
32 | 2682405.3079 | 1243239.2669
33 | 2682379.6274 | 1243276.8357
34 | 2682254.6633 | 1243233.4951
35 | 2682295.6549 | 1243277.6509
36 | 2682242.2184 | 1243228.7094
37 | 2682299.0367 | 1243280.1551
38 | 2682288.3071 | 1243287.7598
39 | 2682417.4905 | 1243276.6826
40 | 2682415.6848 | 1243238.288
41 | 2682428.4901 | 1243237.8941
42 | 2682405.5009 | 1243227.2592
43 | 2682310.9799 | 1243186.4642
44 | 2682120.8463 | 1243341.1531
45 | 2682168.9911 | 1243333.8475
46 | 2682187.3172 | 1243316.0931
47 | 2682396.0961 | 1243467.037
48 | 2682379.0032 | 1243467.785
49 | 2682396.8834 | 1243443.5136
50 | 2682382.2941 | 1243353.796
51 | 2682399.3743 | 1243330.1223
52 | 2682398.929 | 1243353.9946
53 | 2682405.883 | 1243145.1068
54 | 2682190.7815 | 1243420.6787
55 | 2682199.5597 | 1243404.8776
56 | 2682206.2528 | 1243429.6365
57 | 2682180.7637 | 1243367.7599
58 | 2682193.0164 | 1243354.8621
59 | 2682259.8384 | 1243309.9888
60 | 2682246.1648 | 1243327.4119
61 | 2682270.1267 | 1243306.4566
62 | 2682212.9694 | 1243369.7381
63 | 2682427.2417 | 1243284.5598
64 | 2682429.1339 | 1243276.7693
65 | 2682427.7179 | 1243298.6988
66 | 2682405.9801 | 1243206.0576
67 | 2682367.4087 | 1243234.8264
68 | 2682368.2425 | 1243213.4336
69 | 2682397.3873 | 1243428.4583
70 | 2682253.4476 | 1243333.1392
71 | 2682236.3464 | 1243355.7185
72 | 2682232.754 | 1243360.2275
73 | 2682252.6492 | 1243365.897
74 | 2682235.4228 | 1243341.1062
75 | 2682224.9731 | 1243354.4378
76 | 2682235.489 | 1243341.0219
77 | 2682406.3945 | 1243187.7225
78 | 2682406.1613 | 1243168.2953
79 | 2682380.7493 | 1243189.7234
80 | 2682261.9814 | 1243370.5498
81 | 2682360.334 | 1243407.0839
82 | 2682379.6177 | 1243403.637
83 | 2682427.4357 | 1243315.7888
84 | 2682426.6127 | 1243330.7836
85 | 2682426.1783 | 1243344.7552
86 | 2682415.477 | 1243369.7063
87 | 2682435.3168 | 1243275.6988
88 | 2682398.7469 | 1243369.2809
89 | 2682220.7998 | 1243375.2243
90 | 2682398.4977 | 1243390.4259
91 | 2682398.4094 | 1243397.9191
92 | 2682443.3426 | 1243287.5527
93 | 2682443.7857 | 1243317.4324
94 | 2682397.6363 | 1243421.0185
95 | 2682387.3927 | 1243397.6438
96 | 2682340.5541 | 1243467.054
97 | 2682309.8314 | 1243466.528
98 | 2682208.5764 | 1243390.5589
99 | 2682209.8133 | 1243384.6963
100 | 2682382.7552 | 1243403.519
101 | 2682237.9882 | 1243448.0111
102 | 2682222.4301 | 1243439.0031
103 | 2682252.0748 | 1243458.2773
104 | 2682279.46 | 1243463.549
105 | 2682305.9671 | 1243466.467
106 | 2682319.1682 | 1243321.3752

## line_std_types
| c_nf_per_km | r_ohm_per_km | x_ohm_per_km | max_i_ka | type | q_mm2 | alpha | voltage_rating
NAYY 4x50 SE | 210 | 0.642 | 0.083 | 0.142 | cs | 50 | 0.00403 | LV
NAYY 4x120 SE | 264 | 0.225 | 0.08 | 0.242 | cs | 120 | 0.00403 | LV
NAYY 4x150 SE | 261 | 0.208 | 0.08 | 0.27 | cs | 150 | 0.00403 | LV
NA2XS2Y 1x95 RM/25 12/20 kV | 216 | 0.313 | 0.132 | 0.252 | cs | 95 | 0.00403 | MV
NA2XS2Y 1x185 RM/25 12/20 kV | 273 | 0.161 | 0.117 | 0.362 | cs | 185 | 0.00403 | MV
NA2XS2Y 1x240 RM/25 12/20 kV | 304 | 0.122 | 0.112 | 0.421 | cs | 240 | 0.00403 | MV
NA2XS2Y 1x95 RM/25 6/10 kV | 315 | 0.313 | 0.123 | 0.249 | cs | 95 | 0.00403 | MV
NA2XS2Y 1x185 RM/25 6/10 kV | 406 | 0.161 | 0.11 | 0.358 | cs | 185 | 0.00403 | MV
NA2XS2Y 1x240 RM/25 6/10 kV | 456 | 0.122 | 0.105 | 0.416 | cs | 240 | 0.00403 | MV
NA2XS2Y 1x150 RM/25 12/20 kV | 250 | 0.206 | 0.116 | 0.319 | cs | 150 | 0.00403 | MV
NA2XS2Y 1x120 RM/25 12/20 kV | 230 | 0.253 | 0.119 | 0.283 | cs | 120 | 0.00403 | MV
NA2XS2Y 1x70 RM/25 12/20 kV | 190 | 0.443 | 0.132 | 0.22 | cs | 70 | 0.00403 | MV
NA2XS2Y 1x150 RM/25 6/10 kV | 360 | 0.206 | 0.11 | 0.315 | cs | 150 | 0.00403 | MV
NA2XS2Y 1x120 RM/25 6/10 kV | 340 | 0.253 | 0.113 | 0.28 | cs | 120 | 0.00403 | MV
NA2XS2Y 1x70 RM/25 6/10 kV | 280 | 0.443 | 0.123 | 0.217 | cs | 70 | 0.00403 | MV
N2XS(FL)2Y 1x120 RM/35 64/110 kV | 112 | 0.153 | 0.166 | 0.366 | cs | 120 | 0.00393 | HV
N2XS(FL)2Y 1x185 RM/35 64/110 kV | 125 | 0.099 | 0.156 | 0.457 | cs | 185 | 0.00393 | HV
N2XS(FL)2Y 1x240 RM/35 64/110 kV | 135 | 0.075 | 0.149 | 0.526 | cs | 240 | 0.00393 | HV
N2XS(FL)2Y 1x300 RM/35 64/110 kV | 144 | 0.06 | 0.144 | 0.588 | cs | 300 | 0.00393 | HV
15-AL1/3-ST1A 0.4 | 11 | 1.8769 | 0.35 | 0.105 | ol | 16 | 0.00403 | LV
24-AL1/4-ST1A 0.4 | 11.25 | 1.2012 | 0.335 | 0.14 | ol | 24 | 0.00403 | LV
48-AL1/8-ST1A 0.4 | 12.2 | 0.5939 | 0.3 | 0.21 | ol | 48 | 0.00403 | LV
94-AL1/15-ST1A 0.4 | 13.2 | 0.306 | 0.29 | 0.35 | ol | 94 | 0.00403 | LV
34-AL1/6-ST1A 10.0 | 9.7 | 0.8342 | 0.36 | 0.17 | ol | 34 | 0.00403 | MV
48-AL1/8-ST1A 10.0 | 10.1 | 0.5939 | 0.35 | 0.21 | ol | 48 | 0.00403 | MV
70-AL1/11-ST1A 10.0 | 10.4 | 0.4132 | 0.339 | 0.29 | ol | 70 | 0.00403 | MV
94-AL1/15-ST1A 10.0 | 10.75 | 0.306 | 0.33 | 0.35 | ol | 94 | 0.00403 | MV
122-AL1/20-ST1A 10.0 | 11.1 | 0.2376 | 0.323 | 0.41 | ol | 122 | 0.00403 | MV
149-AL1/24-ST1A 10.0 | 11.25 | 0.194 | 0.315 | 0.47 | ol | 149 | 0.00403 | MV
34-AL1/6-ST1A 20.0 | 9.15 | 0.8342 | 0.382 | 0.17 | ol | 34 | 0.00403 | MV
48-AL1/8-ST1A 20.0 | 9.5 | 0.5939 | 0.372 | 0.21 | ol | 48 | 0.00403 | MV
70-AL1/11-ST1A 20.0 | 9.7 | 0.4132 | 0.36 | 0.29 | ol | 70 | 0.00403 | MV
94-AL1/15-ST1A 20.0 | 10 | 0.306 | 0.35 | 0.35 | ol | 94 | 0.00403 | MV
122-AL1/20-ST1A 20.0 | 10.3 | 0.2376 | 0.344 | 0.41 | ol | 122 | 0.00403 | MV
149-AL1/24-ST1A 20.0 | 10.5 | 0.194 | 0.337 | 0.47 | ol | 149 | 0.00403 | MV
184-AL1/30-ST1A 20.0 | 10.75 | 0.1571 | 0.33 | 0.535 | ol | 184 | 0.00403 | MV
243-AL1/39-ST1A 20.0 | 11 | 0.1188 | 0.32 | 0.645 | ol | 243 | 0.00403 | MV
48-AL1/8-ST1A 110.0 | 8 | 0.5939 | 0.46 | 0.21 | ol | 48 | 0.00403 | HV
70-AL1/11-ST1A 110.0 | 8.4 | 0.4132 | 0.45 | 0.29 | ol | 70 | 0.00403 | HV
94-AL1/15-ST1A 110.0 | 8.65 | 0.306 | 0.44 | 0.35 | ol | 94 | 0.00403 | HV
122-AL1/20-ST1A 110.0 | 8.5 | 0.2376 | 0.43 | 0.41 | ol | 122 | 0.00403 | HV
149-AL1/24-ST1A 110.0 | 8.75 | 0.194 | 0.41 | 0.47 | ol | 149 | 0.00403 | HV
184-AL1/30-ST1A 110.0 | 8.8 | 0.1571 | 0.4 | 0.535 | ol | 184 | 0.00403 | HV
243-AL1/39-ST1A 110.0 | 9 | 0.1188 | 0.39 | 0.645 | ol | 243 | 0.00403 | HV
305-AL1/39-ST1A 110.0 | 9.2 | 0.0949 | 0.38 | 0.74 | ol | 305 | 0.00403 | HV
490-AL1/64-ST1A 110.0 | 9.75 | 0.059 | 0.37 | 0.96 | ol | 490 | 0.00403 | HV
679-AL1/86-ST1A 110.0 | 9.95 | 0.042 | 0.36 | 1.15 | ol | 679 | 0.00403 | HV
490-AL1/64-ST1A 220.0 | 10 | 0.059 | 0.285 | 0.96 | ol | 490 | 0.00403 | HV
679-AL1/86-ST1A 220.0 | 11.7 | 0.042 | 0.275 | 1.15 | ol | 679 | 0.00403 | HV
490-AL1/64-ST1A 380.0 | 11 | 0.059 | 0.253 | 0.96 | ol | 490 | 0.00403 | HV
679-AL1/86-ST1A 380.0 | 14.6 | 0.042 | 0.25 | 1.15 | ol | 679 | 0.00403 | HV

## trafo_std_types
| i0_percent | pfe_kw | vkr_percent | sn_mva | vn_lv_kv | vn_hv_kv | vk_percent | shift_degree | vector_group | tap_side | tap_neutral | tap_min | tap_max | tap_step_degree | tap_step_percent | tap_phase_shifter
160 MVA 380/110 kV | 0.06 | 60 | 0.25 | 160 | 110 | 380 | 12.2 | 0 | Yy0 | hv | 0 | -9 | 9 | 0 | 1.5 | FALSE
100 MVA 220/110 kV | 0.06 | 55 | 0.26 | 100 | 110 | 220 | 12 | 0 | Yy0 | hv | 0 | -9 | 9 | 0 | 1.5 | FALSE
63 MVA 110/20 kV | 0.04 | 22 | 0.32 | 63 | 20 | 110 | 18 | 150 | YNd5 | hv | 0 | -9 | 9 | 0 | 1.5 | FALSE
40 MVA 110/20 kV | 0.05 | 18 | 0.34 | 40 | 20 | 110 | 16.2 | 150 | YNd5 | hv | 0 | -9 | 9 | 0 | 1.5 | FALSE
25 MVA 110/20 kV | 0.07 | 14 | 0.41 | 25 | 20 | 110 | 12 | 150 | YNd5 | hv | 0 | -9 | 9 | 0 | 1.5 | FALSE
63 MVA 110/10 kV | 0.04 | 22 | 0.32 | 63 | 10 | 110 | 18 | 150 | YNd5 | hv | 0 | -9 | 9 | 0 | 1.5 | FALSE
40 MVA 110/10 kV | 0.05 | 18 | 0.34 | 40 | 10 | 110 | 16.2 | 150 | YNd5 | hv | 0 | -9 | 9 | 0 | 1.5 | FALSE
25 MVA 110/10 kV | 0.07 | 14 | 0.41 | 25 | 10 | 110 | 12 | 150 | YNd5 | hv | 0 | -9 | 9 | 0 | 1.5 | FALSE
0.25 MVA 20/0.4 kV | 0.32 | 0.8 | 1.44 | 0.25 | 0.4 | 20 | 6 | 150 | Yzn5 | hv | 0 | -2 | 2 | 0 | 2.5 | FALSE
0.4 MVA 20/0.4 kV | 0.3375 | 1.35 | 1.425 | 0.4 | 0.4 | 20 | 6 | 150 | Dyn5 | hv | 0 | -2 | 2 | 0 | 2.5 | FALSE
0.63 MVA 20/0.4 kV | 0.2619 | 1.65 | 1.206 | 0.63 | 0.4 | 20 | 6 | 150 | Dyn5 | hv | 0 | -2 | 2 | 0 | 2.5 | FALSE
0.25 MVA 10/0.4 kV | 0.24 | 0.6 | 1.2 | 0.25 | 0.4 | 10 | 4 | 150 | Dyn5 | hv | 0 | -2 | 2 | 0 | 2.5 | FALSE
0.4 MVA 10/0.4 kV | 0.2375 | 0.95 | 1.325 | 0.4 | 0.4 | 10 | 4 | 150 | Dyn5 | hv | 0 | -2 | 2 | 0 | 2.5 | FALSE
0.63 MVA 10/0.4 kV | 0.1873 | 1.18 | 1.0794 | 0.63 | 0.4 | 10 | 4 | 150 | Dyn5 | hv | 0 | -2 | 2 | 0 | 2.5 | FALSE

## trafo3w_std_types
| sn_hv_mva | sn_mv_mva | sn_lv_mva | vn_hv_kv | vn_mv_kv | vn_lv_kv | vk_hv_percent | vk_mv_percent | vk_lv_percent | vkr_hv_percent | vkr_mv_percent | vkr_lv_percent | pfe_kw | i0_percent | shift_mv_degree | shift_lv_degree | vector_group | tap_side | tap_neutral | tap_min | tap_max | tap_step_percent
63/25/38 MVA 110/20/10 kV | 63 | 25 | 38 | 110 | 20 | 10 | 10.4 | 10.4 | 10.4 | 0.28 | 0.32 | 0.35 | 35 | 0.89 | 0 | 0 | YN0yn0yn0 | hv | 0 | -10 | 10 | 1.2
63/25/38 MVA 110/10/10 kV | 63 | 25 | 38 | 110 | 10 | 10 | 10.4 | 10.4 | 10.4 | 0.28 | 0.32 | 0.35 | 35 | 0.89 | 0 | 0 | YN0yn0yn0 | hv | 0 | -10 | 10 | 1.2

## fuse_std_types
| fuse_type | i_rated_a | t_avg | t_min | t_total | x_avg | x_min | x_total
HV 100A | HV 100A | 100 | 0 | [10.0, 3.64, 0.854, 0.281, 0.1, 0.0531, 0.022, 0.01] | [10.0, 4.267, 1.21, 0.403, 0.1, 0.058, 0.022, 0.01] | 0 | [300.0, 350.0, 450.0, 550.0, 700.0, 850.0, 1200.0, 1752.0] | [600.0, 700.0, 900.0, 1150.0, 1665.0, 2000.0, 3000.0, 4313.0]
HV 10A | HV 10A | 10 | 0 | [10.0, 1675.0, 0.344, 0.156, 0.1, 0.0417, 0.0171, 0.01] | [10.0, 1.3, 0.3, 0.155, 0.1, 0.0555, 0.023, 0.01] | 0 | [30.0, 32.0, 35.0, 37.0, 39.0, 50.0, 70.0, 88.0] | [60.0, 70.0, 80.0, 87.0, 94.0, 110.0, 150.0, 216.0]
HV 125A | HV 125A | 125 | 0 | [10.0, 1.82, 0.344, 0.1, 0.0467, 0.0269, 0.01] | [10.0, 2.478, 0.426, 0.1, 0.0427, 0.0211, 0.01] | 0 | [375.0, 500.0, 700.0, 925.0, 1200.0, 1500.0, 2341.0] | [750.0, 1000.0, 1500.0, 2200.0, 3000.0, 4000.0, 5765.0]
HV 160A | HV 160A | 160 | 0 | [10.0, 4.15, 1.03, 0.198, 0.1, 0.051, 0.0172, 0.01] | [10.0, 2.3, 0.734, 0.274, 0.1, 0.046, 0.0177, 0.01] | 0 | [480.0, 550.0, 700.0, 1000.0, 1260.0, 1600.0, 2500.0, 3227.0] | [960.0, 1300.0, 1700.0, 2200.0, 2996.0, 4000.0, 6000.0, 7946.0]
HV 16A | HV 16A | 16 | 0 | [10.0, 0.352, 0.164, 0.1, 0.0649, 0.0342, 0.01] | [10.0, 2.34, 0.722, 0.181, 0.1, 0.055, 0.0296, 0.01] | 0 | [48.0, 60.0, 65.0, 71.0, 80.0, 100.0, 162.0] | [96.0, 110.0, 125.0, 150.0, 168.0, 200.0, 250.0, 398.0]
HV 200A | HV 200A | 200 | 0 | [10.0, 4.267, 1.21, 0.403, 0.1, 0.058, 0.022, 0.01] | [10.0, 3.73, 1.654, 0.328, 0.1, 0.0531, 0.019, 0.01] | 0 | [600.0, 700.0, 900.0, 1150.0, 1665.0, 2000.0, 3000.0, 4313.0] | [1200.0, 1500.0, 1800.0, 2700.0, 3960.0, 5000.0, 7500.0, 10620.0]
HV 20A | HV 20A | 20 | 0 | [10.0, 1.3, 0.3, 0.155, 0.1, 0.0555, 0.023, 0.01] | [10.0, 1.3, 0.161, 0.1, 0.0611, 0.0399, 0.0141, 0.01] | 0 | [60.0, 70.0, 80.0, 87.0, 94.0, 110.0, 150.0, 216.0] | [120.0, 150.0, 200.0, 223.0, 260.0, 300.0, 450.0, 532.0]
HV 25A | HV 25A | 25 | 0 | [10.0, 2.512, 0.833, 0.299, 0.1, 0.0372, 0.0223, 0.01] | [10.0, 3.125, 0.597, 0.198, 0.1, 0.0378, 0.022, 0.01] | 0 | [75.0, 82.0, 90.0, 100.0, 124.0, 170.0, 200.0, 289.0] | [150.0, 170.0, 210.0, 250.0, 294.0, 400.0, 500.0, 711.0]
HV 31.5A | HV 31.5A | 31.5 | 0 | [10.0, 2.34, 0.722, 0.181, 0.1, 0.055, 0.0296, 0.01] | [10.0, 2.84, 0.368, 0.164, 0.1, 0.0621, 0.0378, 0.0195, 0.01] | 0 | [95.0, 110.0, 125.0, 150.0, 165.0, 200.0, 250.0, 390.0] | [189.0, 220.0, 300.0, 350.0, 393.0, 450.0, 530.0, 700.0, 960.0]
HV 40A | HV 40A | 40 | 0 | [10.0, 1.3, 0.161, 0.1, 0.0611, 0.0399, 0.0141, 0.01] | [10.0, 2.05, 0.369, 0.198, 0.1, 0.051, 0.0298, 0.01] | 0 | [120.0, 150.0, 200.0, 223.0, 260.0, 300.0, 450.0, 532.0] | [240.0, 300.0, 400.0, 450.0, 530.0, 650.0, 800.0, 1311.0]
HV 50A | HV 50A | 50 | 0 | [10.0, 3.215, 0.597, 0.198, 0.1, 0.0378, 0.022, 0.01] | [10.0, 3.64, 0.854, 0.281, 0.1, 0.0531, 0.022, 0.01] | 0 | [150.0, 170.0, 210.0, 250.0, 294.0, 400.0, 500.0, 711.0] | [300.0, 350.0, 450.0, 550.0, 700.0, 850.0, 1200.0, 1752.0]
HV 6.3A | HV 6.3A | 6.3 | 0 | [10.0, 1.39, 0.344, 0.168, 0.1, 0.056, 0.0263, 0.01] | [10.0, 1.711, 0.516, 0.198, 0.1, 0.0634, 0.0303, 0.01] | 0 | [19.0, 19.5, 20.4, 20.8, 22.0, 25.0, 32.0, 48.0] | [38.0, 40.0, 43.0, 48.0, 53.0, 60.0, 75.0, 118.0]
HV 63A | HV 63A | 63 | 0 | [10.0, 2.84, 0.368, 0.164, 0.1, 0.0621, 0.0378, 0.0195, 0.01] | [10.0, 1.82, 0.344, 0.1, 0.0467, 0.0269, 0.01] | 0 | [189.0, 220.0, 300.0, 350.0, 393.0, 450.0, 530.0, 700.0, 961.0] | [378.0, 500.0, 700.0, 934.0, 1200.0, 1500.0, 2366.0]
HV 80A | HV 80A | 80 | 0 | [10.0, 2.05, 0.369, 0.198, 0.1, 0.051, 0.0298, 0.01] | [10.0, 4.15, 1.03, 0.198, 0.1, 0.051, 0.0172, 0.01] | 0 | [240.0, 300.0, 400.0, 450.0, 530.0, 650.0, 800.0, 1311.0] | [480.0, 550.0, 700.0, 1000.0, 1260.0, 1600.0, 2500.0, 3227.0]
Siemens NH-1-100 | Siemens NH-1-100 | 100 | [5400.0, 2000.0, 400.0, 20.0, 1.0, 0.2, 0.012, 0.004] | 0 | 0 | [150.0, 190.0, 250.0, 430.0, 900.0, 1250.0, 2700.0, 3600.0] | 0 | 0
Siemens NH-1-125 | Siemens NH-1-125 | 125 | [4800.0, 120.0, 7.0, 0.1, 0.004] | 0 | 0 | [180.0, 400.0, 740.0, 2000.0, 4250.0] | 0 | 0
Siemens NH-1-16 | Siemens NH-1-16 | 16 | [4000.0, 400.0, 2.0, 0.1, 0.04, 0.01] | 0 | 0 | [26.0, 35.0, 75.0, 150.0, 200.0, 300.0] | 0 | 0
Siemens NH-1-160 | Siemens NH-1-160 | 160 | [4800.0, 120.0, 7.0, 0.1, 0.004] | 0 | 0 | [210.0, 500.0, 900.0, 2300.0, 5000.0] | 0 | 0
Siemens NH-1-25 | Siemens NH-1-25 | 25 | [4000.0, 1000.0, 10.0, 0.2, 0.02, 0.01] | 0 | 0 | [40.0, 50.0, 100.0, 210.0, 400.0, 500.0] | 0 | 0
Siemens NH-1-50 | Siemens NH-1-50 | 50 | [4000.0, 40.0, 4.0, 1.0, 0.02, 0.01] | 0 | 0 | [86.0, 200.0, 300.0, 400.0, 1000.0, 1280.0] | 0 | 0
Siemens NH-1-63 | Siemens NH-1-63 | 63 | [4000.0, 100.0, 10.0, 2.0, 0.04, 0.01] | 0 | 0 | [100.0, 200.0, 300.0, 400.0, 1000.0, 1500.0] | 0 | 0
Siemens NH-1-80 | Siemens NH-1-80 | 80 | [4800.0, 120.0, 7.0, 0.1, 0.01] | 0 | 0 | [150.58, 250.0, 450.0, 1150.0, 2470.0] | 0 | 0
Siemens NH-2-1000 | Siemens NH-2-1000 | 1000 | [4800.0, 120.0, 7.0, 0.1, 0.004] | 0 | 0 | [1900.0, 3500.0, 8400.0, 24000.0, 52000.0] | 0 | 0
Siemens NH-2-200 | Siemens NH-2-200 | 200 | [4800.0, 120.0, 7.0, 0.1, 0.004] | 0 | 0 | [280.0, 650.0, 1200.0, 3000.0, 7000.0] | 0 | 0
Siemens NH-2-224 | Siemens NH-2-224 | 224 | [4800.0, 120.0, 7.0, 0.2, 0.04, 0.004] | 0 | 0 | [400.0, 750.0, 1453.0, 3025.0, 4315.0, 7600.0] | 0 | 0
Siemens NH-2-250 | Siemens NH-2-250 | 250 | [4800.0, 120.0, 7.0, 0.1, 0.004] | 0 | 0 | [450.0, 800.0, 1650.0, 4000.0, 8500.0] | 0 | 0
Siemens NH-2-315 | Siemens NH-2-315 | 315 | [4800.0, 120.0, 7.0, 0.1, 0.004] | 0 | 0 | [550.0, 920.0, 1900.0, 5000.0, 11000.0] | 0 | 0
Siemens NH-2-355 | Siemens NH-2-355 | 355 | [4800.0, 120.0, 6.0, 0.1, 0.004] | 0 | 0 | [650.0, 1116.27, 2350.0, 5840.0, 12790.0] | 0 | 0
Siemens NH-2-400 | Siemens NH-2-400 | 400 | [4800.0, 120.0, 7.0, 0.1, 0.004] | 0 | 0 | [720.0, 1350.0, 2800.0, 6500.0, 15000.0] | 0 | 0
Siemens NH-2-425 | Siemens NH-2-425 | 425 | [4800.0, 120.0, 7.0, 0.1, 0.004] | 0 | 0 | [850.0, 1500.0, 3050.0, 7500.0, 16500.0] | 0 | 0
Siemens NH-2-630 | Siemens NH-2-630 | 630 | [4800.0, 120.0, 7.0, 0.1, 0.004] | 0 | 0 | [1200.0, 2000.0, 4800.0, 12000.0, 26000.0] | 0 | 0

## res_bus
| vm_pu | va_degree | p_mw | q_mvar
0 | 0.99351 | -0.12386 | 0.010154 | 0.0025447
1 | 0.99354 | -0.12327 | 0 | 0
2 | 0.98876 | -0.21481 | 0 | 0
3 | 0.98927 | -0.20495 | 0.0049223 | 0.0012337
4 | 0.98774 | -0.23452 | 0.0018303 | 0.00045873
5 | 0.99371 | -0.12007 | 0.0055896 | 0.0014009
6 | 0.98958 | -0.19905 | 0.0038444 | 0.00096349
7 | 0.98735 | -0.24215 | 0 | 0
8 | 0.99397 | -0.11507 | 0.005605 | 0.0014047
9 | 0.98234 | -0.33931 | 0 | 0
10 | 0.98252 | -0.33583 | 0 | 0
11 | 0.98217 | -0.34277 | 0.01083 | 0.0027142
12 | 0.99 | -0.19095 | 0.0051369 | 0.0012874
13 | 0.9867 | -0.25469 | 0.0059865 | 0.0015004
14 | 0.98724 | -0.24429 | 0.006907 | 0.0017311
15 | 0.9944 | -0.10679 | 0 | 0
16 | 0.9938 | -0.11859 | 0 | 0
17 | 0.99386 | -0.11733 | 0.0055372 | 0.0013878
18 | 0.99377 | -0.11915 | 0.0055482 | 0.0013905
19 | 1 | 0 | -0.46626 | -0.11852
20 | 0.99748 | -0.047947 | 0 | 0
21 | 0.98279 | -0.33056 | 0.0065514 | 0.0016419
22 | 0.98015 | -0.3819 | 0 | 0
23 | 0.98053 | -0.37463 | 0 | 0
24 | 0.97983 | -0.38822 | 0.0056283 | 0.0014106
25 | 0.97409 | -0.50076 | 0 | 0
26 | 0.97264 | -0.52939 | 0 | 0
27 | 0.97448 | -0.49306 | 0.0044642 | 0.0011188
28 | 0.98825 | -0.22545 | 0 | 0
29 | 0.99044 | -0.1831 | 0 | 0
30 | 0.98627 | -0.26391 | 0.021431 | 0.0053712
31 | 0.97955 | -0.39372 | 0 | 0
32 | 0.97829 | -0.41829 | 0 | 0
33 | 0.97973 | -0.39017 | 0.008316 | 0.0020842
34 | 0.99123 | -0.16825 | 0 | 0
35 | 0.99414 | -0.11192 | 0 | 0
36 | 0.99071 | -0.17836 | 0.033084 | 0.0082917
37 | 0.9941 | -0.11274 | 0 | 0
38 | 0.99514 | -0.092751 | 0.03732 | 0.0093533
39 | 0.98053 | -0.37449 | 0.0037769 | 0.00094658
40 | 0.97825 | -0.41904 | 0 | 0
41 | 0.97821 | -0.41995 | 0.0039282 | 0.00098451
42 | 0.97767 | -0.43054 | 0.0057536 | 0.001442
43 | 0.97232 | -0.53579 | 0.01703 | 0.0042681
44 | 0.98585 | -0.2721 | 0 | 0
45 | 0.9848 | -0.29262 | 0 | 0
46 | 0.98429 | -0.30251 | 0.021428 | 0.0053705
47 | 0.98419 | -0.30326 | 0 | 0
48 | 0.98418 | -0.30354 | 0.0008909 | 0.00022328
49 | 0.98421 | -0.30289 | 0.00098046 | 0.00024573
50 | 0.98281 | -0.33016 | 0.0050902 | 0.0012757
51 | 0.98308 | -0.32501 | 0.0037013 | 0.00092762
52 | 0.98316 | -0.32341 | 0 | 0
53 | 0.97502 | -0.48246 | 0 | 0
54 | 0.99003 | -0.19086 | 0 | 0
55 | 0.9904 | -0.18377 | 0.0073274 | 0.0018364
56 | 0.98967 | -0.19789 | 0.0044856 | 0.0011242
57 | 0.99068 | -0.17826 | 0.021426 | 0.0053699
58 | 0.99103 | -0.1715 | 0 | 0
59 | 0.99622 | -0.071805 | 0 | 0
60 | 0.99469 | -0.1011 | 0.0050923 | 0.0012762
61 | 0.99698 | -0.057437 | 0.033819 | 0.0084759
62 | 0.99152 | -0.16205 | 0 | 0
63 | 0.98091 | -0.36706 | 0 | 0
64 | 0.98074 | -0.3704 | 0 | 0
65 | 0.98121 | -0.36132 | 0.0049546 | 0.0012417
66 | 0.97668 | -0.44999 | 0.007804 | 0.0019559
67 | 0.97508 | -0.48135 | 0.0058109 | 0.0014564
68 | 0.9752 | -0.47905 | 0.007731 | 0.0019376
69 | 0.98424 | -0.30238 | 0.0009486 | 0.00023774
70 | 0.99451 | -0.10458 | 0 | 0
71 | 0.99181 | -0.15633 | 0 | 0
72 | 0.99207 | -0.15119 | 0 | 0
73 | 0.99091 | -0.17349 | 0.0056132 | 0.0014068
74 | 0.99359 | -0.12217 | 0 | 0
75 | 0.99254 | -0.14232 | 0.00508 | 0.0012732
76 | 0.9936 | -0.12204 | 0.0051081 | 0.0012802
77 | 0.97595 | -0.46422 | 0 | 0
78 | 0.97549 | -0.47333 | 0.0040953 | 0.0010264
79 | 0.97554 | -0.47231 | 0.0032929 | 0.00082528
80 | 0.99044 | -0.18259 | 0.0052061 | 0.0013048
81 | 0.986 | -0.26814 | 0.0057881 | 0.0014506
82 | 0.98529 | -0.28204 | 0.0021214 | 0.00053166
83 | 0.98157 | -0.35422 | 0.0045703 | 0.0011454
84 | 0.98191 | -0.34764 | 0.0044952 | 0.0011266
85 | 0.98224 | -0.34125 | 0.0034678 | 0.00086912
86 | 0.9831 | -0.32449 | 0.0055558 | 0.0013924
87 | 0.98069 | -0.37149 | 0.0036915 | 0.00092517
88 | 0.98353 | -0.3162 | 0 | 0
89 | 0.99198 | -0.1531 | 0.0056269 | 0.0014102
90 | 0.98419 | -0.30324 | 0.0034339 | 0.00086061
91 | 0.98444 | -0.29853 | 0 | 0
92 | 0.9806 | -0.37325 | 0.0018586 | 0.00046581
93 | 0.98049 | -0.37527 | 0.0037213 | 0.00093264
94 | 0.98426 | -0.302 | 0.0055167 | 0.0013826
95 | 0.98481 | -0.29121 | 0.0051781 | 0.0012978
96 | 0.98843 | -0.22188 | 0.0043917 | 0.0011007
97 | 0.98856 | -0.21948 | 0.00078291 | 0.00019621
98 | 0.99085 | -0.17492 | 0 | 0
99 | 0.99101 | -0.1718 | 0.0065061 | 0.0016306
100 | 0.98517 | -0.28421 | 0.00095597 | 0.00023959
101 | 0.98914 | -0.20806 | 0.0038522 | 0.00096545
102 | 0.98937 | -0.20375 | 0.0041398 | 0.0010375
103 | 0.98899 | -0.21106 | 0 | 0
104 | 0.98874 | -0.21584 | 0.0027055 | 0.00067806
105 | 0.98858 | -0.21912 | 0.0017267 | 0.00043276
106 | 0.99998 | 149.9956 | 0 | 0

## res_line
| p_from_mw | q_from_mvar | p_to_mw | q_to_mvar | pl_mw | ql_mvar | i_from_ka | i_to_ka | i_ka | vm_from_pu | va_from_degree | vm_to_pu | va_to_degree | loading_percent
0 | -0.010154 | -0.0025447 | 0.010154 | 0.0025449 | 2.8547e-07 | 1.4007e-07 | 0.015207 | 0.015207 | 0.015207 | 0.99351 | -0.12386 | 0.99354 | -0.12327 | 4.1778
1 | -0.010154 | -0.0025449 | 0.010155 | 0.0025456 | 1.5476e-06 | 7.5933e-07 | 0.015207 | 0.015207 | 0.015207 | 0.99354 | -0.12327 | 0.99371 | -0.12007 | 4.1778
2 | -0.17806 | -0.045147 | 0.17815 | 0.0452 | 8.4423e-05 | 5.3388e-05 | 0.26815 | 0.26815 | 0.26815 | 0.98876 | -0.21481 | 0.98927 | -0.20495 | 18.4172
3 | 0.17806 | 0.045147 | -0.17789 | -0.04504 | 0.00016847 | 0.00010654 | 0.26815 | 0.26816 | 0.26816 | 0.98876 | -0.21481 | 0.98774 | -0.23452 | 18.4173
4 | -0.18307 | -0.046434 | 0.18312 | 0.046467 | 5.1971e-05 | 3.2886e-05 | 0.27556 | 0.27556 | 0.27556 | 0.98927 | -0.20495 | 0.98958 | -0.19905 | 18.9257
5 | 0.17606 | 0.044582 | -0.176 | -0.044541 | 6.4472e-05 | 4.0763e-05 | 0.2654 | 0.2654 | 0.2654 | 0.98774 | -0.23452 | 0.98735 | -0.24215 | 18.2279
6 | -0.015745 | -0.0039465 | 0.015749 | 0.0039487 | 3.7512e-06 | 2.1676e-06 | 0.023577 | 0.023577 | 0.023577 | 0.99371 | -0.12007 | 0.99397 | -0.11507 | 6.4773
7 | -0.18696 | -0.04743 | 0.18704 | 0.047477 | 7.2866e-05 | 4.6129e-05 | 0.28134 | 0.28134 | 0.28134 | 0.98958 | -0.19905 | 0.99 | -0.19095 | 19.3227
8 | 0.16909 | 0.04281 | -0.16899 | -0.042745 | 0.00010174 | 6.4262e-05 | 0.25499 | 0.25499 | 0.25499 | 0.98735 | -0.24215 | 0.9867 | -0.25469 | 17.5129
9 | 0.0069077 | 0.0017313 | -0.006907 | -0.0017311 | 7.0562e-07 | 2.2958e-07 | 0.01041 | 0.010411 | 0.010411 | 0.98735 | -0.24215 | 0.98724 | -0.24429 | 2.86
10 | -0.021354 | -0.0053534 | 0.021362 | 0.0053585 | 8.4339e-06 | 5.1123e-06 | 0.031968 | 0.031968 | 0.031968 | 0.99397 | -0.11507 | 0.9944 | -0.10679 | 8.7824
11 | -0.010832 | -0.0027151 | 0.010833 | 0.002716 | 1.7973e-06 | 9.2483e-07 | 0.016407 | 0.016407 | 0.016407 | 0.98234 | -0.33931 | 0.98252 | -0.33583 | 4.5075
12 | 0.010832 | 0.0027151 | -0.01083 | -0.0027142 | 1.7842e-06 | 9.1816e-07 | 0.016407 | 0.016407 | 0.016407 | 0.98234 | -0.33931 | 0.98217 | -0.34277 | 4.5075
13 | -0.010833 | -0.002716 | 0.010836 | 0.0027174 | 2.7207e-06 | 1.3998e-06 | 0.016407 | 0.016407 | 0.016407 | 0.98252 | -0.33583 | 0.98279 | -0.33056 | 4.5075
14 | -0.19217 | -0.048764 | 0.19225 | 0.048813 | 7.7267e-05 | 4.8944e-05 | 0.28906 | 0.28906 | 0.28906 | 0.99 | -0.19095 | 0.99044 | -0.18259 | 19.853
15 | 0.163 | 0.041245 | -0.1629 | -0.041179 | 0.00010513 | 6.634e-05 | 0.24596 | 0.24596 | 0.24596 | 0.9867 | -0.25469 | 0.986 | -0.26814 | 16.8929
16 | -0.021362 | -0.0053585 | 0.021364 | 0.0053599 | 2.2511e-06 | 1.3645e-06 | 0.031968 | 0.031968 | 0.031968 | 0.9944 | -0.10679 | 0.99451 | -0.10458 | 8.7824
17 | -0.0055483 | -0.0013905 | 0.0055487 | 0.0013906 | 3.3405e-07 | 4.6539e-08 | 0.0083075 | 0.0083075 | 0.0083075 | 0.9938 | -0.11859 | 0.99386 | -0.11733 | 2.2823
18 | 0.0055483 | 0.0013905 | -0.0055482 | -0.0013905 | 1.4855e-07 | 2.0704e-08 | 0.0083075 | 0.0083076 | 0.0083076 | 0.9938 | -0.11859 | 0.99377 | -0.11915 | 2.2823
19 | -0.011086 | -0.0027783 | 0.011088 | 0.0027796 | 2.4234e-06 | 1.2469e-06 | 0.016598 | 0.016598 | 0.016598 | 0.99386 | -0.11733 | 0.9941 | -0.11274 | 4.5598
20 | 0.46461 | 0.11852 | -0.46353 | -0.11784 | 0.0010731 | 0.00068556 | 0.69208 | 0.69208 | 0.69208 | 1 | 0 | 0.99748 | -0.047947 | 47.533
21 | 0.33837 | 0.086158 | -0.33822 | -0.08606 | 0.00015478 | 9.8724e-05 | 0.50526 | 0.50526 | 0.50526 | 0.99748 | -0.047947 | 0.99698 | -0.057437 | 34.7019
22 | 0.12516 | 0.031677 | -0.12489 | -0.031506 | 0.00026854 | 0.0001716 | 0.18682 | 0.18682 | 0.18682 | 0.99748 | -0.047947 | 0.99514 | -0.092751 | 51.3242
23 | -0.017387 | -0.0043594 | 0.017388 | 0.0043596 | 3.3677e-07 | 1.9911e-07 | 0.026326 | 0.026326 | 0.026326 | 0.98279 | -0.33056 | 0.98281 | -0.33016 | 7.2325
24 | -0.074151 | -0.018692 | 0.074176 | 0.018707 | 2.5792e-05 | 1.5413e-05 | 0.11261 | 0.11261 | 0.11261 | 0.98015 | -0.3819 | 0.98053 | -0.37463 | 7.7342
25 | 0.074151 | 0.018692 | -0.074128 | -0.018678 | 2.2424e-05 | 1.3401e-05 | 0.11261 | 0.11261 | 0.11261 | 0.98015 | -0.3819 | 0.97983 | -0.38822 | 7.7342
26 | -0.074176 | -0.018707 | 0.074177 | 0.018707 | 4.8948e-07 | 2.9249e-07 | 0.11261 | 0.11261 | 0.11261 | 0.98053 | -0.37463 | 0.98053 | -0.37449 | 7.7342
27 | 0.0685 | 0.017268 | -0.068493 | -0.017264 | 6.3813e-06 | 3.7674e-06 | 0.10406 | 0.10406 | 0.10406 | 0.97983 | -0.38822 | 0.97973 | -0.39017 | 7.1472
28 | 0.017058 | 0.0042849 | -0.017035 | -0.0042712 | 2.3274e-05 | 1.376e-05 | 0.026062 | 0.026062 | 0.026062 | 0.97409 | -0.50076 | 0.97264 | -0.52939 | 7.1599
29 | -0.017058 | -0.0042849 | 0.017065 | 0.0042886 | 6.2715e-06 | 3.7071e-06 | 0.026062 | 0.026062 | 0.026062 | 0.97409 | -0.50076 | 0.97448 | -0.49306 | 7.1598
30 | 0.017035 | 0.0042712 | -0.01703 | -0.0042681 | 5.2007e-06 | 3.0751e-06 | 0.026062 | 0.026062 | 0.026062 | 0.97264 | -0.52939 | 0.97232 | -0.53579 | 7.1599
31 | -0.021529 | -0.0054075 | 0.02154 | 0.0054141 | 1.0888e-05 | 6.6335e-06 | 0.032878 | 0.032878 | 0.032878 | 0.97448 | -0.49306 | 0.97502 | -0.48246 | 9.0325
32 | -0.042978 | -0.010815 | 0.043065 | 0.010871 | 8.7168e-05 | 5.5075e-05 | 0.064728 | 0.064728 | 0.064728 | 0.98825 | -0.22545 | 0.99044 | -0.1831 | 17.7824
33 | 0.042978 | 0.010815 | -0.042899 | -0.010766 | 7.8835e-05 | 4.9813e-05 | 0.064728 | 0.064728 | 0.064728 | 0.98825 | -0.22545 | 0.98627 | -0.26391 | 17.7824
34 | -0.043065 | -0.010871 | 0.043213 | 0.010964 | 0.00014739 | 9.3118e-05 | 0.064728 | 0.064727 | 0.064728 | 0.99044 | -0.1831 | 0.99414 | -0.11192 | 17.7823
35 | 0.021468 | 0.0053945 | -0.02146 | -0.0053894 | 8.391e-06 | 5.0982e-06 | 0.032394 | 0.032394 | 0.032394 | 0.98627 | -0.26391 | 0.98585 | -0.2721 | 8.8996
36 | 0.060167 | 0.015174 | -0.060097 | -0.01513 | 7.0687e-05 | 4.4106e-05 | 0.091433 | 0.091433 | 0.091433 | 0.97955 | -0.39372 | 0.97829 | -0.41829 | 12.5595
37 | -0.060167 | -0.015174 | 0.060177 | 0.01518 | 1.0229e-05 | 5.8891e-06 | 0.091433 | 0.091433 | 0.091433 | 0.97955 | -0.39372 | 0.97973 | -0.39017 | 6.2797
38 | 0.056168 | 0.014145 | -0.056135 | -0.014124 | 3.289e-05 | 2.0899e-05 | 0.085458 | 0.085458 | 0.085458 | 0.97829 | -0.41829 | 0.97767 | -0.43054 | 23.4775
39 | 0.0039285 | 0.00098442 | -0.0039284 | -0.00098446 | 1.3939e-07 | -4.1495e-08 | 0.0059754 | 0.0059754 | 0.0059754 | 0.97829 | -0.41829 | 0.97825 | -0.41904 | 1.6416
40 | -0.0331 | -0.0083017 | 0.033189 | 0.0083575 | 8.9136e-05 | 5.5802e-05 | 0.049692 | 0.049691 | 0.049692 | 0.99123 | -0.16825 | 0.99414 | -0.11192 | 13.6516
41 | 0.0331 | 0.0083017 | -0.033084 | -0.0082917 | 1.5951e-05 | 9.9869e-06 | 0.049692 | 0.049692 | 0.049692 | 0.99123 | -0.16825 | 0.99071 | -0.17836 | 13.6516
42 | 0.011089 | 0.0027798 | -0.011088 | -0.0027796 | 4.3389e-07 | 2.2323e-07 | 0.016598 | 0.016598 | 0.016598 | 0.99414 | -0.11192 | 0.9941 | -0.11274 | 4.5598
43 | -0.087491 | -0.022101 | 0.087571 | 0.022152 | 8.0444e-05 | 5.1322e-05 | 0.13102 | 0.13102 | 0.13102 | 0.99414 | -0.11192 | 0.99514 | -0.092751 | 35.9934
44 | -0.077954 | -0.019654 | 0.077969 | 0.019663 | 1.5287e-05 | 9.1964e-06 | 0.11834 | 0.11834 | 0.11834 | 0.98053 | -0.37449 | 0.98074 | -0.3704 | 8.1278
45 | 0.0039284 | 0.00098446 | -0.0039282 | -0.00098451 | 1.7155e-07 | -5.1054e-08 | 0.0059754 | 0.0059755 | 0.0059755 | 0.97825 | -0.41904 | 0.97821 | -0.41995 | 1.6416
46 | 0.050382 | 0.012683 | -0.050335 | -0.012653 | 4.6786e-05 | 2.9677e-05 | 0.076701 | 0.076701 | 0.076701 | 0.97767 | -0.43054 | 0.97668 | -0.44999 | 21.0718
47 | 0.02146 | 0.0053894 | -0.021439 | -0.0053766 | 2.0989e-05 | 1.2753e-05 | 0.032394 | 0.032395 | 0.032395 | 0.98585 | -0.2721 | 0.9848 | -0.29262 | 8.8996
48 | 0.021439 | 0.0053766 | -0.021428 | -0.0053705 | 1.0097e-05 | 6.1356e-06 | 0.032395 | 0.032395 | 0.032395 | 0.9848 | -0.29262 | 0.98429 | -0.30251 | 8.8997
49 | 0.00089091 | 0.00022307 | -0.0008909 | -0.00022328 | 1.1669e-08 | -2.1048e-07 | 0.0013469 | 0.001347 | 0.001347 | 0.98419 | -0.30326 | 0.98418 | -0.30354 | 0.37005
50 | -0.00089091 | -0.00022307 | 0.00089092 | 0.00022278 | 1.6011e-08 | -2.8886e-07 | 0.0013469 | 0.0013468 | 0.0013469 | 0.98419 | -0.30326 | 0.98421 | -0.30289 | 0.37003
51 | -0.0018714 | -0.00046851 | 0.0018714 | 0.00046834 | 4.5213e-08 | -1.625e-07 | 0.0028291 | 0.0028291 | 0.0028291 | 0.98421 | -0.30289 | 0.98424 | -0.30238 | 0.77724
52 | -0.022478 | -0.0056353 | 0.022485 | 0.0056397 | 7.2258e-06 | 4.4137e-06 | 0.034033 | 0.034033 | 0.034033 | 0.98281 | -0.33016 | 0.98316 | -0.32341 | 9.3498
53 | -0.0037013 | -0.00092762 | 0.0037015 | 0.0009275 | 2.8102e-07 | -1.229e-07 | 0.0056023 | 0.0056022 | 0.0056023 | 0.98308 | -0.32501 | 0.98316 | -0.32341 | 1.5391
54 | -0.026187 | -0.0065672 | 0.026196 | 0.0065728 | 9.0069e-06 | 5.5705e-06 | 0.039635 | 0.039635 | 0.039635 | 0.98316 | -0.32341 | 0.98353 | -0.3162 | 10.8888
55 | -0.02154 | -0.0054141 | 0.021549 | 0.0054198 | 9.4005e-06 | 5.7269e-06 | 0.032878 | 0.032878 | 0.032878 | 0.97502 | -0.48246 | 0.97549 | -0.47333 | 9.0325
56 | -0.022105 | -0.0055458 | 0.022112 | 0.0055504 | 7.484e-06 | 4.5572e-06 | 0.033226 | 0.033226 | 0.033226 | 0.99003 | -0.19086 | 0.9904 | -0.18377 | 9.1279
57 | 0.022105 | 0.0055458 | -0.022097 | -0.0055413 | 7.4009e-06 | 4.5068e-06 | 0.033226 | 0.033226 | 0.033226 | 0.99003 | -0.19086 | 0.98967 | -0.19789 | 9.1279
58 | -0.02944 | -0.0073868 | 0.029452 | 0.0073945 | 1.2416e-05 | 7.7284e-06 | 0.044235 | 0.044234 | 0.044235 | 0.9904 | -0.18377 | 0.99085 | -0.17492 | 12.1523
59 | 0.017612 | 0.0044171 | -0.017607 | -0.0044142 | 4.9158e-06 | 2.906e-06 | 0.026481 | 0.026481 | 0.026481 | 0.98967 | -0.19789 | 0.98937 | -0.20375 | 7.2751
60 | -0.021426 | -0.0053699 | 0.021433 | 0.0053741 | 6.9094e-06 | 4.1929e-06 | 0.032182 | 0.032182 | 0.032182 | 0.99068 | -0.17826 | 0.99103 | -0.1715 | 8.8413
61 | -0.021433 | -0.0053741 | 0.021443 | 0.0053799 | 9.6478e-06 | 5.8544e-06 | 0.032182 | 0.032182 | 0.032182 | 0.99103 | -0.1715 | 0.99152 | -0.16205 | 8.8412
62 | 0.30419 | 0.077449 | -0.30376 | -0.077176 | 0.00042903 | 0.00027343 | 0.45479 | 0.45479 | 0.45479 | 0.99622 | -0.071805 | 0.99469 | -0.1011 | 31.2353
63 | -0.30419 | -0.077449 | 0.3044 | 0.077584 | 0.00021092 | 0.00013442 | 0.45479 | 0.45478 | 0.45479 | 0.99622 | -0.071805 | 0.99698 | -0.057437 | 31.2352
64 | 0.2773 | 0.070538 | -0.27702 | -0.07036 | 0.00027956 | 0.00017802 | 0.4152 | 0.4152 | 0.4152 | 0.99469 | -0.1011 | 0.9936 | -0.12204 | 28.5165
65 | 0.021368 | 0.005362 | -0.021364 | -0.0053599 | 3.5441e-06 | 2.1482e-06 | 0.031968 | 0.031968 | 0.031968 | 0.99469 | -0.1011 | 0.99451 | -0.10458 | 8.7824
66 | -0.057422 | -0.014418 | 0.057476 | 0.014453 | 5.4116e-05 | 3.4383e-05 | 0.086185 | 0.086185 | 0.086185 | 0.99152 | -0.16205 | 0.99254 | -0.14232 | 23.6773
67 | 0.035979 | 0.0090384 | -0.035963 | -0.0090279 | 1.6719e-05 | 1.0503e-05 | 0.054003 | 0.054003 | 0.054003 | 0.99152 | -0.16205 | 0.99101 | -0.1718 | 14.8361
68 | 0.087256 | 0.021995 | -0.087242 | -0.021987 | 1.3925e-05 | 8.4843e-06 | 0.13241 | 0.13241 | 0.13241 | 0.98091 | -0.36706 | 0.98074 | -0.3704 | 9.0941
69 | -0.087256 | -0.021995 | 0.08728 | 0.02201 | 2.3962e-05 | 1.4599e-05 | 0.13241 | 0.13241 | 0.13241 | 0.98091 | -0.36706 | 0.98121 | -0.36132 | 9.0941
70 | 0.0092727 | 0.0023238 | -0.0092722 | -0.0023236 | 4.8166e-07 | 2.2638e-07 | 0.014069 | 0.014069 | 0.014069 | 0.98074 | -0.3704 | 0.98069 | -0.37149 | 3.865
71 | -0.092234 | -0.023252 | 0.092266 | 0.023271 | 3.1373e-05 | 1.9215e-05 | 0.13992 | 0.13992 | 0.13992 | 0.98121 | -0.36132 | 0.98157 | -0.35422 | 9.6101
72 | 0.042531 | 0.010697 | -0.042502 | -0.010679 | 2.8889e-05 | 1.8259e-05 | 0.064811 | 0.064812 | 0.064812 | 0.97668 | -0.44999 | 0.97595 | -0.46422 | 17.8054
73 | -0.0058109 | -0.0014564 | 0.0058116 | 0.0014565 | 6.3636e-07 | 1.3806e-07 | 0.0088677 | 0.0088676 | 0.0088677 | 0.97508 | -0.48135 | 0.9752 | -0.47905 | 2.4362
74 | -0.013543 | -0.0033941 | 0.013547 | 0.0033965 | 4.3503e-06 | 2.4451e-06 | 0.020664 | 0.020664 | 0.020664 | 0.9752 | -0.47905 | 0.97554 | -0.47231 | 5.6769
75 | -0.00282 | -0.00070609 | 0.0028201 | 0.00070602 | 5.0735e-08 | -6.2137e-08 | 0.0042632 | 0.0042632 | 0.0042632 | 0.98424 | -0.30238 | 0.98426 | -0.302 | 1.1712
76 | -0.20332 | -0.051686 | 0.20338 | 0.051718 | 5.0327e-05 | 3.1912e-05 | 0.30531 | 0.30531 | 0.30531 | 0.99181 | -0.15633 | 0.99207 | -0.15119 | 20.9691
77 | 0.20332 | 0.051686 | -0.20316 | -0.051579 | 0.00016795 | 0.0001065 | 0.30531 | 0.30531 | 0.30531 | 0.99181 | -0.15633 | 0.99091 | -0.17349 | 20.9691
78 | -0.209 | -0.053128 | 0.20909 | 0.053185 | 8.9333e-05 | 5.6673e-05 | 0.31375 | 0.31375 | 0.31375 | 0.99207 | -0.15119 | 0.99254 | -0.14232 | 21.5488
79 | 0.0056274 | 0.0014103 | -0.0056269 | -0.0014102 | 5.1237e-07 | 8.031e-08 | 0.0084405 | 0.0084406 | 0.0084406 | 0.99207 | -0.15119 | 0.99198 | -0.1531 | 2.3189
80 | 0.19754 | 0.050172 | -0.19746 | -0.050118 | 8.647e-05 | 5.4802e-05 | 0.29688 | 0.29688 | 0.29688 | 0.99091 | -0.17349 | 0.99044 | -0.18259 | 20.3902
81 | 0.27191 | 0.069078 | -0.27165 | -0.06891 | 0.0002635 | 0.00016777 | 0.40755 | 0.40755 | 0.40755 | 0.99359 | -0.12217 | 0.99254 | -0.14232 | 27.9911
82 | -0.27191 | -0.069078 | 0.27191 | 0.069079 | 1.6701e-06 | 1.0633e-06 | 0.40755 | 0.40755 | 0.40755 | 0.99359 | -0.12217 | 0.9936 | -0.12204 | 27.9911
83 | 0.025656 | 0.0064531 | -0.025644 | -0.0064462 | 1.1153e-05 | 6.8951e-06 | 0.039125 | 0.039125 | 0.039125 | 0.97595 | -0.46422 | 0.97549 | -0.47333 | 10.7486
84 | 0.016846 | 0.0042256 | -0.01684 | -0.0042218 | 6.4937e-06 | 3.8281e-06 | 0.025687 | 0.025687 | 0.025687 | 0.97595 | -0.46422 | 0.97554 | -0.47231 | 7.0568
85 | 0.15711 | 0.039728 | -0.157 | -0.039662 | 0.00010469 | 6.599e-05 | 0.23723 | 0.23723 | 0.23723 | 0.986 | -0.26814 | 0.98529 | -0.28204 | 16.293
86 | 0.15488 | 0.03913 | -0.15487 | -0.03912 | 1.612e-05 | 1.0157e-05 | 0.23402 | 0.23402 | 0.23402 | 0.98529 | -0.28204 | 0.98517 | -0.28421 | 16.0729
87 | -0.096836 | -0.024416 | 0.096866 | 0.024435 | 3.0486e-05 | 1.8748e-05 | 0.14685 | 0.14685 | 0.14685 | 0.98157 | -0.35422 | 0.98191 | -0.34764 | 10.0859
88 | -0.10136 | -0.025562 | 0.10139 | 0.025581 | 3.1017e-05 | 1.9142e-05 | 0.15366 | 0.15366 | 0.15366 | 0.98191 | -0.34764 | 0.98224 | -0.34125 | 10.5538
89 | -0.10486 | -0.02645 | 0.10494 | 0.026502 | 8.4188e-05 | 5.2078e-05 | 0.15892 | 0.15892 | 0.15892 | 0.98224 | -0.34125 | 0.9831 | -0.32449 | 10.9146
90 | -0.1105 | -0.027895 | 0.11054 | 0.027922 | 4.3927e-05 | 2.7264e-05 | 0.16732 | 0.16732 | 0.16732 | 0.9831 | -0.32449 | 0.98353 | -0.3162 | 11.4921
91 | 0.0055807 | 0.0013984 | -0.0055803 | -0.0013983 | 4.6932e-07 | 8.0154e-08 | 0.0084676 | 0.0084677 | 0.0084677 | 0.98069 | -0.37149 | 0.9806 | -0.37325 | 2.3263
92 | -0.13674 | -0.034495 | 0.13682 | 0.034548 | 8.4914e-05 | 5.3271e-05 | 0.20696 | 0.20696 | 0.20696 | 0.98353 | -0.3162 | 0.98419 | -0.30324 | 14.2143
93 | -0.14026 | -0.035408 | 0.14029 | 0.035428 | 3.162e-05 | 1.9856e-05 | 0.21215 | 0.21215 | 0.21215 | 0.98419 | -0.30324 | 0.98444 | -0.29853 | 14.5708
94 | -0.14863 | -0.037518 | 0.14868 | 0.03755 | 5.2189e-05 | 3.284e-05 | 0.22475 | 0.22475 | 0.22475 | 0.98444 | -0.29853 | 0.98481 | -0.29121 | 15.4364
95 | 0.0083382 | 0.0020892 | -0.0083368 | -0.0020886 | 1.3767e-06 | 5.8731e-07 | 0.012603 | 0.012603 | 0.012603 | 0.98444 | -0.29853 | 0.98426 | -0.302 | 3.4625
96 | 0.0037216 | 0.00093249 | -0.0037213 | -0.00093264 | 3.574e-07 | -1.482e-07 | 0.0056473 | 0.0056475 | 0.0056475 | 0.9806 | -0.37325 | 0.98049 | -0.37527 | 1.5515
97 | -0.15386 | -0.038848 | 0.15391 | 0.038881 | 5.1587e-05 | 3.2498e-05 | 0.23258 | 0.23258 | 0.23258 | 0.98481 | -0.29121 | 0.98517 | -0.28421 | 15.9738
98 | -0.0043917 | -0.0011007 | 0.0043922 | 0.0011006 | 5.0366e-07 | -7.1557e-08 | 0.0066114 | 0.0066113 | 0.0066114 | 0.98843 | -0.22188 | 0.98856 | -0.21948 | 1.8163
99 | -0.0051751 | -0.0012968 | 0.0051752 | 0.0012968 | 8.7942e-08 | 6.7331e-09 | 0.0077897 | 0.0077897 | 0.0077897 | 0.98856 | -0.21948 | 0.98858 | -0.21912 | 2.14
100 | -0.029452 | -0.0073945 | 0.029456 | 0.0073973 | 4.3965e-06 | 2.7366e-06 | 0.044234 | 0.044234 | 0.044234 | 0.99085 | -0.17492 | 0.99101 | -0.1718 | 12.1523
101 | -0.013464 | -0.0033751 | 0.013467 | 0.0033767 | 2.7659e-06 | 1.5394e-06 | 0.020255 | 0.020255 | 0.020255 | 0.98914 | -0.20806 | 0.98937 | -0.20375 | 5.5646
102 | 0.0096121 | 0.0024097 | -0.0096107 | -0.002409 | 1.3743e-06 | 6.5461e-07 | 0.01446 | 0.01446 | 0.01446 | 0.98914 | -0.20806 | 0.98899 | -0.21106 | 3.9726
103 | 0.0096107 | 0.002409 | -0.0096085 | -0.002408 | 2.1869e-06 | 1.0418e-06 | 0.01446 | 0.01446 | 0.01446 | 0.98899 | -0.21106 | 0.98874 | -0.21584 | 3.9726
104 | 0.006903 | 0.0017299 | -0.0069019 | -0.0017296 | 1.0802e-06 | 3.4907e-07 | 0.010389 | 0.010389 | 0.010389 | 0.98874 | -0.21584 | 0.98858 | -0.21912 | 2.8541

## res_trafo
| p_hv_mw | q_hv_mvar | p_lv_mw | q_lv_mvar | pl_mw | ql_mvar | i_hv_ka | i_lv_ka | vm_hv_pu | va_hv_degree | vm_lv_pu | va_lv_degree | loading_percent
0 | -1.2729e-15 | -1.3162e-15 | 0.00165 | 1.2699e-07 | 0.00165 | 1.2699e-07 | 5.2857e-17 | 0.0023815 | 0.99998 | 149.9956 | 1 | 0 | 0.2619

## res_ext_grid
| p_mw | q_mvar
0 | 0.47388 | 0.12043

## res_load
| p_mw | q_mvar
0 | 0.010154 | 0.0025447
1 | 0.0049223 | 0.0012337
2 | 0.0018303 | 0.00045873
3 | 0.0055896 | 0.0014009
4 | 0.0038444 | 0.00096349
5 | 0.005605 | 0.0014047
6 | 0.01083 | 0.0027142
7 | 0.0051369 | 0.0012874
8 | 0.0059865 | 0.0015004
9 | 0.006907 | 0.0017311
10 | 0.0055372 | 0.0013878
11 | 0.0055482 | 0.0013905
12 | 0.0076185 | 0.0019094
13 | 0.0065514 | 0.0016419
14 | 0.0056283 | 0.0014106
15 | 0.0044642 | 0.0011188
16 | 0.021431 | 0.0053712
17 | 0.008316 | 0.0020842
18 | 0.033084 | 0.0082917
19 | 0.03732 | 0.0093533
20 | 0.0037769 | 0.00094658
21 | 0.0039282 | 0.00098451
22 | 0.0057536 | 0.001442
23 | 0.01703 | 0.0042681
24 | 0.021428 | 0.0053705
25 | 0.0008909 | 0.00022328
26 | 0.00098046 | 0.00024573
27 | 0.0050902 | 0.0012757
28 | 0.0037013 | 0.00092762
29 | 0.0073274 | 0.0018364
30 | 0.0044856 | 0.0011242
31 | 0.021426 | 0.0053699
32 | 0.0050923 | 0.0012762
33 | 0.033819 | 0.0084759
34 | 0.0049546 | 0.0012417
35 | 0.007804 | 0.0019559
36 | 0.0058109 | 0.0014564
37 | 0.007731 | 0.0019376
38 | 0.0009486 | 0.00023774
39 | 0.0056132 | 0.0014068
40 | 0.00508 | 0.0012732
41 | 0.0051081 | 0.0012802
42 | 0.0040953 | 0.0010264
43 | 0.0032929 | 0.00082528
44 | 0.0052061 | 0.0013048
45 | 0.0057881 | 0.0014506
46 | 0.0021214 | 0.00053166
47 | 0.0045703 | 0.0011454
48 | 0.0044952 | 0.0011266
49 | 0.0034678 | 0.00086912
50 | 0.0055558 | 0.0013924
51 | 0.0036915 | 0.00092517
52 | 0.0056269 | 0.0014102
53 | 0.0034339 | 0.00086061
54 | 0.0018586 | 0.00046581
55 | 0.0037213 | 0.00093264
56 | 0.0055167 | 0.0013826
57 | 0.0051781 | 0.0012978
58 | 0.0043917 | 0.0011007
59 | 0.00078291 | 0.00019621
60 | 0.0065061 | 0.0016306
61 | 0.00095597 | 0.00023959
62 | 0.0038522 | 0.00096545
63 | 0.0041398 | 0.0010375
64 | 0.0027055 | 0.00067806
65 | 0.0017267 | 0.00043276

## dtypes
| element | column | dtype
0 | bus | name | object
1 | bus | vn_kv | float64
2 | bus | type | object
3 | bus | zone | object
4 | bus | in_service | bool
5 | load | name | object
6 | load | bus | uint32
7 | load | p_mw | float64
8 | load | q_mvar | float64
9 | load | const_z_percent | float64
10 | load | const_i_percent | float64
11 | load | sn_mva | float64
12 | load | scaling | float64
13 | load | in_service | bool
14 | load | type | object
15 | ext_grid | name | object
16 | ext_grid | bus | uint32
17 | ext_grid | vm_pu | float64
18 | ext_grid | va_degree | float64
19 | ext_grid | slack_weight | float64
20 | ext_grid | in_service | bool
21 | line | name | object
22 | line | std_type | object
23 | line | from_bus | uint32
24 | line | to_bus | uint32
25 | line | length_km | float64
26 | line | r_ohm_per_km | float64
27 | line | x_ohm_per_km | float64
28 | line | c_nf_per_km | float64
29 | line | g_us_per_km | float64
30 | line | max_i_ka | float64
31 | line | df | float64
32 | line | parallel | uint32
33 | line | type | object
34 | line | in_service | bool
35 | trafo | name | object
36 | trafo | std_type | object
37 | trafo | hv_bus | uint32
38 | trafo | lv_bus | uint32
39 | trafo | sn_mva | float64
40 | trafo | vn_hv_kv | float64
41 | trafo | vn_lv_kv | float64
42 | trafo | vk_percent | float64
43 | trafo | vkr_percent | float64
44 | trafo | pfe_kw | float64
45 | trafo | i0_percent | float64
46 | trafo | shift_degree | float64
47 | trafo | tap_side | object
48 | trafo | tap_neutral | int32
49 | trafo | tap_min | int32
50 | trafo | tap_max | int32
51 | trafo | tap_step_percent | float64
52 | trafo | tap_step_degree | float64
53 | trafo | tap_pos | int32
54 | trafo | tap_phase_shifter | bool
55 | trafo | parallel | uint32
56 | trafo | df | float64
57 | trafo | in_service | bool
58 | line_geodata | coords | object
59 | bus_geodata | x | float64
60 | bus_geodata | y | float64
61 | bus_geodata | coords | object
62 | res_bus | vm_pu | float64
63 | res_bus | va_degree | float64
64 | res_bus | p_mw | float64
65 | res_bus | q_mvar | float64
66 | res_line | p_from_mw | float64
67 | res_line | q_from_mvar | float64
68 | res_line | p_to_mw | float64
69 | res_line | q_to_mvar | float64
70 | res_line | pl_mw | float64
71 | res_line | ql_mvar | float64
72 | res_line | i_from_ka | float64
73 | res_line | i_to_ka | float64
74 | res_line | i_ka | float64
75 | res_line | vm_from_pu | float64
76 | res_line | va_from_degree | float64
77 | res_line | vm_to_pu | float64
78 | res_line | va_to_degree | float64
79 | res_line | loading_percent | float64
80 | res_trafo | p_hv_mw | float64
81 | res_trafo | q_hv_mvar | float64
82 | res_trafo | p_lv_mw | float64
83 | res_trafo | q_lv_mvar | float64
84 | res_trafo | pl_mw | float64
85 | res_trafo | ql_mvar | float64
86 | res_trafo | i_hv_ka | float64
87 | res_trafo | i_lv_ka | float64
88 | res_trafo | vm_hv_pu | float64
89 | res_trafo | va_hv_degree | float64
90 | res_trafo | vm_lv_pu | float64
91 | res_trafo | va_lv_degree | float64
92 | res_trafo | loading_percent | float64
93 | res_ext_grid | p_mw | float64
94 | res_ext_grid | q_mvar | float64
95 | res_load | p_mw | float64
96 | res_load | q_mvar | float64

## parameters
| version | format_version | converged | OPF_converged | name | f_hz | sn_mva
0 | 2.14.6 | 2.14.0 | TRUE | FALSE |  | 50 | 1