## bus
| name | vn_kv | type | zone | in_service
0 | bus_LV_261-873_0_3_node_0 | 0.4 | n |  | TRUE
1 | bus_LV_261-873_0_3_node_1 | 0.4 | n |  | TRUE
2 | bus_LV_261-873_0_3_node_2 | 0.4 | n |  | TRUE
3 | bus_LV_261-873_0_3_node_3 | 0.4 | n |  | TRUE
4 | bus_LV_261-873_0_3_node_4 | 0.4 | n |  | TRUE
5 | bus_LV_261-873_0_3_node_7 | 0.4 | n |  | TRUE
6 | bus_LV_261-873_0_3_node_11 | 0.4 | n |  | TRUE
7 | bus_LV_261-873_0_3_node_15 | 0.4 | n |  | TRUE
8 | bus_LV_261-873_0_3_node_5 | 0.4 | n |  | TRUE
9 | bus_LV_261-873_0_3_node_9 | 0.4 | n |  | TRUE
10 | bus_LV_261-873_0_3_node_93 | 0.4 | n |  | TRUE
11 | bus_LV_261-873_0_3_node_6 | 0.4 | n |  | TRUE
12 | bus_LV_261-873_0_3_node_42 | 0.4 | n |  | TRUE
13 | bus_LV_261-873_0_3_node_39 | 0.4 | n |  | TRUE
14 | bus_LV_261-873_0_3_node_32 | 0.4 | n |  | TRUE
15 | bus_LV_261-873_0_3_node_8 | 0.4 | n |  | TRUE
16 | bus_LV_261-873_0_3_node_46 | 0.4 | n |  | TRUE
17 | bus_LV_261-873_0_3_node_34 | 0.4 | n |  | TRUE
18 | bus_LV_261-873_0_3_node_41 | 0.4 | n |  | TRUE
19 | bus_LV_261-873_0_3_node_10 | 0.4 | n |  | TRUE
20 | bus_LV_261-873_0_3_node_12 | 0.4 | n |  | TRUE
21 | bus_LV_261-873_0_3_node_38 | 0.4 | n |  | TRUE
22 | bus_LV_261-873_0_3_node_14 | 0.4 | n |  | TRUE
23 | bus_LV_261-873_0_3_node_30 | 0.4 | n |  | TRUE
24 | bus_LV_261-873_0_3_node_27 | 0.4 | n |  | TRUE
25 | bus_LV_261-873_0_3_node_40 | 0.4 | n |  | TRUE
26 | bus_LV_261-873_0_3_node_36 | 0.4 | n |  | TRUE
27 | bus_LV_261-873_0_3_node_33 | 0.4 | n |  | TRUE
28 | bus_LV_261-873_0_3_node_47 | 0.4 | n |  | TRUE
29 | bus_LV_261-873_0_3_node_44 | 0.4 | n |  | TRUE
30 | bus_LV_261-873_0_3_node_92 | 0.4 | n |  | TRUE
31 | bus_LV_261-873_0_3_node_43 | 0.4 | n |  | TRUE
32 | bus_LV_261-873_0_3_node_19 | 0.4 | n |  | TRUE
33 | bus_LV_261-873_0_3_node_22 | 0.4 | n |  | TRUE
34 | bus_LV_261-873_0_3_node_23 | 0.4 | n |  | TRUE
35 | bus_LV_261-873_0_3_node_17 | 0.4 | n |  | TRUE
36 | bus_LV_261-873_0_3_node_37 | 0.4 | n |  | TRUE
37 | bus_LV_261-873_0_3_node_25 | 0.4 | n |  | TRUE
38 | bus_LV_261-873_0_3_node_28 | 0.4 | n |  | TRUE
39 | bus_LV_261-873_0_3_node_16 | 0.4 | n |  | TRUE
40 | bus_LV_261-873_0_3_node_20 | 0.4 | n |  | TRUE
41 | bus_LV_261-873_0_3_node_24 | 0.4 | n |  | TRUE
42 | bus_LV_261-873_0_3_node_26 | 0.4 | n |  | TRUE
43 | bus_LV_261-873_0_3_node_29 | 0.4 | n |  | TRUE
44 | bus_LV_261-873_0_3_node_31 | 0.4 | n |  | TRUE
45 | bus_LV_261-873_0_3_node_82 | 0.4 | n |  | TRUE
46 | bus_LV_261-873_0_3_node_81 | 0.4 | n |  | TRUE
47 | bus_LV_261-873_0_3_node_45 | 0.4 | n |  | TRUE
48 | bus_LV_261-873_0_3_node_90 | 0.4 | n |  | TRUE
49 | bus_LV_261-873_0_3_node_48 | 0.4 | n |  | TRUE
50 | bus_LV_261-873_0_3_node_50 | 0.4 | n |  | TRUE
51 | bus_LV_261-873_0_3_node_51 | 0.4 | n |  | TRUE
52 | bus_LV_261-873_0_3_node_52 | 0.4 | n |  | TRUE
53 | bus_LV_261-873_0_3_node_53 | 0.4 | n |  | TRUE
54 | bus_LV_261-873_0_3_node_54 | 0.4 | n |  | TRUE
55 | bus_LV_261-873_0_3_node_57 | 0.4 | n |  | TRUE
56 | bus_LV_261-873_0_3_node_58 | 0.4 | n |  | TRUE
57 | bus_LV_261-873_0_3_node_59 | 0.4 | n |  | TRUE
58 | bus_LV_261-873_0_3_node_55 | 0.4 | n |  | TRUE
59 | bus_LV_261-873_0_3_node_65 | 0.4 | n |  | TRUE
60 | bus_LV_261-873_0_3_node_62 | 0.4 | n |  | TRUE
61 | bus_LV_261-873_0_3_node_83 | 0.4 | n |  | TRUE
62 | bus_LV_261-873_0_3_node_69 | 0.4 | n |  | TRUE
63 | bus_LV_261-873_0_3_node_60 | 0.4 | n |  | TRUE
64 | bus_LV_261-873_0_3_node_67 | 0.4 | n |  | TRUE
65 | bus_LV_261-873_0_3_node_61 | 0.4 | n |  | TRUE
66 | bus_LV_261-873_0_3_node_63 | 0.4 | n |  | TRUE
67 | bus_LV_261-873_0_3_node_64 | 0.4 | n |  | TRUE
68 | bus_LV_261-873_0_3_node_66 | 0.4 | n |  | TRUE
69 | bus_LV_261-873_0_3_node_68 | 0.4 | n |  | TRUE
70 | bus_LV_261-873_0_3_node_70 | 0.4 | n |  | TRUE
71 | bus_LV_261-873_0_3_node_71 | 0.4 | n |  | TRUE
72 | bus_LV_261-873_0_3_node_72 | 0.4 | n |  | TRUE
73 | bus_LV_261-873_0_3_node_73 | 0.4 | n |  | TRUE
74 | bus_LV_261-873_0_3_node_74 | 0.4 | n |  | TRUE
75 | bus_LV_261-873_0_3_node_78 | 0.4 | n |  | TRUE
76 | bus_LV_261-873_0_3_node_85 | 0.4 | n |  | TRUE
77 | bus_LV_261-873_0_3_node_76 | 0.4 | n |  | TRUE
78 | bus_LV_261-873_0_3_node_84 | 0.4 | n |  | TRUE
79 | bus_LV_261-873_0_3_node_75 | 0.4 | n |  | TRUE
80 | bus_LV_261-873_0_3_node_77 | 0.4 | n |  | TRUE
81 | bus_LV_261-873_0_3_node_79 | 0.4 | n |  | TRUE
82 | bus_LV_261-873_0_3_node_80 | 0.4 | n |  | TRUE
83 | bus_LV_261-873_0_3_node_86 | 0.4 | n |  | TRUE
84 | bus_LV_261-873_0_3_node_87 | 0.4 | n |  | TRUE
85 | bus_LV_261-873_0_3_node_89 | 0.4 | n |  | TRUE
86 | bus_LV_261-873_0_3_node_88 | 0.4 | n |  | TRUE
87 | bus_MV_537_0_node_83 | 20 | n |  | TRUE

## load
| name | bus | p_mw | q_mvar | const_z_percent | const_i_percent | sn_mva | scaling | in_service | type
0 | LV_261-873_0_3_load_0 | 0 | 0.009409 | 0.0023581 | 0 | 0 |  | 1 | TRUE | wye
1 | LV_261-873_0_3_load_1 | 1 | 0.0096253 | 0.0024123 | 0 | 0 |  | 1 | TRUE | wye
2 | LV_261-873_0_3_load_3 | 3 | 0.0072682 | 0.0018216 | 0 | 0 |  | 1 | TRUE | wye
3 | LV_261-873_0_3_load_4 | 4 | 0.00271 | 0.0006792 | 0 | 0 |  | 1 | TRUE | wye
4 | LV_261-873_0_3_load_15 | 7 | 0.0046225 | 0.0011585 | 0 | 0 |  | 1 | TRUE | wye
5 | LV_261-873_0_3_load_93 | 10 | 0.0086476 | 0.0021673 | 0 | 0 |  | 1 | TRUE | wye
6 | LV_261-873_0_3_load_42 | 12 | 0.0063776 | 0.0015984 | 0 | 0 |  | 1 | TRUE | wye
7 | LV_261-873_0_3_load_39 | 13 | 0.0046362 | 0.0011619 | 0 | 0 |  | 1 | TRUE | wye
8 | LV_261-873_0_3_load_32 | 14 | 0.005138 | 0.0012877 | 0 | 0 |  | 1 | TRUE | wye
9 | LV_261-873_0_3_load_46 | 16 | 0.005967 | 0.0014955 | 0 | 0 |  | 1 | TRUE | wye
10 | LV_261-873_0_3_load_38 | 21 | 0.0056967 | 0.0014277 | 0 | 0 |  | 1 | TRUE | wye
11 | LV_261-873_0_3_load_30 | 23 | 0.0157 | 0.0039349 | 0 | 0 |  | 1 | TRUE | wye
12 | LV_261-873_0_3_load_27 | 24 | 0.003936 | 0.00098645 | 0 | 0 |  | 1 | TRUE | wye
13 | LV_261-873_0_3_load_40 | 25 | 0.0041306 | 0.0010352 | 0 | 0 |  | 1 | TRUE | wye
14 | LV_261-873_0_3_load_36 | 26 | 0.011908 | 0.0029845 | 0 | 0 |  | 1 | TRUE | wye
15 | LV_261-873_0_3_load_33 | 27 | 0.012024 | 0.0030135 | 0 | 0 |  | 1 | TRUE | wye
16 | LV_261-873_0_3_load_47 | 28 | 0.0069539 | 0.0017428 | 0 | 0 |  | 1 | TRUE | wye
17 | LV_261-873_0_3_load_44 | 29 | 0.029351 | 0.0073561 | 0 | 0 |  | 1 | TRUE | wye
18 | LV_261-873_0_3_load_92 | 30 | 0.0026962 | 0.00067573 | 0 | 0 |  | 1 | TRUE | wye
19 | LV_261-873_0_3_load_43 | 31 | 0.0029576 | 0.00074125 | 0 | 0 |  | 1 | TRUE | wye
20 | LV_261-873_0_3_load_22 | 33 | 0.0061587 | 0.0015435 | 0 | 0 |  | 1 | TRUE | wye
21 | LV_261-873_0_3_load_23 | 34 | 0.0052134 | 0.0013066 | 0 | 0 |  | 1 | TRUE | wye
22 | LV_261-873_0_3_load_37 | 36 | 0.011683 | 0.0029281 | 0 | 0 |  | 1 | TRUE | wye
23 | LV_261-873_0_3_load_25 | 37 | 0.0055319 | 0.0013864 | 0 | 0 |  | 1 | TRUE | wye
24 | LV_261-873_0_3_load_28 | 38 | 0.0095119 | 0.0023839 | 0 | 0 |  | 1 | TRUE | wye
25 | LV_261-873_0_3_load_16 | 39 | 0.0086286 | 0.0021625 | 0 | 0 |  | 1 | TRUE | wye
26 | LV_261-873_0_3_load_24 | 41 | 0.014202 | 0.0035593 | 0 | 0 |  | 1 | TRUE | wye
27 | LV_261-873_0_3_load_29 | 43 | 0.0087412 | 0.0021908 | 0 | 0 |  | 1 | TRUE | wye
28 | LV_261-873_0_3_load_82 | 45 | 0.0066943 | 0.0016777 | 0 | 0 |  | 1 | TRUE | wye
29 | LV_261-873_0_3_load_81 | 46 | 0.0052582 | 0.0013178 | 0 | 0 |  | 1 | TRUE | wye
30 | LV_261-873_0_3_load_45 | 47 | 0.0025175 | 0.00063095 | 0 | 0 |  | 1 | TRUE | wye
31 | LV_261-873_0_3_load_90 | 48 | 0.0026661 | 0.00066818 | 0 | 0 |  | 1 | TRUE | wye
32 | LV_261-873_0_3_load_48 | 49 | 0.0069192 | 0.0017341 | 0 | 0 |  | 1 | TRUE | wye
33 | LV_261-873_0_3_load_50 | 50 | 0.0026332 | 0.00065994 | 0 | 0 |  | 1 | TRUE | wye
34 | LV_261-873_0_3_load_51 | 51 | 0.0029139 | 0.0007303 | 0 | 0 |  | 1 | TRUE | wye
35 | LV_261-873_0_3_load_57 | 55 | 0.0044348 | 0.0011115 | 0 | 0 |  | 1 | TRUE | wye
36 | LV_261-873_0_3_load_58 | 56 | 0.0037841 | 0.00094839 | 0 | 0 |  | 1 | TRUE | wye
37 | LV_261-873_0_3_load_59 | 57 | 0.011986 | 0.003004 | 0 | 0 |  | 1 | TRUE | wye
38 | LV_261-873_0_3_load_65 | 59 | 0.0057707 | 0.0014463 | 0 | 0 |  | 1 | TRUE | wye
39 | LV_261-873_0_3_load_62 | 60 | 0.0057707 | 0.0014463 | 0 | 0 |  | 1 | TRUE | wye
40 | LV_261-873_0_3_load_83 | 61 | 0.003699 | 0.00092705 | 0 | 0 |  | 1 | TRUE | wye
41 | LV_261-873_0_3_load_69 | 62 | 0.0043876 | 0.0010996 | 0 | 0 |  | 1 | TRUE | wye
42 | LV_261-873_0_3_load_60 | 63 | 0.002069 | 0.00051854 | 0 | 0 |  | 1 | TRUE | wye
43 | LV_261-873_0_3_load_67 | 64 | 0.0073041 | 0.0018306 | 0 | 0 |  | 1 | TRUE | wye
44 | LV_261-873_0_3_load_61 | 65 | 0.0082962 | 0.0020792 | 0 | 0 |  | 1 | TRUE | wye
45 | LV_261-873_0_3_load_63 | 66 | 0.0056242 | 0.0014096 | 0 | 0 |  | 1 | TRUE | wye
46 | LV_261-873_0_3_load_64 | 67 | 0.010746 | 0.0026931 | 0 | 0 |  | 1 | TRUE | wye
47 | LV_261-873_0_3_load_66 | 68 | 0.0044696 | 0.0011202 | 0 | 0 |  | 1 | TRUE | wye
48 | LV_261-873_0_3_load_70 | 70 | 0.0036633 | 0.00091812 | 0 | 0 |  | 1 | TRUE | wye
49 | LV_261-873_0_3_load_71 | 71 | 0.0035964 | 0.00090134 | 0 | 0 |  | 1 | TRUE | wye
50 | LV_261-873_0_3_load_72 | 72 | 0.0055124 | 0.0013815 | 0 | 0 |  | 1 | TRUE | wye
51 | LV_261-873_0_3_load_73 | 73 | 0.0066056 | 0.0016555 | 0 | 0 |  | 1 | TRUE | wye
52 | LV_261-873_0_3_load_74 | 74 | 0.0040792 | 0.0010223 | 0 | 0 |  | 1 | TRUE | wye
53 | LV_261-873_0_3_load_78 | 75 | 0.0066905 | 0.0016768 | 0 | 0 |  | 1 | TRUE | wye
54 | LV_261-873_0_3_load_85 | 76 | 0.0039919 | 0.0010005 | 0 | 0 |  | 1 | TRUE | wye
55 | LV_261-873_0_3_load_76 | 77 | 0.0075068 | 0.0018814 | 0 | 0 |  | 1 | TRUE | wye
56 | LV_261-873_0_3_load_84 | 78 | 0.0057704 | 0.0014462 | 0 | 0 |  | 1 | TRUE | wye
57 | LV_261-873_0_3_load_75 | 79 | 0.0059766 | 0.0014979 | 0 | 0 |  | 1 | TRUE | wye
58 | LV_261-873_0_3_load_77 | 80 | 0.0032785 | 0.00082166 | 0 | 0 |  | 1 | TRUE | wye
59 | LV_261-873_0_3_load_79 | 81 | 0.004356 | 0.0010917 | 0 | 0 |  | 1 | TRUE | wye
60 | LV_261-873_0_3_load_80 | 82 | 0.0036603 | 0.00091735 | 0 | 0 |  | 1 | TRUE | wye
61 | LV_261-873_0_3_load_86 | 83 | 0.0037067 | 0.00092899 | 0 | 0 |  | 1 | TRUE | wye
62 | LV_261-873_0_3_load_87 | 84 | 0.0029428 | 0.00073754 | 0 | 0 |  | 1 | TRUE | wye
63 | LV_261-873_0_3_load_88 | 86 | 0.0061351 | 0.0015376 | 0 | 0 |  | 1 | TRUE | wye

## ext_grid
| name | bus | vm_pu | va_degree | slack_weight | in_service
0 |  | 23 | 1 | 0 | 1 | TRUE

## line
| name | std_type | from_bus | to_bus | length_km | r_ohm_per_km | x_ohm_per_km | c_nf_per_km | g_us_per_km | max_i_ka | df | parallel | type | in_service
0 | LV_261-873_0_3_line_0 |  | 0 | 1 | 0.030031 | 0.125 | 0.08 | 261 | 0 | 0.364 | 1 | 1 | cs | TRUE
1 | LV_261-873_0_3_line_1 |  | 0 | 2 | 0.033282 | 0.125 | 0.08 | 261 | 0 | 0.364 | 1 | 1 | cs | TRUE
2 | LV_261-873_0_3_line_2 |  | 1 | 3 | 0.050632 | 0.125 | 0.08 | 261 | 0 | 0.364 | 1 | 1 | cs | TRUE
3 | LV_261-873_0_3_line_3 |  | 2 | 4 | 0.0090826 | 0.125 | 0.08 | 261 | 0 | 0.364 | 1 | 1 | cs | TRUE
4 | LV_261-873_0_3_line_4 |  | 2 | 5 | 0.032599 | 0.125 | 0.08 | 261 | 0 | 0.364 | 1 | 1 | cs | TRUE
5 | LV_261-873_0_3_line_5 |  | 3 | 6 | 0.057173 | 0.125 | 0.08 | 261 | 0 | 0.364 | 1 | 1 | cs | TRUE
6 | LV_261-873_0_3_line_6 |  | 4 | 7 | 0.02126 | 0.125 | 0.08 | 261 | 0 | 0.364 | 1 | 1 | cs | TRUE
7 | LV_261-873_0_3_line_7 |  | 5 | 14 | 0.036932 | 0.125 | 0.08 | 261 | 0 | 0.364 | 1 | 1 | cs | TRUE
8 | LV_261-873_0_3_line_8 |  | 5 | 11 | 0.0065304 | 0.125 | 0.08 | 261 | 0 | 0.364 | 1 | 1 | cs | TRUE
9 | LV_261-873_0_3_line_9 |  | 6 | 20 | 0.045946 | 0.125 | 0.08 | 261 | 0 | 0.364 | 1 | 1 | cs | TRUE
10 | LV_261-873_0_3_line_10 |  | 7 | 24 | 0.0038174 | 0.125 | 0.08 | 261 | 0 | 0.364 | 1 | 1 | cs | TRUE
11 | LV_261-873_0_3_line_11 |  | 8 | 9 | 0.003887 | 0.125 | 0.08 | 261 | 0 | 0.364 | 1 | 1 | cs | TRUE
12 | LV_261-873_0_3_line_12 |  | 8 | 10 | 0.018519 | 0.125 | 0.08 | 261 | 0 | 0.364 | 1 | 1 | cs | TRUE
13 | LV_261-873_0_3_line_13 |  | 9 | 18 | 0.003541 | 0.125 | 0.08 | 261 | 0 | 0.364 | 1 | 1 | cs | TRUE
14 | LV_261-873_0_3_line_14 |  | 10 | 22 | 0.0026671 | 0.125 | 0.08 | 261 | 0 | 0.364 | 1 | 1 | cs | TRUE
15 | LV_261-873_0_3_line_15 |  | 11 | 12 | 0.015419 | 0.125 | 0.08 | 261 | 0 | 0.364 | 1 | 1 | cs | TRUE
16 | LV_261-873_0_3_line_16 |  | 11 | 13 | 0.0094801 | 0.125 | 0.08 | 261 | 0 | 0.364 | 1 | 1 | cs | TRUE
17 | LV_261-873_0_3_line_17 |  | 12 | 15 | 0.0049556 | 0.125 | 0.08 | 261 | 0 | 0.364 | 1 | 1 | cs | TRUE
18 | LV_261-873_0_3_line_18 |  | 13 | 25 | 0.022477 | 0.125 | 0.08 | 261 | 0 | 0.364 | 1 | 1 | cs | TRUE
19 | LV_261-873_0_3_line_19 |  | 14 | 27 | 0.040197 | 0.125 | 0.08 | 261 | 0 | 0.364 | 1 | 1 | cs | TRUE
20 | LV_261-873_0_3_line_20 |  | 15 | 16 | 0.031429 | 0.125 | 0.08 | 261 | 0 | 0.364 | 1 | 1 | cs | TRUE
21 | LV_261-873_0_3_line_21 |  | 15 | 17 | 0.003406 | 0.125 | 0.08 | 261 | 0 | 0.364 | 1 | 1 | cs | TRUE
22 | LV_261-873_0_3_line_22 |  | 16 | 28 | 0.030261 | 0.125 | 0.08 | 261 | 0 | 0.364 | 1 | 1 | cs | TRUE
23 | LV_261-873_0_3_line_23 |  | 17 | 26 | 0.059811 | 0.125 | 0.08 | 261 | 0 | 0.364 | 1 | 1 | cs | TRUE
24 | LV_261-873_0_3_line_24 |  | 18 | 31 | 0.035687 | 0.125 | 0.08 | 261 | 0 | 0.364 | 1 | 1 | cs | TRUE
25 | LV_261-873_0_3_line_25 |  | 18 | 25 | 0.011625 | 0.125 | 0.08 | 261 | 0 | 0.364 | 1 | 1 | cs | TRUE
26 | LV_261-873_0_3_line_26 |  | 19 | 20 | 0.0089664 | 0.125 | 0.08 | 261 | 0 | 0.364 | 1 | 1 | cs | TRUE
27 | LV_261-873_0_3_line_27 |  | 19 | 21 | 0.066948 | 0.125 | 0.08 | 261 | 0 | 0.364 | 1 | 1 | cs | TRUE
28 | LV_261-873_0_3_line_28 |  | 21 | 36 | 0.076205 | 0.125 | 0.08 | 261 | 0 | 0.364 | 1 | 1 | cs | TRUE
29 | LV_261-873_0_3_line_29 |  | 22 | 23 | 0.029074 | 0.125 | 0.08 | 261 | 0 | 0.364 | 1 | 1 | cs | TRUE
30 | LV_261-873_0_3_line_30 |  | 23 | 38 | 0.036008 | 0.125 | 0.08 | 261 | 0 | 0.364 | 1 | 2 | cs | TRUE
31 | LV_261-873_0_3_line_31 |  | 28 | 49 | 0.011719 | 0.125 | 0.08 | 261 | 0 | 0.364 | 1 | 1 | cs | TRUE
32 | LV_261-873_0_3_line_32 |  | 29 | 30 | 0.03671 | 0.125 | 0.08 | 261 | 0 | 0.364 | 1 | 1 | cs | TRUE
33 | LV_261-873_0_3_line_33 |  | 30 | 48 | 0.0089047 | 0.125 | 0.08 | 261 | 0 | 0.364 | 1 | 1 | cs | TRUE
34 | LV_261-873_0_3_line_34 |  | 31 | 47 | 0.0227 | 0.125 | 0.08 | 261 | 0 | 0.364 | 1 | 1 | cs | TRUE
35 | LV_261-873_0_3_line_35 |  | 32 | 33 | 0.020742 | 0.125 | 0.08 | 261 | 0 | 0.364 | 1 | 1 | cs | TRUE
36 | LV_261-873_0_3_line_36 |  | 32 | 34 | 0.028793 | 0.125 | 0.08 | 261 | 0 | 0.364 | 1 | 1 | cs | TRUE
37 | LV_261-873_0_3_line_37 |  | 32 | 35 | 0.014675 | 0.125 | 0.08 | 261 | 0 | 0.364 | 1 | 1 | cs | TRUE
38 | LV_261-873_0_3_line_38 |  | 33 | 42 | 0.014149 | 0.125 | 0.08 | 261 | 0 | 0.364 | 1 | 1 | cs | TRUE
39 | LV_261-873_0_3_line_39 |  | 34 | 37 | 0.044096 | 0.125 | 0.08 | 261 | 0 | 0.364 | 1 | 1 | cs | TRUE
40 | LV_261-873_0_3_line_40 |  | 35 | 40 | 0.034044 | 0.125 | 0.08 | 261 | 0 | 0.364 | 1 | 1 | cs | TRUE
41 | LV_261-873_0_3_line_41 |  | 35 | 39 | 0.012993 | 0.125 | 0.08 | 261 | 0 | 0.364 | 1 | 1 | cs | TRUE
42 | LV_261-873_0_3_line_42 |  | 38 | 42 | 0.021478 | 0.125 | 0.08 | 261 | 0 | 0.364 | 1 | 2 | cs | TRUE
43 | LV_261-873_0_3_line_43 |  | 40 | 41 | 0.058187 | 0.125 | 0.08 | 261 | 0 | 0.364 | 1 | 1 | cs | TRUE
44 | LV_261-873_0_3_line_44 |  | 42 | 43 | 0.00495 | 0.125 | 0.08 | 261 | 0 | 0.364 | 1 | 2 | cs | TRUE
45 | LV_261-873_0_3_line_45 |  | 43 | 44 | 0.0011259 | 0.125 | 0.08 | 261 | 0 | 0.364 | 1 | 2 | cs | TRUE
46 | LV_261-873_0_3_line_46 |  | 44 | 45 | 0.021587 | 0.125 | 0.08 | 261 | 0 | 0.364 | 1 | 2 | cs | TRUE
47 | LV_261-873_0_3_line_47 |  | 45 | 46 | 0.020772 | 0.125 | 0.08 | 261 | 0 | 0.364 | 1 | 2 | cs | TRUE
48 | LV_261-873_0_3_line_48 |  | 46 | 82 | 0.0027596 | 0.125 | 0.08 | 261 | 0 | 0.364 | 1 | 2 | cs | TRUE
49 | LV_261-873_0_3_line_49 |  | 48 | 85 | 0.038307 | 0.125 | 0.08 | 261 | 0 | 0.364 | 1 | 1 | cs | TRUE
50 | LV_261-873_0_3_line_50 |  | 50 | 51 | 0.0094178 | 0.125 | 0.08 | 261 | 0 | 0.364 | 1 | 2 | cs | TRUE
51 | LV_261-873_0_3_line_51 |  | 50 | 52 | 0.039988 | 0.125 | 0.08 | 261 | 0 | 0.364 | 1 | 2 | cs | TRUE
52 | LV_261-873_0_3_line_52 |  | 51 | 53 | 0.0064974 | 0.125 | 0.08 | 261 | 0 | 0.364 | 1 | 2 | cs | TRUE
53 | LV_261-873_0_3_line_53 |  | 52 | 54 | 0.005608 | 0.125 | 0.08 | 261 | 0 | 0.364 | 1 | 1 | cs | TRUE
54 | LV_261-873_0_3_line_54 |  | 53 | 55 | 0.021205 | 0.125 | 0.08 | 261 | 0 | 0.364 | 1 | 1 | cs | TRUE
55 | LV_261-873_0_3_line_55 |  | 53 | 56 | 0.026018 | 0.125 | 0.08 | 261 | 0 | 0.364 | 1 | 2 | cs | TRUE
56 | LV_261-873_0_3_line_56 |  | 54 | 57 | 0.010907 | 0.125 | 0.08 | 261 | 0 | 0.364 | 1 | 1 | cs | TRUE
57 | LV_261-873_0_3_line_57 |  | 55 | 61 | 0.019831 | 0.125 | 0.08 | 261 | 0 | 0.364 | 1 | 1 | cs | TRUE
58 | LV_261-873_0_3_line_58 |  | 56 | 62 | 0.036586 | 0.125 | 0.08 | 261 | 0 | 0.364 | 1 | 2 | cs | TRUE
59 | LV_261-873_0_3_line_59 |  | 57 | 59 | 0.02948 | 0.125 | 0.08 | 261 | 0 | 0.364 | 1 | 1 | cs | TRUE
60 | LV_261-873_0_3_line_60 |  | 58 | 59 | 0.019352 | 0.125 | 0.08 | 261 | 0 | 0.364 | 1 | 1 | cs | TRUE
61 | LV_261-873_0_3_line_61 |  | 58 | 60 | 0.011355 | 0.125 | 0.08 | 261 | 0 | 0.364 | 1 | 1 | cs | TRUE
62 | LV_261-873_0_3_line_62 |  | 60 | 63 | 0.02041 | 0.125 | 0.08 | 261 | 0 | 0.364 | 1 | 1 | cs | TRUE
63 | LV_261-873_0_3_line_63 |  | 62 | 64 | 0.0091926 | 0.125 | 0.08 | 261 | 0 | 0.364 | 1 | 2 | cs | TRUE
64 | LV_261-873_0_3_line_64 |  | 63 | 65 | 0.013496 | 0.125 | 0.08 | 261 | 0 | 0.364 | 1 | 1 | cs | TRUE
65 | LV_261-873_0_3_line_65 |  | 64 | 68 | 0.0092027 | 0.125 | 0.08 | 261 | 0 | 0.364 | 1 | 2 | cs | TRUE
66 | LV_261-873_0_3_line_66 |  | 65 | 66 | 0.013871 | 0.125 | 0.08 | 261 | 0 | 0.364 | 1 | 1 | cs | TRUE
67 | LV_261-873_0_3_line_67 |  | 66 | 67 | 0.016268 | 0.125 | 0.08 | 261 | 0 | 0.364 | 1 | 1 | cs | TRUE
68 | LV_261-873_0_3_line_68 |  | 68 | 69 | 0.014522 | 0.125 | 0.08 | 261 | 0 | 0.364 | 1 | 2 | cs | TRUE
69 | LV_261-873_0_3_line_69 |  | 69 | 70 | 0.024227 | 0.125 | 0.08 | 261 | 0 | 0.364 | 1 | 2 | cs | TRUE
70 | LV_261-873_0_3_line_70 |  | 69 | 71 | 0.030249 | 0.125 | 0.08 | 261 | 0 | 0.364 | 1 | 2 | cs | TRUE
71 | LV_261-873_0_3_line_71 |  | 69 | 72 | 0.038657 | 0.125 | 0.08 | 261 | 0 | 0.364 | 1 | 1 | cs | TRUE
72 | LV_261-873_0_3_line_72 |  | 70 | 73 | 0.018214 | 0.125 | 0.08 | 261 | 0 | 0.364 | 1 | 2 | cs | TRUE
73 | LV_261-873_0_3_line_73 |  | 71 | 74 | 0.0087315 | 0.125 | 0.08 | 261 | 0 | 0.364 | 1 | 2 | cs | TRUE
74 | LV_261-873_0_3_line_74 |  | 73 | 75 | 0.017576 | 0.125 | 0.08 | 261 | 0 | 0.364 | 1 | 2 | cs | TRUE
75 | LV_261-873_0_3_line_75 |  | 74 | 76 | 0.02741 | 0.125 | 0.08 | 261 | 0 | 0.364 | 1 | 1 | cs | TRUE
76 | LV_261-873_0_3_line_76 |  | 75 | 77 | 0.0052195 | 0.125 | 0.08 | 261 | 0 | 0.364 | 1 | 2 | cs | TRUE
77 | LV_261-873_0_3_line_77 |  | 76 | 78 | 0.0091592 | 0.125 | 0.08 | 261 | 0 | 0.364 | 1 | 1 | cs | TRUE
78 | LV_261-873_0_3_line_78 |  | 77 | 79 | 0.022812 | 0.125 | 0.08 | 261 | 0 | 0.364 | 1 | 2 | cs | TRUE
79 | LV_261-873_0_3_line_79 |  | 78 | 83 | 0.036414 | 0.125 | 0.08 | 261 | 0 | 0.364 | 1 | 1 | cs | TRUE
80 | LV_261-873_0_3_line_80 |  | 79 | 80 | 0.017251 | 0.125 | 0.08 | 261 | 0 | 0.364 | 1 | 2 | cs | TRUE
81 | LV_261-873_0_3_line_81 |  | 80 | 81 | 0.00017141 | 0.125 | 0.08 | 261 | 0 | 0.364 | 1 | 2 | cs | TRUE
82 | LV_261-873_0_3_line_82 |  | 81 | 82 | 0.013862 | 0.125 | 0.08 | 261 | 0 | 0.364 | 1 | 2 | cs | TRUE
83 | LV_261-873_0_3_line_83 |  | 83 | 84 | 0.017279 | 0.125 | 0.08 | 261 | 0 | 0.364 | 1 | 1 | cs | TRUE
84 | LV_261-873_0_3_line_84 |  | 84 | 85 | 0.012854 | 0.125 | 0.08 | 261 | 0 | 0.364 | 1 | 1 | cs | TRUE
85 | LV_261-873_0_3_line_85 |  | 85 | 86 | 0.016054 | 0.125 | 0.08 | 261 | 0 | 0.364 | 1 | 1 | cs | TRUE

## trafo
| name | std_type | hv_bus | lv_bus | sn_mva | vn_hv_kv | vn_lv_kv | vk_percent | vkr_percent | pfe_kw | i0_percent | shift_degree | tap_side | tap_neutral | tap_min | tap_max | tap_step_percent | tap_step_degree | tap_pos | tap_phase_shifter | parallel | df | in_service
0 | LV_261-873_0_3_trafo_30 | 0.63 MVA 20/0.4 kV | 87 | 23 | 0.63 | 20 | 0.4 | 6 | 1.206 | 1.65 | 0.2619 | 150 | hv | 0 | -2 | 2 | 2.5 | 0 | 0 | FALSE | 1 | 1 | TRUE

## line_geodata
| x0 | y0 | x1 | y1 | x2 | y2 | x3 | y3 | x4 | y4 | x5 | y5 | x6 | y6 | x7 | y7 | x8 | y8 | x9 | y9 | x10 | y10 | x11 | y11 | x12 | y12 | x13 | y13 | x14 | y14
0 | 2684005.9758 | 1248979.5772 | 2684004.9438 | 1248971.47 | 2684004.4824 | 1248957.6754 | 2684005.2834 | 1248949.6592
1 | 2684013.6071 | 1249011.8338 | 2684012.2413 | 1249009.1013 | 2684009.2837 | 1248998.7962 | 2684006.4794 | 1248983.534 | 2684005.9758 | 1248979.5772
2 | 2684005.2834 | 1248949.6592 | 2684006.1633 | 1248940.8534 | 2684011.3364 | 1248899.3929
3 | 2684013.6071 | 1249011.8338 | 2684005.2161 | 1249015.31
4 | 2684030.3633 | 1249006.0336 | 2684033.3517 | 1249006.7098 | 2684031.4219 | 1249016.0561 | 2684023.7646 | 1249014.4575 | 2684019.6292 | 1249012.6531 | 2684017.7022 | 1249010.0905 | 2684013.6071 | 1249011.8338
5 | 2684028.0031 | 1248844.9918 | 2684021.3872 | 1248860.9988 | 2684017.3094 | 1248871.104 | 2684014.591 | 1248880.6726 | 2684011.9398 | 1248894.5565 | 2684011.3364 | 1248899.3929
6 | 2684005.2161 | 1249015.31 | 2683996.9714 | 1249018.7254 | 2683993.0339 | 1249017.8802 | 2683990.878 | 1249014.4137 | 2683991.5032 | 1249010.2339
7 | 2684030.3633 | 1249006.0336 | 2684029.0961 | 1249008.5953 | 2684026.7659 | 1249009.4296 | 2684023.7961 | 1249009.0428 | 2684022.1033 | 1249008.0625 | 2684020.6805 | 1249006.6858 | 2684019.5081 | 1249003.0887 | 2684016.1618 | 1248988.7751 | 2684015.2196 | 1248982.662
8 | 2684030.3633 | 1249006.0336 | 2684033.3517 | 1249006.7098 | 2684036.7315 | 1249007.4805
9 | 2683998.4035 | 1248835.1539 | 2684001.8648 | 1248830.1771 | 2684003.8621 | 1248828.3262 | 2684007.6909 | 1248826.7237 | 2684011.7741 | 1248825.8253 | 2684015.7495 | 1248826.6712 | 2684020.0226 | 1248827.8215 | 2684024.1383 | 1248830.4929 | 2684026.2826 | 1248833.7146 | 2684028.0599 | 1248838.3209 | 2684028.3162 | 1248841.5492 | 2684028.0031 | 1248844.9918
10 | 2683994.2447 | 1249007.5785 | 2683991.5037 | 1249010.2306 | 2683991.5032 | 1249010.2339
11 | 2684026.1762 | 1249048.8839 | 2684022.6115 | 1249047.31
12 | 2684022.6115 | 1249047.31 | 2684020.6737 | 1249046.5709 | 2684005.1969 | 1249041.0126
13 | 2684026.1762 | 1249048.8839 | 2684029.3712 | 1249050.4303
14 | 2684002.6868 | 1249040.1112 | 2684005.1969 | 1249041.0126
15 | 2684036.7315 | 1249007.4805 | 2684038.1476 | 1249001.8742 | 2684039.9319 | 1248992.4044
16 | 2684036.7315 | 1249007.4805 | 2684034.9393 | 1249016.7896
17 | 2684036.7244 | 1248990.4122 | 2684040.1974 | 1248990.9952 | 2684039.9319 | 1248992.4044
18 | 2684034.9393 | 1249016.7896 | 2684034.8891 | 1249017.0504 | 2684033.3616 | 1249025.713 | 2684031.0694 | 1249038.9314
19 | 2684014.8287 | 1248942.6564 | 2684013.5686 | 1248952.7783 | 2684013.253 | 1248962.2475 | 2684014.3154 | 1248976.7956 | 2684015.2196 | 1248982.662
20 | 2684036.7244 | 1248990.4122 | 2684038.1919 | 1248983.3166 | 2684043.1399 | 1248959.6449
21 | 2684036.7244 | 1248990.4122 | 2684033.3569 | 1248989.8418
22 | 2684043.1399 | 1248959.6449 | 2684049.3314 | 1248930.0238
23 | 2684033.3569 | 1248989.8418 | 2684034.0441 | 1248986.1155 | 2684045.0037 | 1248931.176
24 | 2684029.3712 | 1249050.4303 | 2684031.9414 | 1249051.8344 | 2684032.1323 | 1249059.6763 | 2684033.2912 | 1249060.4933 | 2684034.6132 | 1249060.4565 | 2684038.5092 | 1249052.5169 | 2684039.7845 | 1249052.5795 | 2684040.8657 | 1249053.5511 | 2684039.9999 | 1249062.9458 | 2684040.5822 | 1249063.9548
25 | 2684029.3712 | 1249050.4303 | 2684030.4091 | 1249042.7393 | 2684031.0694 | 1249038.9314
26 | 2683998.4035 | 1248835.1539 | 2683994.2704 | 1248832.1154 | 2683991.0759 | 1248829.9907
27 | 2683991.0759 | 1248829.9907 | 2683975.4074 | 1248853.3195 | 2683967.9896 | 1248867.3137 | 2683965.7011 | 1248874.2642 | 2683964.1929 | 1248881.5705 | 2683963.2352 | 1248889.7436
28 | 2683963.2352 | 1248889.7436 | 2683962.9988 | 1248891.7611 | 2683962.7984 | 1248905.9021 | 2683963.4523 | 1248933.8321 | 2683963.4326 | 1248938.413 | 2683962.0534 | 1248943.0191 | 2683960.2666 | 1248946.0071 | 2683956.0557 | 1248949.5279 | 2683952.6177 | 1248951.2694 | 2683947.9652 | 1248951.8484 | 2683944.0854 | 1248951.193 | 2683942.9015 | 1248950.7714
29 | 2684002.6868 | 1249040.1112 | 2683998.0158 | 1249037.7433 | 2683985.7106 | 1249031.6088 | 2683977.2084 | 1249026.1799
30 | 2683977.2084 | 1249026.1799 | 2683963.4311 | 1249017.3827 | 2683946.9856 | 1249006.6063
31 | 2684051.7292 | 1248918.5526 | 2684049.3314 | 1248930.0238
32 | 2684020.4574 | 1249095.4888 | 2684016.6892 | 1249126.7851 | 2684015.8712 | 1249131.9079
33 | 2684015.8712 | 1249131.9079 | 2684014.467 | 1249140.7013
34 | 2684049.0164 | 1249067.7438 | 2684049.0164 | 1249067.7438 | 2684048.1898 | 1249066.9204 | 2684048.2306 | 1249057.6586 | 2684047.749 | 1249056.4731 | 2684046.6071 | 1249056.5903 | 2684041.626 | 1249063.8362 | 2684040.5822 | 1249063.9548
35 | 2683930.5249 | 1248960.0854 | 2683930.6284 | 1248963.4449 | 2683931.0451 | 1248977.7392 | 2683930.7573 | 1248980.8065
36 | 2683930.5249 | 1248960.0854 | 2683937.392 | 1248959.9047 | 2683939.5449 | 1248959.3236 | 2683942.3392 | 1248959.8413 | 2683946.3194 | 1248960.3425 | 2683949.3306 | 1248960.4741 | 2683953.2365 | 1248959.829 | 2683958.7646 | 1248957.8621
37 | 2683930.5249 | 1248960.0854 | 2683927.4125 | 1248960.1636 | 2683926.8598 | 1248954.4071 | 2683926.0271 | 1248948.6799
38 | 2683929.0208 | 1248994.8343 | 2683929.5039 | 1248992.7174 | 2683930.2624 | 1248986.0787 | 2683930.7573 | 1248980.8065
39 | 2683972.0006 | 1248919.3843 | 2683972.6477 | 1248934.0069 | 2683971.8299 | 1248942.1569 | 2683969.6487 | 1248947.9303 | 2683965.2265 | 1248954.1056 | 2683959.9687 | 1248957.4336 | 2683958.7646 | 1248957.8621
40 | 2683910.5807 | 1248971.3003 | 2683914.8111 | 1248973.8621 | 2683920.3627 | 1248954.593 | 2683922.0763 | 1248950.3697 | 2683924.0167 | 1248948.796 | 2683926.0271 | 1248948.6799
41 | 2683926.0271 | 1248948.6799 | 2683925.241 | 1248946.6006 | 2683923.7644 | 1248939.4188 | 2683923.679 | 1248935.9817
42 | 2683929.0208 | 1248994.8343 | 2683946.9856 | 1249006.6063
43 | 2683910.5807 | 1248971.3003 | 2683910.4606 | 1248969.1192 | 2683909.6328 | 1248955.5863 | 2683907.4236 | 1248954.2763 | 2683901.3753 | 1248967.5673 | 2683879.8204 | 1248954.3718
44 | 2683929.0208 | 1248994.8343 | 2683927.9004 | 1248999.6559
45 | 2683927.6456 | 1249000.7526 | 2683927.9004 | 1248999.6559
46 | 2683927.6456 | 1249000.7526 | 2683925.8566 | 1249006.5649 | 2683922.386 | 1249013.2763 | 2683918.8966 | 1249019.1758 | 2683918.2345 | 1249020.0484
47 | 2683905.079 | 1249036.115 | 2683914.4642 | 1249025.0174 | 2683918.2345 | 1249020.0484
48 | 2683905.079 | 1249036.115 | 2683905.079 | 1249036.115 | 2683903.9155 | 1249038.6173
49 | 2684008.4267 | 1249178.5287 | 2684014.467 | 1249140.7013
50 | 2683848.4006 | 1249135.5547 | 2683857.7879 | 1249136.312
51 | 2683808.5703 | 1249132.1769 | 2683810.4741 | 1249132.1149 | 2683836.0163 | 1249134.5556 | 2683848.4006 | 1249135.5547
52 | 2683864.2642 | 1249136.8345 | 2683857.7879 | 1249136.312
53 | 2683808.4306 | 1249126.5707 | 2683808.5703 | 1249132.1769
54 | 2683864.2642 | 1249136.8345 | 2683865.261 | 1249158.0165
55 | 2683864.2642 | 1249136.8345 | 2683867.514 | 1249133.9784 | 2683871.5921 | 1249134.492 | 2683872.8466 | 1249135.4883 | 2683874.5581 | 1249140.4829 | 2683875.8986 | 1249141.2691 | 2683877.0779 | 1249140.652 | 2683880.6765 | 1249135.5546 | 2683882.1494 | 1249134.9973 | 2683882.1494 | 1249134.9973
56 | 2683808.4306 | 1249126.5707 | 2683808.3508 | 1249123.1337 | 2683808.0345 | 1249115.6715
57 | 2683865.261 | 1249158.0165 | 2683866.1932 | 1249177.8258
58 | 2683882.1494 | 1249134.9973 | 2683883.414 | 1249135.8158 | 2683885.1836 | 1249141.5006 | 2683886.3037 | 1249142.3949 | 2683888.1216 | 1249141.9981 | 2683891.5447 | 1249136.5091 | 2683892.9151 | 1249136.2505 | 2683893.9256 | 1249136.8875 | 2683896.2196 | 1249142.8689 | 2683897.3815 | 1249143.4747 | 2683898.7323 | 1249143.0045 | 2683902.0826 | 1249137.8481 | 2683903.5221 | 1249137.5127 | 2683903.5221 | 1249137.5127
59 | 2683808.0345 | 1249115.6715 | 2683806.7856 | 1249086.2175
60 | 2683806.262 | 1249066.8736 | 2683806.6238 | 1249082.4013 | 2683806.7856 | 1249086.2175
61 | 2683806.262 | 1249066.8736 | 2683809.8066 | 1249066.668 | 2683814.009 | 1249065.3375 | 2683815.8264 | 1249062.4681
62 | 2683827.5622 | 1249049.5947 | 2683823.7282 | 1249049.2963 | 2683820.261 | 1249050.9708 | 2683817.5804 | 1249054.1575 | 2683816.2567 | 1249061.7888 | 2683815.8264 | 1249062.4681
63 | 2683908.2511 | 1249144.8517 | 2683907.0216 | 1249144.2227 | 2683904.5343 | 1249138.0274 | 2683903.5221 | 1249137.5127
64 | 2683827.5622 | 1249049.5947 | 2683841.0173 | 1249050.6418 | 2683841.0173 | 1249050.6418
65 | 2683914.5736 | 1249138.8479 | 2683913.2785 | 1249139.1186 | 2683909.7919 | 1249144.2953 | 2683908.2511 | 1249144.8517
66 | 2683845.1837 | 1249062.8243 | 2683845.6099 | 1249058.557 | 2683844.6243 | 1249054.0286 | 2683841.0173 | 1249050.6418
67 | 2683848.9575 | 1249076.0062 | 2683847.0259 | 1249075.8899 | 2683844.8637 | 1249074.4694 | 2683844.299 | 1249071.6816 | 2683845.1837 | 1249062.8243
68 | 2683921.8297 | 1249149.5696 | 2683919.7711 | 1249148.2951 | 2683917.8244 | 1249147.656 | 2683916.7779 | 1249146.3624 | 2683916.0043 | 1249139.6687 | 2683914.5736 | 1249138.8479
69 | 2683921.8297 | 1249149.5696 | 2683924.9897 | 1249139.1956 | 2683926.5285 | 1249125.9853 | 2683926.5216 | 1249125.9025
70 | 2683921.8297 | 1249149.5696 | 2683925.8876 | 1249150.4388 | 2683927.5072 | 1249151.785 | 2683927.8184 | 1249156.4706 | 2683928.8831 | 1249157.5421 | 2683930.5839 | 1249157.4216 | 2683934.5077 | 1249153.363 | 2683935.7663 | 1249153.0028 | 2683936.9188 | 1249153.7419 | 2683938.0556 | 1249159.8514 | 2683939.2884 | 1249160.7807
71 | 2683921.8297 | 1249149.5696 | 2683913.2444 | 1249187.2614
72 | 2683923.2863 | 1249108.0483 | 2683923.2863 | 1249108.0483 | 2683925.8377 | 1249117.7138 | 2683926.5216 | 1249125.9025
73 | 2683939.2884 | 1249160.7807 | 2683940.6514 | 1249160.5109 | 2683944.5393 | 1249156.3295 | 2683946.1373 | 1249155.9963 | 2683946.1373 | 1249155.9963
74 | 2683923.2863 | 1249108.0483 | 2683920.1604 | 1249100.0203 | 2683915.6943 | 1249092.2513
75 | 2683960.3512 | 1249166.892 | 2683960.1642 | 1249166.9141 | 2683958.9314 | 1249165.9849 | 2683957.6971 | 1249159.8295 | 2683956.5028 | 1249158.8452 | 2683955.0951 | 1249159.0699 | 2683950.7184 | 1249163.6446 | 2683949.2675 | 1249163.713 | 2683948.4223 | 1249162.6114 | 2683947.2346 | 1249156.9014 | 2683946.1373 | 1249155.9963
76 | 2683912.4654 | 1249088.1504 | 2683915.6943 | 1249092.2513 | 2683915.6943 | 1249092.2513
77 | 2683967.3348 | 1249161.8119 | 2683965.7144 | 1249162.1225 | 2683961.8434 | 1249166.7156 | 2683960.3512 | 1249166.892
78 | 2683900.6883 | 1249068.8661 | 2683900.6883 | 1249068.8661 | 2683901.9584 | 1249072.4978 | 2683903.5434 | 1249076.2898 | 2683905.309 | 1249079.0612 | 2683912.4654 | 1249088.1504
79 | 2683967.3348 | 1249161.8119 | 2683967.3348 | 1249161.8119 | 2683968.3922 | 1249162.861 | 2683969.38 | 1249168.8239 | 2683970.289 | 1249169.6929 | 2683971.7411 | 1249169.5356 | 2683976.9522 | 1249165.2284 | 2683978.1325 | 1249165.0673 | 2683979.2381 | 1249165.9169 | 2683980.1719 | 1249171.9568 | 2683981.2616 | 1249172.8618 | 2683982.5847 | 1249172.7471 | 2683987.9902 | 1249168.5762 | 2683989.1101 | 1249168.4141 | 2683989.1101 | 1249168.4141
80 | 2683900.6883 | 1249068.8661 | 2683899.8286 | 1249064.5173 | 2683898.9431 | 1249059.8569 | 2683899.1672 | 1249053.6332 | 2683899.4952 | 1249051.8164
81 | 2683899.5257 | 1249051.6478 | 2683899.4952 | 1249051.8164
82 | 2683899.5257 | 1249051.6478 | 2683900.5848 | 1249045.7808 | 2683903.9155 | 1249038.6173
83 | 2683998.9106 | 1249171.1661 | 2683997.6884 | 1249171.6158 | 2683993.1382 | 1249175.6432 | 2683991.889 | 1249175.8701 | 2683990.5955 | 1249174.9623 | 2683990.3819 | 1249169.7887 | 2683989.1101 | 1249168.4141
84 | 2684008.4267 | 1249178.5287 | 2684004.2187 | 1249177.5906 | 2684002.7281 | 1249176.7355 | 2683999.6734 | 1249171.6884 | 2683998.9106 | 1249171.1661
85 | 2684008.4267 | 1249178.5287 | 2684006.4092 | 1249194.4552

## bus_geodata
| x | y | coords
0 | 2684005.9758 | 1248979.5772
1 | 2684005.2834 | 1248949.6592
2 | 2684013.6071 | 1249011.8338
3 | 2684011.3364 | 1248899.3929
4 | 2684005.2161 | 1249015.31
5 | 2684030.3633 | 1249006.0336
6 | 2684028.0031 | 1248844.9918
7 | 2683991.5032 | 1249010.2339
8 | 2684022.6115 | 1249047.31
9 | 2684026.1762 | 1249048.8839
10 | 2684005.1969 | 1249041.0126
11 | 2684036.7315 | 1249007.4805
12 | 2684039.9319 | 1248992.4044
13 | 2684034.9393 | 1249016.7896
14 | 2684015.2196 | 1248982.662
15 | 2684036.7244 | 1248990.4122
16 | 2684043.1399 | 1248959.6449
17 | 2684033.3569 | 1248989.8418
18 | 2684029.3712 | 1249050.4303
19 | 2683991.0759 | 1248829.9907
20 | 2683998.4035 | 1248835.1539
21 | 2683963.2352 | 1248889.7436
22 | 2684002.6868 | 1249040.1112
23 | 2683977.2084 | 1249026.1799
24 | 2683994.2447 | 1249007.5785
25 | 2684031.0694 | 1249038.9314
26 | 2684045.0037 | 1248931.176
27 | 2684014.8287 | 1248942.6564
28 | 2684049.3314 | 1248930.0238
29 | 2684020.4574 | 1249095.4888
30 | 2684015.8712 | 1249131.9079
31 | 2684040.5822 | 1249063.9548
32 | 2683930.5249 | 1248960.0854
33 | 2683930.7573 | 1248980.8065
34 | 2683958.7646 | 1248957.8621
35 | 2683926.0271 | 1248948.6799
36 | 2683942.9015 | 1248950.7714
37 | 2683972.0006 | 1248919.3843
38 | 2683946.9856 | 1249006.6063
39 | 2683923.679 | 1248935.9817
40 | 2683910.5807 | 1248971.3003
41 | 2683879.8204 | 1248954.3718
42 | 2683929.0208 | 1248994.8343
43 | 2683927.9004 | 1248999.6559
44 | 2683927.6456 | 1249000.7526
45 | 2683918.2345 | 1249020.0484
46 | 2683905.079 | 1249036.115
47 | 2684049.0164 | 1249067.7438
48 | 2684014.467 | 1249140.7013
49 | 2684051.7292 | 1248918.5526
50 | 2683848.4006 | 1249135.5547
51 | 2683857.7879 | 1249136.312
52 | 2683808.5703 | 1249132.1769
53 | 2683864.2642 | 1249136.8345
54 | 2683808.4306 | 1249126.5707
55 | 2683865.261 | 1249158.0165
56 | 2683882.1494 | 1249134.9973
57 | 2683808.0345 | 1249115.6715
58 | 2683806.262 | 1249066.8736
59 | 2683806.7856 | 1249086.2175
60 | 2683815.8264 | 1249062.4681
61 | 2683866.1932 | 1249177.8258
62 | 2683903.5221 | 1249137.5127
63 | 2683827.5622 | 1249049.5947
64 | 2683908.2511 | 1249144.8517
65 | 2683841.0173 | 1249050.6418
66 | 2683845.1837 | 1249062.8243
67 | 2683848.9575 | 1249076.0062
68 | 2683914.5736 | 1249138.8479
69 | 2683921.8297 | 1249149.5696
70 | 2683926.5216 | 1249125.9025
71 | 2683939.2884 | 1249160.7807
72 | 2683913.2444 | 1249187.2614
73 | 2683923.2863 | 1249108.0483
74 | 2683946.1373 | 1249155.9963
75 | 2683915.6943 | 1249092.2513
76 | 2683960.3512 | 1249166.892
77 | 2683912.4654 | 1249088.1504
78 | 2683967.3348 | 1249161.8119
79 | 2683900.6883 | 1249068.8661
80 | 2683899.4952 | 1249051.8164
81 | 2683899.5257 | 1249051.6478
82 | 2683903.9155 | 1249038.6173
83 | 2683989.1101 | 1249168.4141
84 | 2683998.9106 | 1249171.1661
85 | 2684008.4267 | 1249178.5287
86 | 2684006.4092 | 1249194.4552
87 | 2683977.2084 | 1249026.1799

## line_std_types
| c_nf_per_km | r_ohm_per_km | x_ohm_per_km | max_i_ka | type | q_mm2 | alpha | voltage_rating
NAYY 4x50 SE | 210 | 0.642 | 0.083 | 0.142 | cs | 50 | 0.00403 | LV
NAYY 4x120 SE | 264 | 0.225 | 0.08 | 0.242 | cs | 120 | 0.00403 | LV
NAYY 4x150 SE | 261 | 0.208 | 0.08 | 0.27 | cs | 150 | 0.00403 | LV
NA2XS2Y 1x95 RM/25 12/20 kV | 216 | 0.313 | 0.132 | 0.252 | cs | 95 | 0.00403 | MV
NA2XS2Y 1x185 RM/25 12/20 kV | 273 | 0.161 | 0.117 | 0.362 | cs | 185 | 0.00403 | MV
NA2XS2Y 1x240 RM/25 12/20 kV | 304 | 0.122 | 0.112 | 0.421 | cs | 240 | 0.00403 | MV
NA2XS2Y 1x95 RM/25 6/10 kV | 315 | 0.313 | 0.123 | 0.249 | cs | 95 | 0.00403 | MV
NA2XS2Y 1x185 RM/25 6/10 kV | 406 | 0.161 | 0.11 | 0.358 | cs | 185 | 0.00403 | MV
NA2XS2Y 1x240 RM/25 6/10 kV | 456 | 0.122 | 0.105 | 0.416 | cs | 240 | 0.00403 | MV
NA2XS2Y 1x150 RM/25 12/20 kV | 250 | 0.206 | 0.116 | 0.319 | cs | 150 | 0.00403 | MV
NA2XS2Y 1x120 RM/25 12/20 kV | 230 | 0.253 | 0.119 | 0.283 | cs | 120 | 0.00403 | MV
NA2XS2Y 1x70 RM/25 12/20 kV | 190 | 0.443 | 0.132 | 0.22 | cs | 70 | 0.00403 | MV
NA2XS2Y 1x150 RM/25 6/10 kV | 360 | 0.206 | 0.11 | 0.315 | cs | 150 | 0.00403 | MV
NA2XS2Y 1x120 RM/25 6/10 kV | 340 | 0.253 | 0.113 | 0.28 | cs | 120 | 0.00403 | MV
NA2XS2Y 1x70 RM/25 6/10 kV | 280 | 0.443 | 0.123 | 0.217 | cs | 70 | 0.00403 | MV
N2XS(FL)2Y 1x120 RM/35 64/110 kV | 112 | 0.153 | 0.166 | 0.366 | cs | 120 | 0.00393 | HV
N2XS(FL)2Y 1x185 RM/35 64/110 kV | 125 | 0.099 | 0.156 | 0.457 | cs | 185 | 0.00393 | HV
N2XS(FL)2Y 1x240 RM/35 64/110 kV | 135 | 0.075 | 0.149 | 0.526 | cs | 240 | 0.00393 | HV
N2XS(FL)2Y 1x300 RM/35 64/110 kV | 144 | 0.06 | 0.144 | 0.588 | cs | 300 | 0.00393 | HV
15-AL1/3-ST1A 0.4 | 11 | 1.8769 | 0.35 | 0.105 | ol | 16 | 0.00403 | LV
24-AL1/4-ST1A 0.4 | 11.25 | 1.2012 | 0.335 | 0.14 | ol | 24 | 0.00403 | LV
48-AL1/8-ST1A 0.4 | 12.2 | 0.5939 | 0.3 | 0.21 | ol | 48 | 0.00403 | LV
94-AL1/15-ST1A 0.4 | 13.2 | 0.306 | 0.29 | 0.35 | ol | 94 | 0.00403 | LV
34-AL1/6-ST1A 10.0 | 9.7 | 0.8342 | 0.36 | 0.17 | ol | 34 | 0.00403 | MV
48-AL1/8-ST1A 10.0 | 10.1 | 0.5939 | 0.35 | 0.21 | ol | 48 | 0.00403 | MV
70-AL1/11-ST1A 10.0 | 10.4 | 0.4132 | 0.339 | 0.29 | ol | 70 | 0.00403 | MV
94-AL1/15-ST1A 10.0 | 10.75 | 0.306 | 0.33 | 0.35 | ol | 94 | 0.00403 | MV
122-AL1/20-ST1A 10.0 | 11.1 | 0.2376 | 0.323 | 0.41 | ol | 122 | 0.00403 | MV
149-AL1/24-ST1A 10.0 | 11.25 | 0.194 | 0.315 | 0.47 | ol | 149 | 0.00403 | MV
34-AL1/6-ST1A 20.0 | 9.15 | 0.8342 | 0.382 | 0.17 | ol | 34 | 0.00403 | MV
48-AL1/8-ST1A 20.0 | 9.5 | 0.5939 | 0.372 | 0.21 | ol | 48 | 0.00403 | MV
70-AL1/11-ST1A 20.0 | 9.7 | 0.4132 | 0.36 | 0.29 | ol | 70 | 0.00403 | MV
94-AL1/15-ST1A 20.0 | 10 | 0.306 | 0.35 | 0.35 | ol | 94 | 0.00403 | MV
122-AL1/20-ST1A 20.0 | 10.3 | 0.2376 | 0.344 | 0.41 | ol | 122 | 0.00403 | MV
149-AL1/24-ST1A 20.0 | 10.5 | 0.194 | 0.337 | 0.47 | ol | 149 | 0.00403 | MV
184-AL1/30-ST1A 20.0 | 10.75 | 0.1571 | 0.33 | 0.535 | ol | 184 | 0.00403 | MV
243-AL1/39-ST1A 20.0 | 11 | 0.1188 | 0.32 | 0.645 | ol | 243 | 0.00403 | MV
48-AL1/8-ST1A 110.0 | 8 | 0.5939 | 0.46 | 0.21 | ol | 48 | 0.00403 | HV
70-AL1/11-ST1A 110.0 | 8.4 | 0.4132 | 0.45 | 0.29 | ol | 70 | 0.00403 | HV
94-AL1/15-ST1A 110.0 | 8.65 | 0.306 | 0.44 | 0.35 | ol | 94 | 0.00403 | HV
122-AL1/20-ST1A 110.0 | 8.5 | 0.2376 | 0.43 | 0.41 | ol | 122 | 0.00403 | HV
149-AL1/24-ST1A 110.0 | 8.75 | 0.194 | 0.41 | 0.47 | ol | 149 | 0.00403 | HV
184-AL1/30-ST1A 110.0 | 8.8 | 0.1571 | 0.4 | 0.535 | ol | 184 | 0.00403 | HV
243-AL1/39-ST1A 110.0 | 9 | 0.1188 | 0.39 | 0.645 | ol | 243 | 0.00403 | HV
305-AL1/39-ST1A 110.0 | 9.2 | 0.0949 | 0.38 | 0.74 | ol | 305 | 0.00403 | HV
490-AL1/64-ST1A 110.0 | 9.75 | 0.059 | 0.37 | 0.96 | ol | 490 | 0.00403 | HV
679-AL1/86-ST1A 110.0 | 9.95 | 0.042 | 0.36 | 1.15 | ol | 679 | 0.00403 | HV
490-AL1/64-ST1A 220.0 | 10 | 0.059 | 0.285 | 0.96 | ol | 490 | 0.00403 | HV
679-AL1/86-ST1A 220.0 | 11.7 | 0.042 | 0.275 | 1.15 | ol | 679 | 0.00403 | HV
490-AL1/64-ST1A 380.0 | 11 | 0.059 | 0.253 | 0.96 | ol | 490 | 0.00403 | HV
679-AL1/86-ST1A 380.0 | 14.6 | 0.042 | 0.25 | 1.15 | ol | 679 | 0.00403 | HV

## trafo_std_types
| i0_percent | pfe_kw | vkr_percent | sn_mva | vn_lv_kv | vn_hv_kv | vk_percent | shift_degree | vector_group | tap_side | tap_neutral | tap_min | tap_max | tap_step_degree | tap_step_percent | tap_phase_shifter
160 MVA 380/110 kV | 0.06 | 60 | 0.25 | 160 | 110 | 380 | 12.2 | 0 | Yy0 | hv | 0 | -9 | 9 | 0 | 1.5 | FALSE
100 MVA 220/110 kV | 0.06 | 55 | 0.26 | 100 | 110 | 220 | 12 | 0 | Yy0 | hv | 0 | -9 | 9 | 0 | 1.5 | FALSE
63 MVA 110/20 kV | 0.04 | 22 | 0.32 | 63 | 20 | 110 | 18 | 150 | YNd5 | hv | 0 | -9 | 9 | 0 | 1.5 | FALSE
40 MVA 110/20 kV | 0.05 | 18 | 0.34 | 40 | 20 | 110 | 16.2 | 150 | YNd5 | hv | 0 | -9 | 9 | 0 | 1.5 | FALSE
25 MVA 110/20 kV | 0.07 | 14 | 0.41 | 25 | 20 | 110 | 12 | 150 | YNd5 | hv | 0 | -9 | 9 | 0 | 1.5 | FALSE
63 MVA 110/10 kV | 0.04 | 22 | 0.32 | 63 | 10 | 110 | 18 | 150 | YNd5 | hv | 0 | -9 | 9 | 0 | 1.5 | FALSE
40 MVA 110/10 kV | 0.05 | 18 | 0.34 | 40 | 10 | 110 | 16.2 | 150 | YNd5 | hv | 0 | -9 | 9 | 0 | 1.5 | FALSE
25 MVA 110/10 kV | 0.07 | 14 | 0.41 | 25 | 10 | 110 | 12 | 150 | YNd5 | hv | 0 | -9 | 9 | 0 | 1.5 | FALSE
0.25 MVA 20/0.4 kV | 0.32 | 0.8 | 1.44 | 0.25 | 0.4 | 20 | 6 | 150 | Yzn5 | hv | 0 | -2 | 2 | 0 | 2.5 | FALSE
0.4 MVA 20/0.4 kV | 0.3375 | 1.35 | 1.425 | 0.4 | 0.4 | 20 | 6 | 150 | Dyn5 | hv | 0 | -2 | 2 | 0 | 2.5 | FALSE
0.63 MVA 20/0.4 kV | 0.2619 | 1.65 | 1.206 | 0.63 | 0.4 | 20 | 6 | 150 | Dyn5 | hv | 0 | -2 | 2 | 0 | 2.5 | FALSE
0.25 MVA 10/0.4 kV | 0.24 | 0.6 | 1.2 | 0.25 | 0.4 | 10 | 4 | 150 | Dyn5 | hv | 0 | -2 | 2 | 0 | 2.5 | FALSE
0.4 MVA 10/0.4 kV | 0.2375 | 0.95 | 1.325 | 0.4 | 0.4 | 10 | 4 | 150 | Dyn5 | hv | 0 | -2 | 2 | 0 | 2.5 | FALSE
0.63 MVA 10/0.4 kV | 0.1873 | 1.18 | 1.0794 | 0.63 | 0.4 | 10 | 4 | 150 | Dyn5 | hv | 0 | -2 | 2 | 0 | 2.5 | FALSE

## trafo3w_std_types
| sn_hv_mva | sn_mv_mva | sn_lv_mva | vn_hv_kv | vn_mv_kv | vn_lv_kv | vk_hv_percent | vk_mv_percent | vk_lv_percent | vkr_hv_percent | vkr_mv_percent | vkr_lv_percent | pfe_kw | i0_percent | shift_mv_degree | shift_lv_degree | vector_group | tap_side | tap_neutral | tap_min | tap_max | tap_step_percent
63/25/38 MVA 110/20/10 kV | 63 | 25 | 38 | 110 | 20 | 10 | 10.4 | 10.4 | 10.4 | 0.28 | 0.32 | 0.35 | 35 | 0.89 | 0 | 0 | YN0yn0yn0 | hv | 0 | -10 | 10 | 1.2
63/25/38 MVA 110/10/10 kV | 63 | 25 | 38 | 110 | 10 | 10 | 10.4 | 10.4 | 10.4 | 0.28 | 0.32 | 0.35 | 35 | 0.89 | 0 | 0 | YN0yn0yn0 | hv | 0 | -10 | 10 | 1.2

## fuse_std_types
| fuse_type | i_rated_a | t_avg | t_min | t_total | x_avg | x_min | x_total
HV 100A | HV 100A | 100 | 0 | [10.0, 3.64, 0.854, 0.281, 0.1, 0.0531, 0.022, 0.01] | [10.0, 4.267, 1.21, 0.403, 0.1, 0.058, 0.022, 0.01] | 0 | [300.0, 350.0, 450.0, 550.0, 700.0, 850.0, 1200.0, 1752.0] | [600.0, 700.0, 900.0, 1150.0, 1665.0, 2000.0, 3000.0, 4313.0]
HV 10A | HV 10A | 10 | 0 | [10.0, 1675.0, 0.344, 0.156, 0.1, 0.0417, 0.0171, 0.01] | [10.0, 1.3, 0.3, 0.155, 0.1, 0.0555, 0.023, 0.01] | 0 | [30.0, 32.0, 35.0, 37.0, 39.0, 50.0, 70.0, 88.0] | [60.0, 70.0, 80.0, 87.0, 94.0, 110.0, 150.0, 216.0]
HV 125A | HV 125A | 125 | 0 | [10.0, 1.82, 0.344, 0.1, 0.0467, 0.0269, 0.01] | [10.0, 2.478, 0.426, 0.1, 0.0427, 0.0211, 0.01] | 0 | [375.0, 500.0, 700.0, 925.0, 1200.0, 1500.0, 2341.0] | [750.0, 1000.0, 1500.0, 2200.0, 3000.0, 4000.0, 5765.0]
HV 160A | HV 160A | 160 | 0 | [10.0, 4.15, 1.03, 0.198, 0.1, 0.051, 0.0172, 0.01] | [10.0, 2.3, 0.734, 0.274, 0.1, 0.046, 0.0177, 0.01] | 0 | [480.0, 550.0, 700.0, 1000.0, 1260.0, 1600.0, 2500.0, 3227.0] | [960.0, 1300.0, 1700.0, 2200.0, 2996.0, 4000.0, 6000.0, 7946.0]
HV 16A | HV 16A | 16 | 0 | [10.0, 0.352, 0.164, 0.1, 0.0649, 0.0342, 0.01] | [10.0, 2.34, 0.722, 0.181, 0.1, 0.055, 0.0296, 0.01] | 0 | [48.0, 60.0, 65.0, 71.0, 80.0, 100.0, 162.0] | [96.0, 110.0, 125.0, 150.0, 168.0, 200.0, 250.0, 398.0]
HV 200A | HV 200A | 200 | 0 | [10.0, 4.267, 1.21, 0.403, 0.1, 0.058, 0.022, 0.01] | [10.0, 3.73, 1.654, 0.328, 0.1, 0.0531, 0.019, 0.01] | 0 | [600.0, 700.0, 900.0, 1150.0, 1665.0, 2000.0, 3000.0, 4313.0] | [1200.0, 1500.0, 1800.0, 2700.0, 3960.0, 5000.0, 7500.0, 10620.0]
HV 20A | HV 20A | 20 | 0 | [10.0, 1.3, 0.3, 0.155, 0.1, 0.0555, 0.023, 0.01] | [10.0, 1.3, 0.161, 0.1, 0.0611, 0.0399, 0.0141, 0.01] | 0 | [60.0, 70.0, 80.0, 87.0, 94.0, 110.0, 150.0, 216.0] | [120.0, 150.0, 200.0, 223.0, 260.0, 300.0, 450.0, 532.0]
HV 25A | HV 25A | 25 | 0 | [10.0, 2.512, 0.833, 0.299, 0.1, 0.0372, 0.0223, 0.01] | [10.0, 3.125, 0.597, 0.198, 0.1, 0.0378, 0.022, 0.01] | 0 | [75.0, 82.0, 90.0, 100.0, 124.0, 170.0, 200.0, 289.0] | [150.0, 170.0, 210.0, 250.0, 294.0, 400.0, 500.0, 711.0]
HV 31.5A | HV 31.5A | 31.5 | 0 | [10.0, 2.34, 0.722, 0.181, 0.1, 0.055, 0.0296, 0.01] | [10.0, 2.84, 0.368, 0.164, 0.1, 0.0621, 0.0378, 0.0195, 0.01] | 0 | [95.0, 110.0, 125.0, 150.0, 165.0, 200.0, 250.0, 390.0] | [189.0, 220.0, 300.0, 350.0, 393.0, 450.0, 530.0, 700.0, 960.0]
HV 40A | HV 40A | 40 | 0 | [10.0, 1.3, 0.161, 0.1, 0.0611, 0.0399, 0.0141, 0.01] | [10.0, 2.05, 0.369, 0.198, 0.1, 0.051, 0.0298, 0.01] | 0 | [120.0, 150.0, 200.0, 223.0, 260.0, 300.0, 450.0, 532.0] | [240.0, 300.0, 400.0, 450.0, 530.0, 650.0, 800.0, 1311.0]
HV 50A | HV 50A | 50 | 0 | [10.0, 3.215, 0.597, 0.198, 0.1, 0.0378, 0.022, 0.01] | [10.0, 3.64, 0.854, 0.281, 0.1, 0.0531, 0.022, 0.01] | 0 | [150.0, 170.0, 210.0, 250.0, 294.0, 400.0, 500.0, 711.0] | [300.0, 350.0, 450.0, 550.0, 700.0, 850.0, 1200.0, 1752.0]
HV 6.3A | HV 6.3A | 6.3 | 0 | [10.0, 1.39, 0.344, 0.168, 0.1, 0.056, 0.0263, 0.01] | [10.0, 1.711, 0.516, 0.198, 0.1, 0.0634, 0.0303, 0.01] | 0 | [19.0, 19.5, 20.4, 20.8, 22.0, 25.0, 32.0, 48.0] | [38.0, 40.0, 43.0, 48.0, 53.0, 60.0, 75.0, 118.0]
HV 63A | HV 63A | 63 | 0 | [10.0, 2.84, 0.368, 0.164, 0.1, 0.0621, 0.0378, 0.0195, 0.01] | [10.0, 1.82, 0.344, 0.1, 0.0467, 0.0269, 0.01] | 0 | [189.0, 220.0, 300.0, 350.0, 393.0, 450.0, 530.0, 700.0, 961.0] | [378.0, 500.0, 700.0, 934.0, 1200.0, 1500.0, 2366.0]
HV 80A | HV 80A | 80 | 0 | [10.0, 2.05, 0.369, 0.198, 0.1, 0.051, 0.0298, 0.01] | [10.0, 4.15, 1.03, 0.198, 0.1, 0.051, 0.0172, 0.01] | 0 | [240.0, 300.0, 400.0, 450.0, 530.0, 650.0, 800.0, 1311.0] | [480.0, 550.0, 700.0, 1000.0, 1260.0, 1600.0, 2500.0, 3227.0]
Siemens NH-1-100 | Siemens NH-1-100 | 100 | [5400.0, 2000.0, 400.0, 20.0, 1.0, 0.2, 0.012, 0.004] | 0 | 0 | [150.0, 190.0, 250.0, 430.0, 900.0, 1250.0, 2700.0, 3600.0] | 0 | 0
Siemens NH-1-125 | Siemens NH-1-125 | 125 | [4800.0, 120.0, 7.0, 0.1, 0.004] | 0 | 0 | [180.0, 400.0, 740.0, 2000.0, 4250.0] | 0 | 0
Siemens NH-1-16 | Siemens NH-1-16 | 16 | [4000.0, 400.0, 2.0, 0.1, 0.04, 0.01] | 0 | 0 | [26.0, 35.0, 75.0, 150.0, 200.0, 300.0] | 0 | 0
Siemens NH-1-160 | Siemens NH-1-160 | 160 | [4800.0, 120.0, 7.0, 0.1, 0.004] | 0 | 0 | [210.0, 500.0, 900.0, 2300.0, 5000.0] | 0 | 0
Siemens NH-1-25 | Siemens NH-1-25 | 25 | [4000.0, 1000.0, 10.0, 0.2, 0.02, 0.01] | 0 | 0 | [40.0, 50.0, 100.0, 210.0, 400.0, 500.0] | 0 | 0
Siemens NH-1-50 | Siemens NH-1-50 | 50 | [4000.0, 40.0, 4.0, 1.0, 0.02, 0.01] | 0 | 0 | [86.0, 200.0, 300.0, 400.0, 1000.0, 1280.0] | 0 | 0
Siemens NH-1-63 | Siemens NH-1-63 | 63 | [4000.0, 100.0, 10.0, 2.0, 0.04, 0.01] | 0 | 0 | [100.0, 200.0, 300.0, 400.0, 1000.0, 1500.0] | 0 | 0
Siemens NH-1-80 | Siemens NH-1-80 | 80 | [4800.0, 120.0, 7.0, 0.1, 0.01] | 0 | 0 | [150.58, 250.0, 450.0, 1150.0, 2470.0] | 0 | 0
Siemens NH-2-1000 | Siemens NH-2-1000 | 1000 | [4800.0, 120.0, 7.0, 0.1, 0.004] | 0 | 0 | [1900.0, 3500.0, 8400.0, 24000.0, 52000.0] | 0 | 0
Siemens NH-2-200 | Siemens NH-2-200 | 200 | [4800.0, 120.0, 7.0, 0.1, 0.004] | 0 | 0 | [280.0, 650.0, 1200.0, 3000.0, 7000.0] | 0 | 0
Siemens NH-2-224 | Siemens NH-2-224 | 224 | [4800.0, 120.0, 7.0, 0.2, 0.04, 0.004] | 0 | 0 | [400.0, 750.0, 1453.0, 3025.0, 4315.0, 7600.0] | 0 | 0
Siemens NH-2-250 | Siemens NH-2-250 | 250 | [4800.0, 120.0, 7.0, 0.1, 0.004] | 0 | 0 | [450.0, 800.0, 1650.0, 4000.0, 8500.0] | 0 | 0
Siemens NH-2-315 | Siemens NH-2-315 | 315 | [4800.0, 120.0, 7.0, 0.1, 0.004] | 0 | 0 | [550.0, 920.0, 1900.0, 5000.0, 11000.0] | 0 | 0
Siemens NH-2-355 | Siemens NH-2-355 | 355 | [4800.0, 120.0, 6.0, 0.1, 0.004] | 0 | 0 | [650.0, 1116.27, 2350.0, 5840.0, 12790.0] | 0 | 0
Siemens NH-2-400 | Siemens NH-2-400 | 400 | [4800.0, 120.0, 7.0, 0.1, 0.004] | 0 | 0 | [720.0, 1350.0, 2800.0, 6500.0, 15000.0] | 0 | 0
Siemens NH-2-425 | Siemens NH-2-425 | 425 | [4800.0, 120.0, 7.0, 0.1, 0.004] | 0 | 0 | [850.0, 1500.0, 3050.0, 7500.0, 16500.0] | 0 | 0
Siemens NH-2-630 | Siemens NH-2-630 | 630 | [4800.0, 120.0, 7.0, 0.1, 0.004] | 0 | 0 | [1200.0, 2000.0, 4800.0, 12000.0, 26000.0] | 0 | 0

## res_bus
| vm_pu | va_degree | p_mw | q_mvar
0 | 0.9851 | -0.28637 | 0.009409 | 0.0023581
1 | 0.98415 | -0.30488 | 0.0096253 | 0.0024123
2 | 0.98644 | -0.26029 | 0 | 0
3 | 0.98299 | -0.32737 | 0.0072682 | 0.0018216
4 | 0.98635 | -0.26212 | 0.00271 | 0.0006792
5 | 0.98809 | -0.22825 | 0 | 0
6 | 0.98207 | -0.34532 | 0 | 0
7 | 0.98618 | -0.26538 | 0.0046225 | 0.0011585
8 | 0.99399 | -0.11454 | 0 | 0
9 | 0.99354 | -0.12308 | 0 | 0
10 | 0.99611 | -0.073953 | 0.0086476 | 0.0021673
11 | 0.98853 | -0.21984 | 0 | 0
12 | 0.98799 | -0.23034 | 0.0063776 | 0.0015984
13 | 0.98949 | -0.20122 | 0.0046362 | 0.0011619
14 | 0.98751 | -0.23957 | 0.005138 | 0.0012877
15 | 0.98784 | -0.23315 | 0 | 0
16 | 0.98727 | -0.24429 | 0.005967 | 0.0014955
17 | 0.98781 | -0.23387 | 0 | 0
18 | 0.99314 | -0.13087 | 0 | 0
19 | 0.98119 | -0.36259 | 0 | 0
20 | 0.98133 | -0.35977 | 0 | 0
21 | 0.98011 | -0.38368 | 0.0056967 | 0.0014277
22 | 0.99644 | -0.067717 | 0 | 0
23 | 1 | 0 | -0.40749 | -0.10429
24 | 0.98617 | -0.26565 | 0.003936 | 0.00098645
25 | 0.99187 | -0.15535 | 0.0041306 | 0.0010352
26 | 0.98715 | -0.2466 | 0.011908 | 0.0029845
27 | 0.98707 | -0.24822 | 0.012024 | 0.0030135
28 | 0.98688 | -0.2518 | 0.0069539 | 0.0017428
29 | 0.97021 | -0.57494 | 0.029351 | 0.0073561
30 | 0.97122 | -0.55501 | 0.0026962 | 0.00067573
31 | 0.99296 | -0.13432 | 0.0029576 | 0.00074125
32 | 0.99185 | -0.15471 | 0 | 0
33 | 0.99249 | -0.14238 | 0.0061587 | 0.0015435
34 | 0.99157 | -0.1602 | 0.0052134 | 0.0013066
35 | 0.99155 | -0.16065 | 0 | 0
36 | 0.97929 | -0.39985 | 0.011683 | 0.0029281
37 | 0.99135 | -0.16452 | 0.0055319 | 0.0013864
38 | 0.99556 | -0.083863 | 0.0095119 | 0.0023839
39 | 0.99144 | -0.16264 | 0.0086286 | 0.0021625
40 | 0.9911 | -0.16923 | 0 | 0
41 | 0.99035 | -0.1839 | 0.014202 | 0.0035593
42 | 0.99301 | -0.13244 | 0 | 0
43 | 0.99251 | -0.14193 | 0.0087412 | 0.0021908
44 | 0.9924 | -0.144 | 0 | 0
45 | 0.99031 | -0.18383 | 0.0066943 | 0.0016777
46 | 0.98836 | -0.22107 | 0.0052582 | 0.0013178
47 | 0.99291 | -0.13533 | 0.0025175 | 0.00063095
48 | 0.97148 | -0.54974 | 0.0026661 | 0.00066818
49 | 0.98681 | -0.25325 | 0.0069192 | 0.0017341
50 | 0.97507 | -0.47906 | 0.0026332 | 0.00065994
51 | 0.97531 | -0.47449 | 0.0029139 | 0.0007303
52 | 0.97414 | -0.4975 | 0 | 0
53 | 0.97548 | -0.47117 | 0 | 0
54 | 0.97387 | -0.50268 | 0 | 0
55 | 0.97532 | -0.47433 | 0.0044348 | 0.0011115
56 | 0.97625 | -0.45594 | 0.0037841 | 0.00094839
57 | 0.97336 | -0.51276 | 0.011986 | 0.003004
58 | 0.97172 | -0.54515 | 0 | 0
59 | 0.97231 | -0.53354 | 0.0057707 | 0.0014463
60 | 0.97137 | -0.55196 | 0.0057707 | 0.0014463
61 | 0.97525 | -0.47567 | 0.003699 | 0.00092705
62 | 0.97741 | -0.43331 | 0.0043876 | 0.0010996
63 | 0.97086 | -0.56205 | 0.002069 | 0.00051854
64 | 0.97772 | -0.42726 | 0.0073041 | 0.0018306
65 | 0.97055 | -0.56821 | 0.0082962 | 0.0020792
66 | 0.97034 | -0.57241 | 0.0056242 | 0.0014096
67 | 0.97018 | -0.57565 | 0.010746 | 0.0026931
68 | 0.97806 | -0.4206 | 0.0044696 | 0.0011202
69 | 0.97862 | -0.40951 | 0 | 0
70 | 0.98037 | -0.37554 | 0.0036633 | 0.00091812
71 | 0.97771 | -0.4274 | 0.0035964 | 0.00090134
72 | 0.97843 | -0.41339 | 0.0055124 | 0.0013815
73 | 0.98171 | -0.34947 | 0.0066056 | 0.0016555
74 | 0.97746 | -0.43228 | 0.0040792 | 0.0010223
75 | 0.98306 | -0.32334 | 0.0066905 | 0.0016768
76 | 0.97599 | -0.46096 | 0.0039919 | 0.0010005
77 | 0.98347 | -0.31528 | 0.0075068 | 0.0018814
78 | 0.97554 | -0.46989 | 0.0057704 | 0.0014462
79 | 0.98537 | -0.2786 | 0.0059766 | 0.0014979
80 | 0.98686 | -0.25002 | 0.0032785 | 0.00082166
81 | 0.98687 | -0.24974 | 0.004356 | 0.0010917
82 | 0.98811 | -0.2259 | 0.0036603 | 0.00091735
83 | 0.97392 | -0.50163 | 0.0037067 | 0.00092899
84 | 0.97322 | -0.51554 | 0.0029428 | 0.00073754
85 | 0.97273 | -0.52521 | 0 | 0
86 | 0.97263 | -0.52702 | 0.0061351 | 0.0015376
87 | 0.99998 | 149.9956 | 0 | 0

## res_line
| p_from_mw | q_from_mvar | p_to_mw | q_to_mvar | pl_mw | ql_mvar | i_from_ka | i_to_ka | i_ka | vm_from_pu | va_from_degree | vm_to_pu | va_to_degree | loading_percent
0 | 0.034386 | 0.0086576 | -0.034356 | -0.0086385 | 3.0399e-05 | 1.9073e-05 | 0.051955 | 0.051955 | 0.051955 | 0.9851 | -0.28637 | 0.98415 | -0.30488 | 14.2734
1 | -0.043795 | -0.011016 | 0.04385 | 0.01105 | 5.4643e-05 | 3.4547e-05 | 0.066168 | 0.066168 | 0.066168 | 0.9851 | -0.28637 | 0.98644 | -0.26029 | 18.1779
2 | 0.02473 | 0.0062262 | -0.024704 | -0.0062099 | 2.6561e-05 | 1.6356e-05 | 0.037402 | 0.037402 | 0.037402 | 0.98415 | -0.30488 | 0.98299 | -0.32737 | 10.2753
3 | 0.011271 | 0.0028252 | -0.01127 | -0.0028247 | 9.8455e-07 | 5.1418e-07 | 0.017002 | 0.017002 | 0.017002 | 0.98644 | -0.26029 | 0.98635 | -0.26212 | 4.6709
4 | -0.055121 | -0.013876 | 0.055205 | 0.013929 | 8.4558e-05 | 5.3701e-05 | 0.083169 | 0.083169 | 0.083169 | 0.98644 | -0.26029 | 0.98809 | -0.22825 | 22.8488
5 | 0.017436 | 0.0043883 | -0.017421 | -0.0043794 | 1.4943e-05 | 8.8394e-06 | 0.0264 | 0.0264 | 0.0264 | 0.98299 | -0.32737 | 0.98207 | -0.34532 | 7.2528
6 | 0.0085598 | 0.0021455 | -0.0085585 | -0.0021449 | 1.3295e-06 | 5.7957e-07 | 0.012914 | 0.012914 | 0.012914 | 0.98635 | -0.26212 | 0.98618 | -0.26538 | 3.5477
7 | 0.017176 | 0.0043093 | -0.017167 | -0.0043039 | 9.2677e-06 | 5.4585e-06 | 0.025868 | 0.025868 | 0.025868 | 0.98809 | -0.22825 | 0.98751 | -0.23957 | 7.1067
8 | -0.072381 | -0.018239 | 0.07241 | 0.018257 | 2.9116e-05 | 1.855e-05 | 0.10904 | 0.10904 | 0.10904 | 0.98809 | -0.22825 | 0.98853 | -0.21984 | 29.9554
9 | 0.017421 | 0.0043794 | -0.017409 | -0.0043723 | 1.2009e-05 | 7.1047e-06 | 0.0264 | 0.0264 | 0.0264 | 0.98207 | -0.34532 | 0.98133 | -0.35977 | 7.2529
10 | 0.003936 | 0.00098643 | -0.003936 | -0.00098645 | 5.0491e-08 | -1.6391e-08 | 0.005939 | 0.005939 | 0.005939 | 0.98618 | -0.26538 | 0.98617 | -0.26565 | 1.6316
11 | 0.12542 | 0.031787 | -0.12537 | -0.031755 | 5.1452e-05 | 3.2879e-05 | 0.18788 | 0.18788 | 0.18788 | 0.99399 | -0.11454 | 0.99354 | -0.12308 | 51.6149
12 | -0.12542 | -0.031787 | 0.12566 | 0.031944 | 0.00024513 | 0.00015664 | 0.18788 | 0.18788 | 0.18788 | 0.99399 | -0.11454 | 0.99611 | -0.073953 | 51.6149
13 | 0.12537 | 0.031755 | -0.12532 | -0.031725 | 4.6872e-05 | 2.9952e-05 | 0.18788 | 0.18788 | 0.18788 | 0.99354 | -0.12308 | 0.99314 | -0.13087 | 51.6149
14 | -0.13431 | -0.034111 | 0.13435 | 0.034137 | 4.0325e-05 | 2.5773e-05 | 0.2008 | 0.2008 | 0.2008 | 0.99611 | -0.073953 | 0.99644 | -0.067717 | 55.1637
15 | 0.038173 | 0.0095834 | -0.038154 | -0.0095714 | 1.9095e-05 | 1.2023e-05 | 0.057467 | 0.057467 | 0.057467 | 0.98853 | -0.21984 | 0.98799 | -0.23034 | 15.7877
16 | -0.11058 | -0.02784 | 0.11068 | 0.027903 | 9.8559e-05 | 6.2956e-05 | 0.1665 | 0.1665 | 0.1665 | 0.98853 | -0.21984 | 0.98949 | -0.20122 | 45.7431
17 | 0.031776 | 0.007973 | -0.031772 | -0.0079703 | 4.2571e-06 | 2.6611e-06 | 0.047862 | 0.047862 | 0.047862 | 0.98799 | -0.23034 | 0.98784 | -0.23315 | 13.1489
18 | -0.11532 | -0.029065 | 0.11557 | 0.029227 | 0.00025367 | 0.00016206 | 0.17348 | 0.17348 | 0.17348 | 0.98949 | -0.20122 | 0.99187 | -0.15535 | 47.6584
19 | 0.012029 | 0.0030162 | -0.012024 | -0.0030135 | 4.9527e-06 | 2.6557e-06 | 0.018126 | 0.018126 | 0.018126 | 0.98751 | -0.23957 | 0.98707 | -0.24822 | 4.9798
20 | 0.019856 | 0.0049817 | -0.019846 | -0.0049754 | 1.0545e-05 | 6.3467e-06 | 0.029912 | 0.029912 | 0.029912 | 0.98784 | -0.23315 | 0.98727 | -0.24429 | 8.2176
21 | 0.011916 | 0.0029886 | -0.011916 | -0.0029884 | 4.1155e-07 | 2.1979e-07 | 0.01795 | 0.01795 | 0.01795 | 0.98784 | -0.23315 | 0.98781 | -0.23387 | 4.9314
22 | 0.013879 | 0.0034799 | -0.013874 | -0.0034771 | 4.9657e-06 | 2.7912e-06 | 0.020918 | 0.020919 | 0.020919 | 0.98727 | -0.24429 | 0.98688 | -0.2518 | 5.7469
23 | 0.011916 | 0.0029884 | -0.011908 | -0.0029845 | 7.2271e-06 | 3.8602e-06 | 0.01795 | 0.017951 | 0.017951 | 0.98781 | -0.23387 | 0.98715 | -0.2466 | 4.9315
24 | 0.0054762 | 0.0013721 | -0.0054753 | -0.001372 | 9.0093e-07 | 1.1489e-07 | 0.0082048 | 0.008205 | 0.008205 | 0.99314 | -0.13087 | 0.99296 | -0.13432 | 2.2541
25 | 0.11984 | 0.030353 | -0.1197 | -0.030263 | 0.00014074 | 8.9921e-05 | 0.17967 | 0.17967 | 0.17967 | 0.99314 | -0.13087 | 0.99187 | -0.15535 | 49.3608
26 | -0.017406 | -0.004371 | 0.017409 | 0.0043723 | 2.3435e-06 | 1.3866e-06 | 0.026401 | 0.0264 | 0.026401 | 0.98119 | -0.36259 | 0.98133 | -0.35977 | 7.2529
27 | 0.017406 | 0.004371 | -0.017389 | -0.0043606 | 1.7498e-05 | 1.0354e-05 | 0.026401 | 0.026401 | 0.026401 | 0.98119 | -0.36259 | 0.98011 | -0.38368 | 7.253
28 | 0.011692 | 0.0029329 | -0.011683 | -0.0029281 | 9.0057e-06 | 4.8041e-06 | 0.017752 | 0.017752 | 0.017752 | 0.98011 | -0.38368 | 0.97929 | -0.39985 | 4.877
29 | -0.13435 | -0.034137 | 0.13479 | 0.034418 | 0.00043959 | 0.00028096 | 0.2008 | 0.2008 | 0.2008 | 0.99644 | -0.067717 | 1 | 0 | 55.1637
30 | 0.27104 | 0.06987 | -0.26994 | -0.069165 | 0.001102 | 0.00070434 | 0.40401 | 0.40401 | 0.40401 | 1 | 0 | 0.99556 | -0.083863 | 55.4957
31 | 0.0069197 | 0.0017343 | -0.0069192 | -0.0017341 | 4.784e-07 | 1.5645e-07 | 0.010434 | 0.010434 | 0.010434 | 0.98688 | -0.2518 | 0.98681 | -0.25325 | 2.8664
32 | -0.029351 | -0.0073561 | 0.029379 | 0.0073735 | 2.7897e-05 | 1.74e-05 | 0.045016 | 0.045016 | 0.045016 | 0.97021 | -0.57494 | 0.97122 | -0.55501 | 12.3671
33 | -0.032075 | -0.0080493 | 0.032084 | 0.0080543 | 8.0658e-06 | 5.0519e-06 | 0.049147 | 0.049147 | 0.049147 | 0.97122 | -0.55501 | 0.97148 | -0.54974 | 13.5019
34 | 0.0025177 | 0.00063074 | -0.0025175 | -0.00063095 | 1.2117e-07 | -2.1606e-07 | 0.0037728 | 0.0037729 | 0.0037729 | 0.99296 | -0.13432 | 0.99291 | -0.13533 | 1.0365
35 | -0.033603 | -0.0084297 | 0.033622 | 0.008442 | 1.977e-05 | 1.2385e-05 | 0.050415 | 0.050415 | 0.050415 | 0.99185 | -0.15471 | 0.99249 | -0.14238 | 13.8502
36 | 0.010749 | 0.0026946 | -0.010746 | -0.0026932 | 2.8081e-06 | 1.4257e-06 | 0.016127 | 0.016127 | 0.016127 | 0.99185 | -0.15471 | 0.99157 | -0.1602 | 4.4304
37 | 0.022854 | 0.0057351 | -0.022847 | -0.0057311 | 6.47e-06 | 3.9515e-06 | 0.034288 | 0.034288 | 0.034288 | 0.99185 | -0.15471 | 0.99155 | -0.16065 | 9.4199
38 | -0.039781 | -0.0099856 | 0.0398 | 0.0099974 | 1.8877e-05 | 1.1899e-05 | 0.059648 | 0.059648 | 0.059648 | 0.99249 | -0.14238 | 0.99301 | -0.13244 | 16.3869
39 | 0.005533 | 0.0013866 | -0.0055319 | -0.0013864 | 1.14e-06 | 1.6097e-07 | 0.0083031 | 0.0083034 | 0.0083034 | 0.99157 | -0.1602 | 0.99135 | -0.16452 | 2.2811
40 | 0.014218 | 0.0035682 | -0.014212 | -0.003565 | 5.8129e-06 | 3.2813e-06 | 0.021338 | 0.021338 | 0.021338 | 0.99155 | -0.16065 | 0.9911 | -0.16923 | 5.8622
41 | 0.0086294 | 0.0021629 | -0.0086286 | -0.0021625 | 8.1715e-07 | 3.554e-07 | 0.01295 | 0.01295 | 0.01295 | 0.99155 | -0.16065 | 0.99144 | -0.16264 | 3.5578
42 | 0.26043 | 0.066782 | -0.25982 | -0.06639 | 0.00061188 | 0.00039105 | 0.38979 | 0.38979 | 0.38979 | 0.99556 | -0.083863 | 0.99301 | -0.13244 | 53.5429
43 | 0.014212 | 0.003565 | -0.014202 | -0.0035593 | 9.9354e-06 | 5.6094e-06 | 0.021338 | 0.021339 | 0.021339 | 0.9911 | -0.16923 | 0.99035 | -0.1839 | 5.8623
44 | 0.22002 | 0.056393 | -0.21992 | -0.056328 | 0.00010116 | 6.4615e-05 | 0.33014 | 0.33014 | 0.33014 | 0.99301 | -0.13244 | 0.99251 | -0.14193 | 45.3495
45 | 0.21118 | 0.054138 | -0.21116 | -0.054124 | 2.122e-05 | 1.3552e-05 | 0.31704 | 0.31704 | 0.31704 | 0.99251 | -0.14193 | 0.9924 | -0.144 | 43.5494
46 | 0.21116 | 0.054124 | -0.21075 | -0.053864 | 0.00040683 | 0.00025981 | 0.31704 | 0.31704 | 0.31704 | 0.9924 | -0.144 | 0.99031 | -0.18383 | 43.5494
47 | 0.20405 | 0.052187 | -0.20369 | -0.051952 | 0.00036702 | 0.00023436 | 0.30698 | 0.30698 | 0.30698 | 0.99031 | -0.18383 | 0.98836 | -0.22107 | 42.1678
48 | 0.19843 | 0.050634 | -0.19838 | -0.050605 | 4.6278e-05 | 2.9547e-05 | 0.29906 | 0.29906 | 0.29906 | 0.98836 | -0.22107 | 0.98811 | -0.2259 | 41.0804
49 | -0.03475 | -0.0087225 | 0.03479 | 0.0087481 | 4.0703e-05 | 2.5575e-05 | 0.053231 | 0.05323 | 0.053231 | 0.97148 | -0.54974 | 0.97273 | -0.52521 | 14.6238
50 | -0.053069 | -0.013365 | 0.05308 | 0.013372 | 1.1588e-05 | 7.1814e-06 | 0.081009 | 0.081009 | 0.081009 | 0.97507 | -0.47906 | 0.97531 | -0.47449 | 11.1276
51 | 0.050435 | 0.012705 | -0.050391 | -0.012677 | 4.4443e-05 | 2.7447e-05 | 0.07699 | 0.076991 | 0.076991 | 0.97507 | -0.47906 | 0.97414 | -0.4975 | 10.5757
52 | -0.055994 | -0.014102 | 0.056003 | 0.014108 | 8.8963e-06 | 5.5314e-06 | 0.085455 | 0.085454 | 0.085455 | 0.97531 | -0.47449 | 0.97548 | -0.47117 | 11.7383
53 | 0.050391 | 0.012677 | -0.050378 | -0.01267 | 1.2466e-05 | 7.9083e-06 | 0.076991 | 0.076991 | 0.076991 | 0.97414 | -0.4975 | 0.97387 | -0.50268 | 21.1513
54 | 0.0081352 | 0.0020389 | -0.008134 | -0.0020384 | 1.2246e-06 | 5.1908e-07 | 0.01241 | 0.01241 | 0.01241 | 0.97548 | -0.47117 | 0.97532 | -0.47433 | 3.4093
55 | -0.064138 | -0.016147 | 0.064185 | 0.016176 | 4.6722e-05 | 2.9252e-05 | 0.097864 | 0.097864 | 0.097864 | 0.97548 | -0.47117 | 0.97625 | -0.45594 | 13.4429
56 | 0.050378 | 0.01267 | -0.050354 | -0.012654 | 2.4244e-05 | 1.5381e-05 | 0.076991 | 0.076991 | 0.076991 | 0.97387 | -0.50268 | 0.97336 | -0.51276 | 21.1513
57 | 0.0036992 | 0.00092695 | -0.003699 | -0.00092705 | 2.3688e-07 | -9.5868e-08 | 0.0056437 | 0.0056438 | 0.0056438 | 0.97532 | -0.47433 | 0.97525 | -0.47567 | 1.5505
58 | -0.067969 | -0.017124 | 0.068043 | 0.017171 | 7.3672e-05 | 4.6234e-05 | 0.10363 | 0.10363 | 0.10363 | 0.97625 | -0.45594 | 0.97741 | -0.43331 | 14.2351
59 | 0.038368 | 0.0096501 | -0.03833 | -0.0096261 | 3.805e-05 | 2.3986e-05 | 0.058667 | 0.058667 | 0.058667 | 0.97336 | -0.51276 | 0.97231 | -0.53354 | 16.1174
60 | -0.032541 | -0.0081686 | 0.032559 | 0.0081799 | 1.8023e-05 | 1.1295e-05 | 0.049836 | 0.049836 | 0.049836 | 0.97172 | -0.54515 | 0.97231 | -0.53354 | 13.6912
61 | 0.032541 | 0.0081686 | -0.032531 | -0.0081619 | 1.0576e-05 | 6.6278e-06 | 0.049836 | 0.049836 | 0.049836 | 0.97172 | -0.54515 | 0.97137 | -0.55196 | 13.6912
62 | 0.02676 | 0.0067157 | -0.026747 | -0.0067077 | 1.2863e-05 | 7.98e-06 | 0.040996 | 0.040996 | 0.040996 | 0.97137 | -0.55196 | 0.97086 | -0.56205 | 11.2627
63 | -0.07243 | -0.01827 | 0.072451 | 0.018283 | 2.0974e-05 | 1.3193e-05 | 0.11031 | 0.11031 | 0.11031 | 0.97741 | -0.43331 | 0.97772 | -0.42726 | 15.1526
64 | 0.024678 | 0.0061891 | -0.024671 | -0.0061847 | 7.2408e-06 | 4.4673e-06 | 0.037825 | 0.037825 | 0.037825 | 0.97086 | -0.56205 | 0.97055 | -0.56821 | 10.3915
65 | -0.079755 | -0.020114 | 0.079781 | 0.02013 | 2.5442e-05 | 1.6052e-05 | 0.12143 | 0.12143 | 0.12143 | 0.97772 | -0.42726 | 0.97806 | -0.4206 | 16.6796
66 | 0.016375 | 0.0041054 | -0.016371 | -0.0041035 | 3.2785e-06 | 1.9269e-06 | 0.025106 | 0.025106 | 0.025106 | 0.97055 | -0.56821 | 0.97034 | -0.57241 | 6.8972
67 | 0.010747 | 0.002694 | -0.010746 | -0.0026931 | 1.657e-06 | 8.5959e-07 | 0.016481 | 0.016481 | 0.016481 | 0.97034 | -0.57241 | 0.97018 | -0.57565 | 4.5278
68 | -0.08425 | -0.02125 | 0.084295 | 0.021279 | 4.4769e-05 | 2.8288e-05 | 0.12823 | 0.12823 | 0.12823 | 0.97806 | -0.4206 | 0.97862 | -0.40951 | 17.6136
69 | -0.15511 | -0.039168 | 0.15537 | 0.039329 | 0.00025292 | 0.00016126 | 0.23596 | 0.23596 | 0.23596 | 0.97862 | -0.40951 | 0.98037 | -0.37554 | 32.4121
70 | 0.065306 | 0.016508 | -0.06525 | -0.016473 | 5.5982e-05 | 3.5069e-05 | 0.09935 | 0.09935 | 0.09935 | 0.97862 | -0.40951 | 0.97771 | -0.4274 | 13.647
71 | 0.0055134 | 0.0013817 | -0.0055124 | -0.0013815 | 1.0188e-06 | 1.6643e-07 | 0.0083832 | 0.0083834 | 0.0083834 | 0.97862 | -0.40951 | 0.97843 | -0.41339 | 2.3031
72 | -0.15903 | -0.040247 | 0.15923 | 0.040374 | 0.00019921 | 0.00012703 | 0.24152 | 0.24152 | 0.24152 | 0.98037 | -0.37554 | 0.98171 | -0.34947 | 33.1758
73 | 0.061654 | 0.015571 | -0.061639 | -0.015562 | 1.4428e-05 | 9.0149e-06 | 0.093876 | 0.093876 | 0.093876 | 0.97771 | -0.4274 | 0.97746 | -0.43228 | 12.8951
74 | -0.16584 | -0.04203 | 0.16604 | 0.042163 | 0.0002085 | 0.000133 | 0.25153 | 0.25153 | 0.25153 | 0.98171 | -0.34947 | 0.98306 | -0.32334 | 34.5511
75 | 0.05756 | 0.01454 | -0.057481 | -0.01449 | 7.8997e-05 | 5.0215e-05 | 0.087667 | 0.087667 | 0.087667 | 0.97746 | -0.43228 | 0.97599 | -0.46096 | 24.0842
76 | -0.17273 | -0.04384 | 0.1728 | 0.043882 | 6.7004e-05 | 4.275e-05 | 0.26166 | 0.26166 | 0.26166 | 0.98306 | -0.32334 | 0.98347 | -0.31528 | 35.9422
77 | 0.053489 | 0.013489 | -0.053466 | -0.013475 | 2.2859e-05 | 1.4516e-05 | 0.081581 | 0.081581 | 0.081581 | 0.97599 | -0.46096 | 0.97554 | -0.46989 | 22.4122
78 | -0.18031 | -0.045764 | 0.18063 | 0.045967 | 0.00031882 | 0.00020346 | 0.27302 | 0.27302 | 0.27302 | 0.98347 | -0.31528 | 0.98537 | -0.2786 | 37.5023
79 | 0.047696 | 0.012029 | -0.047624 | -0.011983 | 7.2328e-05 | 4.5836e-05 | 0.072779 | 0.072779 | 0.072779 | 0.97554 | -0.46989 | 0.97392 | -0.50163 | 19.9942
80 | -0.1866 | -0.047465 | 0.18686 | 0.047629 | 0.0002573 | 0.00016423 | 0.28204 | 0.28204 | 0.28204 | 0.98537 | -0.2786 | 0.98686 | -0.25002 | 38.742
81 | -0.19014 | -0.048451 | 0.19014 | 0.048453 | 2.647e-06 | 1.6897e-06 | 0.28699 | 0.28699 | 0.28699 | 0.98686 | -0.25002 | 0.98687 | -0.24974 | 39.421
82 | -0.1945 | -0.049544 | 0.19472 | 0.049687 | 0.00022397 | 0.00014299 | 0.29355 | 0.29355 | 0.29355 | 0.98687 | -0.24974 | 0.98811 | -0.2259 | 40.3232
83 | 0.043917 | 0.011054 | -0.043888 | -0.011035 | 2.9188e-05 | 1.8466e-05 | 0.067116 | 0.067116 | 0.067116 | 0.97392 | -0.50163 | 0.97322 | -0.51554 | 18.4384
84 | 0.040945 | 0.010298 | -0.040926 | -0.010286 | 1.8899e-05 | 1.1936e-05 | 0.062616 | 0.062616 | 0.062616 | 0.97322 | -0.51554 | 0.97273 | -0.52521 | 17.2023
85 | 0.0061357 | 0.0015377 | -0.0061351 | -0.0015376 | 5.3036e-07 | 1.4017e-07 | 0.009386 | 0.009386 | 0.009386 | 0.97273 | -0.52521 | 0.97263 | -0.52702 | 2.5786

## res_trafo
| p_hv_mw | q_hv_mvar | p_lv_mw | q_lv_mvar | pl_mw | ql_mvar | i_hv_ka | i_lv_ka | vm_hv_pu | va_hv_degree | vm_lv_pu | va_lv_degree | loading_percent
0 | -1.2729e-15 | -1.3162e-15 | 0.00165 | 1.2699e-07 | 0.00165 | 1.2699e-07 | 5.2857e-17 | 0.0023815 | 0.99998 | 149.9956 | 1 | 0 | 0.2619

## res_ext_grid
| p_mw | q_mvar
0 | 0.42319 | 0.10822

## res_load
| p_mw | q_mvar
0 | 0.009409 | 0.0023581
1 | 0.0096253 | 0.0024123
2 | 0.0072682 | 0.0018216
3 | 0.00271 | 0.0006792
4 | 0.0046225 | 0.0011585
5 | 0.0086476 | 0.0021673
6 | 0.0063776 | 0.0015984
7 | 0.0046362 | 0.0011619
8 | 0.005138 | 0.0012877
9 | 0.005967 | 0.0014955
10 | 0.0056967 | 0.0014277
11 | 0.0157 | 0.0039349
12 | 0.003936 | 0.00098645
13 | 0.0041306 | 0.0010352
14 | 0.011908 | 0.0029845
15 | 0.012024 | 0.0030135
16 | 0.0069539 | 0.0017428
17 | 0.029351 | 0.0073561
18 | 0.0026962 | 0.00067573
19 | 0.0029576 | 0.00074125
20 | 0.0061587 | 0.0015435
21 | 0.0052134 | 0.0013066
22 | 0.011683 | 0.0029281
23 | 0.0055319 | 0.0013864
24 | 0.0095119 | 0.0023839
25 | 0.0086286 | 0.0021625
26 | 0.014202 | 0.0035593
27 | 0.0087412 | 0.0021908
28 | 0.0066943 | 0.0016777
29 | 0.0052582 | 0.0013178
30 | 0.0025175 | 0.00063095
31 | 0.0026661 | 0.00066818
32 | 0.0069192 | 0.0017341
33 | 0.0026332 | 0.00065994
34 | 0.0029139 | 0.0007303
35 | 0.0044348 | 0.0011115
36 | 0.0037841 | 0.00094839
37 | 0.011986 | 0.003004
38 | 0.0057707 | 0.0014463
39 | 0.0057707 | 0.0014463
40 | 0.003699 | 0.00092705
41 | 0.0043876 | 0.0010996
42 | 0.002069 | 0.00051854
43 | 0.0073041 | 0.0018306
44 | 0.0082962 | 0.0020792
45 | 0.0056242 | 0.0014096
46 | 0.010746 | 0.0026931
47 | 0.0044696 | 0.0011202
48 | 0.0036633 | 0.00091812
49 | 0.0035964 | 0.00090134
50 | 0.0055124 | 0.0013815
51 | 0.0066056 | 0.0016555
52 | 0.0040792 | 0.0010223
53 | 0.0066905 | 0.0016768
54 | 0.0039919 | 0.0010005
55 | 0.0075068 | 0.0018814
56 | 0.0057704 | 0.0014462
57 | 0.0059766 | 0.0014979
58 | 0.0032785 | 0.00082166
59 | 0.004356 | 0.0010917
60 | 0.0036603 | 0.00091735
61 | 0.0037067 | 0.00092899
62 | 0.0029428 | 0.00073754
63 | 0.0061351 | 0.0015376

## dtypes
| element | column | dtype
0 | bus | name | object
1 | bus | vn_kv | float64
2 | bus | type | object
3 | bus | zone | object
4 | bus | in_service | bool
5 | load | name | object
6 | load | bus | uint32
7 | load | p_mw | float64
8 | load | q_mvar | float64
9 | load | const_z_percent | float64
10 | load | const_i_percent | float64
11 | load | sn_mva | float64
12 | load | scaling | float64
13 | load | in_service | bool
14 | load | type | object
15 | ext_grid | name | object
16 | ext_grid | bus | uint32
17 | ext_grid | vm_pu | float64
18 | ext_grid | va_degree | float64
19 | ext_grid | slack_weight | float64
20 | ext_grid | in_service | bool
21 | line | name | object
22 | line | std_type | object
23 | line | from_bus | uint32
24 | line | to_bus | uint32
25 | line | length_km | float64
26 | line | r_ohm_per_km | float64
27 | line | x_ohm_per_km | float64
28 | line | c_nf_per_km | float64
29 | line | g_us_per_km | float64
30 | line | max_i_ka | float64
31 | line | df | float64
32 | line | parallel | uint32
33 | line | type | object
34 | line | in_service | bool
35 | trafo | name | object
36 | trafo | std_type | object
37 | trafo | hv_bus | uint32
38 | trafo | lv_bus | uint32
39 | trafo | sn_mva | float64
40 | trafo | vn_hv_kv | float64
41 | trafo | vn_lv_kv | float64
42 | trafo | vk_percent | float64
43 | trafo | vkr_percent | float64
44 | trafo | pfe_kw | float64
45 | trafo | i0_percent | float64
46 | trafo | shift_degree | float64
47 | trafo | tap_side | object
48 | trafo | tap_neutral | int32
49 | trafo | tap_min | int32
50 | trafo | tap_max | int32
51 | trafo | tap_step_percent | float64
52 | trafo | tap_step_degree | float64
53 | trafo | tap_pos | int32
54 | trafo | tap_phase_shifter | bool
55 | trafo | parallel | uint32
56 | trafo | df | float64
57 | trafo | in_service | bool
58 | line_geodata | coords | object
59 | bus_geodata | x | float64
60 | bus_geodata | y | float64
61 | bus_geodata | coords | object
62 | res_bus | vm_pu | float64
63 | res_bus | va_degree | float64
64 | res_bus | p_mw | float64
65 | res_bus | q_mvar | float64
66 | res_line | p_from_mw | float64
67 | res_line | q_from_mvar | float64
68 | res_line | p_to_mw | float64
69 | res_line | q_to_mvar | float64
70 | res_line | pl_mw | float64
71 | res_line | ql_mvar | float64
72 | res_line | i_from_ka | float64
73 | res_line | i_to_ka | float64
74 | res_line | i_ka | float64
75 | res_line | vm_from_pu | float64
76 | res_line | va_from_degree | float64
77 | res_line | vm_to_pu | float64
78 | res_line | va_to_degree | float64
79 | res_line | loading_percent | float64
80 | res_trafo | p_hv_mw | float64
81 | res_trafo | q_hv_mvar | float64
82 | res_trafo | p_lv_mw | float64
83 | res_trafo | q_lv_mvar | float64
84 | res_trafo | pl_mw | float64
85 | res_trafo | ql_mvar | float64
86 | res_trafo | i_hv_ka | float64
87 | res_trafo | i_lv_ka | float64
88 | res_trafo | vm_hv_pu | float64
89 | res_trafo | va_hv_degree | float64
90 | res_trafo | vm_lv_pu | float64
91 | res_trafo | va_lv_degree | float64
92 | res_trafo | loading_percent | float64
93 | res_ext_grid | p_mw | float64
94 | res_ext_grid | q_mvar | float64
95 | res_load | p_mw | float64
96 | res_load | q_mvar | float64

## parameters
| version | format_version | converged | OPF_converged | name | f_hz | sn_mva
0 | 2.14.6 | 2.14.0 | TRUE | FALSE |  | 50 | 1