## bus
| name | vn_kv | type | zone | in_service
0 | bus_LV_261-876_0_4_node_0 | 0.4 | n |  | TRUE
1 | bus_LV_261-876_0_4_node_1 | 0.4 | n |  | TRUE
2 | bus_LV_261-876_0_4_node_2 | 0.4 | n |  | TRUE
3 | bus_LV_261-876_0_4_node_3 | 0.4 | n |  | TRUE
4 | bus_LV_261-876_0_4_node_7 | 0.4 | n |  | TRUE
5 | bus_LV_261-876_0_4_node_17 | 0.4 | n |  | TRUE
6 | bus_LV_261-876_0_4_node_42 | 0.4 | n |  | TRUE
7 | bus_LV_261-876_0_4_node_5 | 0.4 | n |  | TRUE
8 | bus_LV_261-876_0_4_node_11 | 0.4 | n |  | TRUE
9 | bus_LV_261-876_0_4_node_8 | 0.4 | n |  | TRUE
10 | bus_LV_261-876_0_4_node_6 | 0.4 | n |  | TRUE
11 | bus_LV_261-876_0_4_node_49 | 0.4 | n |  | TRUE
12 | bus_LV_261-876_0_4_node_54 | 0.4 | n |  | TRUE
13 | bus_LV_261-876_0_4_node_63 | 0.4 | n |  | TRUE
14 | bus_LV_261-876_0_4_node_53 | 0.4 | n |  | TRUE
15 | bus_LV_261-876_0_4_node_10 | 0.4 | n |  | TRUE
16 | bus_LV_261-876_0_4_node_50 | 0.4 | n |  | TRUE
17 | bus_LV_261-876_0_4_node_13 | 0.4 | n |  | TRUE
18 | bus_LV_261-876_0_4_node_45 | 0.4 | n |  | TRUE
19 | bus_LV_261-876_0_4_node_34 | 0.4 | n |  | TRUE
20 | bus_LV_261-876_0_4_node_47 | 0.4 | n |  | TRUE
21 | bus_LV_261-876_0_4_node_15 | 0.4 | n |  | TRUE
22 | bus_LV_261-876_0_4_node_101 | 0.4 | n |  | TRUE
23 | bus_LV_261-876_0_4_node_79 | 0.4 | n |  | TRUE
24 | bus_LV_261-876_0_4_node_104 | 0.4 | n |  | TRUE
25 | bus_LV_261-876_0_4_node_16 | 0.4 | n |  | TRUE
26 | bus_LV_261-876_0_4_node_65 | 0.4 | n |  | TRUE
27 | bus_LV_261-876_0_4_node_43 | 0.4 | n |  | TRUE
28 | bus_LV_261-876_0_4_node_21 | 0.4 | n |  | TRUE
29 | bus_LV_261-876_0_4_node_23 | 0.4 | n |  | TRUE
30 | bus_LV_261-876_0_4_node_30 | 0.4 | n |  | TRUE
31 | bus_LV_261-876_0_4_node_115 | 0.4 | n |  | TRUE
32 | bus_LV_261-876_0_4_node_41 | 0.4 | n |  | TRUE
33 | bus_LV_261-876_0_4_node_106 | 0.4 | n |  | TRUE
34 | bus_LV_261-876_0_4_node_24 | 0.4 | n |  | TRUE
35 | bus_LV_261-876_0_4_node_109 | 0.4 | n |  | TRUE
36 | bus_LV_261-876_0_4_node_108 | 0.4 | n |  | TRUE
37 | bus_LV_261-876_0_4_node_25 | 0.4 | n |  | TRUE
38 | bus_LV_261-876_0_4_node_31 | 0.4 | n |  | TRUE
39 | bus_LV_261-876_0_4_node_110 | 0.4 | n |  | TRUE
40 | bus_LV_261-876_0_4_node_28 | 0.4 | n |  | TRUE
41 | bus_LV_261-876_0_4_node_85 | 0.4 | n |  | TRUE
42 | bus_LV_261-876_0_4_node_86 | 0.4 | n |  | TRUE
43 | bus_LV_261-876_0_4_node_32 | 0.4 | n |  | TRUE
44 | bus_LV_261-876_0_4_node_84 | 0.4 | n |  | TRUE
45 | bus_LV_261-876_0_4_node_80 | 0.4 | n |  | TRUE
46 | bus_LV_261-876_0_4_node_46 | 0.4 | n |  | TRUE
47 | bus_LV_261-876_0_4_node_39 | 0.4 | n |  | TRUE
48 | bus_LV_261-876_0_4_node_78 | 0.4 | n |  | TRUE
49 | bus_LV_261-876_0_4_node_107 | 0.4 | n |  | TRUE
50 | bus_LV_261-876_0_4_node_40 | 0.4 | n |  | TRUE
51 | bus_LV_261-876_0_4_node_111 | 0.4 | n |  | TRUE
52 | bus_LV_261-876_0_4_node_112 | 0.4 | n |  | TRUE
53 | bus_LV_261-876_0_4_node_44 | 0.4 | n |  | TRUE
54 | bus_LV_261-876_0_4_node_48 | 0.4 | n |  | TRUE
55 | bus_LV_261-876_0_4_node_62 | 0.4 | n |  | TRUE
56 | bus_LV_261-876_0_4_node_51 | 0.4 | n |  | TRUE
57 | bus_LV_261-876_0_4_node_97 | 0.4 | n |  | TRUE
58 | bus_LV_261-876_0_4_node_96 | 0.4 | n |  | TRUE
59 | bus_LV_261-876_0_4_node_103 | 0.4 | n |  | TRUE
60 | bus_LV_261-876_0_4_node_64 | 0.4 | n |  | TRUE
61 | bus_LV_261-876_0_4_node_71 | 0.4 | n |  | TRUE
62 | bus_LV_261-876_0_4_node_70 | 0.4 | n |  | TRUE
63 | bus_LV_261-876_0_4_node_105 | 0.4 | n |  | TRUE
64 | bus_LV_261-876_0_4_node_87 | 0.4 | n |  | TRUE
65 | bus_LV_261-876_0_4_node_81 | 0.4 | n |  | TRUE
66 | bus_LV_261-876_0_4_node_56 | 0.4 | n |  | TRUE
67 | bus_LV_261-876_0_4_node_55 | 0.4 | n |  | TRUE
68 | bus_LV_261-876_0_4_node_114 | 0.4 | n |  | TRUE
69 | bus_LV_261-876_0_4_node_113 | 0.4 | n |  | TRUE
70 | bus_LV_261-876_0_4_node_77 | 0.4 | n |  | TRUE
71 | bus_LV_261-876_0_4_node_91 | 0.4 | n |  | TRUE
72 | bus_LV_261-876_0_4_node_52 | 0.4 | n |  | TRUE
73 | bus_LV_261-876_0_4_node_57 | 0.4 | n |  | TRUE
74 | bus_LV_261-876_0_4_node_58 | 0.4 | n |  | TRUE
75 | bus_LV_261-876_0_4_node_59 | 0.4 | n |  | TRUE
76 | bus_LV_261-876_0_4_node_60 | 0.4 | n |  | TRUE
77 | bus_LV_261-876_0_4_node_61 | 0.4 | n |  | TRUE
78 | bus_LV_261-876_0_4_node_92 | 0.4 | n |  | TRUE
79 | bus_LV_261-876_0_4_node_93 | 0.4 | n |  | TRUE
80 | bus_LV_261-876_0_4_node_66 | 0.4 | n |  | TRUE
81 | bus_LV_261-876_0_4_node_67 | 0.4 | n |  | TRUE
82 | bus_LV_261-876_0_4_node_69 | 0.4 | n |  | TRUE
83 | bus_LV_261-876_0_4_node_68 | 0.4 | n |  | TRUE
84 | bus_LV_261-876_0_4_node_72 | 0.4 | n |  | TRUE
85 | bus_LV_261-876_0_4_node_73 | 0.4 | n |  | TRUE
86 | bus_LV_261-876_0_4_node_74 | 0.4 | n |  | TRUE
87 | bus_LV_261-876_0_4_node_75 | 0.4 | n |  | TRUE
88 | bus_LV_261-876_0_4_node_76 | 0.4 | n |  | TRUE
89 | bus_LV_261-876_0_4_node_95 | 0.4 | n |  | TRUE
90 | bus_LV_261-876_0_4_node_89 | 0.4 | n |  | TRUE
91 | bus_LV_261-876_0_4_node_98 | 0.4 | n |  | TRUE
92 | bus_LV_261-876_0_4_node_90 | 0.4 | n |  | TRUE
93 | bus_LV_261-876_0_4_node_82 | 0.4 | n |  | TRUE
94 | bus_LV_261-876_0_4_node_88 | 0.4 | n |  | TRUE
95 | bus_LV_261-876_0_4_node_94 | 0.4 | n |  | TRUE
96 | bus_LV_261-876_0_4_node_99 | 0.4 | n |  | TRUE
97 | bus_LV_261-876_0_4_node_100 | 0.4 | n |  | TRUE
98 | bus_LV_261-876_0_4_node_102 | 0.4 | n |  | TRUE
99 | bus_MV_539_0_node_95 | 20 | n |  | TRUE

## load
| name | bus | p_mw | q_mvar | const_z_percent | const_i_percent | sn_mva | scaling | in_service | type
0 | LV_261-876_0_4_load_0 | 0 | 0.011464 | 0.0028732 | 0 | 0 |  | 1 | TRUE | wye
1 | LV_261-876_0_4_load_1 | 1 | 0.0081366 | 0.0020392 | 0 | 0 |  | 1 | TRUE | wye
2 | LV_261-876_0_4_load_3 | 3 | 0.008454 | 0.0021188 | 0 | 0 |  | 1 | TRUE | wye
3 | LV_261-876_0_4_load_42 | 6 | 0.0083883 | 0.0021023 | 0 | 0 |  | 1 | TRUE | wye
4 | LV_261-876_0_4_load_49 | 11 | 0.010574 | 0.00265 | 0 | 0 |  | 1 | TRUE | wye
5 | LV_261-876_0_4_load_54 | 12 | 0.016773 | 0.0042037 | 0 | 0 |  | 1 | TRUE | wye
6 | LV_261-876_0_4_load_63 | 13 | 0.0067089 | 0.0016814 | 0 | 0 |  | 1 | TRUE | wye
7 | LV_261-876_0_4_load_53 | 14 | 0.0090895 | 0.002278 | 0 | 0 |  | 1 | TRUE | wye
8 | LV_261-876_0_4_load_50 | 16 | 0.010158 | 0.0025459 | 0 | 0 |  | 1 | TRUE | wye
9 | LV_261-876_0_4_load_45 | 18 | 0.0085672 | 0.0021472 | 0 | 0 |  | 1 | TRUE | wye
10 | LV_261-876_0_4_load_47 | 20 | 0.0077392 | 0.0019396 | 0 | 0 |  | 1 | TRUE | wye
11 | LV_261-876_0_4_load_101 | 22 | 0.0036698 | 0.00091973 | 0 | 0 |  | 1 | TRUE | wye
12 | LV_261-876_0_4_load_79 | 23 | 0.003691 | 0.00092506 | 0 | 0 |  | 1 | TRUE | wye
13 | LV_261-876_0_4_load_104 | 24 | 0.0036894 | 0.00092464 | 0 | 0 |  | 1 | TRUE | wye
14 | LV_261-876_0_4_load_65 | 26 | 0.0081591 | 0.0020449 | 0 | 0 |  | 1 | TRUE | wye
15 | LV_261-876_0_4_load_43 | 27 | 0.0042133 | 0.001056 | 0 | 0 |  | 1 | TRUE | wye
16 | LV_261-876_0_4_load_115 | 31 | 0.0032102 | 0.00080455 | 0 | 0 |  | 1 | TRUE | wye
17 | LV_261-876_0_4_load_106 | 33 | 0.0022456 | 0.0005628 | 0 | 0 |  | 1 | TRUE | wye
18 | LV_261-876_0_4_load_108 | 36 | 0.0070659 | 0.0017709 | 0 | 0 |  | 1 | TRUE | wye
19 | LV_261-876_0_4_load_110 | 39 | 0.014981 | 0.0037546 | 0 | 0 |  | 1 | TRUE | wye
20 | LV_261-876_0_4_load_85 | 41 | 0.0033377 | 0.0008365 | 0 | 0 |  | 1 | TRUE | wye
21 | LV_261-876_0_4_load_86 | 42 | 0.0080889 | 0.0020273 | 0 | 0 |  | 1 | TRUE | wye
22 | LV_261-876_0_4_load_84 | 44 | 0.003473 | 0.00087041 | 0 | 0 |  | 1 | TRUE | wye
23 | LV_261-876_0_4_load_80 | 45 | 0.00087508 | 0.00021932 | 0 | 0 |  | 1 | TRUE | wye
24 | LV_261-876_0_4_load_46 | 46 | 0.021959 | 0.0055035 | 0 | 0 |  | 1 | TRUE | wye
25 | LV_261-876_0_4_load_107 | 49 | 0.00071045 | 0.00017806 | 0 | 0 |  | 1 | TRUE | wye
26 | LV_261-876_0_4_load_111 | 51 | 0.005855 | 0.0014674 | 0 | 0 |  | 1 | TRUE | wye
27 | LV_261-876_0_4_load_112 | 52 | 0.006987 | 0.0017511 | 0 | 0 |  | 1 | TRUE | wye
28 | LV_261-876_0_4_load_44 | 53 | 0.0083138 | 0.0020836 | 0 | 0 |  | 1 | TRUE | wye
29 | LV_261-876_0_4_load_48 | 54 | 0.0095291 | 0.0023882 | 0 | 0 |  | 1 | TRUE | wye
30 | LV_261-876_0_4_load_62 | 55 | 0.006491 | 0.0016268 | 0 | 0 |  | 1 | TRUE | wye
31 | LV_261-876_0_4_load_51 | 56 | 0.00999 | 0.0025037 | 0 | 0 |  | 1 | TRUE | wye
32 | LV_261-876_0_4_load_97 | 57 | 0.0036689 | 0.00091951 | 0 | 0 |  | 1 | TRUE | wye
33 | LV_261-876_0_4_load_96 | 58 | 0.0021729 | 0.00054458 | 0 | 0 |  | 1 | TRUE | wye
34 | LV_261-876_0_4_load_103 | 59 | 0.0035251 | 0.00088347 | 0 | 0 |  | 1 | TRUE | wye
35 | LV_261-876_0_4_load_64 | 60 | 0.0019932 | 0.00049955 | 0 | 0 |  | 1 | TRUE | wye
36 | LV_261-876_0_4_load_71 | 61 | 0.0053838 | 0.0013493 | 0 | 0 |  | 1 | TRUE | wye
37 | LV_261-876_0_4_load_70 | 62 | 0.0037643 | 0.00094343 | 0 | 0 |  | 1 | TRUE | wye
38 | LV_261-876_0_4_load_105 | 63 | 0.0021681 | 0.00054337 | 0 | 0 |  | 1 | TRUE | wye
39 | LV_261-876_0_4_load_87 | 64 | 0.015503 | 0.0038853 | 0 | 0 |  | 1 | TRUE | wye
40 | LV_261-876_0_4_load_56 | 66 | 0.0082575 | 0.0020695 | 0 | 0 |  | 1 | TRUE | wye
41 | LV_261-876_0_4_load_55 | 67 | 0.0078023 | 0.0019554 | 0 | 0 |  | 1 | TRUE | wye
42 | LV_261-876_0_4_load_114 | 68 | 0.0058319 | 0.0014616 | 0 | 0 |  | 1 | TRUE | wye
43 | LV_261-876_0_4_load_113 | 69 | 0.0058019 | 0.0014541 | 0 | 0 |  | 1 | TRUE | wye
44 | LV_261-876_0_4_load_77 | 70 | 0.0021176 | 0.00053071 | 0 | 0 |  | 1 | TRUE | wye
45 | LV_261-876_0_4_load_91 | 71 | 0.0028887 | 0.00072398 | 0 | 0 |  | 1 | TRUE | wye
46 | LV_261-876_0_4_load_52 | 72 | 0.0098829 | 0.0024769 | 0 | 0 |  | 1 | TRUE | wye
47 | LV_261-876_0_4_load_57 | 73 | 0.0022163 | 0.00055545 | 0 | 0 |  | 1 | TRUE | wye
48 | LV_261-876_0_4_load_58 | 74 | 0.0020799 | 0.00052127 | 0 | 0 |  | 1 | TRUE | wye
49 | LV_261-876_0_4_load_59 | 75 | 0.0020834 | 0.00052214 | 0 | 0 |  | 1 | TRUE | wye
50 | LV_261-876_0_4_load_60 | 76 | 0.0022025 | 0.00055201 | 0 | 0 |  | 1 | TRUE | wye
51 | LV_261-876_0_4_load_61 | 77 | 0.0021271 | 0.00053309 | 0 | 0 |  | 1 | TRUE | wye
52 | LV_261-876_0_4_load_92 | 78 | 0.0022025 | 0.00055201 | 0 | 0 |  | 1 | TRUE | wye
53 | LV_261-876_0_4_load_93 | 79 | 0.0022457 | 0.00056282 | 0 | 0 |  | 1 | TRUE | wye
54 | LV_261-876_0_4_load_66 | 80 | 0.0029009 | 0.00072702 | 0 | 0 |  | 1 | TRUE | wye
55 | LV_261-876_0_4_load_67 | 81 | 0.0030438 | 0.00076286 | 0 | 0 |  | 1 | TRUE | wye
56 | LV_261-876_0_4_load_69 | 82 | 0.0045559 | 0.0011418 | 0 | 0 |  | 1 | TRUE | wye
57 | LV_261-876_0_4_load_68 | 83 | 0.0017498 | 0.00043854 | 0 | 0 |  | 1 | TRUE | wye
58 | LV_261-876_0_4_load_72 | 84 | 0.0030356 | 0.00076078 | 0 | 0 |  | 1 | TRUE | wye
59 | LV_261-876_0_4_load_73 | 85 | 0.0036719 | 0.00092027 | 0 | 0 |  | 1 | TRUE | wye
60 | LV_261-876_0_4_load_74 | 86 | 0.0036899 | 0.00092478 | 0 | 0 |  | 1 | TRUE | wye
61 | LV_261-876_0_4_load_75 | 87 | 0.0028099 | 0.00070423 | 0 | 0 |  | 1 | TRUE | wye
62 | LV_261-876_0_4_load_76 | 88 | 0.0028665 | 0.00071842 | 0 | 0 |  | 1 | TRUE | wye
63 | LV_261-876_0_4_load_95 | 89 | 0.0034563 | 0.00086623 | 0 | 0 |  | 1 | TRUE | wye
64 | LV_261-876_0_4_load_89 | 90 | 0.0028224 | 0.00070736 | 0 | 0 |  | 1 | TRUE | wye
65 | LV_261-876_0_4_load_98 | 91 | 0.0036894 | 0.00092465 | 0 | 0 |  | 1 | TRUE | wye
66 | LV_261-876_0_4_load_90 | 92 | 0.0007059 | 0.00017692 | 0 | 0 |  | 1 | TRUE | wye
67 | LV_261-876_0_4_load_88 | 94 | 0.0043328 | 0.0010859 | 0 | 0 |  | 1 | TRUE | wye
68 | LV_261-876_0_4_load_94 | 95 | 0.0036915 | 0.00092518 | 0 | 0 |  | 1 | TRUE | wye
69 | LV_261-876_0_4_load_99 | 96 | 0.003393 | 0.00085037 | 0 | 0 |  | 1 | TRUE | wye
70 | LV_261-876_0_4_load_100 | 97 | 0.0036702 | 0.00091985 | 0 | 0 |  | 1 | TRUE | wye
71 | LV_261-876_0_4_load_102 | 98 | 0.0036421 | 0.0009128 | 0 | 0 |  | 1 | TRUE | wye

## ext_grid
| name | bus | vm_pu | va_degree | slack_weight | in_service
0 |  | 98 | 1 | 0 | 1 | TRUE

## line
| name | std_type | from_bus | to_bus | length_km | r_ohm_per_km | x_ohm_per_km | c_nf_per_km | g_us_per_km | max_i_ka | df | parallel | type | in_service
0 | LV_261-876_0_4_line_0 |  | 0 | 1 | 0.011979 | 0.125 | 0.08 | 261 | 0 | 0.364 | 1 | 1 | cs | TRUE
1 | LV_261-876_0_4_line_1 |  | 0 | 2 | 0.011437 | 0.125 | 0.08 | 261 | 0 | 0.364 | 1 | 1 | cs | TRUE
2 | LV_261-876_0_4_line_2 |  | 1 | 3 | 0.011043 | 0.125 | 0.08 | 261 | 0 | 0.364 | 1 | 1 | cs | TRUE
3 | LV_261-876_0_4_line_3 |  | 2 | 4 | 0.010817 | 0.125 | 0.08 | 261 | 0 | 0.364 | 1 | 1 | cs | TRUE
4 | LV_261-876_0_4_line_4 |  | 2 | 5 | 0.019193 | 0.125 | 0.08 | 261 | 0 | 0.364 | 1 | 2 | cs | TRUE
5 | LV_261-876_0_4_line_5 |  | 3 | 6 | 0.011225 | 0.125 | 0.08 | 261 | 0 | 0.364 | 1 | 1 | cs | TRUE
6 | LV_261-876_0_4_line_6 |  | 4 | 12 | 0.013424 | 0.125 | 0.08 | 261 | 0 | 0.364 | 1 | 1 | cs | TRUE
7 | LV_261-876_0_4_line_7 |  | 4 | 13 | 0.029764 | 0.125 | 0.08 | 261 | 0 | 0.364 | 1 | 1 | cs | TRUE
8 | LV_261-876_0_4_line_8 |  | 5 | 27 | 0.012749 | 0.125 | 0.08 | 261 | 0 | 0.364 | 1 | 1 | cs | TRUE
9 | LV_261-876_0_4_line_9 |  | 5 | 25 | 0.0060843 | 0.125 | 0.08 | 261 | 0 | 0.364 | 1 | 2 | cs | TRUE
10 | LV_261-876_0_4_line_10 |  | 6 | 7 | 0.016558 | 0.125 | 0.08 | 261 | 0 | 0.364 | 1 | 1 | cs | TRUE
11 | LV_261-876_0_4_line_11 |  | 7 | 8 | 0.003565 | 0.125 | 0.08 | 261 | 0 | 0.364 | 1 | 1 | cs | TRUE
12 | LV_261-876_0_4_line_12 |  | 7 | 9 | 0.010091 | 0.125 | 0.08 | 261 | 0 | 0.364 | 1 | 1 | cs | TRUE
13 | LV_261-876_0_4_line_13 |  | 8 | 17 | 0.0091068 | 0.125 | 0.08 | 261 | 0 | 0.364 | 1 | 1 | cs | TRUE
14 | LV_261-876_0_4_line_14 |  | 8 | 18 | 0.0058208 | 0.125 | 0.08 | 261 | 0 | 0.364 | 1 | 1 | cs | TRUE
15 | LV_261-876_0_4_line_15 |  | 9 | 14 | 0.015366 | 0.125 | 0.08 | 261 | 0 | 0.364 | 1 | 1 | cs | TRUE
16 | LV_261-876_0_4_line_16 |  | 9 | 10 | 0.00289 | 0.125 | 0.08 | 261 | 0 | 0.364 | 1 | 1 | cs | TRUE
17 | LV_261-876_0_4_line_17 |  | 10 | 11 | 0.0098536 | 0.125 | 0.08 | 261 | 0 | 0.364 | 1 | 1 | cs | TRUE
18 | LV_261-876_0_4_line_18 |  | 11 | 54 | 0.013074 | 0.125 | 0.08 | 261 | 0 | 0.364 | 1 | 1 | cs | TRUE
19 | LV_261-876_0_4_line_19 |  | 12 | 15 | 0.013451 | 0.125 | 0.08 | 261 | 0 | 0.364 | 1 | 1 | cs | TRUE
20 | LV_261-876_0_4_line_20 |  | 13 | 55 | 0.013294 | 0.125 | 0.08 | 261 | 0 | 0.364 | 1 | 1 | cs | TRUE
21 | LV_261-876_0_4_line_21 |  | 15 | 16 | 0.011232 | 0.125 | 0.08 | 261 | 0 | 0.364 | 1 | 1 | cs | TRUE
22 | LV_261-876_0_4_line_22 |  | 16 | 56 | 0.013432 | 0.125 | 0.08 | 261 | 0 | 0.364 | 1 | 1 | cs | TRUE
23 | LV_261-876_0_4_line_23 |  | 17 | 19 | 0.004302 | 0.125 | 0.08 | 261 | 0 | 0.364 | 1 | 1 | cs | TRUE
24 | LV_261-876_0_4_line_24 |  | 17 | 20 | 0.021325 | 0.125 | 0.08 | 261 | 0 | 0.364 | 1 | 1 | cs | TRUE
25 | LV_261-876_0_4_line_25 |  | 18 | 53 | 0.012956 | 0.125 | 0.08 | 261 | 0 | 0.364 | 1 | 1 | cs | TRUE
26 | LV_261-876_0_4_line_26 |  | 19 | 46 | 0.0095566 | 0.125 | 0.08 | 261 | 0 | 0.364 | 1 | 1 | cs | TRUE
27 | LV_261-876_0_4_line_27 |  | 21 | 22 | 0.012501 | 0.125 | 0.08 | 261 | 0 | 0.364 | 1 | 1 | cs | TRUE
28 | LV_261-876_0_4_line_28 |  | 21 | 23 | 0.010551 | 0.125 | 0.08 | 261 | 0 | 0.364 | 1 | 2 | cs | TRUE
29 | LV_261-876_0_4_line_29 |  | 21 | 24 | 0.018701 | 0.125 | 0.08 | 261 | 0 | 0.364 | 1 | 2 | cs | TRUE
30 | LV_261-876_0_4_line_30 |  | 23 | 25 | 0.02912 | 0.125 | 0.08 | 261 | 0 | 0.364 | 1 | 2 | cs | TRUE
31 | LV_261-876_0_4_line_31 |  | 24 | 59 | 0.00023645 | 0.125 | 0.08 | 261 | 0 | 0.364 | 1 | 2 | cs | TRUE
32 | LV_261-876_0_4_line_32 |  | 25 | 26 | 0.012108 | 0.125 | 0.08 | 261 | 0 | 0.364 | 1 | 1 | cs | TRUE
33 | LV_261-876_0_4_line_33 |  | 26 | 60 | 0.014005 | 0.125 | 0.08 | 261 | 0 | 0.364 | 1 | 1 | cs | TRUE
34 | LV_261-876_0_4_line_34 |  | 28 | 29 | 0.05878 | 0.125 | 0.08 | 261 | 0 | 0.364 | 1 | 1 | cs | TRUE
35 | LV_261-876_0_4_line_35 |  | 28 | 30 | 0.236 | 0.125 | 0.08 | 261 | 0 | 0.364 | 1 | 1 | cs | TRUE
36 | LV_261-876_0_4_line_36 |  | 28 | 31 | 0.04696 | 0.125 | 0.08 | 261 | 0 | 0.364 | 1 | 1 | cs | TRUE
37 | LV_261-876_0_4_line_37 |  | 29 | 32 | 0.013719 | 0.125 | 0.08 | 261 | 0 | 0.364 | 1 | 1 | cs | TRUE
38 | LV_261-876_0_4_line_38 |  | 29 | 33 | 0.018891 | 0.125 | 0.08 | 261 | 0 | 0.364 | 1 | 1 | cs | TRUE
39 | LV_261-876_0_4_line_39 |  | 30 | 42 | 0.015689 | 0.125 | 0.08 | 261 | 0 | 0.364 | 1 | 1 | cs | TRUE
40 | LV_261-876_0_4_line_40 |  | 32 | 52 | 0.015947 | 0.125 | 0.08 | 261 | 0 | 0.364 | 1 | 1 | cs | TRUE
41 | LV_261-876_0_4_line_41 |  | 32 | 50 | 0.014895 | 0.125 | 0.08 | 261 | 0 | 0.364 | 1 | 1 | cs | TRUE
42 | LV_261-876_0_4_line_42 |  | 33 | 63 | 0.016568 | 0.125 | 0.08 | 261 | 0 | 0.364 | 1 | 1 | cs | TRUE
43 | LV_261-876_0_4_line_43 |  | 34 | 35 | 0.061047 | 0.125 | 0.08 | 261 | 0 | 0.364 | 1 | 1 | cs | TRUE
44 | LV_261-876_0_4_line_44 |  | 34 | 36 | 0.011375 | 0.125 | 0.08 | 261 | 0 | 0.364 | 1 | 1 | cs | TRUE
45 | LV_261-876_0_4_line_45 |  | 35 | 39 | 0.0038003 | 0.125 | 0.08 | 261 | 0 | 0.364 | 1 | 1 | cs | TRUE
46 | LV_261-876_0_4_line_46 |  | 35 | 50 | 0.029063 | 0.125 | 0.08 | 261 | 0 | 0.364 | 1 | 1 | cs | TRUE
47 | LV_261-876_0_4_line_47 |  | 37 | 38 | 0.035592 | 0.125 | 0.08 | 261 | 0 | 0.364 | 1 | 1 | cs | TRUE
48 | LV_261-876_0_4_line_48 |  | 37 | 39 | 0.032588 | 0.125 | 0.08 | 261 | 0 | 0.364 | 1 | 1 | cs | TRUE
49 | LV_261-876_0_4_line_49 |  | 38 | 43 | 0.025934 | 0.125 | 0.08 | 261 | 0 | 0.364 | 1 | 1 | cs | TRUE
50 | LV_261-876_0_4_line_50 |  | 38 | 44 | 0.048903 | 0.125 | 0.08 | 261 | 0 | 0.364 | 1 | 1 | cs | TRUE
51 | LV_261-876_0_4_line_51 |  | 38 | 40 | 0.027592 | 0.125 | 0.08 | 261 | 0 | 0.364 | 1 | 1 | cs | TRUE
52 | LV_261-876_0_4_line_52 |  | 40 | 41 | 0.00075522 | 0.125 | 0.08 | 261 | 0 | 0.364 | 1 | 1 | cs | TRUE
53 | LV_261-876_0_4_line_53 |  | 42 | 64 | 0.037193 | 0.125 | 0.08 | 261 | 0 | 0.364 | 1 | 1 | cs | TRUE
54 | LV_261-876_0_4_line_54 |  | 43 | 45 | 0.013179 | 0.125 | 0.08 | 261 | 0 | 0.364 | 1 | 1 | cs | TRUE
55 | LV_261-876_0_4_line_55 |  | 45 | 65 | 0.031828 | 0.125 | 0.08 | 261 | 0 | 0.364 | 1 | 1 | cs | TRUE
56 | LV_261-876_0_4_line_56 |  | 47 | 48 | 0.036742 | 0.125 | 0.08 | 261 | 0 | 0.364 | 1 | 1 | cs | TRUE
57 | LV_261-876_0_4_line_57 |  | 47 | 49 | 0.0099431 | 0.125 | 0.08 | 261 | 0 | 0.364 | 1 | 1 | cs | TRUE
58 | LV_261-876_0_4_line_58 |  | 48 | 63 | 0.016945 | 0.125 | 0.08 | 261 | 0 | 0.364 | 1 | 1 | cs | TRUE
59 | LV_261-876_0_4_line_59 |  | 48 | 70 | 0.010519 | 0.125 | 0.08 | 261 | 0 | 0.364 | 1 | 1 | cs | TRUE
60 | LV_261-876_0_4_line_60 |  | 49 | 71 | 0.0021842 | 0.125 | 0.08 | 261 | 0 | 0.364 | 1 | 1 | cs | TRUE
61 | LV_261-876_0_4_line_61 |  | 50 | 51 | 0.036304 | 0.125 | 0.08 | 261 | 0 | 0.364 | 1 | 1 | cs | TRUE
62 | LV_261-876_0_4_line_62 |  | 52 | 69 | 0.019065 | 0.125 | 0.08 | 261 | 0 | 0.364 | 1 | 1 | cs | TRUE
63 | LV_261-876_0_4_line_63 |  | 56 | 72 | 0.012036 | 0.125 | 0.08 | 261 | 0 | 0.364 | 1 | 1 | cs | TRUE
64 | LV_261-876_0_4_line_64 |  | 57 | 58 | 0.011264 | 0.125 | 0.08 | 261 | 0 | 0.364 | 1 | 1 | cs | TRUE
65 | LV_261-876_0_4_line_65 |  | 58 | 95 | 0.005306 | 0.125 | 0.08 | 261 | 0 | 0.364 | 1 | 1 | cs | TRUE
66 | LV_261-876_0_4_line_66 |  | 59 | 98 | 0.0097698 | 0.125 | 0.08 | 261 | 0 | 0.364 | 1 | 2 | cs | TRUE
67 | LV_261-876_0_4_line_67 |  | 60 | 80 | 0.00056745 | 0.125 | 0.08 | 261 | 0 | 0.364 | 1 | 1 | cs | TRUE
68 | LV_261-876_0_4_line_68 |  | 61 | 62 | 0.018165 | 0.125 | 0.08 | 261 | 0 | 0.364 | 1 | 1 | cs | TRUE
69 | LV_261-876_0_4_line_69 |  | 62 | 83 | 0.0085275 | 0.125 | 0.08 | 261 | 0 | 0.364 | 1 | 1 | cs | TRUE
70 | LV_261-876_0_4_line_70 |  | 65 | 93 | 0.030047 | 0.125 | 0.08 | 261 | 0 | 0.364 | 1 | 1 | cs | TRUE
71 | LV_261-876_0_4_line_71 |  | 66 | 67 | 0.012762 | 0.125 | 0.08 | 261 | 0 | 0.364 | 1 | 1 | cs | TRUE
72 | LV_261-876_0_4_line_72 |  | 67 | 72 | 0.017445 | 0.125 | 0.08 | 261 | 0 | 0.364 | 1 | 1 | cs | TRUE
73 | LV_261-876_0_4_line_73 |  | 68 | 69 | 0.019036 | 0.125 | 0.08 | 261 | 0 | 0.364 | 1 | 1 | cs | TRUE
74 | LV_261-876_0_4_line_74 |  | 70 | 76 | 0.0068636 | 0.125 | 0.08 | 261 | 0 | 0.364 | 1 | 1 | cs | TRUE
75 | LV_261-876_0_4_line_75 |  | 71 | 92 | 0.0075123 | 0.125 | 0.08 | 261 | 0 | 0.364 | 1 | 1 | cs | TRUE
76 | LV_261-876_0_4_line_76 |  | 73 | 74 | 0.006902 | 0.125 | 0.08 | 261 | 0 | 0.364 | 1 | 1 | cs | TRUE
77 | LV_261-876_0_4_line_77 |  | 73 | 75 | 0.0027053 | 0.125 | 0.08 | 261 | 0 | 0.364 | 1 | 1 | cs | TRUE
78 | LV_261-876_0_4_line_78 |  | 74 | 76 | 0.0027913 | 0.125 | 0.08 | 261 | 0 | 0.364 | 1 | 1 | cs | TRUE
79 | LV_261-876_0_4_line_79 |  | 75 | 77 | 0.0094375 | 0.125 | 0.08 | 261 | 0 | 0.364 | 1 | 1 | cs | TRUE
80 | LV_261-876_0_4_line_80 |  | 77 | 78 | 0.0042121 | 0.125 | 0.08 | 261 | 0 | 0.364 | 1 | 1 | cs | TRUE
81 | LV_261-876_0_4_line_81 |  | 78 | 79 | 0.0053349 | 0.125 | 0.08 | 261 | 0 | 0.364 | 1 | 1 | cs | TRUE
82 | LV_261-876_0_4_line_82 |  | 79 | 95 | 0.0043583 | 0.125 | 0.08 | 261 | 0 | 0.364 | 1 | 1 | cs | TRUE
83 | LV_261-876_0_4_line_83 |  | 80 | 81 | 0.009136 | 0.125 | 0.08 | 261 | 0 | 0.364 | 1 | 1 | cs | TRUE
84 | LV_261-876_0_4_line_84 |  | 81 | 82 | 0.014417 | 0.125 | 0.08 | 261 | 0 | 0.364 | 1 | 1 | cs | TRUE
85 | LV_261-876_0_4_line_85 |  | 82 | 83 | 0.0092289 | 0.125 | 0.08 | 261 | 0 | 0.364 | 1 | 1 | cs | TRUE
86 | LV_261-876_0_4_line_86 |  | 84 | 85 | 0.0050741 | 0.125 | 0.08 | 261 | 0 | 0.364 | 1 | 1 | cs | TRUE
87 | LV_261-876_0_4_line_87 |  | 84 | 86 | 0.004622 | 0.125 | 0.08 | 261 | 0 | 0.364 | 1 | 1 | cs | TRUE
88 | LV_261-876_0_4_line_88 |  | 85 | 87 | 0.0042421 | 0.125 | 0.08 | 261 | 0 | 0.364 | 1 | 1 | cs | TRUE
89 | LV_261-876_0_4_line_89 |  | 86 | 88 | 0.0047917 | 0.125 | 0.08 | 261 | 0 | 0.364 | 1 | 1 | cs | TRUE
90 | LV_261-876_0_4_line_90 |  | 87 | 89 | 0.0092893 | 0.125 | 0.08 | 261 | 0 | 0.364 | 1 | 2 | cs | TRUE
91 | LV_261-876_0_4_line_91 |  | 88 | 90 | 0.009344 | 0.125 | 0.08 | 261 | 0 | 0.364 | 1 | 1 | cs | TRUE
92 | LV_261-876_0_4_line_92 |  | 89 | 91 | 0.0028078 | 0.125 | 0.08 | 261 | 0 | 0.364 | 1 | 2 | cs | TRUE
93 | LV_261-876_0_4_line_93 |  | 90 | 92 | 0.0020581 | 0.125 | 0.08 | 261 | 0 | 0.364 | 1 | 1 | cs | TRUE
94 | LV_261-876_0_4_line_94 |  | 91 | 96 | 0.0066243 | 0.125 | 0.08 | 261 | 0 | 0.364 | 1 | 2 | cs | TRUE
95 | LV_261-876_0_4_line_95 |  | 93 | 94 | 0.011646 | 0.125 | 0.08 | 261 | 0 | 0.364 | 1 | 1 | cs | TRUE
96 | LV_261-876_0_4_line_96 |  | 96 | 97 | 0.0030703 | 0.125 | 0.08 | 261 | 0 | 0.364 | 1 | 2 | cs | TRUE
97 | LV_261-876_0_4_line_97 |  | 97 | 98 | 0.0063055 | 0.125 | 0.08 | 261 | 0 | 0.364 | 1 | 2 | cs | TRUE

## trafo
| name | std_type | hv_bus | lv_bus | sn_mva | vn_hv_kv | vn_lv_kv | vk_percent | vkr_percent | pfe_kw | i0_percent | shift_degree | tap_side | tap_neutral | tap_min | tap_max | tap_step_percent | tap_step_degree | tap_pos | tap_phase_shifter | parallel | df | in_service
0 | LV_261-876_0_4_trafo_102 | 0.63 MVA 20/0.4 kV | 99 | 98 | 0.63 | 20 | 0.4 | 6 | 1.206 | 1.65 | 0.2619 | 150 | hv | 0 | -2 | 2 | 2.5 | 0 | 0 | FALSE | 1 | 1 | TRUE

## line_geodata
| x0 | y0 | x1 | y1 | x2 | y2 | x3 | y3 | x4 | y4 | x5 | y5 | x6 | y6 | x7 | y7 | x8 | y8 | x9 | y9 | x10 | y10 | x11 | y11 | x12 | y12 | x13 | y13 | x14 | y14 | x15 | y15 | x16 | y16
0 | 2684416.1759 | 1245423.9901 | 2684425.1444 | 1245431.9308
1 | 2684407.6128 | 1245416.4084 | 2684416.1759 | 1245423.9901
2 | 2684433.4123 | 1245439.2512 | 2684425.1444 | 1245431.9308
3 | 2684400.552 | 1245424.6029 | 2684404.1939 | 1245420.3738 | 2684407.6128 | 1245416.4084
4 | 2684397.2018 | 1245411.0008 | 2684395.5423 | 1245412.9231 | 2684400.0583 | 1245416.8235 | 2684404.1939 | 1245420.3738 | 2684407.6128 | 1245416.4084
5 | 2684433.4123 | 1245439.2512 | 2684441.8166 | 1245446.6924
6 | 2684400.552 | 1245424.6029 | 2684410.8775 | 1245433.1817
7 | 2684400.552 | 1245424.6029 | 2684381.1492 | 1245447.1731
8 | 2684397.2018 | 1245411.0008 | 2684387.5059 | 1245402.7229
9 | 2684393.2222 | 1245415.6031 | 2684395.5423 | 1245412.9231 | 2684397.2018 | 1245411.0008
10 | 2684454.2135 | 1245457.6686 | 2684441.8166 | 1245446.6924
11 | 2684457.5915 | 1245457.1163 | 2684456.0238 | 1245457.8945 | 2684454.2135 | 1245457.6686
12 | 2684447.6663 | 1245465.3477 | 2684451.2625 | 1245461.1402 | 2684454.2135 | 1245457.6686
13 | 2684457.5915 | 1245457.1163 | 2684461.0394 | 1245460.1342 | 2684464.4502 | 1245463.1072
14 | 2684457.5915 | 1245457.1163 | 2684461.283 | 1245452.6158
15 | 2684447.6663 | 1245465.3477 | 2684435.9453 | 1245455.4113
16 | 2684447.6663 | 1245465.3477 | 2684448.6255 | 1245466.4399 | 2684448.8092 | 1245467.8658
17 | 2684448.8092 | 1245467.8658 | 2684442.6553 | 1245475.5615
18 | 2684442.6553 | 1245475.5615 | 2684434.4902 | 1245485.7721
19 | 2684420.3628 | 1245442.2199 | 2684417.8472 | 1245440.0603 | 2684417.8177 | 1245438.948 | 2684410.8775 | 1245433.1817
20 | 2684372.4829 | 1245457.2542 | 2684381.1492 | 1245447.1731
21 | 2684420.3628 | 1245442.2199 | 2684413.0376 | 1245450.735
22 | 2684413.0376 | 1245450.735 | 2684404.278 | 1245460.9177
23 | 2684465.1697 | 1245467.2316 | 2684464.3213 | 1245465.2625 | 2684464.4502 | 1245463.1072
24 | 2684464.4502 | 1245463.1072 | 2684477.9136 | 1245446.5701
25 | 2684469.4994 | 1245442.5989 | 2684461.283 | 1245452.6158
26 | 2684465.1697 | 1245467.2316 | 2684472.6321 | 1245473.2017
27 | 2684367.3001 | 1245445.6342 | 2684359.1302 | 1245455.0966
28 | 2684367.3001 | 1245445.6342 | 2684374.1943 | 1245437.6472
29 | 2684367.3001 | 1245445.6342 | 2684353.4386 | 1245433.0805
30 | 2684393.2222 | 1245415.6031 | 2684374.1943 | 1245437.6472
31 | 2684353.2634 | 1245432.9218 | 2684353.4386 | 1245433.0805
32 | 2684393.2222 | 1245415.6031 | 2684384.0125 | 1245407.7432
33 | 2684373.3598 | 1245398.6518 | 2684384.0125 | 1245407.7432
34 | 2684190.6795 | 1245378.2646 | 2684190.965 | 1245392.746 | 2684197.2245 | 1245396.7933 | 2684203.8057 | 1245401.6014 | 2684204.6832 | 1245410.576 | 2684211.9144 | 1245417.4948 | 2684218.9917 | 1245424.0778
35 | 2684066.0308 | 1245273.8873 | 2684058.7698 | 1245286.0933 | 2684066.0978 | 1245289.9444 | 2684071.1749 | 1245292.6628 | 2684077.0133 | 1245293.3794 | 2684108.8959 | 1245294.8101 | 2684135.6948 | 1245295.5907 | 2684138.0816 | 1245295.6579 | 2684168.8872 | 1245296.8402 | 2684173.9395 | 1245297.0454 | 2684176.7866 | 1245297.1636 | 2684178.5462 | 1245297.2331 | 2684191.3716 | 1245297.6043 | 2684196.2648 | 1245296.2394 | 2684194.9652 | 1245301.0244 | 2684193.7386 | 1245308.6459 | 2684190.6795 | 1245378.2646
36 | 2684190.6795 | 1245378.2646 | 2684195.5185 | 1245373.263 | 2684220.3934 | 1245352.0116 | 2684227.6541 | 1245351.4292
37 | 2684220.7395 | 1245437.2123 | 2684219.8389 | 1245435.7206 | 2684219.1146 | 1245434.0425 | 2684218.3999 | 1245431.1635 | 2684218.1347 | 1245429.0916 | 2684218.3961 | 1245426.6491 | 2684218.9917 | 1245424.0778
38 | 2684218.9917 | 1245424.0778 | 2684224.9008 | 1245417.1567 | 2684232.4303 | 1245410.8982
39 | 2684066.0308 | 1245273.8873 | 2684051.5803 | 1245267.7769
40 | 2684220.7395 | 1245437.2123 | 2684228.6252 | 1245445.3969 | 2684231.8636 | 1245448.6382
41 | 2684211.1328 | 1245448.5843 | 2684213.6354 | 1245445.284 | 2684217.729 | 1245440.6276 | 2684220.7395 | 1245437.2123
42 | 2684245.202 | 1245400.345 | 2684241.8149 | 1245403.0976 | 2684232.4303 | 1245410.8982
43 | 2684189.5729 | 1245464.7012 | 2684185.3005 | 1245470.2446 | 2684174.4872 | 1245484.1125 | 2684160.5917 | 1245507.5214 | 2684159.9483 | 1245510.7924 | 2684160.7027 | 1245513.5385 | 2684162.6633 | 1245515.9458
44 | 2684162.6633 | 1245515.9458 | 2684164.5333 | 1245517.8182 | 2684169.2391 | 1245520.0643 | 2684172.325 | 1245521.7458
45 | 2684189.5729 | 1245464.7012 | 2684192.7315 | 1245466.8142
46 | 2684211.1328 | 1245448.5843 | 2684207.7567 | 1245447.947 | 2684204.4535 | 1245448.5561 | 2684200.4887 | 1245450.5346 | 2684189.5729 | 1245464.7012
47 | 2684169.6013 | 1245448.2502 | 2684165.6548 | 1245445.7479 | 2684161.1211 | 1245443.0816 | 2684145.9479 | 1245435.661 | 2684138.2187 | 1245431.3482
48 | 2684169.6013 | 1245448.2502 | 2684194.3438 | 1245463.9572 | 2684192.7315 | 1245466.8142
49 | 2684116.4459 | 1245439.0451 | 2684131.8254 | 1245428.2108 | 2684138.2187 | 1245431.3482
50 | 2684138.2187 | 1245431.3482 | 2684122.5896 | 1245461.3708 | 2684135.8633 | 1245468.4767
51 | 2684146.9596 | 1245414.4264 | 2684131.8254 | 1245428.2108 | 2684138.2187 | 1245431.3482
52 | 2684147.4012 | 1245415.039 | 2684146.9596 | 1245414.4264
53 | 2684051.5803 | 1245267.7769 | 2684047.2299 | 1245265.9373 | 2684033.1415 | 1245270.9636 | 2684029.1929 | 1245276.0559 | 2684024.3218 | 1245285.9942
54 | 2684116.4459 | 1245439.0451 | 2684110.0629 | 1245450.5748
55 | 2684094.647 | 1245478.4204 | 2684110.0629 | 1245450.5748
56 | 2684288.3051 | 1245374.0922 | 2684273.7582 | 1245383.7371 | 2684262.1984 | 1245392.1569 | 2684259.508 | 1245396.4329
57 | 2684288.3051 | 1245374.0922 | 2684295.675 | 1245380.7668
58 | 2684259.508 | 1245396.4329 | 2684252.9224 | 1245394.071 | 2684245.202 | 1245400.345
59 | 2684259.508 | 1245396.4329 | 2684259.5979 | 1245399.1473 | 2684261.2132 | 1245401.9278 | 2684264.661 | 1245404.9535
60 | 2684295.675 | 1245380.7668 | 2684297.2939 | 1245382.233
61 | 2684211.1328 | 1245448.5843 | 2684214.5056 | 1245451.045 | 2684236.4441 | 1245474.5175
62 | 2684231.8636 | 1245448.6382 | 2684245.3386 | 1245462.1253
63 | 2684396.4287 | 1245470.042 | 2684404.278 | 1245460.9177
64 | 2684308.2802 | 1245444.9414 | 2684299.9836 | 1245437.3222
65 | 2684296.0755 | 1245433.7332 | 2684299.9836 | 1245437.3222
66 | 2684346.0219 | 1245426.3636 | 2684353.2634 | 1245432.9218
67 | 2684372.9282 | 1245398.2834 | 2684373.3598 | 1245398.6518
68 | 2684327.6894 | 1245359.6747 | 2684341.5068 | 1245371.4671
69 | 2684347.9932 | 1245377.0028 | 2684341.5068 | 1245371.4671
70 | 2684094.647 | 1245478.4204 | 2684095.9569 | 1245479.8289 | 2684097.7951 | 1245480.7445 | 2684102.2948 | 1245483.1434 | 2684103.4596 | 1245483.5936 | 2684105.6656 | 1245480.4226 | 2684107.181 | 1245477.9978 | 2684107.6345 | 1245476.9257 | 2684110.2469 | 1245474.4053 | 2684110.5894 | 1245473.1648 | 2684114.0851 | 1245473.8927 | 2684115.2759 | 1245475.1772 | 2684116.7559 | 1245475.7764
71 | 2684376.7293 | 1245492.9414 | 2684385.0518 | 1245483.267
72 | 2684396.4287 | 1245470.042 | 2684385.0518 | 1245483.267
73 | 2684245.3386 | 1245462.1253 | 2684258.7928 | 1245475.5916
74 | 2684269.7508 | 1245409.5577 | 2684266.3777 | 1245406.46 | 2684264.661 | 1245404.9535
75 | 2684302.8621 | 1245387.2758 | 2684297.2939 | 1245382.233
76 | 2684276.8902 | 1245416.1142 | 2684271.8066 | 1245411.4457
77 | 2684276.8902 | 1245416.1142 | 2684278.8827 | 1245417.9441
78 | 2684269.7508 | 1245409.5577 | 2684271.8066 | 1245411.4457
79 | 2684285.8338 | 1245424.3277 | 2684278.8827 | 1245417.9441
80 | 2684288.9361 | 1245427.1767 | 2684285.8338 | 1245424.3277
81 | 2684288.9361 | 1245427.1767 | 2684292.8655 | 1245430.7853
82 | 2684296.0755 | 1245433.7332 | 2684292.8655 | 1245430.7853
83 | 2684365.9789 | 1245392.3526 | 2684372.9282 | 1245398.2834
84 | 2684365.9789 | 1245392.3526 | 2684355.0131 | 1245382.9939
85 | 2684347.9932 | 1245377.0028 | 2684355.0131 | 1245382.9939
86 | 2684318.2908 | 1245401.2488 | 2684322.0518 | 1245404.655
87 | 2684318.2908 | 1245401.2488 | 2684314.865 | 1245398.1462
88 | 2684322.0518 | 1245404.655 | 2684325.1961 | 1245407.5026
89 | 2684311.3133 | 1245394.9297 | 2684314.865 | 1245398.1462
90 | 2684325.1961 | 1245407.5026 | 2684332.0814 | 1245413.7383
91 | 2684304.3875 | 1245388.6573 | 2684311.3133 | 1245394.9297
92 | 2684334.1625 | 1245415.6231 | 2684332.0814 | 1245413.7383
93 | 2684304.3875 | 1245388.6573 | 2684302.8621 | 1245387.2758
94 | 2684334.1625 | 1245415.6231 | 2684339.0725 | 1245420.0698
95 | 2684116.7559 | 1245475.7764 | 2684127.0502 | 1245481.2213
96 | 2684341.3483 | 1245422.1309 | 2684339.0725 | 1245420.0698
97 | 2684341.3483 | 1245422.1309 | 2684346.0219 | 1245426.3636

## bus_geodata
| x | y | coords
0 | 2684416.1759 | 1245423.9901
1 | 2684425.1444 | 1245431.9308
2 | 2684407.6128 | 1245416.4084
3 | 2684433.4123 | 1245439.2512
4 | 2684400.552 | 1245424.6029
5 | 2684397.2018 | 1245411.0008
6 | 2684441.8166 | 1245446.6924
7 | 2684454.2135 | 1245457.6686
8 | 2684457.5915 | 1245457.1163
9 | 2684447.6663 | 1245465.3477
10 | 2684448.8092 | 1245467.8658
11 | 2684442.6553 | 1245475.5615
12 | 2684410.8775 | 1245433.1817
13 | 2684381.1492 | 1245447.1731
14 | 2684435.9453 | 1245455.4113
15 | 2684420.3628 | 1245442.2199
16 | 2684413.0376 | 1245450.735
17 | 2684464.4502 | 1245463.1072
18 | 2684461.283 | 1245452.6158
19 | 2684465.1697 | 1245467.2316
20 | 2684477.9136 | 1245446.5701
21 | 2684367.3001 | 1245445.6342
22 | 2684359.1302 | 1245455.0966
23 | 2684374.1943 | 1245437.6472
24 | 2684353.4386 | 1245433.0805
25 | 2684393.2222 | 1245415.6031
26 | 2684384.0125 | 1245407.7432
27 | 2684387.5059 | 1245402.7229
28 | 2684190.6795 | 1245378.2646
29 | 2684218.9917 | 1245424.0778
30 | 2684066.0308 | 1245273.8873
31 | 2684227.6541 | 1245351.4292
32 | 2684220.7395 | 1245437.2123
33 | 2684232.4303 | 1245410.8981
34 | 2684162.6633 | 1245515.9458
35 | 2684189.5729 | 1245464.7012
36 | 2684172.325 | 1245521.7458
37 | 2684169.6013 | 1245448.2502
38 | 2684138.2187 | 1245431.3482
39 | 2684192.7315 | 1245466.8142
40 | 2684146.9596 | 1245414.4264
41 | 2684147.4012 | 1245415.039
42 | 2684051.5803 | 1245267.7769
43 | 2684116.4459 | 1245439.0451
44 | 2684135.8633 | 1245468.4767
45 | 2684110.0629 | 1245450.5748
46 | 2684472.6321 | 1245473.2017
47 | 2684288.3051 | 1245374.0922
48 | 2684259.508 | 1245396.4329
49 | 2684295.675 | 1245380.7668
50 | 2684211.1328 | 1245448.5843
51 | 2684236.4441 | 1245474.5175
52 | 2684231.8636 | 1245448.6382
53 | 2684469.4994 | 1245442.5989
54 | 2684434.4902 | 1245485.7721
55 | 2684372.4829 | 1245457.2542
56 | 2684404.278 | 1245460.9177
57 | 2684308.2802 | 1245444.9414
58 | 2684299.9836 | 1245437.3222
59 | 2684353.2634 | 1245432.9218
60 | 2684373.3598 | 1245398.6518
61 | 2684327.6894 | 1245359.6747
62 | 2684341.5068 | 1245371.4671
63 | 2684245.202 | 1245400.345
64 | 2684024.3218 | 1245285.9942
65 | 2684094.647 | 1245478.4204
66 | 2684376.7293 | 1245492.9414
67 | 2684385.0518 | 1245483.267
68 | 2684258.7928 | 1245475.5916
69 | 2684245.3386 | 1245462.1253
70 | 2684264.661 | 1245404.9535
71 | 2684297.2939 | 1245382.233
72 | 2684396.4287 | 1245470.042
73 | 2684276.8902 | 1245416.1142
74 | 2684271.8066 | 1245411.4457
75 | 2684278.8827 | 1245417.9441
76 | 2684269.7508 | 1245409.5577
77 | 2684285.8338 | 1245424.3277
78 | 2684288.9361 | 1245427.1767
79 | 2684292.8655 | 1245430.7853
80 | 2684372.9282 | 1245398.2834
81 | 2684365.9789 | 1245392.3526
82 | 2684355.0131 | 1245382.9939
83 | 2684347.9932 | 1245377.0028
84 | 2684318.2908 | 1245401.2488
85 | 2684322.0518 | 1245404.655
86 | 2684314.865 | 1245398.1462
87 | 2684325.1961 | 1245407.5026
88 | 2684311.3133 | 1245394.9297
89 | 2684332.0814 | 1245413.7383
90 | 2684304.3875 | 1245388.6573
91 | 2684334.1625 | 1245415.6231
92 | 2684302.8621 | 1245387.2758
93 | 2684116.7559 | 1245475.7764
94 | 2684127.0502 | 1245481.2213
95 | 2684296.0755 | 1245433.7332
96 | 2684339.0725 | 1245420.0698
97 | 2684341.3483 | 1245422.1309
98 | 2684346.0219 | 1245426.3636
99 | 2684367.3001 | 1245445.6342

## line_std_types
| c_nf_per_km | r_ohm_per_km | x_ohm_per_km | max_i_ka | type | q_mm2 | alpha | voltage_rating
NAYY 4x50 SE | 210 | 0.642 | 0.083 | 0.142 | cs | 50 | 0.00403 | LV
NAYY 4x120 SE | 264 | 0.225 | 0.08 | 0.242 | cs | 120 | 0.00403 | LV
NAYY 4x150 SE | 261 | 0.208 | 0.08 | 0.27 | cs | 150 | 0.00403 | LV
NA2XS2Y 1x95 RM/25 12/20 kV | 216 | 0.313 | 0.132 | 0.252 | cs | 95 | 0.00403 | MV
NA2XS2Y 1x185 RM/25 12/20 kV | 273 | 0.161 | 0.117 | 0.362 | cs | 185 | 0.00403 | MV
NA2XS2Y 1x240 RM/25 12/20 kV | 304 | 0.122 | 0.112 | 0.421 | cs | 240 | 0.00403 | MV
NA2XS2Y 1x95 RM/25 6/10 kV | 315 | 0.313 | 0.123 | 0.249 | cs | 95 | 0.00403 | MV
NA2XS2Y 1x185 RM/25 6/10 kV | 406 | 0.161 | 0.11 | 0.358 | cs | 185 | 0.00403 | MV
NA2XS2Y 1x240 RM/25 6/10 kV | 456 | 0.122 | 0.105 | 0.416 | cs | 240 | 0.00403 | MV
NA2XS2Y 1x150 RM/25 12/20 kV | 250 | 0.206 | 0.116 | 0.319 | cs | 150 | 0.00403 | MV
NA2XS2Y 1x120 RM/25 12/20 kV | 230 | 0.253 | 0.119 | 0.283 | cs | 120 | 0.00403 | MV
NA2XS2Y 1x70 RM/25 12/20 kV | 190 | 0.443 | 0.132 | 0.22 | cs | 70 | 0.00403 | MV
NA2XS2Y 1x150 RM/25 6/10 kV | 360 | 0.206 | 0.11 | 0.315 | cs | 150 | 0.00403 | MV
NA2XS2Y 1x120 RM/25 6/10 kV | 340 | 0.253 | 0.113 | 0.28 | cs | 120 | 0.00403 | MV
NA2XS2Y 1x70 RM/25 6/10 kV | 280 | 0.443 | 0.123 | 0.217 | cs | 70 | 0.00403 | MV
N2XS(FL)2Y 1x120 RM/35 64/110 kV | 112 | 0.153 | 0.166 | 0.366 | cs | 120 | 0.00393 | HV
N2XS(FL)2Y 1x185 RM/35 64/110 kV | 125 | 0.099 | 0.156 | 0.457 | cs | 185 | 0.00393 | HV
N2XS(FL)2Y 1x240 RM/35 64/110 kV | 135 | 0.075 | 0.149 | 0.526 | cs | 240 | 0.00393 | HV
N2XS(FL)2Y 1x300 RM/35 64/110 kV | 144 | 0.06 | 0.144 | 0.588 | cs | 300 | 0.00393 | HV
15-AL1/3-ST1A 0.4 | 11 | 1.8769 | 0.35 | 0.105 | ol | 16 | 0.00403 | LV
24-AL1/4-ST1A 0.4 | 11.25 | 1.2012 | 0.335 | 0.14 | ol | 24 | 0.00403 | LV
48-AL1/8-ST1A 0.4 | 12.2 | 0.5939 | 0.3 | 0.21 | ol | 48 | 0.00403 | LV
94-AL1/15-ST1A 0.4 | 13.2 | 0.306 | 0.29 | 0.35 | ol | 94 | 0.00403 | LV
34-AL1/6-ST1A 10.0 | 9.7 | 0.8342 | 0.36 | 0.17 | ol | 34 | 0.00403 | MV
48-AL1/8-ST1A 10.0 | 10.1 | 0.5939 | 0.35 | 0.21 | ol | 48 | 0.00403 | MV
70-AL1/11-ST1A 10.0 | 10.4 | 0.4132 | 0.339 | 0.29 | ol | 70 | 0.00403 | MV
94-AL1/15-ST1A 10.0 | 10.75 | 0.306 | 0.33 | 0.35 | ol | 94 | 0.00403 | MV
122-AL1/20-ST1A 10.0 | 11.1 | 0.2376 | 0.323 | 0.41 | ol | 122 | 0.00403 | MV
149-AL1/24-ST1A 10.0 | 11.25 | 0.194 | 0.315 | 0.47 | ol | 149 | 0.00403 | MV
34-AL1/6-ST1A 20.0 | 9.15 | 0.8342 | 0.382 | 0.17 | ol | 34 | 0.00403 | MV
48-AL1/8-ST1A 20.0 | 9.5 | 0.5939 | 0.372 | 0.21 | ol | 48 | 0.00403 | MV
70-AL1/11-ST1A 20.0 | 9.7 | 0.4132 | 0.36 | 0.29 | ol | 70 | 0.00403 | MV
94-AL1/15-ST1A 20.0 | 10 | 0.306 | 0.35 | 0.35 | ol | 94 | 0.00403 | MV
122-AL1/20-ST1A 20.0 | 10.3 | 0.2376 | 0.344 | 0.41 | ol | 122 | 0.00403 | MV
149-AL1/24-ST1A 20.0 | 10.5 | 0.194 | 0.337 | 0.47 | ol | 149 | 0.00403 | MV
184-AL1/30-ST1A 20.0 | 10.75 | 0.1571 | 0.33 | 0.535 | ol | 184 | 0.00403 | MV
243-AL1/39-ST1A 20.0 | 11 | 0.1188 | 0.32 | 0.645 | ol | 243 | 0.00403 | MV
48-AL1/8-ST1A 110.0 | 8 | 0.5939 | 0.46 | 0.21 | ol | 48 | 0.00403 | HV
70-AL1/11-ST1A 110.0 | 8.4 | 0.4132 | 0.45 | 0.29 | ol | 70 | 0.00403 | HV
94-AL1/15-ST1A 110.0 | 8.65 | 0.306 | 0.44 | 0.35 | ol | 94 | 0.00403 | HV
122-AL1/20-ST1A 110.0 | 8.5 | 0.2376 | 0.43 | 0.41 | ol | 122 | 0.00403 | HV
149-AL1/24-ST1A 110.0 | 8.75 | 0.194 | 0.41 | 0.47 | ol | 149 | 0.00403 | HV
184-AL1/30-ST1A 110.0 | 8.8 | 0.1571 | 0.4 | 0.535 | ol | 184 | 0.00403 | HV
243-AL1/39-ST1A 110.0 | 9 | 0.1188 | 0.39 | 0.645 | ol | 243 | 0.00403 | HV
305-AL1/39-ST1A 110.0 | 9.2 | 0.0949 | 0.38 | 0.74 | ol | 305 | 0.00403 | HV
490-AL1/64-ST1A 110.0 | 9.75 | 0.059 | 0.37 | 0.96 | ol | 490 | 0.00403 | HV
679-AL1/86-ST1A 110.0 | 9.95 | 0.042 | 0.36 | 1.15 | ol | 679 | 0.00403 | HV
490-AL1/64-ST1A 220.0 | 10 | 0.059 | 0.285 | 0.96 | ol | 490 | 0.00403 | HV
679-AL1/86-ST1A 220.0 | 11.7 | 0.042 | 0.275 | 1.15 | ol | 679 | 0.00403 | HV
490-AL1/64-ST1A 380.0 | 11 | 0.059 | 0.253 | 0.96 | ol | 490 | 0.00403 | HV
679-AL1/86-ST1A 380.0 | 14.6 | 0.042 | 0.25 | 1.15 | ol | 679 | 0.00403 | HV

## trafo_std_types
| i0_percent | pfe_kw | vkr_percent | sn_mva | vn_lv_kv | vn_hv_kv | vk_percent | shift_degree | vector_group | tap_side | tap_neutral | tap_min | tap_max | tap_step_degree | tap_step_percent | tap_phase_shifter
160 MVA 380/110 kV | 0.06 | 60 | 0.25 | 160 | 110 | 380 | 12.2 | 0 | Yy0 | hv | 0 | -9 | 9 | 0 | 1.5 | FALSE
100 MVA 220/110 kV | 0.06 | 55 | 0.26 | 100 | 110 | 220 | 12 | 0 | Yy0 | hv | 0 | -9 | 9 | 0 | 1.5 | FALSE
63 MVA 110/20 kV | 0.04 | 22 | 0.32 | 63 | 20 | 110 | 18 | 150 | YNd5 | hv | 0 | -9 | 9 | 0 | 1.5 | FALSE
40 MVA 110/20 kV | 0.05 | 18 | 0.34 | 40 | 20 | 110 | 16.2 | 150 | YNd5 | hv | 0 | -9 | 9 | 0 | 1.5 | FALSE
25 MVA 110/20 kV | 0.07 | 14 | 0.41 | 25 | 20 | 110 | 12 | 150 | YNd5 | hv | 0 | -9 | 9 | 0 | 1.5 | FALSE
63 MVA 110/10 kV | 0.04 | 22 | 0.32 | 63 | 10 | 110 | 18 | 150 | YNd5 | hv | 0 | -9 | 9 | 0 | 1.5 | FALSE
40 MVA 110/10 kV | 0.05 | 18 | 0.34 | 40 | 10 | 110 | 16.2 | 150 | YNd5 | hv | 0 | -9 | 9 | 0 | 1.5 | FALSE
25 MVA 110/10 kV | 0.07 | 14 | 0.41 | 25 | 10 | 110 | 12 | 150 | YNd5 | hv | 0 | -9 | 9 | 0 | 1.5 | FALSE
0.25 MVA 20/0.4 kV | 0.32 | 0.8 | 1.44 | 0.25 | 0.4 | 20 | 6 | 150 | Yzn5 | hv | 0 | -2 | 2 | 0 | 2.5 | FALSE
0.4 MVA 20/0.4 kV | 0.3375 | 1.35 | 1.425 | 0.4 | 0.4 | 20 | 6 | 150 | Dyn5 | hv | 0 | -2 | 2 | 0 | 2.5 | FALSE
0.63 MVA 20/0.4 kV | 0.2619 | 1.65 | 1.206 | 0.63 | 0.4 | 20 | 6 | 150 | Dyn5 | hv | 0 | -2 | 2 | 0 | 2.5 | FALSE
0.25 MVA 10/0.4 kV | 0.24 | 0.6 | 1.2 | 0.25 | 0.4 | 10 | 4 | 150 | Dyn5 | hv | 0 | -2 | 2 | 0 | 2.5 | FALSE
0.4 MVA 10/0.4 kV | 0.2375 | 0.95 | 1.325 | 0.4 | 0.4 | 10 | 4 | 150 | Dyn5 | hv | 0 | -2 | 2 | 0 | 2.5 | FALSE
0.63 MVA 10/0.4 kV | 0.1873 | 1.18 | 1.0794 | 0.63 | 0.4 | 10 | 4 | 150 | Dyn5 | hv | 0 | -2 | 2 | 0 | 2.5 | FALSE

## trafo3w_std_types
| sn_hv_mva | sn_mv_mva | sn_lv_mva | vn_hv_kv | vn_mv_kv | vn_lv_kv | vk_hv_percent | vk_mv_percent | vk_lv_percent | vkr_hv_percent | vkr_mv_percent | vkr_lv_percent | pfe_kw | i0_percent | shift_mv_degree | shift_lv_degree | vector_group | tap_side | tap_neutral | tap_min | tap_max | tap_step_percent
63/25/38 MVA 110/20/10 kV | 63 | 25 | 38 | 110 | 20 | 10 | 10.4 | 10.4 | 10.4 | 0.28 | 0.32 | 0.35 | 35 | 0.89 | 0 | 0 | YN0yn0yn0 | hv | 0 | -10 | 10 | 1.2
63/25/38 MVA 110/10/10 kV | 63 | 25 | 38 | 110 | 10 | 10 | 10.4 | 10.4 | 10.4 | 0.28 | 0.32 | 0.35 | 35 | 0.89 | 0 | 0 | YN0yn0yn0 | hv | 0 | -10 | 10 | 1.2

## fuse_std_types
| fuse_type | i_rated_a | t_avg | t_min | t_total | x_avg | x_min | x_total
HV 100A | HV 100A | 100 | 0 | [10.0, 3.64, 0.854, 0.281, 0.1, 0.0531, 0.022, 0.01] | [10.0, 4.267, 1.21, 0.403, 0.1, 0.058, 0.022, 0.01] | 0 | [300.0, 350.0, 450.0, 550.0, 700.0, 850.0, 1200.0, 1752.0] | [600.0, 700.0, 900.0, 1150.0, 1665.0, 2000.0, 3000.0, 4313.0]
HV 10A | HV 10A | 10 | 0 | [10.0, 1675.0, 0.344, 0.156, 0.1, 0.0417, 0.0171, 0.01] | [10.0, 1.3, 0.3, 0.155, 0.1, 0.0555, 0.023, 0.01] | 0 | [30.0, 32.0, 35.0, 37.0, 39.0, 50.0, 70.0, 88.0] | [60.0, 70.0, 80.0, 87.0, 94.0, 110.0, 150.0, 216.0]
HV 125A | HV 125A | 125 | 0 | [10.0, 1.82, 0.344, 0.1, 0.0467, 0.0269, 0.01] | [10.0, 2.478, 0.426, 0.1, 0.0427, 0.0211, 0.01] | 0 | [375.0, 500.0, 700.0, 925.0, 1200.0, 1500.0, 2341.0] | [750.0, 1000.0, 1500.0, 2200.0, 3000.0, 4000.0, 5765.0]
HV 160A | HV 160A | 160 | 0 | [10.0, 4.15, 1.03, 0.198, 0.1, 0.051, 0.0172, 0.01] | [10.0, 2.3, 0.734, 0.274, 0.1, 0.046, 0.0177, 0.01] | 0 | [480.0, 550.0, 700.0, 1000.0, 1260.0, 1600.0, 2500.0, 3227.0] | [960.0, 1300.0, 1700.0, 2200.0, 2996.0, 4000.0, 6000.0, 7946.0]
HV 16A | HV 16A | 16 | 0 | [10.0, 0.352, 0.164, 0.1, 0.0649, 0.0342, 0.01] | [10.0, 2.34, 0.722, 0.181, 0.1, 0.055, 0.0296, 0.01] | 0 | [48.0, 60.0, 65.0, 71.0, 80.0, 100.0, 162.0] | [96.0, 110.0, 125.0, 150.0, 168.0, 200.0, 250.0, 398.0]
HV 200A | HV 200A | 200 | 0 | [10.0, 4.267, 1.21, 0.403, 0.1, 0.058, 0.022, 0.01] | [10.0, 3.73, 1.654, 0.328, 0.1, 0.0531, 0.019, 0.01] | 0 | [600.0, 700.0, 900.0, 1150.0, 1665.0, 2000.0, 3000.0, 4313.0] | [1200.0, 1500.0, 1800.0, 2700.0, 3960.0, 5000.0, 7500.0, 10620.0]
HV 20A | HV 20A | 20 | 0 | [10.0, 1.3, 0.3, 0.155, 0.1, 0.0555, 0.023, 0.01] | [10.0, 1.3, 0.161, 0.1, 0.0611, 0.0399, 0.0141, 0.01] | 0 | [60.0, 70.0, 80.0, 87.0, 94.0, 110.0, 150.0, 216.0] | [120.0, 150.0, 200.0, 223.0, 260.0, 300.0, 450.0, 532.0]
HV 25A | HV 25A | 25 | 0 | [10.0, 2.512, 0.833, 0.299, 0.1, 0.0372, 0.0223, 0.01] | [10.0, 3.125, 0.597, 0.198, 0.1, 0.0378, 0.022, 0.01] | 0 | [75.0, 82.0, 90.0, 100.0, 124.0, 170.0, 200.0, 289.0] | [150.0, 170.0, 210.0, 250.0, 294.0, 400.0, 500.0, 711.0]
HV 31.5A | HV 31.5A | 31.5 | 0 | [10.0, 2.34, 0.722, 0.181, 0.1, 0.055, 0.0296, 0.01] | [10.0, 2.84, 0.368, 0.164, 0.1, 0.0621, 0.0378, 0.0195, 0.01] | 0 | [95.0, 110.0, 125.0, 150.0, 165.0, 200.0, 250.0, 390.0] | [189.0, 220.0, 300.0, 350.0, 393.0, 450.0, 530.0, 700.0, 960.0]
HV 40A | HV 40A | 40 | 0 | [10.0, 1.3, 0.161, 0.1, 0.0611, 0.0399, 0.0141, 0.01] | [10.0, 2.05, 0.369, 0.198, 0.1, 0.051, 0.0298, 0.01] | 0 | [120.0, 150.0, 200.0, 223.0, 260.0, 300.0, 450.0, 532.0] | [240.0, 300.0, 400.0, 450.0, 530.0, 650.0, 800.0, 1311.0]
HV 50A | HV 50A | 50 | 0 | [10.0, 3.215, 0.597, 0.198, 0.1, 0.0378, 0.022, 0.01] | [10.0, 3.64, 0.854, 0.281, 0.1, 0.0531, 0.022, 0.01] | 0 | [150.0, 170.0, 210.0, 250.0, 294.0, 400.0, 500.0, 711.0] | [300.0, 350.0, 450.0, 550.0, 700.0, 850.0, 1200.0, 1752.0]
HV 6.3A | HV 6.3A | 6.3 | 0 | [10.0, 1.39, 0.344, 0.168, 0.1, 0.056, 0.0263, 0.01] | [10.0, 1.711, 0.516, 0.198, 0.1, 0.0634, 0.0303, 0.01] | 0 | [19.0, 19.5, 20.4, 20.8, 22.0, 25.0, 32.0, 48.0] | [38.0, 40.0, 43.0, 48.0, 53.0, 60.0, 75.0, 118.0]
HV 63A | HV 63A | 63 | 0 | [10.0, 2.84, 0.368, 0.164, 0.1, 0.0621, 0.0378, 0.0195, 0.01] | [10.0, 1.82, 0.344, 0.1, 0.0467, 0.0269, 0.01] | 0 | [189.0, 220.0, 300.0, 350.0, 393.0, 450.0, 530.0, 700.0, 961.0] | [378.0, 500.0, 700.0, 934.0, 1200.0, 1500.0, 2366.0]
HV 80A | HV 80A | 80 | 0 | [10.0, 2.05, 0.369, 0.198, 0.1, 0.051, 0.0298, 0.01] | [10.0, 4.15, 1.03, 0.198, 0.1, 0.051, 0.0172, 0.01] | 0 | [240.0, 300.0, 400.0, 450.0, 530.0, 650.0, 800.0, 1311.0] | [480.0, 550.0, 700.0, 1000.0, 1260.0, 1600.0, 2500.0, 3227.0]
Siemens NH-1-100 | Siemens NH-1-100 | 100 | [5400.0, 2000.0, 400.0, 20.0, 1.0, 0.2, 0.012, 0.004] | 0 | 0 | [150.0, 190.0, 250.0, 430.0, 900.0, 1250.0, 2700.0, 3600.0] | 0 | 0
Siemens NH-1-125 | Siemens NH-1-125 | 125 | [4800.0, 120.0, 7.0, 0.1, 0.004] | 0 | 0 | [180.0, 400.0, 740.0, 2000.0, 4250.0] | 0 | 0
Siemens NH-1-16 | Siemens NH-1-16 | 16 | [4000.0, 400.0, 2.0, 0.1, 0.04, 0.01] | 0 | 0 | [26.0, 35.0, 75.0, 150.0, 200.0, 300.0] | 0 | 0
Siemens NH-1-160 | Siemens NH-1-160 | 160 | [4800.0, 120.0, 7.0, 0.1, 0.004] | 0 | 0 | [210.0, 500.0, 900.0, 2300.0, 5000.0] | 0 | 0
Siemens NH-1-25 | Siemens NH-1-25 | 25 | [4000.0, 1000.0, 10.0, 0.2, 0.02, 0.01] | 0 | 0 | [40.0, 50.0, 100.0, 210.0, 400.0, 500.0] | 0 | 0
Siemens NH-1-50 | Siemens NH-1-50 | 50 | [4000.0, 40.0, 4.0, 1.0, 0.02, 0.01] | 0 | 0 | [86.0, 200.0, 300.0, 400.0, 1000.0, 1280.0] | 0 | 0
Siemens NH-1-63 | Siemens NH-1-63 | 63 | [4000.0, 100.0, 10.0, 2.0, 0.04, 0.01] | 0 | 0 | [100.0, 200.0, 300.0, 400.0, 1000.0, 1500.0] | 0 | 0
Siemens NH-1-80 | Siemens NH-1-80 | 80 | [4800.0, 120.0, 7.0, 0.1, 0.01] | 0 | 0 | [150.58, 250.0, 450.0, 1150.0, 2470.0] | 0 | 0
Siemens NH-2-1000 | Siemens NH-2-1000 | 1000 | [4800.0, 120.0, 7.0, 0.1, 0.004] | 0 | 0 | [1900.0, 3500.0, 8400.0, 24000.0, 52000.0] | 0 | 0
Siemens NH-2-200 | Siemens NH-2-200 | 200 | [4800.0, 120.0, 7.0, 0.1, 0.004] | 0 | 0 | [280.0, 650.0, 1200.0, 3000.0, 7000.0] | 0 | 0
Siemens NH-2-224 | Siemens NH-2-224 | 224 | [4800.0, 120.0, 7.0, 0.2, 0.04, 0.004] | 0 | 0 | [400.0, 750.0, 1453.0, 3025.0, 4315.0, 7600.0] | 0 | 0
Siemens NH-2-250 | Siemens NH-2-250 | 250 | [4800.0, 120.0, 7.0, 0.1, 0.004] | 0 | 0 | [450.0, 800.0, 1650.0, 4000.0, 8500.0] | 0 | 0
Siemens NH-2-315 | Siemens NH-2-315 | 315 | [4800.0, 120.0, 7.0, 0.1, 0.004] | 0 | 0 | [550.0, 920.0, 1900.0, 5000.0, 11000.0] | 0 | 0
Siemens NH-2-355 | Siemens NH-2-355 | 355 | [4800.0, 120.0, 6.0, 0.1, 0.004] | 0 | 0 | [650.0, 1116.27, 2350.0, 5840.0, 12790.0] | 0 | 0
Siemens NH-2-400 | Siemens NH-2-400 | 400 | [4800.0, 120.0, 7.0, 0.1, 0.004] | 0 | 0 | [720.0, 1350.0, 2800.0, 6500.0, 15000.0] | 0 | 0
Siemens NH-2-425 | Siemens NH-2-425 | 425 | [4800.0, 120.0, 7.0, 0.1, 0.004] | 0 | 0 | [850.0, 1500.0, 3050.0, 7500.0, 16500.0] | 0 | 0
Siemens NH-2-630 | Siemens NH-2-630 | 630 | [4800.0, 120.0, 7.0, 0.1, 0.004] | 0 | 0 | [1200.0, 2000.0, 4800.0, 12000.0, 26000.0] | 0 | 0

## res_bus
| vm_pu | va_degree | p_mw | q_mvar
0 | 0.98944 | -0.20253 | 0.011464 | 0.0028732
1 | 0.98833 | -0.22404 | 0.0081366 | 0.0020392
2 | 0.99062 | -0.17971 | 0 | 0
3 | 0.98738 | -0.24231 | 0.008454 | 0.0021188
4 | 0.98986 | -0.19433 | 0 | 0
5 | 0.99228 | -0.14767 | 0 | 0
6 | 0.98651 | -0.25922 | 0.0083883 | 0.0021023
7 | 0.98536 | -0.28171 | 0 | 0
8 | 0.98521 | -0.28469 | 0 | 0
9 | 0.98509 | -0.287 | 0 | 0
10 | 0.98503 | -0.28805 | 0 | 0
11 | 0.98485 | -0.2916 | 0.010574 | 0.00265
12 | 0.98909 | -0.20936 | 0.016773 | 0.0042037
13 | 0.9895 | -0.20132 | 0.0067089 | 0.0016814
14 | 0.98496 | -0.28951 | 0.0090895 | 0.002278
15 | 0.98852 | -0.22041 | 0 | 0
16 | 0.98804 | -0.22965 | 0.010158 | 0.0025459
17 | 0.98496 | -0.28955 | 0 | 0
18 | 0.98512 | -0.28646 | 0.0085672 | 0.0021472
19 | 0.98487 | -0.29125 | 0 | 0
20 | 0.98481 | -0.29252 | 0.0077392 | 0.0019396
21 | 0.99692 | -0.0587 | 0 | 0
22 | 0.99687 | -0.059504 | 0.0036698 | 0.00091973
23 | 0.99581 | -0.079794 | 0.003691 | 0.00092506
24 | 0.9989 | -0.020825 | 0.0036894 | 0.00092464
25 | 0.99282 | -0.13731 | 0 | 0
26 | 0.99247 | -0.14407 | 0.0081591 | 0.0020449
27 | 0.99223 | -0.14862 | 0.0042133 | 0.001056
28 | 0.98274 | -0.33146 | 0 | 0
29 | 0.9842 | -0.30306 | 0 | 0
30 | 0.97757 | -0.4325 | 0 | 0
31 | 0.9826 | -0.33418 | 0.0032102 | 0.00080455
32 | 0.98346 | -0.31752 | 0 | 0
33 | 0.98569 | -0.27408 | 0.0022456 | 0.0005628
34 | 0.9816 | -0.35393 | 0 | 0
35 | 0.982 | -0.34613 | 0 | 0
36 | 0.98152 | -0.35539 | 0.0070659 | 0.0017709
37 | 0.98154 | -0.35507 | 0 | 0
38 | 0.98114 | -0.36282 | 0 | 0
39 | 0.9819 | -0.34799 | 0.014981 | 0.0037546
40 | 0.98106 | -0.36449 | 0 | 0
41 | 0.98106 | -0.36453 | 0.0033377 | 0.0008365
42 | 0.97723 | -0.43925 | 0.0080889 | 0.0020273
43 | 0.98102 | -0.36527 | 0 | 0
44 | 0.98099 | -0.3659 | 0.003473 | 0.00087041
45 | 0.98096 | -0.36651 | 0.00087508 | 0.00021932
46 | 0.98468 | -0.29502 | 0.021959 | 0.0055035
47 | 0.9924 | -0.14478 | 0 | 0
48 | 0.98844 | -0.2209 | 0 | 0
49 | 0.99347 | -0.12428 | 0.00071045 | 0.00017806
50 | 0.98291 | -0.32825 | 0 | 0
51 | 0.98271 | -0.33208 | 0.005855 | 0.0014674
52 | 0.98319 | -0.32288 | 0.006987 | 0.0017511
53 | 0.98502 | -0.28839 | 0.0083138 | 0.0020836
54 | 0.98474 | -0.29384 | 0.0095291 | 0.0023882
55 | 0.98942 | -0.20286 | 0.006491 | 0.0016268
56 | 0.9876 | -0.23827 | 0.00999 | 0.0025037
57 | 0.98744 | -0.2404 | 0.0036689 | 0.00091951
58 | 0.98748 | -0.23966 | 0.0021729 | 0.00054458
59 | 0.99893 | -0.02034 | 0.0035251 | 0.00088347
60 | 0.99217 | -0.14986 | 0.0019932 | 0.00049955
61 | 0.99155 | -0.16192 | 0.0053838 | 0.0013493
62 | 0.99163 | -0.16018 | 0.0037643 | 0.00094343
63 | 0.98703 | -0.24808 | 0.0021681 | 0.00054337
64 | 0.97669 | -0.44978 | 0.015503 | 0.0038853
65 | 0.98083 | -0.36901 | 0 | 0
66 | 0.98696 | -0.25075 | 0.0082575 | 0.0020695
67 | 0.98706 | -0.24886 | 0.0078023 | 0.0019554
68 | 0.98288 | -0.32888 | 0.0058319 | 0.0014616
69 | 0.98298 | -0.32688 | 0.0058019 | 0.0014541
70 | 0.98818 | -0.22593 | 0.0021176 | 0.00053071
71 | 0.9937 | -0.11976 | 0.0028887 | 0.00072398
72 | 0.98731 | -0.24385 | 0.0098829 | 0.0024769
73 | 0.98784 | -0.23259 | 0.0022163 | 0.00055545
74 | 0.98797 | -0.23008 | 0.0020799 | 0.00052127
75 | 0.98779 | -0.23347 | 0.0020834 | 0.00052214
76 | 0.98803 | -0.22896 | 0.0022025 | 0.00055201
77 | 0.98765 | -0.23619 | 0.0021271 | 0.00053309
78 | 0.9876 | -0.23724 | 0.0022025 | 0.00055201
79 | 0.98754 | -0.23836 | 0.0022457 | 0.00056282
80 | 0.99216 | -0.15008 | 0.0029009 | 0.00072702
81 | 0.992 | -0.15307 | 0.0030438 | 0.00076286
82 | 0.9918 | -0.15702 | 0.0045559 | 0.0011418
83 | 0.99171 | -0.1588 | 0.0017498 | 0.00043854
84 | 0.99695 | -0.057888 | 0.0030356 | 0.00076078
85 | 0.99757 | -0.046032 | 0.0036719 | 0.00092027
86 | 0.99639 | -0.068453 | 0.0036899 | 0.00092478
87 | 0.99811 | -0.035859 | 0.0028099 | 0.00070423
88 | 0.99583 | -0.079108 | 0.0028665 | 0.00071842
89 | 0.99871 | -0.024506 | 0.0034563 | 0.00086623
90 | 0.99477 | -0.099449 | 0.0028224 | 0.00070736
91 | 0.99889 | -0.020992 | 0.0036894 | 0.00092465
92 | 0.99454 | -0.10383 | 0.0007059 | 0.00017692
93 | 0.98071 | -0.37137 | 0 | 0
94 | 0.98066 | -0.37229 | 0.0043328 | 0.0010859
95 | 0.9875 | -0.23911 | 0.0036915 | 0.00092518
96 | 0.99934 | -0.012494 | 0.003393 | 0.00085037
97 | 0.99955 | -0.0084668 | 0.0036702 | 0.00091985
98 | 1 | 0 | -0.39884 | -0.10131
99 | 0.99998 | 149.9956 | 0 | 0

## res_line
| p_from_mw | q_from_mvar | p_to_mw | q_to_mvar | pl_mw | ql_mvar | i_from_ka | i_to_ka | i_ka | vm_from_pu | va_from_degree | vm_to_pu | va_to_degree | loading_percent
0 | 0.10112 | 0.025486 | -0.10102 | -0.025419 | 0.00010396 | 6.6379e-05 | 0.15213 | 0.15213 | 0.15213 | 0.98944 | -0.20253 | 0.98833 | -0.22404 | 41.7932
1 | -0.11259 | -0.028359 | 0.11271 | 0.028437 | 0.00012303 | 7.8592e-05 | 0.16937 | 0.16937 | 0.16937 | 0.98944 | -0.20253 | 0.99062 | -0.17971 | 46.5297
2 | 0.092881 | 0.02338 | -0.0928 | -0.023328 | 8.1023e-05 | 5.1713e-05 | 0.13988 | 0.13988 | 0.13988 | 0.98833 | -0.22404 | 0.98738 | -0.24231 | 38.4277
3 | 0.076238 | 0.019173 | -0.076185 | -0.019139 | 5.3218e-05 | 3.392e-05 | 0.11454 | 0.11454 | 0.11454 | 0.99062 | -0.17971 | 0.98986 | -0.19433 | 31.4675
4 | -0.18895 | -0.04761 | 0.18924 | 0.047796 | 0.00029007 | 0.00018515 | 0.28391 | 0.28391 | 0.28391 | 0.99062 | -0.17971 | 0.99228 | -0.14767 | 38.9986
5 | 0.084346 | 0.021209 | -0.084278 | -0.021166 | 6.804e-05 | 4.3402e-05 | 0.12714 | 0.12714 | 0.12714 | 0.98738 | -0.24231 | 0.98651 | -0.25922 | 34.9276
6 | 0.06298 | 0.015828 | -0.062935 | -0.0158 | 4.5138e-05 | 2.8716e-05 | 0.094691 | 0.094691 | 0.094691 | 0.98986 | -0.19433 | 0.98909 | -0.20936 | 26.014
7 | 0.013205 | 0.0033108 | -0.0132 | -0.0033084 | 4.3982e-06 | 2.4324e-06 | 0.019851 | 0.019851 | 0.019851 | 0.98986 | -0.19433 | 0.9895 | -0.20132 | 5.4535
8 | 0.0042135 | 0.0010559 | -0.0042133 | -0.001056 | 1.9087e-07 | -4.2519e-08 | 0.0063185 | 0.0063186 | 0.0063186 | 0.99228 | -0.14767 | 0.99223 | -0.14862 | 1.7359
9 | -0.19345 | -0.048851 | 0.19355 | 0.048913 | 9.6093e-05 | 6.1342e-05 | 0.29023 | 0.29023 | 0.29023 | 0.99228 | -0.14767 | 0.99282 | -0.13731 | 39.8665
10 | 0.075889 | 0.019064 | -0.075808 | -0.019012 | 8.1381e-05 | 5.1873e-05 | 0.11448 | 0.11448 | 0.11448 | 0.98651 | -0.25922 | 0.98536 | -0.28171 | 31.4516
11 | 0.046602 | 0.011687 | -0.046595 | -0.011683 | 6.6215e-06 | 4.1924e-06 | 0.070377 | 0.070377 | 0.070377 | 0.98536 | -0.28171 | 0.98521 | -0.28469 | 19.3344
12 | 0.029206 | 0.0073245 | -0.029199 | -0.0073199 | 7.3619e-06 | 4.5831e-06 | 0.044107 | 0.044107 | 0.044107 | 0.98536 | -0.28171 | 0.98509 | -0.287 | 12.1172
13 | 0.029712 | 0.0074513 | -0.029705 | -0.007447 | 6.8778e-06 | 4.2859e-06 | 0.044877 | 0.044877 | 0.044877 | 0.98521 | -0.28469 | 0.98496 | -0.28955 | 12.3289
14 | 0.016883 | 0.004232 | -0.016882 | -0.0042311 | 1.4194e-06 | 8.3429e-07 | 0.0255 | 0.0255 | 0.0255 | 0.98521 | -0.28469 | 0.98512 | -0.28646 | 7.0055
15 | 0.0090906 | 0.0022785 | -0.0090895 | -0.002278 | 1.0865e-06 | 4.9979e-07 | 0.013732 | 0.013732 | 0.013732 | 0.98509 | -0.287 | 0.98496 | -0.28951 | 3.7725
16 | 0.020108 | 0.0050414 | -0.020107 | -0.0050408 | 9.999e-07 | 6.0315e-07 | 0.030375 | 0.030375 | 0.030375 | 0.98509 | -0.287 | 0.98503 | -0.28805 | 8.3447
17 | 0.020107 | 0.0050408 | -0.020104 | -0.0050387 | 3.4092e-06 | 2.0565e-06 | 0.030375 | 0.030375 | 0.030375 | 0.98503 | -0.28805 | 0.98485 | -0.2916 | 8.3448
18 | 0.0095301 | 0.0023887 | -0.0095291 | -0.0023882 | 1.0165e-06 | 4.8422e-07 | 0.014399 | 0.014399 | 0.014399 | 0.98485 | -0.2916 | 0.98474 | -0.29384 | 3.9558
19 | 0.046162 | 0.011596 | -0.046138 | -0.01158 | 2.4335e-05 | 1.5402e-05 | 0.069457 | 0.069457 | 0.069457 | 0.98909 | -0.20936 | 0.98852 | -0.22041 | 19.0816
20 | 0.0064915 | 0.0016269 | -0.006491 | -0.0016268 | 4.7508e-07 | 1.333e-07 | 0.0097619 | 0.009762 | 0.009762 | 0.9895 | -0.20132 | 0.98942 | -0.20286 | 2.6819
21 | 0.046138 | 0.01158 | -0.046117 | -0.011568 | 2.0321e-05 | 1.2861e-05 | 0.069457 | 0.069457 | 0.069457 | 0.98852 | -0.22041 | 0.98804 | -0.22965 | 19.0816
22 | 0.035959 | 0.0090217 | -0.035944 | -0.0090124 | 1.4774e-05 | 9.2835e-06 | 0.054158 | 0.054158 | 0.054158 | 0.98804 | -0.22965 | 0.9876 | -0.23827 | 14.8787
23 | 0.021965 | 0.0055069 | -0.021963 | -0.0055059 | 1.7765e-06 | 1.0822e-06 | 0.033184 | 0.033184 | 0.033184 | 0.98496 | -0.28955 | 0.98487 | -0.29125 | 9.1164
24 | 0.0077402 | 0.00194 | -0.0077392 | -0.0019396 | 1.0935e-06 | 4.2846e-07 | 0.011694 | 0.011694 | 0.011694 | 0.98496 | -0.28955 | 0.98481 | -0.29252 | 3.2125
25 | 0.0083146 | 0.002084 | -0.0083138 | -0.0020836 | 7.6633e-07 | 3.2552e-07 | 0.012559 | 0.012559 | 0.012559 | 0.98512 | -0.28646 | 0.98502 | -0.28839 | 3.4504
26 | 0.021963 | 0.0055059 | -0.021959 | -0.0055035 | 3.9463e-06 | 2.404e-06 | 0.033184 | 0.033184 | 0.033184 | 0.98487 | -0.29125 | 0.98468 | -0.29502 | 9.1164
27 | 0.0036699 | 0.00091966 | -0.0036698 | -0.00091973 | 1.4067e-07 | -7.2964e-08 | 0.0054777 | 0.0054778 | 0.0054778 | 0.99692 | -0.0587 | 0.99687 | -0.059504 | 1.5049
28 | 0.22967 | 0.058306 | -0.22943 | -0.058157 | 0.00023284 | 0.00014874 | 0.34307 | 0.34307 | 0.34307 | 0.99692 | -0.0587 | 0.99581 | -0.079794 | 47.125
29 | -0.23334 | -0.059226 | 0.23376 | 0.059498 | 0.00042599 | 0.00027214 | 0.34855 | 0.34855 | 0.34855 | 0.99692 | -0.0587 | 0.9989 | -0.020825 | 47.8775
30 | 0.22574 | 0.057232 | -0.22512 | -0.056835 | 0.00062214 | 0.00039741 | 0.33755 | 0.33756 | 0.33756 | 0.99581 | -0.079794 | 0.99282 | -0.13731 | 46.3675
31 | -0.23745 | -0.060422 | 0.23746 | 0.060426 | 5.5573e-06 | 3.5505e-06 | 0.35404 | 0.35404 | 0.35404 | 0.9989 | -0.020825 | 0.99893 | -0.02034 | 48.6324
32 | 0.031575 | 0.0079219 | -0.031565 | -0.0079155 | 1.017e-05 | 6.3523e-06 | 0.047327 | 0.047328 | 0.047328 | 0.99282 | -0.13731 | 0.99247 | -0.14407 | 13.0021
33 | 0.023406 | 0.0058707 | -0.023399 | -0.0058667 | 6.4682e-06 | 3.9587e-06 | 0.035094 | 0.035094 | 0.035094 | 0.99247 | -0.14407 | 0.99217 | -0.14986 | 9.6413
34 | -0.026932 | -0.0067962 | 0.026969 | 0.0068189 | 3.6684e-05 | 2.2732e-05 | 0.040795 | 0.040795 | 0.040795 | 0.98274 | -0.33146 | 0.9842 | -0.30306 | 11.2076
35 | 0.023721 | 0.0059919 | -0.023607 | -0.0059218 | 0.00011428 | 7.0167e-05 | 0.035934 | 0.035935 | 0.035935 | 0.98274 | -0.33146 | 0.97757 | -0.4325 | 9.8724
36 | 0.0032106 | 0.00080422 | -0.0032102 | -0.00080455 | 4.1616e-07 | -3.2857e-07 | 0.0048612 | 0.0048614 | 0.0048614 | 0.98274 | -0.33146 | 0.9826 | -0.33418 | 1.3356
37 | 0.058657 | 0.01474 | -0.058616 | -0.014714 | 4.0474e-05 | 2.5729e-05 | 0.088697 | 0.088697 | 0.088697 | 0.9842 | -0.30306 | 0.98346 | -0.31752 | 24.3673
38 | -0.085625 | -0.021558 | 0.085744 | 0.021634 | 0.00011879 | 7.5786e-05 | 0.12949 | 0.12949 | 0.12949 | 0.9842 | -0.30306 | 0.98569 | -0.27408 | 35.5748
39 | 0.023607 | 0.0059218 | -0.023599 | -0.0059171 | 7.5977e-06 | 4.6659e-06 | 0.035935 | 0.035935 | 0.035935 | 0.97757 | -0.4325 | 0.97723 | -0.43925 | 9.8724
40 | 0.018628 | 0.0046709 | -0.018624 | -0.0046681 | 4.7511e-06 | 2.8384e-06 | 0.028186 | 0.028186 | 0.028186 | 0.98346 | -0.31752 | 0.98319 | -0.32288 | 7.7435
41 | 0.039988 | 0.010043 | -0.039967 | -0.01003 | 2.0451e-05 | 1.29e-05 | 0.060511 | 0.060511 | 0.060511 | 0.98346 | -0.31752 | 0.98291 | -0.32825 | 16.6239
42 | -0.087989 | -0.022197 | 0.088099 | 0.022267 | 0.00010971 | 7e-05 | 0.13288 | 0.13288 | 0.13288 | 0.98569 | -0.27408 | 0.98703 | -0.24808 | 36.506
43 | -0.0070664 | -0.0017711 | 0.0070691 | 0.001772 | 2.6269e-06 | 9.0918e-07 | 0.010712 | 0.010712 | 0.010712 | 0.9816 | -0.35393 | 0.982 | -0.34613 | 2.9429
44 | 0.0070664 | 0.0017711 | -0.0070659 | -0.0017709 | 4.8948e-07 | 1.6949e-07 | 0.010712 | 0.010712 | 0.010712 | 0.9816 | -0.35393 | 0.98152 | -0.35539 | 2.9429
45 | 0.027013 | 0.0067722 | -0.027011 | -0.0067707 | 2.3879e-06 | 1.4802e-06 | 0.040934 | 0.040934 | 0.040934 | 0.982 | -0.34613 | 0.9819 | -0.34799 | 11.2455
46 | -0.034082 | -0.0085442 | 0.034111 | 0.0085624 | 2.9069e-05 | 1.8236e-05 | 0.051646 | 0.051645 | 0.051646 | 0.982 | -0.34613 | 0.98291 | -0.32825 | 14.1883
47 | 0.012026 | 0.003014 | -0.012021 | -0.0030116 | 4.4363e-06 | 2.3895e-06 | 0.018231 | 0.018231 | 0.018231 | 0.98154 | -0.35507 | 0.98114 | -0.36282 | 5.0086
48 | -0.012026 | -0.003014 | 0.01203 | 0.0030162 | 4.0617e-06 | 2.1875e-06 | 0.018231 | 0.018231 | 0.018231 | 0.98154 | -0.35507 | 0.9819 | -0.34799 | 5.0086
49 | 0.00521 | 0.0013051 | -0.0052094 | -0.0013051 | 6.0717e-07 | 6.1103e-08 | 0.0079013 | 0.0079014 | 0.0079014 | 0.98114 | -0.36282 | 0.98102 | -0.36527 | 2.1707
50 | 0.0034735 | 0.00087011 | -0.003473 | -0.00087041 | 5.0891e-07 | -2.9181e-07 | 0.0052678 | 0.005268 | 0.005268 | 0.98114 | -0.36282 | 0.98099 | -0.3659 | 1.4472
51 | 0.0033379 | 0.00083632 | -0.0033377 | -0.00083649 | 2.6517e-07 | -1.7873e-07 | 0.0050623 | 0.0050624 | 0.0050624 | 0.98114 | -0.36282 | 0.98106 | -0.36449 | 1.3908
52 | 0.0033377 | 0.00083649 | -0.0033377 | -0.0008365 | 7.258e-09 | -4.891e-09 | 0.0050624 | 0.0050624 | 0.0050624 | 0.98106 | -0.36449 | 0.98106 | -0.36453 | 1.3908
53 | 0.01551 | 0.0038899 | -0.015503 | -0.0038853 | 7.7805e-06 | 4.5138e-06 | 0.023619 | 0.023619 | 0.023619 | 0.97723 | -0.43925 | 0.97669 | -0.44978 | 6.4887
54 | 0.0052094 | 0.0013051 | -0.0052091 | -0.0013051 | 3.0855e-07 | 3.1086e-08 | 0.0079014 | 0.0079015 | 0.0079015 | 0.98102 | -0.36527 | 0.98096 | -0.36651 | 2.1707
55 | 0.004334 | 0.0010857 | -0.0043335 | -0.0010858 | 5.1585e-07 | -7.1613e-08 | 0.0065741 | 0.0065742 | 0.0065742 | 0.98096 | -0.36651 | 0.98083 | -0.36901 | 1.8061
56 | 0.11764 | 0.02989 | -0.11721 | -0.029615 | 0.00042941 | 0.00027435 | 0.17654 | 0.17654 | 0.17654 | 0.9924 | -0.14478 | 0.98844 | -0.2209 | 48.4994
57 | -0.11764 | -0.02989 | 0.11776 | 0.029964 | 0.00011621 | 7.4243e-05 | 0.17654 | 0.17654 | 0.17654 | 0.9924 | -0.14478 | 0.99347 | -0.12428 | 48.4994
58 | 0.090385 | 0.022886 | -0.090267 | -0.02281 | 0.00011779 | 7.5168e-05 | 0.13615 | 0.13615 | 0.13615 | 0.98844 | -0.2209 | 0.98703 | -0.24808 | 37.404
59 | 0.026827 | 0.0067297 | -0.02682 | -0.0067257 | 6.4341e-06 | 3.9831e-06 | 0.040388 | 0.040388 | 0.040388 | 0.98844 | -0.2209 | 0.98818 | -0.22593 | 11.0955
60 | -0.11847 | -0.030142 | 0.11849 | 0.030158 | 2.5835e-05 | 1.6506e-05 | 0.1776 | 0.1776 | 0.1776 | 0.99347 | -0.12428 | 0.9937 | -0.11976 | 48.7917
61 | 0.005856 | 0.0014676 | -0.005855 | -0.0014674 | 1.07e-06 | 2.2475e-07 | 0.0088654 | 0.0088655 | 0.0088655 | 0.98291 | -0.32825 | 0.98271 | -0.33208 | 2.4356
62 | 0.011637 | 0.002917 | -0.011634 | -0.0029158 | 2.2176e-06 | 1.1775e-06 | 0.017612 | 0.017612 | 0.017612 | 0.98319 | -0.32288 | 0.98298 | -0.32688 | 4.8384
63 | 0.025954 | 0.0065086 | -0.025947 | -0.0065044 | 6.9025e-06 | 4.2637e-06 | 0.039106 | 0.039107 | 0.039107 | 0.9876 | -0.23827 | 0.98731 | -0.24385 | 10.7436
64 | -0.0036689 | -0.00091951 | 0.003669 | 0.00091945 | 1.2912e-07 | -6.1459e-08 | 0.0055288 | 0.0055288 | 0.0055288 | 0.98744 | -0.2404 | 0.98748 | -0.23966 | 1.5189
65 | -0.0058419 | -0.001464 | 0.0058421 | 0.0014641 | 1.5419e-07 | 3.0804e-08 | 0.0088031 | 0.0088031 | 0.0088031 | 0.98748 | -0.23966 | 0.9875 | -0.23911 | 2.4184
66 | -0.24098 | -0.061309 | 0.24122 | 0.06146 | 0.00023648 | 0.00015109 | 0.35929 | 0.35929 | 0.35929 | 0.99893 | -0.02034 | 1 | 0 | 49.3536
67 | 0.021406 | 0.0053672 | -0.021406 | -0.005367 | 2.1934e-07 | 1.3305e-07 | 0.032105 | 0.032105 | 0.032105 | 0.99217 | -0.14986 | 0.99216 | -0.15008 | 8.8201
68 | -0.0053838 | -0.0013493 | 0.0053843 | 0.0013494 | 4.4467e-07 | 5.0266e-08 | 0.0080795 | 0.0080794 | 0.0080795 | 0.99155 | -0.16192 | 0.99163 | -0.16018 | 2.2196
69 | -0.0091486 | -0.0022928 | 0.0091492 | 0.0022931 | 6.0265e-07 | 2.7568e-07 | 0.013728 | 0.013728 | 0.013728 | 0.99163 | -0.16018 | 0.99171 | -0.1588 | 3.7714
70 | 0.0043335 | 0.0010858 | -0.004333 | -0.0010859 | 4.8701e-07 | -6.7497e-08 | 0.0065742 | 0.0065744 | 0.0065744 | 0.98083 | -0.36901 | 0.98071 | -0.37137 | 1.8061
71 | -0.0082575 | -0.0020695 | 0.0082582 | 0.0020698 | 7.4174e-07 | 3.1161e-07 | 0.01245 | 0.01245 | 0.01245 | 0.98696 | -0.25075 | 0.98706 | -0.24886 | 3.4202
72 | -0.016061 | -0.0040253 | 0.016064 | 0.0040275 | 3.8349e-06 | 2.2313e-06 | 0.024212 | 0.024212 | 0.024212 | 0.98706 | -0.24886 | 0.98731 | -0.24385 | 6.6516
73 | -0.0058319 | -0.0014616 | 0.0058325 | 0.0014617 | 5.5646e-07 | 1.1485e-07 | 0.0088292 | 0.0088291 | 0.0088292 | 0.98288 | -0.32888 | 0.98298 | -0.32688 | 2.4256
74 | 0.024703 | 0.006195 | -0.024699 | -0.0061928 | 3.5616e-06 | 2.1915e-06 | 0.037199 | 0.037199 | 0.037199 | 0.98818 | -0.22593 | 0.98803 | -0.22896 | 10.2195
75 | -0.12138 | -0.030882 | 0.12148 | 0.030942 | 9.3239e-05 | 5.9576e-05 | 0.18193 | 0.18193 | 0.18193 | 0.9937 | -0.11976 | 0.99454 | -0.10383 | 49.9801
76 | -0.020413 | -0.0051173 | 0.020415 | 0.0051188 | 2.4472e-06 | 1.4779e-06 | 0.030749 | 0.030749 | 0.030749 | 0.98784 | -0.23259 | 0.98797 | -0.23008 | 8.4476
77 | 0.018197 | 0.0045619 | -0.018196 | -0.0045614 | 7.6224e-07 | 4.532e-07 | 0.027411 | 0.027411 | 0.027411 | 0.98784 | -0.23259 | 0.98779 | -0.23347 | 7.5305
78 | -0.022495 | -0.0056401 | 0.022497 | 0.0056408 | 1.2016e-06 | 7.3329e-07 | 0.033882 | 0.033882 | 0.033882 | 0.98797 | -0.23008 | 0.98803 | -0.22896 | 9.3082
79 | 0.016113 | 0.0040393 | -0.016111 | -0.0040381 | 2.0851e-06 | 1.2136e-06 | 0.024272 | 0.024273 | 0.024273 | 0.98779 | -0.23347 | 0.98765 | -0.23619 | 6.6683
80 | 0.013983 | 0.003505 | -0.013983 | -0.0035046 | 7.0109e-07 | 3.948e-07 | 0.021068 | 0.021068 | 0.021068 | 0.98765 | -0.23619 | 0.9876 | -0.23724 | 5.7879
81 | 0.01178 | 0.0029526 | -0.01178 | -0.0029522 | 6.3026e-07 | 3.3511e-07 | 0.017749 | 0.017749 | 0.017749 | 0.9876 | -0.23724 | 0.98754 | -0.23836 | 4.8762
82 | 0.0095339 | 0.0023894 | -0.0095336 | -0.0023892 | 3.3729e-07 | 1.601e-07 | 0.014366 | 0.014366 | 0.014366 | 0.98754 | -0.23836 | 0.9875 | -0.23911 | 3.9466
83 | 0.018505 | 0.00464 | -0.018503 | -0.0046384 | 2.6391e-06 | 1.571e-06 | 0.027754 | 0.027755 | 0.027755 | 0.99216 | -0.15008 | 0.992 | -0.15307 | 7.6249
84 | 0.015459 | 0.0038756 | -0.015456 | -0.0038739 | 2.907e-06 | 1.6744e-06 | 0.023189 | 0.023189 | 0.023189 | 0.992 | -0.15307 | 0.9918 | -0.15702 | 6.3706
85 | 0.0109 | 0.0027321 | -0.010899 | -0.0027316 | 9.2555e-07 | 4.7327e-07 | 0.016353 | 0.016354 | 0.016354 | 0.9918 | -0.15702 | 0.99171 | -0.1588 | 4.4927
86 | -0.13488 | -0.03441 | 0.13495 | 0.03446 | 7.7281e-05 | 4.9393e-05 | 0.20153 | 0.20153 | 0.20153 | 0.99695 | -0.057888 | 0.99757 | -0.046032 | 55.3653
87 | 0.13184 | 0.03365 | -0.13177 | -0.033607 | 6.7264e-05 | 4.2989e-05 | 0.197 | 0.197 | 0.197 | 0.99695 | -0.057888 | 0.99639 | -0.068453 | 54.1206
88 | -0.13863 | -0.03538 | 0.1387 | 0.035424 | 6.8169e-05 | 4.3573e-05 | 0.20701 | 0.20701 | 0.20701 | 0.99757 | -0.046032 | 0.99811 | -0.035859 | 56.87
89 | 0.12808 | 0.032682 | -0.12802 | -0.03264 | 6.5888e-05 | 4.2106e-05 | 0.19149 | 0.19149 | 0.19149 | 0.99639 | -0.068453 | 0.99583 | -0.079108 | 52.6068
90 | -0.1415 | -0.036128 | 0.14158 | 0.036177 | 7.7688e-05 | 4.9477e-05 | 0.2112 | 0.2112 | 0.2112 | 0.99811 | -0.035859 | 0.99871 | -0.024506 | 29.0104
91 | 0.12515 | 0.031921 | -0.12503 | -0.031843 | 0.0001228 | 7.8471e-05 | 0.18721 | 0.18721 | 0.18721 | 0.99583 | -0.079108 | 0.99477 | -0.099449 | 51.43
92 | -0.14504 | -0.037044 | 0.14506 | 0.037059 | 2.4642e-05 | 1.5697e-05 | 0.21635 | 0.21635 | 0.21635 | 0.99871 | -0.024506 | 0.99889 | -0.020992 | 29.7178
93 | 0.12221 | 0.031135 | -0.12218 | -0.031119 | 2.5841e-05 | 1.6512e-05 | 0.18298 | 0.18298 | 0.18298 | 0.99477 | -0.099449 | 0.99454 | -0.10383 | 50.2702
94 | -0.14875 | -0.037984 | 0.14881 | 0.038023 | 6.1126e-05 | 3.8947e-05 | 0.22184 | 0.22184 | 0.22184 | 0.99889 | -0.020992 | 0.99934 | -0.012494 | 30.4727
95 | 0.004333 | 0.0010859 | -0.0043328 | -0.0010859 | 1.8876e-07 | -2.6132e-08 | 0.0065744 | 0.0065744 | 0.0065744 | 0.98071 | -0.37137 | 0.98066 | -0.37229 | 1.8062
96 | -0.15221 | -0.038873 | 0.15224 | 0.038892 | 2.9637e-05 | 1.8887e-05 | 0.22689 | 0.22689 | 0.22689 | 0.99934 | -0.012494 | 0.99955 | -0.0084668 | 31.1667
97 | -0.15591 | -0.039812 | 0.15597 | 0.039853 | 6.3831e-05 | 4.0686e-05 | 0.23236 | 0.23236 | 0.23236 | 0.99955 | -0.0084668 | 1 | 0 | 31.9172

## res_trafo
| p_hv_mw | q_hv_mvar | p_lv_mw | q_lv_mvar | pl_mw | ql_mvar | i_hv_ka | i_lv_ka | vm_hv_pu | va_hv_degree | vm_lv_pu | va_lv_degree | loading_percent
0 | -1.2729e-15 | -1.3162e-15 | 0.00165 | 1.2699e-07 | 0.00165 | 1.2699e-07 | 5.2857e-17 | 0.0023815 | 0.99998 | 149.9956 | 1 | 0 | 0.2619

## res_ext_grid
| p_mw | q_mvar
0 | 0.40248 | 0.10223

## res_load
| p_mw | q_mvar
0 | 0.011464 | 0.0028732
1 | 0.0081366 | 0.0020392
2 | 0.008454 | 0.0021188
3 | 0.0083883 | 0.0021023
4 | 0.010574 | 0.00265
5 | 0.016773 | 0.0042037
6 | 0.0067089 | 0.0016814
7 | 0.0090895 | 0.002278
8 | 0.010158 | 0.0025459
9 | 0.0085672 | 0.0021472
10 | 0.0077392 | 0.0019396
11 | 0.0036698 | 0.00091973
12 | 0.003691 | 0.00092506
13 | 0.0036894 | 0.00092464
14 | 0.0081591 | 0.0020449
15 | 0.0042133 | 0.001056
16 | 0.0032102 | 0.00080455
17 | 0.0022456 | 0.0005628
18 | 0.0070659 | 0.0017709
19 | 0.014981 | 0.0037546
20 | 0.0033377 | 0.0008365
21 | 0.0080889 | 0.0020273
22 | 0.003473 | 0.00087041
23 | 0.00087508 | 0.00021932
24 | 0.021959 | 0.0055035
25 | 0.00071045 | 0.00017806
26 | 0.005855 | 0.0014674
27 | 0.006987 | 0.0017511
28 | 0.0083138 | 0.0020836
29 | 0.0095291 | 0.0023882
30 | 0.006491 | 0.0016268
31 | 0.00999 | 0.0025037
32 | 0.0036689 | 0.00091951
33 | 0.0021729 | 0.00054458
34 | 0.0035251 | 0.00088347
35 | 0.0019932 | 0.00049955
36 | 0.0053838 | 0.0013493
37 | 0.0037643 | 0.00094343
38 | 0.0021681 | 0.00054337
39 | 0.015503 | 0.0038853
40 | 0.0082575 | 0.0020695
41 | 0.0078023 | 0.0019554
42 | 0.0058319 | 0.0014616
43 | 0.0058019 | 0.0014541
44 | 0.0021176 | 0.00053071
45 | 0.0028887 | 0.00072398
46 | 0.0098829 | 0.0024769
47 | 0.0022163 | 0.00055545
48 | 0.0020799 | 0.00052127
49 | 0.0020834 | 0.00052214
50 | 0.0022025 | 0.00055201
51 | 0.0021271 | 0.00053309
52 | 0.0022025 | 0.00055201
53 | 0.0022457 | 0.00056282
54 | 0.0029009 | 0.00072702
55 | 0.0030438 | 0.00076286
56 | 0.0045559 | 0.0011418
57 | 0.0017498 | 0.00043854
58 | 0.0030356 | 0.00076078
59 | 0.0036719 | 0.00092027
60 | 0.0036899 | 0.00092478
61 | 0.0028099 | 0.00070423
62 | 0.0028665 | 0.00071842
63 | 0.0034563 | 0.00086623
64 | 0.0028224 | 0.00070736
65 | 0.0036894 | 0.00092465
66 | 0.0007059 | 0.00017692
67 | 0.0043328 | 0.0010859
68 | 0.0036915 | 0.00092518
69 | 0.003393 | 0.00085037
70 | 0.0036702 | 0.00091985
71 | 0.0036421 | 0.0009128

## dtypes
| element | column | dtype
0 | bus | name | object
1 | bus | vn_kv | float64
2 | bus | type | object
3 | bus | zone | object
4 | bus | in_service | bool
5 | load | name | object
6 | load | bus | uint32
7 | load | p_mw | float64
8 | load | q_mvar | float64
9 | load | const_z_percent | float64
10 | load | const_i_percent | float64
11 | load | sn_mva | float64
12 | load | scaling | float64
13 | load | in_service | bool
14 | load | type | object
15 | ext_grid | name | object
16 | ext_grid | bus | uint32
17 | ext_grid | vm_pu | float64
18 | ext_grid | va_degree | float64
19 | ext_grid | slack_weight | float64
20 | ext_grid | in_service | bool
21 | line | name | object
22 | line | std_type | object
23 | line | from_bus | uint32
24 | line | to_bus | uint32
25 | line | length_km | float64
26 | line | r_ohm_per_km | float64
27 | line | x_ohm_per_km | float64
28 | line | c_nf_per_km | float64
29 | line | g_us_per_km | float64
30 | line | max_i_ka | float64
31 | line | df | float64
32 | line | parallel | uint32
33 | line | type | object
34 | line | in_service | bool
35 | trafo | name | object
36 | trafo | std_type | object
37 | trafo | hv_bus | uint32
38 | trafo | lv_bus | uint32
39 | trafo | sn_mva | float64
40 | trafo | vn_hv_kv | float64
41 | trafo | vn_lv_kv | float64
42 | trafo | vk_percent | float64
43 | trafo | vkr_percent | float64
44 | trafo | pfe_kw | float64
45 | trafo | i0_percent | float64
46 | trafo | shift_degree | float64
47 | trafo | tap_side | object
48 | trafo | tap_neutral | int32
49 | trafo | tap_min | int32
50 | trafo | tap_max | int32
51 | trafo | tap_step_percent | float64
52 | trafo | tap_step_degree | float64
53 | trafo | tap_pos | int32
54 | trafo | tap_phase_shifter | bool
55 | trafo | parallel | uint32
56 | trafo | df | float64
57 | trafo | in_service | bool
58 | line_geodata | coords | object
59 | bus_geodata | x | float64
60 | bus_geodata | y | float64
61 | bus_geodata | coords | object
62 | res_bus | vm_pu | float64
63 | res_bus | va_degree | float64
64 | res_bus | p_mw | float64
65 | res_bus | q_mvar | float64
66 | res_line | p_from_mw | float64
67 | res_line | q_from_mvar | float64
68 | res_line | p_to_mw | float64
69 | res_line | q_to_mvar | float64
70 | res_line | pl_mw | float64
71 | res_line | ql_mvar | float64
72 | res_line | i_from_ka | float64
73 | res_line | i_to_ka | float64
74 | res_line | i_ka | float64
75 | res_line | vm_from_pu | float64
76 | res_line | va_from_degree | float64
77 | res_line | vm_to_pu | float64
78 | res_line | va_to_degree | float64
79 | res_line | loading_percent | float64
80 | res_trafo | p_hv_mw | float64
81 | res_trafo | q_hv_mvar | float64
82 | res_trafo | p_lv_mw | float64
83 | res_trafo | q_lv_mvar | float64
84 | res_trafo | pl_mw | float64
85 | res_trafo | ql_mvar | float64
86 | res_trafo | i_hv_ka | float64
87 | res_trafo | i_lv_ka | float64
88 | res_trafo | vm_hv_pu | float64
89 | res_trafo | va_hv_degree | float64
90 | res_trafo | vm_lv_pu | float64
91 | res_trafo | va_lv_degree | float64
92 | res_trafo | loading_percent | float64
93 | res_ext_grid | p_mw | float64
94 | res_ext_grid | q_mvar | float64
95 | res_load | p_mw | float64
96 | res_load | q_mvar | float64

## parameters
| version | format_version | converged | OPF_converged | name | f_hz | sn_mva
0 | 2.14.6 | 2.14.0 | TRUE | FALSE |  | 50 | 1