## bus
| name | vn_kv | type | zone | in_service
0 | bus_LV_261-911_0_4_node_0 | 0.4 | n |  | TRUE
1 | bus_LV_261-911_0_4_node_1 | 0.4 | n |  | TRUE
2 | bus_LV_261-911_0_4_node_2 | 0.4 | n |  | TRUE
3 | bus_LV_261-911_0_4_node_3 | 0.4 | n |  | TRUE
4 | bus_LV_261-911_0_4_node_4 | 0.4 | n |  | TRUE
5 | bus_LV_261-911_0_4_node_26 | 0.4 | n |  | TRUE
6 | bus_LV_261-911_0_4_node_18 | 0.4 | n |  | TRUE
7 | bus_LV_261-911_0_4_node_38 | 0.4 | n |  | TRUE
8 | bus_LV_261-911_0_4_node_5 | 0.4 | n |  | TRUE
9 | bus_LV_261-911_0_4_node_20 | 0.4 | n |  | TRUE
10 | bus_LV_261-911_0_4_node_12 | 0.4 | n |  | TRUE
11 | bus_LV_261-911_0_4_node_31 | 0.4 | n |  | TRUE
12 | bus_LV_261-911_0_4_node_6 | 0.4 | n |  | TRUE
13 | bus_LV_261-911_0_4_node_54 | 0.4 | n |  | TRUE
14 | bus_LV_261-911_0_4_node_19 | 0.4 | n |  | TRUE
15 | bus_LV_261-911_0_4_node_8 | 0.4 | n |  | TRUE
16 | bus_LV_261-911_0_4_node_13 | 0.4 | n |  | TRUE
17 | bus_LV_261-911_0_4_node_9 | 0.4 | n |  | TRUE
18 | bus_LV_261-911_0_4_node_59 | 0.4 | n |  | TRUE
19 | bus_LV_261-911_0_4_node_21 | 0.4 | n |  | TRUE
20 | bus_LV_261-911_0_4_node_10 | 0.4 | n |  | TRUE
21 | bus_LV_261-911_0_4_node_22 | 0.4 | n |  | TRUE
22 | bus_LV_261-911_0_4_node_61 | 0.4 | n |  | TRUE
23 | bus_LV_261-911_0_4_node_23 | 0.4 | n |  | TRUE
24 | bus_LV_261-911_0_4_node_43 | 0.4 | n |  | TRUE
25 | bus_LV_261-911_0_4_node_53 | 0.4 | n |  | TRUE
26 | bus_LV_261-911_0_4_node_14 | 0.4 | n |  | TRUE
27 | bus_LV_261-911_0_4_node_48 | 0.4 | n |  | TRUE
28 | bus_LV_261-911_0_4_node_47 | 0.4 | n |  | TRUE
29 | bus_LV_261-911_0_4_node_15 | 0.4 | n |  | TRUE
30 | bus_LV_261-911_0_4_node_70 | 0.4 | n |  | TRUE
31 | bus_LV_261-911_0_4_node_16 | 0.4 | n |  | TRUE
32 | bus_LV_261-911_0_4_node_68 | 0.4 | n |  | TRUE
33 | bus_LV_261-911_0_4_node_67 | 0.4 | n |  | TRUE
34 | bus_LV_261-911_0_4_node_17 | 0.4 | n |  | TRUE
35 | bus_LV_261-911_0_4_node_37 | 0.4 | n |  | TRUE
36 | bus_LV_261-911_0_4_node_40 | 0.4 | n |  | TRUE
37 | bus_LV_261-911_0_4_node_36 | 0.4 | n |  | TRUE
38 | bus_LV_261-911_0_4_node_57 | 0.4 | n |  | TRUE
39 | bus_LV_261-911_0_4_node_62 | 0.4 | n |  | TRUE
40 | bus_LV_261-911_0_4_node_63 | 0.4 | n |  | TRUE
41 | bus_LV_261-911_0_4_node_65 | 0.4 | n |  | TRUE
42 | bus_LV_261-911_0_4_node_49 | 0.4 | n |  | TRUE
43 | bus_LV_261-911_0_4_node_29 | 0.4 | n |  | TRUE
44 | bus_LV_261-911_0_4_node_32 | 0.4 | n |  | TRUE
45 | bus_LV_261-911_0_4_node_60 | 0.4 | n |  | TRUE
46 | bus_LV_261-911_0_4_node_51 | 0.4 | n |  | TRUE
47 | bus_LV_261-911_0_4_node_50 | 0.4 | n |  | TRUE
48 | bus_LV_261-911_0_4_node_58 | 0.4 | n |  | TRUE
49 | bus_LV_261-911_0_4_node_42 | 0.4 | n |  | TRUE
50 | bus_LV_261-911_0_4_node_52 | 0.4 | n |  | TRUE
51 | bus_LV_261-911_0_4_node_71 | 0.4 | n |  | TRUE
52 | bus_LV_261-911_0_4_node_66 | 0.4 | n |  | TRUE
53 | bus_LV_261-911_0_4_node_35 | 0.4 | n |  | TRUE
54 | bus_LV_261-911_0_4_node_39 | 0.4 | n |  | TRUE
55 | bus_LV_261-911_0_4_node_34 | 0.4 | n |  | TRUE
56 | bus_LV_261-911_0_4_node_56 | 0.4 | n |  | TRUE
57 | bus_LV_261-911_0_4_node_69 | 0.4 | n |  | TRUE
58 | bus_LV_261-911_0_4_node_44 | 0.4 | n |  | TRUE
59 | bus_LV_261-911_0_4_node_45 | 0.4 | n |  | TRUE
60 | bus_LV_261-911_0_4_node_28 | 0.4 | n |  | TRUE
61 | bus_LV_261-911_0_4_node_30 | 0.4 | n |  | TRUE
62 | bus_LV_261-911_0_4_node_33 | 0.4 | n |  | TRUE
63 | bus_LV_261-911_0_4_node_46 | 0.4 | n |  | TRUE
64 | bus_LV_261-911_0_4_node_41 | 0.4 | n |  | TRUE
65 | bus_LV_261-911_0_4_node_64 | 0.4 | n |  | TRUE
66 | bus_MV_359_0_node_125 | 20 | n |  | TRUE

## load
| name | bus | p_mw | q_mvar | const_z_percent | const_i_percent | sn_mva | scaling | in_service | type
0 | LV_261-911_0_4_load_0 | 0 | 0.003207 | 0.00080375 | 0 | 0 |  | 1 | TRUE | wye
1 | LV_261-911_0_4_load_1 | 1 | 0.0047627 | 0.0011937 | 0 | 0 |  | 1 | TRUE | wye
2 | LV_261-911_0_4_load_38 | 7 | 0.0050191 | 0.0012579 | 0 | 0 |  | 1 | TRUE | wye
3 | LV_261-911_0_4_load_31 | 11 | 0.0068687 | 0.0017215 | 0 | 0 |  | 1 | TRUE | wye
4 | LV_261-911_0_4_load_59 | 18 | 0.044916 | 0.011257 | 0 | 0 |  | 1 | TRUE | wye
5 | LV_261-911_0_4_load_61 | 22 | 0.0097317 | 0.002439 | 0 | 0 |  | 1 | TRUE | wye
6 | LV_261-911_0_4_load_43 | 24 | 0.018086 | 0.0045328 | 0 | 0 |  | 1 | TRUE | wye
7 | LV_261-911_0_4_load_53 | 25 | 0.0098231 | 0.0024619 | 0 | 0 |  | 1 | TRUE | wye
8 | LV_261-911_0_4_load_47 | 28 | 0.0046635 | 0.0011688 | 0 | 0 |  | 1 | TRUE | wye
9 | LV_261-911_0_4_load_70 | 30 | 0.006225 | 0.0015601 | 0 | 0 |  | 1 | TRUE | wye
10 | LV_261-911_0_4_load_68 | 32 | 0.069668 | 0.01746 | 0 | 0 |  | 1 | TRUE | wye
11 | LV_261-911_0_4_load_67 | 33 | 0.016169 | 0.0040522 | 0 | 0 |  | 1 | TRUE | wye
12 | LV_261-911_0_4_load_37 | 35 | 0.0080047 | 0.0020062 | 0 | 0 |  | 1 | TRUE | wye
13 | LV_261-911_0_4_load_40 | 36 | 0.0083174 | 0.0020845 | 0 | 0 |  | 1 | TRUE | wye
14 | LV_261-911_0_4_load_36 | 37 | 0.0075668 | 0.0018964 | 0 | 0 |  | 1 | TRUE | wye
15 | LV_261-911_0_4_load_57 | 38 | 0.022189 | 0.005561 | 0 | 0 |  | 1 | TRUE | wye
16 | LV_261-911_0_4_load_62 | 39 | 0.0091754 | 0.0022996 | 0 | 0 |  | 1 | TRUE | wye
17 | LV_261-911_0_4_load_63 | 40 | 0.010194 | 0.0025549 | 0 | 0 |  | 1 | TRUE | wye
18 | LV_261-911_0_4_load_65 | 41 | 0.008272 | 0.0020731 | 0 | 0 |  | 1 | TRUE | wye
19 | LV_261-911_0_4_load_29 | 43 | 0.005046 | 0.0012646 | 0 | 0 |  | 1 | TRUE | wye
20 | LV_261-911_0_4_load_32 | 44 | 0.0069288 | 0.0017365 | 0 | 0 |  | 1 | TRUE | wye
21 | LV_261-911_0_4_load_60 | 45 | 0.020274 | 0.0050811 | 0 | 0 |  | 1 | TRUE | wye
22 | LV_261-911_0_4_load_51 | 46 | 0.020758 | 0.0052023 | 0 | 0 |  | 1 | TRUE | wye
23 | LV_261-911_0_4_load_50 | 47 | 0.033956 | 0.0085102 | 0 | 0 |  | 1 | TRUE | wye
24 | LV_261-911_0_4_load_58 | 48 | 0.0058473 | 0.0014655 | 0 | 0 |  | 1 | TRUE | wye
25 | LV_261-911_0_4_load_42 | 49 | 0.020402 | 0.0051132 | 0 | 0 |  | 1 | TRUE | wye
26 | LV_261-911_0_4_load_52 | 50 | 0.0093568 | 0.002345 | 0 | 0 |  | 1 | TRUE | wye
27 | LV_261-911_0_4_load_71 | 51 | 0.047383 | 0.011875 | 0 | 0 |  | 1 | TRUE | wye
28 | LV_261-911_0_4_load_66 | 52 | 0.011138 | 0.0027914 | 0 | 0 |  | 1 | TRUE | wye
29 | LV_261-911_0_4_load_35 | 53 | 0.0078751 | 0.0019737 | 0 | 0 |  | 1 | TRUE | wye
30 | LV_261-911_0_4_load_34 | 55 | 0.0069862 | 0.0017509 | 0 | 0 |  | 1 | TRUE | wye
31 | LV_261-911_0_4_load_56 | 56 | 0.017014 | 0.0042641 | 0 | 0 |  | 1 | TRUE | wye
32 | LV_261-911_0_4_load_69 | 57 | 0.0064329 | 0.0016122 | 0 | 0 |  | 1 | TRUE | wye
33 | LV_261-911_0_4_load_44 | 58 | 0.0045968 | 0.0011521 | 0 | 0 |  | 1 | TRUE | wye
34 | LV_261-911_0_4_load_45 | 59 | 0.0041729 | 0.0010458 | 0 | 0 |  | 1 | TRUE | wye
35 | LV_261-911_0_4_load_28 | 60 | 0.0046856 | 0.0011743 | 0 | 0 |  | 1 | TRUE | wye
36 | LV_261-911_0_4_load_30 | 61 | 0.0051338 | 0.0012867 | 0 | 0 |  | 1 | TRUE | wye
37 | LV_261-911_0_4_load_33 | 62 | 0.0096691 | 0.0024233 | 0 | 0 |  | 1 | TRUE | wye
38 | LV_261-911_0_4_load_46 | 63 | 0.0069124 | 0.0017324 | 0 | 0 |  | 1 | TRUE | wye
39 | LV_261-911_0_4_load_41 | 64 | 0.0059336 | 0.0014871 | 0 | 0 |  | 1 | TRUE | wye
40 | LV_261-911_0_4_load_64 | 65 | 0.011214 | 0.0028105 | 0 | 0 |  | 1 | TRUE | wye

## ext_grid
| name | bus | vm_pu | va_degree | slack_weight | in_service
0 |  | 22 | 1 | 0 | 1 | TRUE

## line
| name | std_type | from_bus | to_bus | length_km | r_ohm_per_km | x_ohm_per_km | c_nf_per_km | g_us_per_km | max_i_ka | df | parallel | type | in_service
0 | LV_261-911_0_4_line_0 |  | 0 | 1 | 0.027457 | 0.125 | 0.08 | 261 | 0 | 0.364 | 1 | 1 | cs | TRUE
1 | LV_261-911_0_4_line_1 |  | 0 | 2 | 0.030995 | 0.125 | 0.08 | 261 | 0 | 0.364 | 1 | 1 | cs | TRUE
2 | LV_261-911_0_4_line_2 |  | 1 | 3 | 0.011864 | 0.125 | 0.08 | 261 | 0 | 0.364 | 1 | 1 | cs | TRUE
3 | LV_261-911_0_4_line_3 |  | 2 | 4 | 0.007421 | 0.125 | 0.08 | 261 | 0 | 0.364 | 1 | 1 | cs | TRUE
4 | LV_261-911_0_4_line_4 |  | 3 | 5 | 0.016338 | 0.125 | 0.08 | 261 | 0 | 0.364 | 1 | 1 | cs | TRUE
5 | LV_261-911_0_4_line_5 |  | 4 | 6 | 0.0075296 | 0.125 | 0.08 | 261 | 0 | 0.364 | 1 | 1 | cs | TRUE
6 | LV_261-911_0_4_line_6 |  | 4 | 7 | 0.0072662 | 0.125 | 0.08 | 261 | 0 | 0.364 | 1 | 1 | cs | TRUE
7 | LV_261-911_0_4_line_7 |  | 5 | 43 | 0.0078422 | 0.125 | 0.08 | 261 | 0 | 0.364 | 1 | 1 | cs | TRUE
8 | LV_261-911_0_4_line_8 |  | 6 | 19 | 0.005058 | 0.125 | 0.08 | 261 | 0 | 0.364 | 1 | 1 | cs | TRUE
9 | LV_261-911_0_4_line_9 |  | 6 | 37 | 0.0097618 | 0.125 | 0.08 | 261 | 0 | 0.364 | 1 | 1 | cs | TRUE
10 | LV_261-911_0_4_line_10 |  | 8 | 9 | 0.006791 | 0.125 | 0.08 | 261 | 0 | 0.364 | 1 | 1 | cs | TRUE
11 | LV_261-911_0_4_line_11 |  | 8 | 10 | 0.014404 | 0.125 | 0.08 | 261 | 0 | 0.364 | 1 | 1 | cs | TRUE
12 | LV_261-911_0_4_line_12 |  | 8 | 11 | 0.0060889 | 0.125 | 0.08 | 261 | 0 | 0.364 | 1 | 1 | cs | TRUE
13 | LV_261-911_0_4_line_13 |  | 9 | 39 | 0.026672 | 0.125 | 0.08 | 261 | 0 | 0.364 | 1 | 4 | cs | TRUE
14 | LV_261-911_0_4_line_14 |  | 9 | 20 | 0.010147 | 0.125 | 0.08 | 261 | 0 | 0.364 | 1 | 4 | cs | TRUE
15 | LV_261-911_0_4_line_15 |  | 10 | 23 | 0.034532 | 0.125 | 0.08 | 261 | 0 | 0.364 | 1 | 1 | cs | TRUE
16 | LV_261-911_0_4_line_16 |  | 10 | 24 | 0.01506 | 0.125 | 0.08 | 261 | 0 | 0.364 | 1 | 1 | cs | TRUE
17 | LV_261-911_0_4_line_17 |  | 11 | 44 | 0.018552 | 0.125 | 0.08 | 261 | 0 | 0.364 | 1 | 1 | cs | TRUE
18 | LV_261-911_0_4_line_18 |  | 12 | 13 | 0.063893 | 0.125 | 0.08 | 261 | 0 | 0.364 | 1 | 1 | cs | TRUE
19 | LV_261-911_0_4_line_19 |  | 12 | 14 | 0.0080858 | 0.125 | 0.08 | 261 | 0 | 0.364 | 1 | 1 | cs | TRUE
20 | LV_261-911_0_4_line_20 |  | 13 | 45 | 0.051772 | 0.125 | 0.08 | 261 | 0 | 0.364 | 1 | 1 | cs | TRUE
21 | LV_261-911_0_4_line_21 |  | 14 | 38 | 0.037311 | 0.125 | 0.08 | 261 | 0 | 0.364 | 1 | 1 | cs | TRUE
22 | LV_261-911_0_4_line_22 |  | 15 | 16 | 0.0076065 | 0.125 | 0.08 | 261 | 0 | 0.364 | 1 | 1 | cs | TRUE
23 | LV_261-911_0_4_line_23 |  | 15 | 17 | 0.005913 | 0.125 | 0.08 | 261 | 0 | 0.364 | 1 | 2 | cs | TRUE
24 | LV_261-911_0_4_line_24 |  | 15 | 18 | 0.022034 | 0.125 | 0.08 | 261 | 0 | 0.364 | 1 | 1 | cs | TRUE
25 | LV_261-911_0_4_line_25 |  | 16 | 25 | 0.0071256 | 0.125 | 0.08 | 261 | 0 | 0.364 | 1 | 1 | cs | TRUE
26 | LV_261-911_0_4_line_26 |  | 17 | 19 | 0.0095965 | 0.125 | 0.08 | 261 | 0 | 0.364 | 1 | 4 | cs | TRUE
27 | LV_261-911_0_4_line_27 |  | 18 | 48 | 0.0080526 | 0.125 | 0.08 | 261 | 0 | 0.364 | 1 | 1 | cs | TRUE
28 | LV_261-911_0_4_line_28 |  | 19 | 40 | 0.017793 | 0.125 | 0.08 | 261 | 0 | 0.364 | 1 | 4 | cs | TRUE
29 | LV_261-911_0_4_line_29 |  | 20 | 21 | 0.003669 | 0.125 | 0.08 | 261 | 0 | 0.364 | 1 | 1 | cs | TRUE
30 | LV_261-911_0_4_line_30 |  | 20 | 22 | 0.025394 | 0.125 | 0.08 | 261 | 0 | 0.364 | 1 | 4 | cs | TRUE
31 | LV_261-911_0_4_line_31 |  | 21 | 41 | 0.0081326 | 0.125 | 0.08 | 261 | 0 | 0.364 | 1 | 1 | cs | TRUE
32 | LV_261-911_0_4_line_32 |  | 21 | 29 | 0.0131 | 0.125 | 0.08 | 261 | 0 | 0.364 | 1 | 1 | cs | TRUE
33 | LV_261-911_0_4_line_33 |  | 23 | 42 | 0.011915 | 0.125 | 0.08 | 261 | 0 | 0.364 | 1 | 1 | cs | TRUE
34 | LV_261-911_0_4_line_34 |  | 23 | 28 | 0.0080647 | 0.125 | 0.08 | 261 | 0 | 0.364 | 1 | 1 | cs | TRUE
35 | LV_261-911_0_4_line_35 |  | 24 | 49 | 0.02544 | 0.125 | 0.08 | 261 | 0 | 0.364 | 1 | 1 | cs | TRUE
36 | LV_261-911_0_4_line_36 |  | 25 | 50 | 0.0099695 | 0.125 | 0.08 | 261 | 0 | 0.364 | 1 | 1 | cs | TRUE
37 | LV_261-911_0_4_line_37 |  | 26 | 27 | 0.049965 | 0.125 | 0.08 | 261 | 0 | 0.364 | 1 | 1 | cs | TRUE
38 | LV_261-911_0_4_line_38 |  | 26 | 28 | 0.0013115 | 0.125 | 0.08 | 261 | 0 | 0.364 | 1 | 1 | cs | TRUE
39 | LV_261-911_0_4_line_39 |  | 27 | 51 | 0.017831 | 0.125 | 0.08 | 261 | 0 | 0.364 | 1 | 1 | cs | TRUE
40 | LV_261-911_0_4_line_40 |  | 29 | 30 | 0.014441 | 0.125 | 0.08 | 261 | 0 | 0.364 | 1 | 1 | cs | TRUE
41 | LV_261-911_0_4_line_41 |  | 31 | 32 | 0.025512 | 0.125 | 0.08 | 261 | 0 | 0.364 | 1 | 1 | cs | TRUE
42 | LV_261-911_0_4_line_42 |  | 31 | 33 | 0.016967 | 0.125 | 0.08 | 261 | 0 | 0.364 | 1 | 1 | cs | TRUE
43 | LV_261-911_0_4_line_43 |  | 33 | 52 | 0.013282 | 0.125 | 0.08 | 261 | 0 | 0.364 | 1 | 1 | cs | TRUE
44 | LV_261-911_0_4_line_44 |  | 34 | 35 | 0.018917 | 0.125 | 0.08 | 261 | 0 | 0.364 | 1 | 1 | cs | TRUE
45 | LV_261-911_0_4_line_45 |  | 34 | 36 | 0.027089 | 0.125 | 0.08 | 261 | 0 | 0.364 | 1 | 1 | cs | TRUE
46 | LV_261-911_0_4_line_46 |  | 35 | 53 | 0.013669 | 0.125 | 0.08 | 261 | 0 | 0.364 | 1 | 1 | cs | TRUE
47 | LV_261-911_0_4_line_47 |  | 36 | 54 | 0.021291 | 0.125 | 0.08 | 261 | 0 | 0.364 | 1 | 1 | cs | TRUE
48 | LV_261-911_0_4_line_48 |  | 37 | 55 | 0.021733 | 0.125 | 0.08 | 261 | 0 | 0.364 | 1 | 1 | cs | TRUE
49 | LV_261-911_0_4_line_49 |  | 38 | 56 | 0.030663 | 0.125 | 0.08 | 261 | 0 | 0.364 | 1 | 1 | cs | TRUE
50 | LV_261-911_0_4_line_50 |  | 39 | 40 | 0.013459 | 0.125 | 0.08 | 261 | 0 | 0.364 | 1 | 4 | cs | TRUE
51 | LV_261-911_0_4_line_51 |  | 41 | 52 | 0.012998 | 0.125 | 0.08 | 261 | 0 | 0.364 | 1 | 1 | cs | TRUE
52 | LV_261-911_0_4_line_52 |  | 42 | 57 | 0.028706 | 0.125 | 0.08 | 261 | 0 | 0.364 | 1 | 1 | cs | TRUE
53 | LV_261-911_0_4_line_53 |  | 43 | 60 | 0.031616 | 0.125 | 0.08 | 261 | 0 | 0.364 | 1 | 1 | cs | TRUE
54 | LV_261-911_0_4_line_54 |  | 44 | 62 | 0.022405 | 0.125 | 0.08 | 261 | 0 | 0.364 | 1 | 1 | cs | TRUE
55 | LV_261-911_0_4_line_55 |  | 46 | 47 | 0.023961 | 0.125 | 0.08 | 261 | 0 | 0.364 | 1 | 1 | cs | TRUE
56 | LV_261-911_0_4_line_56 |  | 47 | 50 | 0.034911 | 0.125 | 0.08 | 261 | 0 | 0.364 | 1 | 1 | cs | TRUE
57 | LV_261-911_0_4_line_57 |  | 48 | 56 | 0.031401 | 0.125 | 0.08 | 261 | 0 | 0.364 | 1 | 1 | cs | TRUE
58 | LV_261-911_0_4_line_58 |  | 53 | 55 | 0.026018 | 0.125 | 0.08 | 261 | 0 | 0.364 | 1 | 1 | cs | TRUE
59 | LV_261-911_0_4_line_59 |  | 54 | 64 | 0.017627 | 0.125 | 0.08 | 261 | 0 | 0.364 | 1 | 1 | cs | TRUE
60 | LV_261-911_0_4_line_60 |  | 58 | 59 | 0.0015548 | 0.125 | 0.08 | 261 | 0 | 0.364 | 1 | 1 | cs | TRUE
61 | LV_261-911_0_4_line_61 |  | 59 | 63 | 0.019555 | 0.125 | 0.08 | 261 | 0 | 0.364 | 1 | 1 | cs | TRUE
62 | LV_261-911_0_4_line_62 |  | 60 | 61 | 0.028655 | 0.125 | 0.08 | 261 | 0 | 0.364 | 1 | 1 | cs | TRUE
63 | LV_261-911_0_4_line_63 |  | 62 | 63 | 0.0015883 | 0.125 | 0.08 | 261 | 0 | 0.364 | 1 | 1 | cs | TRUE
64 | LV_261-911_0_4_line_64 |  | 64 | 65 | 0.010266 | 0.125 | 0.08 | 261 | 0 | 0.364 | 1 | 1 | cs | TRUE

## trafo
| name | std_type | hv_bus | lv_bus | sn_mva | vn_hv_kv | vn_lv_kv | vk_percent | vkr_percent | pfe_kw | i0_percent | shift_degree | tap_side | tap_neutral | tap_min | tap_max | tap_step_percent | tap_step_degree | tap_pos | tap_phase_shifter | parallel | df | in_service
0 | LV_261-911_0_4_trafo_61 | 0.63 MVA 20/0.4 kV | 66 | 22 | 0.63 | 20 | 0.4 | 6 | 1.206 | 1.65 | 0.2619 | 150 | hv | 0 | -2 | 2 | 2.5 | 0 | 0 | FALSE | 1 | 1 | TRUE

## line_geodata
| x0 | y0 | x1 | y1 | x2 | y2 | x3 | y3 | x4 | y4 | x5 | y5 | x6 | y6 | x7 | y7 | x8 | y8 | x9 | y9 | x10 | y10
0 | 2682568.7086 | 1244612.7359 | 2682541.858 | 1244606.9954
1 | 2682599.0184 | 1244619.216 | 2682568.7086 | 1244612.7359
2 | 2682530.2564 | 1244604.5151 | 2682541.858 | 1244606.9954
3 | 2682602.9902 | 1244624.8754 | 2682602.7195 | 1244623.1481 | 2682602.203 | 1244621.7065 | 2682601.26 | 1244620.5037 | 2682599.606 | 1244619.3465 | 2682599.0184 | 1244619.216
4 | 2682530.2564 | 1244604.5151 | 2682527.6899 | 1244604.3015 | 2682524.7609 | 1244604.6165 | 2682521.5188 | 1244605.7056 | 2682518.8723 | 1244607.4478 | 2682515.9124 | 1244610.52
5 | 2682602.9902 | 1244624.8754 | 2682607.1985 | 1244625.49 | 2682610.4415 | 1244625.9577
6 | 2682602.9902 | 1244624.8754 | 2682602.9679 | 1244626.4762 | 2682602.6507 | 1244628.0841 | 2682601.9074 | 1244632.0412
7 | 2682515.9124 | 1244610.52 | 2682514.1038 | 1244618.1507
8 | 2682610.4415 | 1244625.9577 | 2682611.6556 | 1244624.518 | 2682612.9819 | 1244623.7025 | 2682614.4795 | 1244623.0673
9 | 2682610.4415 | 1244625.9577 | 2682610.1257 | 1244626.9318 | 2682608.512 | 1244635.5192
10 | 2682670.1333 | 1244641.2891 | 2682671.1564 | 1244634.5762
11 | 2682670.1333 | 1244641.2891 | 2682675.7335 | 1244642.3457 | 2682677.2787 | 1244642.6341 | 2682684.2884 | 1244643.9549
12 | 2682670.1333 | 1244641.2891 | 2682669.2173 | 1244647.3087
13 | 2682671.1564 | 1244634.5762 | 2682645.0685 | 1244629.023
14 | 2682672.5133 | 1244624.5212 | 2682671.8473 | 1244630.0159 | 2682671.1564 | 1244634.5762
15 | 2682684.2884 | 1244643.9549 | 2682685.6422 | 1244642.7952 | 2682687.4844 | 1244642.3761 | 2682705.9233 | 1244645.124 | 2682708.1932 | 1244646.0118 | 2682717.8691 | 1244647.4366
16 | 2682684.2884 | 1244643.9549 | 2682683.6109 | 1244647.5592 | 2682681.7863 | 1244658.8052
17 | 2682666.3273 | 1244665.6336 | 2682667.7207 | 1244657.1448 | 2682669.2173 | 1244647.3087
18 | 2682570.4305 | 1244466.1179 | 2682632.6165 | 1244481.5504
19 | 2682632.6165 | 1244481.5504 | 2682632.8969 | 1244480.409 | 2682636.3088 | 1244481.246 | 2682639.6075 | 1244482.0592
20 | 2682570.4305 | 1244466.1179 | 2682569.8656 | 1244468.156 | 2682568.4157 | 1244472.9615 | 2682553.0987 | 1244514.889
21 | 2682639.6075 | 1244482.0592 | 2682630.926 | 1244518.3461
22 | 2682606.2248 | 1244607.5078 | 2682610.4164 | 1244608.2333 | 2682613.7184 | 1244608.813
23 | 2682616.5674 | 1244613.7007 | 2682614.8941 | 1244612.2986 | 2682613.8216 | 1244610.0821 | 2682613.7184 | 1244608.813
24 | 2682613.7184 | 1244608.813 | 2682613.6212 | 1244607.6553 | 2682613.8461 | 1244605.6125 | 2682617.3499 | 1244587.125
25 | 2682606.2248 | 1244607.5078 | 2682607.1324 | 1244604.7406 | 2682607.8276 | 1244600.5849
26 | 2682614.4795 | 1244623.0673 | 2682615.624 | 1244617.9462 | 2682616.5674 | 1244613.7007
27 | 2682617.3499 | 1244587.125 | 2682618.8494 | 1244579.2133
28 | 2682614.4795 | 1244623.0673 | 2682616.0997 | 1244622.8564 | 2682631.9048 | 1244626.2208
29 | 2682672.5133 | 1244624.5212 | 2682674.2512 | 1244621.2875
30 | 2682672.5133 | 1244624.5212 | 2682647.5794 | 1244619.7095
31 | 2682674.2512 | 1244621.2875 | 2682675.4705 | 1244613.2468
32 | 2682674.2512 | 1244621.2875 | 2682678.9666 | 1244621.8536 | 2682680.7546 | 1244622.0675 | 2682687.258 | 1244622.8476
33 | 2682716.4948 | 1244659.2705 | 2682717.8691 | 1244647.4366
34 | 2682717.8691 | 1244647.4366 | 2682718.5792 | 1244639.4033
35 | 2682681.7863 | 1244658.8052 | 2682677.712 | 1244683.9167
36 | 2682607.8276 | 1244600.5849 | 2682609.4726 | 1244590.7521
37 | 2682718.6946 | 1244638.0969 | 2682720.246 | 1244628.1891 | 2682722.0635 | 1244625.2123 | 2682724.3869 | 1244623.8881 | 2682729.8002 | 1244621.5508 | 2682733.7518 | 1244618.3591 | 2682735.9303 | 1244614.9648 | 2682736.9503 | 1244609.564 | 2682735.8476 | 1244607.8919 | 2682735.4625 | 1244605.7071 | 2682736.8342 | 1244596.7642
38 | 2682718.6946 | 1244638.0969 | 2682718.5792 | 1244639.4033
39 | 2682719.1245 | 1244594.2821 | 2682736.8342 | 1244596.7642
40 | 2682687.258 | 1244622.8476 | 2682688.7739 | 1244613.3174 | 2682690.3051 | 1244611.3595 | 2682690.6406 | 1244609.079
41 | 2682682.1159 | 1244570.5157 | 2682682.3331 | 1244556.5641 | 2682684.9283 | 1244545.3006
42 | 2682682.1159 | 1244570.5157 | 2682680.9999 | 1244576.8381 | 2682680.6551 | 1244578.8014 | 2682679.3942 | 1244587.2615
43 | 2682677.4193 | 1244600.3961 | 2682678.4291 | 1244593.7368 | 2682679.3942 | 1244587.2615
44 | 2682591.1228 | 1244710.7837 | 2682594.3274 | 1244711.2954 | 2682597.1069 | 1244696.212 | 2682597.1686 | 1244695.8835
45 | 2682591.1228 | 1244710.7837 | 2682587.3526 | 1244710.1864 | 2682587.995 | 1244706.9263 | 2682591.4924 | 1244687.5053 | 2682591.5322 | 1244687.2932
46 | 2682597.1686 | 1244695.8835 | 2682599.6931 | 1244682.4496
47 | 2682595.4596 | 1244666.3674 | 2682591.5322 | 1244687.2932
48 | 2682608.512 | 1244635.5192 | 2682604.4982 | 1244656.8787
49 | 2682624.5235 | 1244548.3292 | 2682626.8916 | 1244536.6107 | 2682628.758 | 1244527.4077 | 2682630.926 | 1244518.3461
50 | 2682645.0685 | 1244629.023 | 2682631.9048 | 1244626.2208
51 | 2682675.4705 | 1244613.2468 | 2682677.4193 | 1244600.3961
52 | 2682716.4948 | 1244659.2705 | 2682712.6259 | 1244687.7146
53 | 2682508.5595 | 1244649.2292 | 2682509.9873 | 1244636.6121 | 2682511.0792 | 1244630.912 | 2682514.1038 | 1244618.1507
54 | 2682666.3273 | 1244665.6336 | 2682664.4503 | 1244677.0693 | 2682662.8964 | 1244687.7737
55 | 2682616.0139 | 1244556.4635 | 2682618.084 | 1244544.4493 | 2682620.2469 | 1244533.4936 | 2682620.369 | 1244532.9039
56 | 2682616.0139 | 1244556.4635 | 2682615.3049 | 1244560.5779 | 2682613.426 | 1244570.6813 | 2682610.265 | 1244586.0151 | 2682609.4726 | 1244590.7521
57 | 2682624.5235 | 1244548.3292 | 2682624.4403 | 1244548.7409 | 2682619.3276 | 1244576.69 | 2682618.8494 | 1244579.2133
58 | 2682599.6931 | 1244682.4496 | 2682604.4982 | 1244656.8787
59 | 2682595.4596 | 1244666.3674 | 2682588.7374 | 1244665.0173 | 2682581.4576 | 1244663.5593 | 2682579.4455 | 1244663.1532 | 2682578.1772 | 1244662.8992
60 | 2682659.7004 | 1244708.6735 | 2682659.4543 | 1244710.2087
61 | 2682662.6683 | 1244689.3456 | 2682661.4156 | 1244697.9755 | 2682659.7004 | 1244708.6735
62 | 2682508.5595 | 1244649.2292 | 2682508.1519 | 1244652.8317 | 2682508.5659 | 1244669.2383 | 2682509.0835 | 1244677.8407
63 | 2682662.6683 | 1244689.3456 | 2682662.8964 | 1244687.7737
64 | 2682568.1113 | 1244660.8827 | 2682578.1772 | 1244662.8992

## bus_geodata
| x | y | coords
0 | 2682568.7086 | 1244612.7359
1 | 2682541.858 | 1244606.9954
2 | 2682599.0184 | 1244619.216
3 | 2682530.2564 | 1244604.5151
4 | 2682602.9902 | 1244624.8754
5 | 2682515.9124 | 1244610.52
6 | 2682610.4415 | 1244625.9577
7 | 2682601.9074 | 1244632.0412
8 | 2682670.1333 | 1244641.2891
9 | 2682671.1564 | 1244634.5762
10 | 2682684.2884 | 1244643.9549
11 | 2682669.2173 | 1244647.3087
12 | 2682632.6165 | 1244481.5504
13 | 2682570.4305 | 1244466.1179
14 | 2682639.6075 | 1244482.0592
15 | 2682613.7184 | 1244608.813
16 | 2682606.2248 | 1244607.5078
17 | 2682616.5674 | 1244613.7007
18 | 2682617.3499 | 1244587.125
19 | 2682614.4795 | 1244623.0673
20 | 2682672.5133 | 1244624.5212
21 | 2682674.2512 | 1244621.2875
22 | 2682647.5794 | 1244619.7095
23 | 2682717.8691 | 1244647.4366
24 | 2682681.7863 | 1244658.8052
25 | 2682607.8276 | 1244600.5849
26 | 2682718.6946 | 1244638.0969
27 | 2682736.8342 | 1244596.7642
28 | 2682718.5792 | 1244639.4033
29 | 2682687.258 | 1244622.8476
30 | 2682690.6406 | 1244609.079
31 | 2682682.1159 | 1244570.5157
32 | 2682684.9283 | 1244545.3006
33 | 2682679.3942 | 1244587.2615
34 | 2682591.1228 | 1244710.7837
35 | 2682597.1686 | 1244695.8835
36 | 2682591.5322 | 1244687.2932
37 | 2682608.512 | 1244635.5192
38 | 2682630.926 | 1244518.3461
39 | 2682645.0685 | 1244629.023
40 | 2682631.9048 | 1244626.2208
41 | 2682675.4705 | 1244613.2468
42 | 2682716.4948 | 1244659.2705
43 | 2682514.1038 | 1244618.1507
44 | 2682666.3273 | 1244665.6336
45 | 2682553.0987 | 1244514.889
46 | 2682620.369 | 1244532.9039
47 | 2682616.0139 | 1244556.4635
48 | 2682618.8494 | 1244579.2133
49 | 2682677.712 | 1244683.9167
50 | 2682609.4726 | 1244590.7521
51 | 2682719.1245 | 1244594.2821
52 | 2682677.4193 | 1244600.3961
53 | 2682599.6931 | 1244682.4496
54 | 2682595.4596 | 1244666.3674
55 | 2682604.4982 | 1244656.8787
56 | 2682624.5235 | 1244548.3292
57 | 2682712.6259 | 1244687.7146
58 | 2682659.4543 | 1244710.2087
59 | 2682659.7004 | 1244708.6735
60 | 2682508.5595 | 1244649.2291
61 | 2682509.0835 | 1244677.8407
62 | 2682662.8964 | 1244687.7737
63 | 2682662.6683 | 1244689.3456
64 | 2682578.1772 | 1244662.8992
65 | 2682568.1113 | 1244660.8827
66 | 2682672.5133 | 1244624.5212

## line_std_types
| c_nf_per_km | r_ohm_per_km | x_ohm_per_km | max_i_ka | type | q_mm2 | alpha | voltage_rating
NAYY 4x50 SE | 210 | 0.642 | 0.083 | 0.142 | cs | 50 | 0.00403 | LV
NAYY 4x120 SE | 264 | 0.225 | 0.08 | 0.242 | cs | 120 | 0.00403 | LV
NAYY 4x150 SE | 261 | 0.208 | 0.08 | 0.27 | cs | 150 | 0.00403 | LV
NA2XS2Y 1x95 RM/25 12/20 kV | 216 | 0.313 | 0.132 | 0.252 | cs | 95 | 0.00403 | MV
NA2XS2Y 1x185 RM/25 12/20 kV | 273 | 0.161 | 0.117 | 0.362 | cs | 185 | 0.00403 | MV
NA2XS2Y 1x240 RM/25 12/20 kV | 304 | 0.122 | 0.112 | 0.421 | cs | 240 | 0.00403 | MV
NA2XS2Y 1x95 RM/25 6/10 kV | 315 | 0.313 | 0.123 | 0.249 | cs | 95 | 0.00403 | MV
NA2XS2Y 1x185 RM/25 6/10 kV | 406 | 0.161 | 0.11 | 0.358 | cs | 185 | 0.00403 | MV
NA2XS2Y 1x240 RM/25 6/10 kV | 456 | 0.122 | 0.105 | 0.416 | cs | 240 | 0.00403 | MV
NA2XS2Y 1x150 RM/25 12/20 kV | 250 | 0.206 | 0.116 | 0.319 | cs | 150 | 0.00403 | MV
NA2XS2Y 1x120 RM/25 12/20 kV | 230 | 0.253 | 0.119 | 0.283 | cs | 120 | 0.00403 | MV
NA2XS2Y 1x70 RM/25 12/20 kV | 190 | 0.443 | 0.132 | 0.22 | cs | 70 | 0.00403 | MV
NA2XS2Y 1x150 RM/25 6/10 kV | 360 | 0.206 | 0.11 | 0.315 | cs | 150 | 0.00403 | MV
NA2XS2Y 1x120 RM/25 6/10 kV | 340 | 0.253 | 0.113 | 0.28 | cs | 120 | 0.00403 | MV
NA2XS2Y 1x70 RM/25 6/10 kV | 280 | 0.443 | 0.123 | 0.217 | cs | 70 | 0.00403 | MV
N2XS(FL)2Y 1x120 RM/35 64/110 kV | 112 | 0.153 | 0.166 | 0.366 | cs | 120 | 0.00393 | HV
N2XS(FL)2Y 1x185 RM/35 64/110 kV | 125 | 0.099 | 0.156 | 0.457 | cs | 185 | 0.00393 | HV
N2XS(FL)2Y 1x240 RM/35 64/110 kV | 135 | 0.075 | 0.149 | 0.526 | cs | 240 | 0.00393 | HV
N2XS(FL)2Y 1x300 RM/35 64/110 kV | 144 | 0.06 | 0.144 | 0.588 | cs | 300 | 0.00393 | HV
15-AL1/3-ST1A 0.4 | 11 | 1.8769 | 0.35 | 0.105 | ol | 16 | 0.00403 | LV
24-AL1/4-ST1A 0.4 | 11.25 | 1.2012 | 0.335 | 0.14 | ol | 24 | 0.00403 | LV
48-AL1/8-ST1A 0.4 | 12.2 | 0.5939 | 0.3 | 0.21 | ol | 48 | 0.00403 | LV
94-AL1/15-ST1A 0.4 | 13.2 | 0.306 | 0.29 | 0.35 | ol | 94 | 0.00403 | LV
34-AL1/6-ST1A 10.0 | 9.7 | 0.8342 | 0.36 | 0.17 | ol | 34 | 0.00403 | MV
48-AL1/8-ST1A 10.0 | 10.1 | 0.5939 | 0.35 | 0.21 | ol | 48 | 0.00403 | MV
70-AL1/11-ST1A 10.0 | 10.4 | 0.4132 | 0.339 | 0.29 | ol | 70 | 0.00403 | MV
94-AL1/15-ST1A 10.0 | 10.75 | 0.306 | 0.33 | 0.35 | ol | 94 | 0.00403 | MV
122-AL1/20-ST1A 10.0 | 11.1 | 0.2376 | 0.323 | 0.41 | ol | 122 | 0.00403 | MV
149-AL1/24-ST1A 10.0 | 11.25 | 0.194 | 0.315 | 0.47 | ol | 149 | 0.00403 | MV
34-AL1/6-ST1A 20.0 | 9.15 | 0.8342 | 0.382 | 0.17 | ol | 34 | 0.00403 | MV
48-AL1/8-ST1A 20.0 | 9.5 | 0.5939 | 0.372 | 0.21 | ol | 48 | 0.00403 | MV
70-AL1/11-ST1A 20.0 | 9.7 | 0.4132 | 0.36 | 0.29 | ol | 70 | 0.00403 | MV
94-AL1/15-ST1A 20.0 | 10 | 0.306 | 0.35 | 0.35 | ol | 94 | 0.00403 | MV
122-AL1/20-ST1A 20.0 | 10.3 | 0.2376 | 0.344 | 0.41 | ol | 122 | 0.00403 | MV
149-AL1/24-ST1A 20.0 | 10.5 | 0.194 | 0.337 | 0.47 | ol | 149 | 0.00403 | MV
184-AL1/30-ST1A 20.0 | 10.75 | 0.1571 | 0.33 | 0.535 | ol | 184 | 0.00403 | MV
243-AL1/39-ST1A 20.0 | 11 | 0.1188 | 0.32 | 0.645 | ol | 243 | 0.00403 | MV
48-AL1/8-ST1A 110.0 | 8 | 0.5939 | 0.46 | 0.21 | ol | 48 | 0.00403 | HV
70-AL1/11-ST1A 110.0 | 8.4 | 0.4132 | 0.45 | 0.29 | ol | 70 | 0.00403 | HV
94-AL1/15-ST1A 110.0 | 8.65 | 0.306 | 0.44 | 0.35 | ol | 94 | 0.00403 | HV
122-AL1/20-ST1A 110.0 | 8.5 | 0.2376 | 0.43 | 0.41 | ol | 122 | 0.00403 | HV
149-AL1/24-ST1A 110.0 | 8.75 | 0.194 | 0.41 | 0.47 | ol | 149 | 0.00403 | HV
184-AL1/30-ST1A 110.0 | 8.8 | 0.1571 | 0.4 | 0.535 | ol | 184 | 0.00403 | HV
243-AL1/39-ST1A 110.0 | 9 | 0.1188 | 0.39 | 0.645 | ol | 243 | 0.00403 | HV
305-AL1/39-ST1A 110.0 | 9.2 | 0.0949 | 0.38 | 0.74 | ol | 305 | 0.00403 | HV
490-AL1/64-ST1A 110.0 | 9.75 | 0.059 | 0.37 | 0.96 | ol | 490 | 0.00403 | HV
679-AL1/86-ST1A 110.0 | 9.95 | 0.042 | 0.36 | 1.15 | ol | 679 | 0.00403 | HV
490-AL1/64-ST1A 220.0 | 10 | 0.059 | 0.285 | 0.96 | ol | 490 | 0.00403 | HV
679-AL1/86-ST1A 220.0 | 11.7 | 0.042 | 0.275 | 1.15 | ol | 679 | 0.00403 | HV
490-AL1/64-ST1A 380.0 | 11 | 0.059 | 0.253 | 0.96 | ol | 490 | 0.00403 | HV
679-AL1/86-ST1A 380.0 | 14.6 | 0.042 | 0.25 | 1.15 | ol | 679 | 0.00403 | HV

## trafo_std_types
| i0_percent | pfe_kw | vkr_percent | sn_mva | vn_lv_kv | vn_hv_kv | vk_percent | shift_degree | vector_group | tap_side | tap_neutral | tap_min | tap_max | tap_step_degree | tap_step_percent | tap_phase_shifter
160 MVA 380/110 kV | 0.06 | 60 | 0.25 | 160 | 110 | 380 | 12.2 | 0 | Yy0 | hv | 0 | -9 | 9 | 0 | 1.5 | FALSE
100 MVA 220/110 kV | 0.06 | 55 | 0.26 | 100 | 110 | 220 | 12 | 0 | Yy0 | hv | 0 | -9 | 9 | 0 | 1.5 | FALSE
63 MVA 110/20 kV | 0.04 | 22 | 0.32 | 63 | 20 | 110 | 18 | 150 | YNd5 | hv | 0 | -9 | 9 | 0 | 1.5 | FALSE
40 MVA 110/20 kV | 0.05 | 18 | 0.34 | 40 | 20 | 110 | 16.2 | 150 | YNd5 | hv | 0 | -9 | 9 | 0 | 1.5 | FALSE
25 MVA 110/20 kV | 0.07 | 14 | 0.41 | 25 | 20 | 110 | 12 | 150 | YNd5 | hv | 0 | -9 | 9 | 0 | 1.5 | FALSE
63 MVA 110/10 kV | 0.04 | 22 | 0.32 | 63 | 10 | 110 | 18 | 150 | YNd5 | hv | 0 | -9 | 9 | 0 | 1.5 | FALSE
40 MVA 110/10 kV | 0.05 | 18 | 0.34 | 40 | 10 | 110 | 16.2 | 150 | YNd5 | hv | 0 | -9 | 9 | 0 | 1.5 | FALSE
25 MVA 110/10 kV | 0.07 | 14 | 0.41 | 25 | 10 | 110 | 12 | 150 | YNd5 | hv | 0 | -9 | 9 | 0 | 1.5 | FALSE
0.25 MVA 20/0.4 kV | 0.32 | 0.8 | 1.44 | 0.25 | 0.4 | 20 | 6 | 150 | Yzn5 | hv | 0 | -2 | 2 | 0 | 2.5 | FALSE
0.4 MVA 20/0.4 kV | 0.3375 | 1.35 | 1.425 | 0.4 | 0.4 | 20 | 6 | 150 | Dyn5 | hv | 0 | -2 | 2 | 0 | 2.5 | FALSE
0.63 MVA 20/0.4 kV | 0.2619 | 1.65 | 1.206 | 0.63 | 0.4 | 20 | 6 | 150 | Dyn5 | hv | 0 | -2 | 2 | 0 | 2.5 | FALSE
0.25 MVA 10/0.4 kV | 0.24 | 0.6 | 1.2 | 0.25 | 0.4 | 10 | 4 | 150 | Dyn5 | hv | 0 | -2 | 2 | 0 | 2.5 | FALSE
0.4 MVA 10/0.4 kV | 0.2375 | 0.95 | 1.325 | 0.4 | 0.4 | 10 | 4 | 150 | Dyn5 | hv | 0 | -2 | 2 | 0 | 2.5 | FALSE
0.63 MVA 10/0.4 kV | 0.1873 | 1.18 | 1.0794 | 0.63 | 0.4 | 10 | 4 | 150 | Dyn5 | hv | 0 | -2 | 2 | 0 | 2.5 | FALSE

## trafo3w_std_types
| sn_hv_mva | sn_mv_mva | sn_lv_mva | vn_hv_kv | vn_mv_kv | vn_lv_kv | vk_hv_percent | vk_mv_percent | vk_lv_percent | vkr_hv_percent | vkr_mv_percent | vkr_lv_percent | pfe_kw | i0_percent | shift_mv_degree | shift_lv_degree | vector_group | tap_side | tap_neutral | tap_min | tap_max | tap_step_percent
63/25/38 MVA 110/20/10 kV | 63 | 25 | 38 | 110 | 20 | 10 | 10.4 | 10.4 | 10.4 | 0.28 | 0.32 | 0.35 | 35 | 0.89 | 0 | 0 | YN0yn0yn0 | hv | 0 | -10 | 10 | 1.2
63/25/38 MVA 110/10/10 kV | 63 | 25 | 38 | 110 | 10 | 10 | 10.4 | 10.4 | 10.4 | 0.28 | 0.32 | 0.35 | 35 | 0.89 | 0 | 0 | YN0yn0yn0 | hv | 0 | -10 | 10 | 1.2

## fuse_std_types
| fuse_type | i_rated_a | t_avg | t_min | t_total | x_avg | x_min | x_total
HV 100A | HV 100A | 100 | 0 | [10.0, 3.64, 0.854, 0.281, 0.1, 0.0531, 0.022, 0.01] | [10.0, 4.267, 1.21, 0.403, 0.1, 0.058, 0.022, 0.01] | 0 | [300.0, 350.0, 450.0, 550.0, 700.0, 850.0, 1200.0, 1752.0] | [600.0, 700.0, 900.0, 1150.0, 1665.0, 2000.0, 3000.0, 4313.0]
HV 10A | HV 10A | 10 | 0 | [10.0, 1675.0, 0.344, 0.156, 0.1, 0.0417, 0.0171, 0.01] | [10.0, 1.3, 0.3, 0.155, 0.1, 0.0555, 0.023, 0.01] | 0 | [30.0, 32.0, 35.0, 37.0, 39.0, 50.0, 70.0, 88.0] | [60.0, 70.0, 80.0, 87.0, 94.0, 110.0, 150.0, 216.0]
HV 125A | HV 125A | 125 | 0 | [10.0, 1.82, 0.344, 0.1, 0.0467, 0.0269, 0.01] | [10.0, 2.478, 0.426, 0.1, 0.0427, 0.0211, 0.01] | 0 | [375.0, 500.0, 700.0, 925.0, 1200.0, 1500.0, 2341.0] | [750.0, 1000.0, 1500.0, 2200.0, 3000.0, 4000.0, 5765.0]
HV 160A | HV 160A | 160 | 0 | [10.0, 4.15, 1.03, 0.198, 0.1, 0.051, 0.0172, 0.01] | [10.0, 2.3, 0.734, 0.274, 0.1, 0.046, 0.0177, 0.01] | 0 | [480.0, 550.0, 700.0, 1000.0, 1260.0, 1600.0, 2500.0, 3227.0] | [960.0, 1300.0, 1700.0, 2200.0, 2996.0, 4000.0, 6000.0, 7946.0]
HV 16A | HV 16A | 16 | 0 | [10.0, 0.352, 0.164, 0.1, 0.0649, 0.0342, 0.01] | [10.0, 2.34, 0.722, 0.181, 0.1, 0.055, 0.0296, 0.01] | 0 | [48.0, 60.0, 65.0, 71.0, 80.0, 100.0, 162.0] | [96.0, 110.0, 125.0, 150.0, 168.0, 200.0, 250.0, 398.0]
HV 200A | HV 200A | 200 | 0 | [10.0, 4.267, 1.21, 0.403, 0.1, 0.058, 0.022, 0.01] | [10.0, 3.73, 1.654, 0.328, 0.1, 0.0531, 0.019, 0.01] | 0 | [600.0, 700.0, 900.0, 1150.0, 1665.0, 2000.0, 3000.0, 4313.0] | [1200.0, 1500.0, 1800.0, 2700.0, 3960.0, 5000.0, 7500.0, 10620.0]
HV 20A | HV 20A | 20 | 0 | [10.0, 1.3, 0.3, 0.155, 0.1, 0.0555, 0.023, 0.01] | [10.0, 1.3, 0.161, 0.1, 0.0611, 0.0399, 0.0141, 0.01] | 0 | [60.0, 70.0, 80.0, 87.0, 94.0, 110.0, 150.0, 216.0] | [120.0, 150.0, 200.0, 223.0, 260.0, 300.0, 450.0, 532.0]
HV 25A | HV 25A | 25 | 0 | [10.0, 2.512, 0.833, 0.299, 0.1, 0.0372, 0.0223, 0.01] | [10.0, 3.125, 0.597, 0.198, 0.1, 0.0378, 0.022, 0.01] | 0 | [75.0, 82.0, 90.0, 100.0, 124.0, 170.0, 200.0, 289.0] | [150.0, 170.0, 210.0, 250.0, 294.0, 400.0, 500.0, 711.0]
HV 31.5A | HV 31.5A | 31.5 | 0 | [10.0, 2.34, 0.722, 0.181, 0.1, 0.055, 0.0296, 0.01] | [10.0, 2.84, 0.368, 0.164, 0.1, 0.0621, 0.0378, 0.0195, 0.01] | 0 | [95.0, 110.0, 125.0, 150.0, 165.0, 200.0, 250.0, 390.0] | [189.0, 220.0, 300.0, 350.0, 393.0, 450.0, 530.0, 700.0, 960.0]
HV 40A | HV 40A | 40 | 0 | [10.0, 1.3, 0.161, 0.1, 0.0611, 0.0399, 0.0141, 0.01] | [10.0, 2.05, 0.369, 0.198, 0.1, 0.051, 0.0298, 0.01] | 0 | [120.0, 150.0, 200.0, 223.0, 260.0, 300.0, 450.0, 532.0] | [240.0, 300.0, 400.0, 450.0, 530.0, 650.0, 800.0, 1311.0]
HV 50A | HV 50A | 50 | 0 | [10.0, 3.215, 0.597, 0.198, 0.1, 0.0378, 0.022, 0.01] | [10.0, 3.64, 0.854, 0.281, 0.1, 0.0531, 0.022, 0.01] | 0 | [150.0, 170.0, 210.0, 250.0, 294.0, 400.0, 500.0, 711.0] | [300.0, 350.0, 450.0, 550.0, 700.0, 850.0, 1200.0, 1752.0]
HV 6.3A | HV 6.3A | 6.3 | 0 | [10.0, 1.39, 0.344, 0.168, 0.1, 0.056, 0.0263, 0.01] | [10.0, 1.711, 0.516, 0.198, 0.1, 0.0634, 0.0303, 0.01] | 0 | [19.0, 19.5, 20.4, 20.8, 22.0, 25.0, 32.0, 48.0] | [38.0, 40.0, 43.0, 48.0, 53.0, 60.0, 75.0, 118.0]
HV 63A | HV 63A | 63 | 0 | [10.0, 2.84, 0.368, 0.164, 0.1, 0.0621, 0.0378, 0.0195, 0.01] | [10.0, 1.82, 0.344, 0.1, 0.0467, 0.0269, 0.01] | 0 | [189.0, 220.0, 300.0, 350.0, 393.0, 450.0, 530.0, 700.0, 961.0] | [378.0, 500.0, 700.0, 934.0, 1200.0, 1500.0, 2366.0]
HV 80A | HV 80A | 80 | 0 | [10.0, 2.05, 0.369, 0.198, 0.1, 0.051, 0.0298, 0.01] | [10.0, 4.15, 1.03, 0.198, 0.1, 0.051, 0.0172, 0.01] | 0 | [240.0, 300.0, 400.0, 450.0, 530.0, 650.0, 800.0, 1311.0] | [480.0, 550.0, 700.0, 1000.0, 1260.0, 1600.0, 2500.0, 3227.0]
Siemens NH-1-100 | Siemens NH-1-100 | 100 | [5400.0, 2000.0, 400.0, 20.0, 1.0, 0.2, 0.012, 0.004] | 0 | 0 | [150.0, 190.0, 250.0, 430.0, 900.0, 1250.0, 2700.0, 3600.0] | 0 | 0
Siemens NH-1-125 | Siemens NH-1-125 | 125 | [4800.0, 120.0, 7.0, 0.1, 0.004] | 0 | 0 | [180.0, 400.0, 740.0, 2000.0, 4250.0] | 0 | 0
Siemens NH-1-16 | Siemens NH-1-16 | 16 | [4000.0, 400.0, 2.0, 0.1, 0.04, 0.01] | 0 | 0 | [26.0, 35.0, 75.0, 150.0, 200.0, 300.0] | 0 | 0
Siemens NH-1-160 | Siemens NH-1-160 | 160 | [4800.0, 120.0, 7.0, 0.1, 0.004] | 0 | 0 | [210.0, 500.0, 900.0, 2300.0, 5000.0] | 0 | 0
Siemens NH-1-25 | Siemens NH-1-25 | 25 | [4000.0, 1000.0, 10.0, 0.2, 0.02, 0.01] | 0 | 0 | [40.0, 50.0, 100.0, 210.0, 400.0, 500.0] | 0 | 0
Siemens NH-1-50 | Siemens NH-1-50 | 50 | [4000.0, 40.0, 4.0, 1.0, 0.02, 0.01] | 0 | 0 | [86.0, 200.0, 300.0, 400.0, 1000.0, 1280.0] | 0 | 0
Siemens NH-1-63 | Siemens NH-1-63 | 63 | [4000.0, 100.0, 10.0, 2.0, 0.04, 0.01] | 0 | 0 | [100.0, 200.0, 300.0, 400.0, 1000.0, 1500.0] | 0 | 0
Siemens NH-1-80 | Siemens NH-1-80 | 80 | [4800.0, 120.0, 7.0, 0.1, 0.01] | 0 | 0 | [150.58, 250.0, 450.0, 1150.0, 2470.0] | 0 | 0
Siemens NH-2-1000 | Siemens NH-2-1000 | 1000 | [4800.0, 120.0, 7.0, 0.1, 0.004] | 0 | 0 | [1900.0, 3500.0, 8400.0, 24000.0, 52000.0] | 0 | 0
Siemens NH-2-200 | Siemens NH-2-200 | 200 | [4800.0, 120.0, 7.0, 0.1, 0.004] | 0 | 0 | [280.0, 650.0, 1200.0, 3000.0, 7000.0] | 0 | 0
Siemens NH-2-224 | Siemens NH-2-224 | 224 | [4800.0, 120.0, 7.0, 0.2, 0.04, 0.004] | 0 | 0 | [400.0, 750.0, 1453.0, 3025.0, 4315.0, 7600.0] | 0 | 0
Siemens NH-2-250 | Siemens NH-2-250 | 250 | [4800.0, 120.0, 7.0, 0.1, 0.004] | 0 | 0 | [450.0, 800.0, 1650.0, 4000.0, 8500.0] | 0 | 0
Siemens NH-2-315 | Siemens NH-2-315 | 315 | [4800.0, 120.0, 7.0, 0.1, 0.004] | 0 | 0 | [550.0, 920.0, 1900.0, 5000.0, 11000.0] | 0 | 0
Siemens NH-2-355 | Siemens NH-2-355 | 355 | [4800.0, 120.0, 6.0, 0.1, 0.004] | 0 | 0 | [650.0, 1116.27, 2350.0, 5840.0, 12790.0] | 0 | 0
Siemens NH-2-400 | Siemens NH-2-400 | 400 | [4800.0, 120.0, 7.0, 0.1, 0.004] | 0 | 0 | [720.0, 1350.0, 2800.0, 6500.0, 15000.0] | 0 | 0
Siemens NH-2-425 | Siemens NH-2-425 | 425 | [4800.0, 120.0, 7.0, 0.1, 0.004] | 0 | 0 | [850.0, 1500.0, 3050.0, 7500.0, 16500.0] | 0 | 0
Siemens NH-2-630 | Siemens NH-2-630 | 630 | [4800.0, 120.0, 7.0, 0.1, 0.004] | 0 | 0 | [1200.0, 2000.0, 4800.0, 12000.0, 26000.0] | 0 | 0

## res_bus
| vm_pu | va_degree | p_mw | q_mvar
0 | 0.99081 | -0.17633 | 0.003207 | 0.00080375
1 | 0.99031 | -0.18591 | 0.0047627 | 0.0011937
2 | 0.99146 | -0.16377 | 0 | 0
3 | 0.99015 | -0.18904 | 0 | 0
4 | 0.99161 | -0.16077 | 0 | 0
5 | 0.98993 | -0.19336 | 0 | 0
6 | 0.9918 | -0.15705 | 0 | 0
7 | 0.99158 | -0.16141 | 0.0050191 | 0.0012579
8 | 0.99506 | -0.094487 | 0 | 0
9 | 0.9959 | -0.078228 | 0 | 0
10 | 0.99378 | -0.11911 | 0 | 0
11 | 0.99484 | -0.098684 | 0.0068687 | 0.0017215
12 | 0.9848 | -0.29282 | 0 | 0
13 | 0.98361 | -0.31613 | 0 | 0
14 | 0.98495 | -0.28987 | 0 | 0
15 | 0.99129 | -0.16702 | 0 | 0
16 | 0.99077 | -0.177 | 0 | 0
17 | 0.99179 | -0.15737 | 0 | 0
18 | 0.98905 | -0.2102 | 0.044916 | 0.011257
19 | 0.99219 | -0.14954 | 0 | 0
20 | 0.99689 | -0.059371 | 0 | 0
21 | 0.99651 | -0.066547 | 0 | 0
22 | 1 | 0 | -0.54143 | -0.13719
23 | 0.99193 | -0.15482 | 0 | 0
24 | 0.99325 | -0.12934 | 0.018086 | 0.0045328
25 | 0.99029 | -0.18635 | 0.0098231 | 0.0024619
26 | 0.99149 | -0.16336 | 0 | 0
27 | 0.98931 | -0.20542 | 0 | 0
28 | 0.99154 | -0.16225 | 0.0046635 | 0.0011688
29 | 0.99644 | -0.067978 | 0 | 0
30 | 0.99636 | -0.069556 | 0.006225 | 0.0015601
31 | 0.99245 | -0.14477 | 0 | 0
32 | 0.99083 | -0.17627 | 0.069668 | 0.01746
33 | 0.99354 | -0.12387 | 0.016169 | 0.0040522
34 | 0.98849 | -0.22125 | 0 | 0
35 | 0.98893 | -0.21266 | 0.0080047 | 0.0020062
36 | 0.98786 | -0.23356 | 0.0083174 | 0.0020845
37 | 0.9913 | -0.16672 | 0.0075668 | 0.0018964
38 | 0.98565 | -0.27629 | 0.022189 | 0.005561
39 | 0.99414 | -0.11195 | 0.0091754 | 0.0022996
40 | 0.99329 | -0.12847 | 0.010194 | 0.0025549
41 | 0.99573 | -0.081582 | 0.008272 | 0.0020731
42 | 0.99186 | -0.15617 | 0 | 0
43 | 0.98982 | -0.19543 | 0.005046 | 0.0012646
44 | 0.99429 | -0.10924 | 0.0069288 | 0.0017365
45 | 0.98264 | -0.33505 | 0.020274 | 0.0050811
46 | 0.98749 | -0.24064 | 0.020758 | 0.0052023
47 | 0.98795 | -0.23176 | 0.033956 | 0.0085102
48 | 0.98857 | -0.21958 | 0.0058473 | 0.0014655
49 | 0.99278 | -0.13852 | 0.020402 | 0.0051132
50 | 0.9897 | -0.19771 | 0.0093568 | 0.002345
51 | 0.98854 | -0.22048 | 0.047383 | 0.011875
52 | 0.99458 | -0.10376 | 0.011138 | 0.0027914
53 | 0.98935 | -0.20451 | 0.0078751 | 0.0019737
54 | 0.98752 | -0.24009 | 0 | 0
55 | 0.99034 | -0.18537 | 0.0069862 | 0.0017509
56 | 0.98685 | -0.25295 | 0.017014 | 0.0042641
57 | 0.99169 | -0.15945 | 0.0064329 | 0.0016122
58 | 0.99359 | -0.12285 | 0.0045968 | 0.0011521
59 | 0.9936 | -0.12272 | 0.0041729 | 0.0010458
60 | 0.98954 | -0.20096 | 0.0046856 | 0.0011743
61 | 0.9894 | -0.20358 | 0.0051338 | 0.0012867
62 | 0.99378 | -0.11926 | 0.0096691 | 0.0024233
63 | 0.99375 | -0.1197 | 0.0069124 | 0.0017324
64 | 0.98724 | -0.24549 | 0.0059336 | 0.0014871
65 | 0.98714 | -0.24755 | 0.011214 | 0.0028105
66 | 0.99998 | 149.9956 | 0 | 0

## res_line
| p_from_mw | q_from_mvar | p_to_mw | q_to_mvar | pl_mw | ql_mvar | i_from_ka | i_to_ka | i_ka | vm_from_pu | va_from_degree | vm_to_pu | va_to_degree | loading_percent
0 | 0.019647 | 0.0049298 | -0.019638 | -0.0049244 | 8.9657e-06 | 5.3846e-06 | 0.029508 | 0.029508 | 0.029508 | 0.99081 | -0.17633 | 0.99031 | -0.18591 | 8.1067
1 | -0.022854 | -0.0057335 | 0.022868 | 0.0057419 | 1.3694e-05 | 8.3647e-06 | 0.034325 | 0.034325 | 0.034325 | 0.99081 | -0.17633 | 0.99146 | -0.16377 | 9.4299
2 | 0.014875 | 0.0037308 | -0.014873 | -0.0037295 | 2.2228e-06 | 1.2699e-06 | 0.022352 | 0.022352 | 0.022352 | 0.99031 | -0.18591 | 0.99015 | -0.18904 | 6.1407
3 | -0.022868 | -0.0057419 | 0.022871 | 0.0057439 | 3.2787e-06 | 2.0027e-06 | 0.034325 | 0.034325 | 0.034325 | 0.99146 | -0.16377 | 0.99161 | -0.16077 | 9.4298
4 | 0.014873 | 0.0037295 | -0.01487 | -0.0037277 | 3.0611e-06 | 1.749e-06 | 0.022352 | 0.022352 | 0.022352 | 0.99015 | -0.18904 | 0.98993 | -0.19336 | 6.1407
5 | -0.02789 | -0.0070018 | 0.027895 | 0.0070049 | 4.9468e-06 | 3.0688e-06 | 0.041856 | 0.041856 | 0.041856 | 0.99161 | -0.16077 | 0.9918 | -0.15705 | 11.499
6 | 0.0050192 | 0.0012579 | -0.0050191 | -0.0012579 | 1.5458e-07 | 5.1983e-09 | 0.0075319 | 0.0075319 | 0.0075319 | 0.99161 | -0.16077 | 0.99158 | -0.16141 | 2.0692
7 | 0.01487 | 0.0037277 | -0.014869 | -0.0037269 | 1.4693e-06 | 8.3954e-07 | 0.022352 | 0.022352 | 0.022352 | 0.98993 | -0.19336 | 0.98982 | -0.19543 | 6.1407
8 | -0.083949 | -0.021112 | 0.083979 | 0.021131 | 3.0101e-05 | 1.9199e-05 | 0.12598 | 0.12598 | 0.12598 | 0.9918 | -0.15705 | 0.99219 | -0.14954 | 34.6086
9 | 0.056054 | 0.014107 | -0.056028 | -0.014091 | 2.5903e-05 | 1.6452e-05 | 0.084119 | 0.084119 | 0.084119 | 0.9918 | -0.15705 | 0.9913 | -0.16672 | 23.1096
10 | -0.13655 | -0.034387 | 0.13666 | 0.034455 | 0.00010625 | 6.7909e-05 | 0.20425 | 0.20425 | 0.20425 | 0.99506 | -0.094487 | 0.9959 | -0.078228 | 56.1139
11 | 0.097362 | 0.024552 | -0.097248 | -0.024479 | 0.00011459 | 7.3148e-05 | 0.14565 | 0.14565 | 0.14565 | 0.99506 | -0.094487 | 0.99378 | -0.11911 | 40.0137
12 | 0.039187 | 0.0098349 | -0.039179 | -0.00983 | 7.8422e-06 | 4.9399e-06 | 0.058605 | 0.058605 | 0.058605 | 0.99506 | -0.094487 | 0.99484 | -0.098684 | 16.1002
13 | 0.28926 | 0.073261 | -0.28879 | -0.072963 | 0.00046765 | 0.00029791 | 0.43246 | 0.43246 | 0.43246 | 0.9959 | -0.078228 | 0.99414 | -0.11195 | 29.7018
14 | -0.42591 | -0.10772 | 0.4263 | 0.10796 | 0.00038566 | 0.0002463 | 0.63671 | 0.63671 | 0.63671 | 0.9959 | -0.078228 | 0.99689 | -0.059371 | 43.7303
15 | 0.058732 | 0.014816 | -0.058632 | -0.014752 | 0.00010022 | 6.3697e-05 | 0.087975 | 0.087975 | 0.087975 | 0.99378 | -0.11911 | 0.99193 | -0.15482 | 24.169
16 | 0.038516 | 0.0096633 | -0.038497 | -0.0096514 | 1.8786e-05 | 1.1828e-05 | 0.057675 | 0.057675 | 0.057675 | 0.99378 | -0.11911 | 0.99325 | -0.12934 | 15.8447
17 | 0.03231 | 0.0081085 | -0.032294 | -0.0080984 | 1.6251e-05 | 1.016e-05 | 0.048331 | 0.048331 | 0.048331 | 0.99484 | -0.098684 | 0.99429 | -0.10924 | 13.2778
18 | 0.020315 | 0.0051058 | -0.020292 | -0.0050921 | 2.2582e-05 | 1.3641e-05 | 0.0307 | 0.0307 | 0.0307 | 0.9848 | -0.29282 | 0.98361 | -0.31613 | 8.4342
19 | -0.020315 | -0.0051058 | 0.020317 | 0.0051075 | 2.8578e-06 | 1.7261e-06 | 0.0307 | 0.0307 | 0.0307 | 0.9848 | -0.29282 | 0.98495 | -0.28987 | 8.4341
20 | 0.020292 | 0.0050921 | -0.020274 | -0.0050811 | 1.8299e-05 | 1.1055e-05 | 0.0307 | 0.030701 | 0.030701 | 0.98361 | -0.31613 | 0.98264 | -0.33505 | 8.4342
21 | -0.020317 | -0.0051075 | 0.020331 | 0.0051154 | 1.3187e-05 | 7.9644e-06 | 0.0307 | 0.0307 | 0.0307 | 0.98495 | -0.28987 | 0.98565 | -0.27629 | 8.4341
22 | 0.074095 | 0.018647 | -0.074059 | -0.018625 | 3.5304e-05 | 2.2496e-05 | 0.11125 | 0.11125 | 0.11125 | 0.99129 | -0.16702 | 0.99077 | -0.177 | 30.5633
23 | -0.18479 | -0.046565 | 0.18488 | 0.046619 | 8.5363e-05 | 5.448e-05 | 0.27748 | 0.27748 | 0.27748 | 0.99129 | -0.16702 | 0.99179 | -0.15737 | 38.1152
24 | 0.1107 | 0.027918 | -0.11047 | -0.027772 | 0.00022831 | 0.00014584 | 0.16623 | 0.16623 | 0.16623 | 0.99129 | -0.16702 | 0.98905 | -0.2102 | 45.6672
25 | 0.074059 | 0.018625 | -0.074026 | -0.018603 | 3.3072e-05 | 2.1074e-05 | 0.11125 | 0.11125 | 0.11125 | 0.99077 | -0.177 | 0.99029 | -0.18635 | 30.5633
26 | -0.18488 | -0.046619 | 0.18495 | 0.046663 | 6.927e-05 | 4.3837e-05 | 0.27748 | 0.27748 | 0.27748 | 0.99179 | -0.15737 | 0.99219 | -0.14954 | 19.0576
27 | 0.065552 | 0.016515 | -0.065523 | -0.016496 | 2.9389e-05 | 1.8706e-05 | 0.098653 | 0.098653 | 0.098653 | 0.98905 | -0.2102 | 0.98857 | -0.21958 | 27.1026
28 | -0.26892 | -0.067794 | 0.2692 | 0.067967 | 0.00027152 | 0.00017286 | 0.40345 | 0.40345 | 0.40345 | 0.99219 | -0.14954 | 0.99329 | -0.12847 | 27.7097
29 | 0.11195 | 0.02824 | -0.11191 | -0.028216 | 3.8447e-05 | 2.4558e-05 | 0.16716 | 0.16716 | 0.16716 | 0.99689 | -0.059371 | 0.99651 | -0.066547 | 45.924
30 | -0.53824 | -0.1362 | 0.53978 | 0.13719 | 0.0015384 | 0.00098327 | 0.80388 | 0.80388 | 0.80388 | 0.99689 | -0.059371 | 1 | 0 | 55.2113
31 | 0.10568 | 0.026655 | -0.10561 | -0.026607 | 7.6005e-05 | 4.8538e-05 | 0.15787 | 0.15787 | 0.15787 | 0.99651 | -0.066547 | 0.99573 | -0.081582 | 43.37
32 | 0.0062259 | 0.0015603 | -0.0062255 | -0.0015602 | 4.2458e-07 | 1.0108e-07 | 0.0092967 | 0.0092967 | 0.0092967 | 0.99651 | -0.066547 | 0.99644 | -0.067978 | 2.554
33 | 0.0064344 | 0.0016126 | -0.0064339 | -0.0016125 | 4.1629e-07 | 1.1263e-07 | 0.0096524 | 0.0096524 | 0.0096524 | 0.99193 | -0.15482 | 0.99186 | -0.15617 | 2.6518
34 | 0.052197 | 0.013139 | -0.052179 | -0.013128 | 1.8552e-05 | 1.1769e-05 | 0.078323 | 0.078323 | 0.078323 | 0.99193 | -0.15482 | 0.99154 | -0.16225 | 21.5173
35 | 0.020411 | 0.0051186 | -0.020402 | -0.0051132 | 8.9208e-06 | 5.3802e-06 | 0.030579 | 0.030579 | 0.030579 | 0.99325 | -0.12934 | 0.99278 | -0.13852 | 8.401
36 | 0.064203 | 0.016142 | -0.064168 | -0.016119 | 3.4807e-05 | 2.2149e-05 | 0.09649 | 0.09649 | 0.09649 | 0.99029 | -0.18635 | 0.9897 | -0.19771 | 26.5083
37 | 0.047513 | 0.011957 | -0.047417 | -0.011897 | 9.5318e-05 | 6.036e-05 | 0.071324 | 0.071325 | 0.071325 | 0.99149 | -0.16336 | 0.98931 | -0.20542 | 19.5947
38 | -0.047513 | -0.011957 | 0.047515 | 0.011959 | 2.5019e-06 | 1.5843e-06 | 0.071324 | 0.071324 | 0.071324 | 0.99149 | -0.16336 | 0.99154 | -0.16225 | 19.5946
39 | 0.047417 | 0.011897 | -0.047383 | -0.011875 | 3.4016e-05 | 2.1542e-05 | 0.071325 | 0.071325 | 0.071325 | 0.98931 | -0.20542 | 0.98854 | -0.22048 | 19.5947
40 | 0.0062255 | 0.0015602 | -0.006225 | -0.0015601 | 4.6804e-07 | 1.1145e-07 | 0.0092967 | 0.0092968 | 0.0092968 | 0.99644 | -0.067978 | 0.99636 | -0.069556 | 2.5541
41 | 0.069772 | 0.017527 | -0.069668 | -0.01746 | 0.00010473 | 6.6696e-05 | 0.10463 | 0.10463 | 0.10463 | 0.99245 | -0.14477 | 0.99083 | -0.17627 | 28.7435
42 | -0.069772 | -0.017527 | 0.069842 | 0.017571 | 6.9649e-05 | 4.4356e-05 | 0.10463 | 0.10463 | 0.10463 | 0.99245 | -0.14477 | 0.99354 | -0.12387 | 28.7434
43 | -0.086011 | -0.021624 | 0.086093 | 0.021676 | 8.2683e-05 | 5.2745e-05 | 0.12884 | 0.12884 | 0.12884 | 0.99354 | -0.12387 | 0.99458 | -0.10376 | 35.396
44 | -0.025491 | -0.0063976 | 0.025501 | 0.0064041 | 1.0447e-05 | 6.4433e-06 | 0.038375 | 0.038375 | 0.038375 | 0.98849 | -0.22125 | 0.98893 | -0.21266 | 10.5427
45 | 0.025491 | 0.0063976 | -0.025476 | -0.0063884 | 1.496e-05 | 9.2274e-06 | 0.038375 | 0.038375 | 0.038375 | 0.98849 | -0.22125 | 0.98786 | -0.23356 | 10.5427
46 | -0.033506 | -0.0084102 | 0.033519 | 0.0084184 | 1.3031e-05 | 8.1642e-06 | 0.05042 | 0.05042 | 0.05042 | 0.98893 | -0.21266 | 0.98935 | -0.20451 | 13.8515
47 | 0.017158 | 0.0043039 | -0.017153 | -0.0043007 | 5.334e-06 | 3.1413e-06 | 0.025847 | 0.025847 | 0.025847 | 0.98786 | -0.23356 | 0.98752 | -0.24009 | 7.1008
48 | 0.048461 | 0.012194 | -0.048418 | -0.012167 | 4.3147e-05 | 2.7334e-05 | 0.072761 | 0.072761 | 0.072761 | 0.9913 | -0.16672 | 0.99034 | -0.18537 | 19.9892
49 | -0.042519 | -0.010676 | 0.042567 | 0.010706 | 4.739e-05 | 2.9938e-05 | 0.064198 | 0.064198 | 0.064198 | 0.98565 | -0.27629 | 0.98685 | -0.25295 | 17.6367
50 | 0.27961 | 0.070663 | -0.27939 | -0.070522 | 0.00022122 | 0.00014089 | 0.41873 | 0.41873 | 0.41873 | 0.99414 | -0.11195 | 0.99329 | -0.12847 | 28.7586
51 | 0.097334 | 0.024534 | -0.097231 | -0.024468 | 0.00010319 | 6.5875e-05 | 0.14551 | 0.14551 | 0.14551 | 0.99573 | -0.081582 | 0.99458 | -0.10376 | 39.974
52 | 0.0064339 | 0.0016125 | -0.0064329 | -0.0016122 | 1.003e-06 | 2.7146e-07 | 0.0096524 | 0.0096526 | 0.0096526 | 0.99186 | -0.15617 | 0.99169 | -0.15945 | 2.6518
53 | 0.0098226 | 0.0024623 | -0.00982 | -0.002461 | 2.5853e-06 | 1.2483e-06 | 0.014767 | 0.014767 | 0.014767 | 0.98982 | -0.19543 | 0.98954 | -0.20096 | 4.0568
54 | 0.025365 | 0.0063618 | -0.025353 | -0.0063544 | 1.2108e-05 | 7.4588e-06 | 0.037962 | 0.037962 | 0.037962 | 0.99429 | -0.10924 | 0.99378 | -0.11926 | 10.4291
55 | -0.020758 | -0.0052023 | 0.020766 | 0.0052076 | 8.7908e-06 | 5.3194e-06 | 0.031279 | 0.031279 | 0.031279 | 0.98749 | -0.24064 | 0.98795 | -0.23176 | 8.5931
56 | -0.054723 | -0.013718 | 0.054811 | 0.013774 | 8.8937e-05 | 5.6472e-05 | 0.082422 | 0.082422 | 0.082422 | 0.98795 | -0.23176 | 0.9897 | -0.19771 | 22.6435
57 | 0.059676 | 0.015031 | -0.059581 | -0.014971 | 9.5067e-05 | 6.0441e-05 | 0.089852 | 0.089852 | 0.089852 | 0.98857 | -0.21958 | 0.98685 | -0.25295 | 24.6846
58 | -0.041394 | -0.010392 | 0.041432 | 0.010416 | 3.7825e-05 | 2.3874e-05 | 0.062264 | 0.062264 | 0.062264 | 0.98935 | -0.20451 | 0.99034 | -0.18537 | 17.1055
59 | 0.017153 | 0.0043007 | -0.017149 | -0.0042981 | 4.416e-06 | 2.6008e-06 | 0.025847 | 0.025847 | 0.025847 | 0.98752 | -0.24009 | 0.98724 | -0.24549 | 7.1009
60 | -0.0045968 | -0.0011521 | 0.0045969 | 0.0011521 | 2.7632e-08 | -2.4521e-09 | 0.0068843 | 0.0068843 | 0.0068843 | 0.99359 | -0.12285 | 0.9936 | -0.12272 | 1.8913
61 | -0.0087698 | -0.0021979 | 0.0087711 | 0.0021985 | 1.2649e-06 | 5.5623e-07 | 0.013134 | 0.013134 | 0.013134 | 0.9936 | -0.12272 | 0.99375 | -0.1197 | 3.6082
62 | 0.0051345 | 0.0012867 | -0.0051338 | -0.0012867 | 6.4059e-07 | 4.1915e-08 | 0.0077209 | 0.007721 | 0.007721 | 0.98954 | -0.20096 | 0.9894 | -0.20358 | 2.1212
63 | 0.015684 | 0.0039311 | -0.015683 | -0.0039309 | 3.2848e-07 | 1.8965e-07 | 0.023484 | 0.023484 | 0.023484 | 0.99378 | -0.11926 | 0.99375 | -0.1197 | 6.4517
64 | 0.011215 | 0.002811 | -0.011214 | -0.0028105 | 1.1e-06 | 5.7275e-07 | 0.016904 | 0.016904 | 0.016904 | 0.98724 | -0.24549 | 0.98714 | -0.24755 | 4.6439

## res_trafo
| p_hv_mw | q_hv_mvar | p_lv_mw | q_lv_mvar | pl_mw | ql_mvar | i_hv_ka | i_lv_ka | vm_hv_pu | va_hv_degree | vm_lv_pu | va_lv_degree | loading_percent
0 | -1.2729e-15 | -1.3162e-15 | 0.00165 | 1.2699e-07 | 0.00165 | 1.2699e-07 | 5.2857e-17 | 0.0023815 | 0.99998 | 149.9956 | 1 | 0 | 0.2619

## res_ext_grid
| p_mw | q_mvar
0 | 0.55116 | 0.13962

## res_load
| p_mw | q_mvar
0 | 0.003207 | 0.00080375
1 | 0.0047627 | 0.0011937
2 | 0.0050191 | 0.0012579
3 | 0.0068687 | 0.0017215
4 | 0.044916 | 0.011257
5 | 0.0097317 | 0.002439
6 | 0.018086 | 0.0045328
7 | 0.0098231 | 0.0024619
8 | 0.0046635 | 0.0011688
9 | 0.006225 | 0.0015601
10 | 0.069668 | 0.01746
11 | 0.016169 | 0.0040522
12 | 0.0080047 | 0.0020062
13 | 0.0083174 | 0.0020845
14 | 0.0075668 | 0.0018964
15 | 0.022189 | 0.005561
16 | 0.0091754 | 0.0022996
17 | 0.010194 | 0.0025549
18 | 0.008272 | 0.0020731
19 | 0.005046 | 0.0012646
20 | 0.0069288 | 0.0017365
21 | 0.020274 | 0.0050811
22 | 0.020758 | 0.0052023
23 | 0.033956 | 0.0085102
24 | 0.0058473 | 0.0014655
25 | 0.020402 | 0.0051132
26 | 0.0093568 | 0.002345
27 | 0.047383 | 0.011875
28 | 0.011138 | 0.0027914
29 | 0.0078751 | 0.0019737
30 | 0.0069862 | 0.0017509
31 | 0.017014 | 0.0042641
32 | 0.0064329 | 0.0016122
33 | 0.0045968 | 0.0011521
34 | 0.0041729 | 0.0010458
35 | 0.0046856 | 0.0011743
36 | 0.0051338 | 0.0012867
37 | 0.0096691 | 0.0024233
38 | 0.0069124 | 0.0017324
39 | 0.0059336 | 0.0014871
40 | 0.011214 | 0.0028105

## dtypes
| element | column | dtype
0 | bus | name | object
1 | bus | vn_kv | float64
2 | bus | type | object
3 | bus | zone | object
4 | bus | in_service | bool
5 | load | name | object
6 | load | bus | uint32
7 | load | p_mw | float64
8 | load | q_mvar | float64
9 | load | const_z_percent | float64
10 | load | const_i_percent | float64
11 | load | sn_mva | float64
12 | load | scaling | float64
13 | load | in_service | bool
14 | load | type | object
15 | ext_grid | name | object
16 | ext_grid | bus | uint32
17 | ext_grid | vm_pu | float64
18 | ext_grid | va_degree | float64
19 | ext_grid | slack_weight | float64
20 | ext_grid | in_service | bool
21 | line | name | object
22 | line | std_type | object
23 | line | from_bus | uint32
24 | line | to_bus | uint32
25 | line | length_km | float64
26 | line | r_ohm_per_km | float64
27 | line | x_ohm_per_km | float64
28 | line | c_nf_per_km | float64
29 | line | g_us_per_km | float64
30 | line | max_i_ka | float64
31 | line | df | float64
32 | line | parallel | uint32
33 | line | type | object
34 | line | in_service | bool
35 | trafo | name | object
36 | trafo | std_type | object
37 | trafo | hv_bus | uint32
38 | trafo | lv_bus | uint32
39 | trafo | sn_mva | float64
40 | trafo | vn_hv_kv | float64
41 | trafo | vn_lv_kv | float64
42 | trafo | vk_percent | float64
43 | trafo | vkr_percent | float64
44 | trafo | pfe_kw | float64
45 | trafo | i0_percent | float64
46 | trafo | shift_degree | float64
47 | trafo | tap_side | object
48 | trafo | tap_neutral | int32
49 | trafo | tap_min | int32
50 | trafo | tap_max | int32
51 | trafo | tap_step_percent | float64
52 | trafo | tap_step_degree | float64
53 | trafo | tap_pos | int32
54 | trafo | tap_phase_shifter | bool
55 | trafo | parallel | uint32
56 | trafo | df | float64
57 | trafo | in_service | bool
58 | line_geodata | coords | object
59 | bus_geodata | x | float64
60 | bus_geodata | y | float64
61 | bus_geodata | coords | object
62 | res_bus | vm_pu | float64
63 | res_bus | va_degree | float64
64 | res_bus | p_mw | float64
65 | res_bus | q_mvar | float64
66 | res_line | p_from_mw | float64
67 | res_line | q_from_mvar | float64
68 | res_line | p_to_mw | float64
69 | res_line | q_to_mvar | float64
70 | res_line | pl_mw | float64
71 | res_line | ql_mvar | float64
72 | res_line | i_from_ka | float64
73 | res_line | i_to_ka | float64
74 | res_line | i_ka | float64
75 | res_line | vm_from_pu | float64
76 | res_line | va_from_degree | float64
77 | res_line | vm_to_pu | float64
78 | res_line | va_to_degree | float64
79 | res_line | loading_percent | float64
80 | res_trafo | p_hv_mw | float64
81 | res_trafo | q_hv_mvar | float64
82 | res_trafo | p_lv_mw | float64
83 | res_trafo | q_lv_mvar | float64
84 | res_trafo | pl_mw | float64
85 | res_trafo | ql_mvar | float64
86 | res_trafo | i_hv_ka | float64
87 | res_trafo | i_lv_ka | float64
88 | res_trafo | vm_hv_pu | float64
89 | res_trafo | va_hv_degree | float64
90 | res_trafo | vm_lv_pu | float64
91 | res_trafo | va_lv_degree | float64
92 | res_trafo | loading_percent | float64
93 | res_ext_grid | p_mw | float64
94 | res_ext_grid | q_mvar | float64
95 | res_load | p_mw | float64
96 | res_load | q_mvar | float64

## parameters
| version | format_version | converged | OPF_converged | name | f_hz | sn_mva
0 | 2.14.6 | 2.14.0 | TRUE | FALSE |  | 50 | 1