## bus
| name | vn_kv | type | zone | in_service
0 | bus_LV_261-923_0_3_node_0 | 0.4 | n |  | TRUE
1 | bus_LV_261-923_0_3_node_1 | 0.4 | n |  | TRUE
2 | bus_LV_261-923_0_3_node_2 | 0.4 | n |  | TRUE
3 | bus_LV_261-923_0_3_node_3 | 0.4 | n |  | TRUE
4 | bus_LV_261-923_0_3_node_4 | 0.4 | n |  | TRUE
5 | bus_LV_261-923_0_3_node_8 | 0.4 | n |  | TRUE
6 | bus_LV_261-923_0_3_node_14 | 0.4 | n |  | TRUE
7 | bus_LV_261-923_0_3_node_10 | 0.4 | n |  | TRUE
8 | bus_LV_261-923_0_3_node_6 | 0.4 | n |  | TRUE
9 | bus_LV_261-923_0_3_node_13 | 0.4 | n |  | TRUE
10 | bus_LV_261-923_0_3_node_5 | 0.4 | n |  | TRUE
11 | bus_LV_261-923_0_3_node_7 | 0.4 | n |  | TRUE
12 | bus_LV_261-923_0_3_node_9 | 0.4 | n |  | TRUE
13 | bus_LV_261-923_0_3_node_58 | 0.4 | n |  | TRUE
14 | bus_LV_261-923_0_3_node_61 | 0.4 | n |  | TRUE
15 | bus_LV_261-923_0_3_node_59 | 0.4 | n |  | TRUE
16 | bus_LV_261-923_0_3_node_101 | 0.4 | n |  | TRUE
17 | bus_LV_261-923_0_3_node_12 | 0.4 | n |  | TRUE
18 | bus_LV_261-923_0_3_node_49 | 0.4 | n |  | TRUE
19 | bus_LV_261-923_0_3_node_103 | 0.4 | n |  | TRUE
20 | bus_LV_261-923_0_3_node_56 | 0.4 | n |  | TRUE
21 | bus_LV_261-923_0_3_node_105 | 0.4 | n |  | TRUE
22 | bus_LV_261-923_0_3_node_60 | 0.4 | n |  | TRUE
23 | bus_LV_261-923_0_3_node_104 | 0.4 | n |  | TRUE
24 | bus_LV_261-923_0_3_node_53 | 0.4 | n |  | TRUE
25 | bus_LV_261-923_0_3_node_102 | 0.4 | n |  | TRUE
26 | bus_LV_261-923_0_3_node_16 | 0.4 | n |  | TRUE
27 | bus_LV_261-923_0_3_node_17 | 0.4 | n |  | TRUE
28 | bus_LV_261-923_0_3_node_51 | 0.4 | n |  | TRUE
29 | bus_LV_261-923_0_3_node_18 | 0.4 | n |  | TRUE
30 | bus_LV_261-923_0_3_node_19 | 0.4 | n |  | TRUE
31 | bus_LV_261-923_0_3_node_20 | 0.4 | n |  | TRUE
32 | bus_LV_261-923_0_3_node_27 | 0.4 | n |  | TRUE
33 | bus_LV_261-923_0_3_node_28 | 0.4 | n |  | TRUE
34 | bus_LV_261-923_0_3_node_24 | 0.4 | n |  | TRUE
35 | bus_LV_261-923_0_3_node_21 | 0.4 | n |  | TRUE
36 | bus_LV_261-923_0_3_node_22 | 0.4 | n |  | TRUE
37 | bus_LV_261-923_0_3_node_40 | 0.4 | n |  | TRUE
38 | bus_LV_261-923_0_3_node_25 | 0.4 | n |  | TRUE
39 | bus_LV_261-923_0_3_node_39 | 0.4 | n |  | TRUE
40 | bus_LV_261-923_0_3_node_26 | 0.4 | n |  | TRUE
41 | bus_LV_261-923_0_3_node_30 | 0.4 | n |  | TRUE
42 | bus_LV_261-923_0_3_node_29 | 0.4 | n |  | TRUE
43 | bus_LV_261-923_0_3_node_31 | 0.4 | n |  | TRUE
44 | bus_LV_261-923_0_3_node_32 | 0.4 | n |  | TRUE
45 | bus_LV_261-923_0_3_node_42 | 0.4 | n |  | TRUE
46 | bus_LV_261-923_0_3_node_43 | 0.4 | n |  | TRUE
47 | bus_LV_261-923_0_3_node_33 | 0.4 | n |  | TRUE
48 | bus_LV_261-923_0_3_node_34 | 0.4 | n |  | TRUE
49 | bus_LV_261-923_0_3_node_35 | 0.4 | n |  | TRUE
50 | bus_LV_261-923_0_3_node_37 | 0.4 | n |  | TRUE
51 | bus_LV_261-923_0_3_node_46 | 0.4 | n |  | TRUE
52 | bus_LV_261-923_0_3_node_45 | 0.4 | n |  | TRUE
53 | bus_LV_261-923_0_3_node_38 | 0.4 | n |  | TRUE
54 | bus_LV_261-923_0_3_node_44 | 0.4 | n |  | TRUE
55 | bus_LV_261-923_0_3_node_47 | 0.4 | n |  | TRUE
56 | bus_LV_261-923_0_3_node_48 | 0.4 | n |  | TRUE
57 | bus_LV_261-923_0_3_node_50 | 0.4 | n |  | TRUE
58 | bus_LV_261-923_0_3_node_52 | 0.4 | n |  | TRUE
59 | bus_LV_261-923_0_3_node_70 | 0.4 | n |  | TRUE
60 | bus_LV_261-923_0_3_node_87 | 0.4 | n |  | TRUE
61 | bus_LV_261-923_0_3_node_71 | 0.4 | n |  | TRUE
62 | bus_LV_261-923_0_3_node_85 | 0.4 | n |  | TRUE
63 | bus_LV_261-923_0_3_node_54 | 0.4 | n |  | TRUE
64 | bus_LV_261-923_0_3_node_55 | 0.4 | n |  | TRUE
65 | bus_LV_261-923_0_3_node_57 | 0.4 | n |  | TRUE
66 | bus_LV_261-923_0_3_node_72 | 0.4 | n |  | TRUE
67 | bus_LV_261-923_0_3_node_73 | 0.4 | n |  | TRUE
68 | bus_LV_261-923_0_3_node_92 | 0.4 | n |  | TRUE
69 | bus_LV_261-923_0_3_node_62 | 0.4 | n |  | TRUE
70 | bus_LV_261-923_0_3_node_63 | 0.4 | n |  | TRUE
71 | bus_LV_261-923_0_3_node_64 | 0.4 | n |  | TRUE
72 | bus_LV_261-923_0_3_node_65 | 0.4 | n |  | TRUE
73 | bus_LV_261-923_0_3_node_66 | 0.4 | n |  | TRUE
74 | bus_LV_261-923_0_3_node_67 | 0.4 | n |  | TRUE
75 | bus_LV_261-923_0_3_node_68 | 0.4 | n |  | TRUE
76 | bus_LV_261-923_0_3_node_69 | 0.4 | n |  | TRUE
77 | bus_LV_261-923_0_3_node_100 | 0.4 | n |  | TRUE
78 | bus_LV_261-923_0_3_node_75 | 0.4 | n |  | TRUE
79 | bus_LV_261-923_0_3_node_76 | 0.4 | n |  | TRUE
80 | bus_LV_261-923_0_3_node_77 | 0.4 | n |  | TRUE
81 | bus_LV_261-923_0_3_node_78 | 0.4 | n |  | TRUE
82 | bus_LV_261-923_0_3_node_79 | 0.4 | n |  | TRUE
83 | bus_LV_261-923_0_3_node_96 | 0.4 | n |  | TRUE
84 | bus_LV_261-923_0_3_node_95 | 0.4 | n |  | TRUE
85 | bus_LV_261-923_0_3_node_80 | 0.4 | n |  | TRUE
86 | bus_LV_261-923_0_3_node_81 | 0.4 | n |  | TRUE
87 | bus_LV_261-923_0_3_node_82 | 0.4 | n |  | TRUE
88 | bus_LV_261-923_0_3_node_83 | 0.4 | n |  | TRUE
89 | bus_LV_261-923_0_3_node_84 | 0.4 | n |  | TRUE
90 | bus_LV_261-923_0_3_node_86 | 0.4 | n |  | TRUE
91 | bus_LV_261-923_0_3_node_99 | 0.4 | n |  | TRUE
92 | bus_LV_261-923_0_3_node_97 | 0.4 | n |  | TRUE
93 | bus_LV_261-923_0_3_node_88 | 0.4 | n |  | TRUE
94 | bus_LV_261-923_0_3_node_89 | 0.4 | n |  | TRUE
95 | bus_LV_261-923_0_3_node_90 | 0.4 | n |  | TRUE
96 | bus_LV_261-923_0_3_node_91 | 0.4 | n |  | TRUE
97 | bus_LV_261-923_0_3_node_94 | 0.4 | n |  | TRUE
98 | bus_LV_261-923_0_3_node_93 | 0.4 | n |  | TRUE
99 | bus_MV_537_0_node_91 | 20 | n |  | TRUE

## load
| name | bus | p_mw | q_mvar | const_z_percent | const_i_percent | sn_mva | scaling | in_service | type
0 | LV_261-923_0_3_load_0 | 0 | 0.0011713 | 0.00029357 | 0 | 0 |  | 1 | TRUE | wye
1 | LV_261-923_0_3_load_1 | 1 | 0.00092144 | 0.00023094 | 0 | 0 |  | 1 | TRUE | wye
2 | LV_261-923_0_3_load_2 | 2 | 0.00056003 | 0.00014036 | 0 | 0 |  | 1 | TRUE | wye
3 | LV_261-923_0_3_load_3 | 3 | 0.0043134 | 0.001081 | 0 | 0 |  | 1 | TRUE | wye
4 | LV_261-923_0_3_load_4 | 4 | 0.00056003 | 0.00014036 | 0 | 0 |  | 1 | TRUE | wye
5 | LV_261-923_0_3_load_14 | 6 | 0.00056003 | 0.00014036 | 0 | 0 |  | 1 | TRUE | wye
6 | LV_261-923_0_3_load_6 | 8 | 0.0019554 | 0.00049006 | 0 | 0 |  | 1 | TRUE | wye
7 | LV_261-923_0_3_load_13 | 9 | 0.0013087 | 0.000328 | 0 | 0 |  | 1 | TRUE | wye
8 | LV_261-923_0_3_load_5 | 10 | 0.0035941 | 0.00090078 | 0 | 0 |  | 1 | TRUE | wye
9 | LV_261-923_0_3_load_7 | 11 | 0.003267 | 0.00081878 | 0 | 0 |  | 1 | TRUE | wye
10 | LV_261-923_0_3_load_61 | 14 | 0.0038733 | 0.00097074 | 0 | 0 |  | 1 | TRUE | wye
11 | LV_261-923_0_3_load_59 | 15 | 0.011518 | 0.0028866 | 0 | 0 |  | 1 | TRUE | wye
12 | LV_261-923_0_3_load_101 | 16 | 0.014823 | 0.003715 | 0 | 0 |  | 1 | TRUE | wye
13 | LV_261-923_0_3_load_103 | 19 | 0.005724 | 0.0014346 | 0 | 0 |  | 1 | TRUE | wye
14 | LV_261-923_0_3_load_56 | 20 | 0.0046281 | 0.0011599 | 0 | 0 |  | 1 | TRUE | wye
15 | LV_261-923_0_3_load_60 | 22 | 0.0057578 | 0.001443 | 0 | 0 |  | 1 | TRUE | wye
16 | LV_261-923_0_3_load_53 | 24 | 0.014405 | 0.0036103 | 0 | 0 |  | 1 | TRUE | wye
17 | LV_261-923_0_3_load_102 | 25 | 0.0069824 | 0.00175 | 0 | 0 |  | 1 | TRUE | wye
18 | LV_261-923_0_3_load_16 | 26 | 0.0050464 | 0.0012647 | 0 | 0 |  | 1 | TRUE | wye
19 | LV_261-923_0_3_load_51 | 28 | 0.0052911 | 0.0013261 | 0 | 0 |  | 1 | TRUE | wye
20 | LV_261-923_0_3_load_19 | 30 | 0.003553 | 0.00089045 | 0 | 0 |  | 1 | TRUE | wye
21 | LV_261-923_0_3_load_20 | 31 | 0.0012301 | 0.0003083 | 0 | 0 |  | 1 | TRUE | wye
22 | LV_261-923_0_3_load_27 | 32 | 0.0017267 | 0.00043276 | 0 | 0 |  | 1 | TRUE | wye
23 | LV_261-923_0_3_load_28 | 33 | 0.0041499 | 0.0010401 | 0 | 0 |  | 1 | TRUE | wye
24 | LV_261-923_0_3_load_24 | 34 | 0.007145 | 0.0017907 | 0 | 0 |  | 1 | TRUE | wye
25 | LV_261-923_0_3_load_21 | 35 | 0.0022416 | 0.00056179 | 0 | 0 |  | 1 | TRUE | wye
26 | LV_261-923_0_3_load_22 | 36 | 0.0011947 | 0.00029941 | 0 | 0 |  | 1 | TRUE | wye
27 | LV_261-923_0_3_load_25 | 38 | 0.0037775 | 0.00094673 | 0 | 0 |  | 1 | TRUE | wye
28 | LV_261-923_0_3_load_39 | 39 | 0.002074 | 0.00051979 | 0 | 0 |  | 1 | TRUE | wye
29 | LV_261-923_0_3_load_26 | 40 | 0.0027729 | 0.00069495 | 0 | 0 |  | 1 | TRUE | wye
30 | LV_261-923_0_3_load_30 | 41 | 0.0026641 | 0.00066768 | 0 | 0 |  | 1 | TRUE | wye
31 | LV_261-923_0_3_load_29 | 42 | 0.0024427 | 0.0006122 | 0 | 0 |  | 1 | TRUE | wye
32 | LV_261-923_0_3_load_31 | 43 | 0.0028502 | 0.00071434 | 0 | 0 |  | 1 | TRUE | wye
33 | LV_261-923_0_3_load_32 | 44 | 0.0010727 | 0.00026884 | 0 | 0 |  | 1 | TRUE | wye
34 | LV_261-923_0_3_load_42 | 45 | 0.0053861 | 0.0013499 | 0 | 0 |  | 1 | TRUE | wye
35 | LV_261-923_0_3_load_43 | 46 | 0.0023173 | 0.00058078 | 0 | 0 |  | 1 | TRUE | wye
36 | LV_261-923_0_3_load_33 | 47 | 0.0019874 | 0.00049809 | 0 | 0 |  | 1 | TRUE | wye
37 | LV_261-923_0_3_load_34 | 48 | 0.0032817 | 0.00082247 | 0 | 0 |  | 1 | TRUE | wye
38 | LV_261-923_0_3_load_35 | 49 | 0.0024954 | 0.0006254 | 0 | 0 |  | 1 | TRUE | wye
39 | LV_261-923_0_3_load_37 | 50 | 0.0024348 | 0.00061023 | 0 | 0 |  | 1 | TRUE | wye
40 | LV_261-923_0_3_load_46 | 51 | 0.0034304 | 0.00085974 | 0 | 0 |  | 1 | TRUE | wye
41 | LV_261-923_0_3_load_45 | 52 | 0.0023543 | 0.00059003 | 0 | 0 |  | 1 | TRUE | wye
42 | LV_261-923_0_3_load_38 | 53 | 0.0020867 | 0.00052298 | 0 | 0 |  | 1 | TRUE | wye
43 | LV_261-923_0_3_load_44 | 54 | 0.0013697 | 0.00034328 | 0 | 0 |  | 1 | TRUE | wye
44 | LV_261-923_0_3_load_47 | 55 | 0.0027609 | 0.00069195 | 0 | 0 |  | 1 | TRUE | wye
45 | LV_261-923_0_3_load_48 | 56 | 0.0024262 | 0.00060806 | 0 | 0 |  | 1 | TRUE | wye
46 | LV_261-923_0_3_load_52 | 58 | 0.0072829 | 0.0018253 | 0 | 0 |  | 1 | TRUE | wye
47 | LV_261-923_0_3_load_70 | 59 | 0.0063804 | 0.0015991 | 0 | 0 |  | 1 | TRUE | wye
48 | LV_261-923_0_3_load_71 | 61 | 0.0023618 | 0.00059191 | 0 | 0 |  | 1 | TRUE | wye
49 | LV_261-923_0_3_load_85 | 62 | 0.0042028 | 0.0010533 | 0 | 0 |  | 1 | TRUE | wye
50 | LV_261-923_0_3_load_54 | 63 | 0.010534 | 0.0026401 | 0 | 0 |  | 1 | TRUE | wye
51 | LV_261-923_0_3_load_55 | 64 | 0.0037291 | 0.0009346 | 0 | 0 |  | 1 | TRUE | wye
52 | LV_261-923_0_3_load_57 | 65 | 0.007581 | 0.0019 | 0 | 0 |  | 1 | TRUE | wye
53 | LV_261-923_0_3_load_72 | 66 | 0.0018595 | 0.00046604 | 0 | 0 |  | 1 | TRUE | wye
54 | LV_261-923_0_3_load_73 | 67 | 0.004174 | 0.0010461 | 0 | 0 |  | 1 | TRUE | wye
55 | LV_261-923_0_3_load_92 | 68 | 0.0037903 | 0.00094995 | 0 | 0 |  | 1 | TRUE | wye
56 | LV_261-923_0_3_load_62 | 69 | 0.0055692 | 0.0013958 | 0 | 0 |  | 1 | TRUE | wye
57 | LV_261-923_0_3_load_63 | 70 | 0.0066614 | 0.0016695 | 0 | 0 |  | 1 | TRUE | wye
58 | LV_261-923_0_3_load_64 | 71 | 0.0022557 | 0.00056534 | 0 | 0 |  | 1 | TRUE | wye
59 | LV_261-923_0_3_load_65 | 72 | 0.0054805 | 0.0013735 | 0 | 0 |  | 1 | TRUE | wye
60 | LV_261-923_0_3_load_66 | 73 | 0.0026366 | 0.0006608 | 0 | 0 |  | 1 | TRUE | wye
61 | LV_261-923_0_3_load_67 | 74 | 0.0051075 | 0.0012801 | 0 | 0 |  | 1 | TRUE | wye
62 | LV_261-923_0_3_load_68 | 75 | 0.00199 | 0.00049875 | 0 | 0 |  | 1 | TRUE | wye
63 | LV_261-923_0_3_load_69 | 76 | 0.004046 | 0.001014 | 0 | 0 |  | 1 | TRUE | wye
64 | LV_261-923_0_3_load_100 | 77 | 0.0019596 | 0.00049113 | 0 | 0 |  | 1 | TRUE | wye
65 | LV_261-923_0_3_load_75 | 78 | 0.0041638 | 0.0010435 | 0 | 0 |  | 1 | TRUE | wye
66 | LV_261-923_0_3_load_76 | 79 | 0.0044683 | 0.0011199 | 0 | 0 |  | 1 | TRUE | wye
67 | LV_261-923_0_3_load_77 | 80 | 0.002553 | 0.00063984 | 0 | 0 |  | 1 | TRUE | wye
68 | LV_261-923_0_3_load_78 | 81 | 0.0043939 | 0.0011012 | 0 | 0 |  | 1 | TRUE | wye
69 | LV_261-923_0_3_load_79 | 82 | 0.0016264 | 0.00040763 | 0 | 0 |  | 1 | TRUE | wye
70 | LV_261-923_0_3_load_96 | 83 | 0.0042515 | 0.0010655 | 0 | 0 |  | 1 | TRUE | wye
71 | LV_261-923_0_3_load_95 | 84 | 0.0042583 | 0.0010672 | 0 | 0 |  | 1 | TRUE | wye
72 | LV_261-923_0_3_load_80 | 85 | 0.0021166 | 0.00053047 | 0 | 0 |  | 1 | TRUE | wye
73 | LV_261-923_0_3_load_81 | 86 | 0.0023187 | 0.00058112 | 0 | 0 |  | 1 | TRUE | wye
74 | LV_261-923_0_3_load_82 | 87 | 0.0060383 | 0.0015133 | 0 | 0 |  | 1 | TRUE | wye
75 | LV_261-923_0_3_load_83 | 88 | 0.0023141 | 0.00057998 | 0 | 0 |  | 1 | TRUE | wye
76 | LV_261-923_0_3_load_86 | 90 | 0.0018093 | 0.00045346 | 0 | 0 |  | 1 | TRUE | wye
77 | LV_261-923_0_3_load_97 | 92 | 0.0086008 | 0.0021556 | 0 | 0 |  | 1 | TRUE | wye
78 | LV_261-923_0_3_load_88 | 93 | 0.013068 | 0.0032751 | 0 | 0 |  | 1 | TRUE | wye
79 | LV_261-923_0_3_load_89 | 94 | 0.0016782 | 0.00042059 | 0 | 0 |  | 1 | TRUE | wye
80 | LV_261-923_0_3_load_90 | 95 | 0.0034986 | 0.00087683 | 0 | 0 |  | 1 | TRUE | wye
81 | LV_261-923_0_3_load_91 | 96 | 0.0027957 | 0.00070066 | 0 | 0 |  | 1 | TRUE | wye
82 | LV_261-923_0_3_load_94 | 97 | 0.0035373 | 0.00088653 | 0 | 0 |  | 1 | TRUE | wye
83 | LV_261-923_0_3_load_93 | 98 | 0.0016586 | 0.00041568 | 0 | 0 |  | 1 | TRUE | wye

## ext_grid
| name | bus | vm_pu | va_degree | slack_weight | in_service
0 |  | 63 | 1 | 0 | 1 | TRUE

## line
| name | std_type | from_bus | to_bus | length_km | r_ohm_per_km | x_ohm_per_km | c_nf_per_km | g_us_per_km | max_i_ka | df | parallel | type | in_service
0 | LV_261-923_0_3_line_0 |  | 0 | 1 | 0.00084684 | 0.125 | 0.08 | 261 | 0 | 0.364 | 1 | 1 | cs | TRUE
1 | LV_261-923_0_3_line_1 |  | 0 | 2 | 0.025744 | 0.125 | 0.08 | 261 | 0 | 0.364 | 1 | 1 | cs | TRUE
2 | LV_261-923_0_3_line_2 |  | 1 | 3 | 0.019775 | 0.125 | 0.08 | 261 | 0 | 0.364 | 1 | 1 | cs | TRUE
3 | LV_261-923_0_3_line_3 |  | 2 | 4 | 1.1331e-05 | 0.125 | 0.08 | 261 | 0 | 0.364 | 1 | 1 | cs | TRUE
4 | LV_261-923_0_3_line_4 |  | 3 | 5 | 0.04406 | 0.125 | 0.08 | 261 | 0 | 0.364 | 1 | 1 | cs | TRUE
5 | LV_261-923_0_3_line_5 |  | 4 | 6 | 1.4552e-05 | 0.125 | 0.08 | 261 | 0 | 0.364 | 1 | 1 | cs | TRUE
6 | LV_261-923_0_3_line_6 |  | 5 | 7 | 0.095644 | 0.125 | 0.08 | 261 | 0 | 0.364 | 1 | 1 | cs | TRUE
7 | LV_261-923_0_3_line_7 |  | 5 | 8 | 0.015244 | 0.125 | 0.08 | 261 | 0 | 0.364 | 1 | 1 | cs | TRUE
8 | LV_261-923_0_3_line_8 |  | 6 | 9 | 0.032887 | 0.125 | 0.08 | 261 | 0 | 0.364 | 1 | 1 | cs | TRUE
9 | LV_261-923_0_3_line_9 |  | 7 | 16 | 0.016679 | 0.125 | 0.08 | 261 | 0 | 0.364 | 1 | 1 | cs | TRUE
10 | LV_261-923_0_3_line_10 |  | 7 | 12 | 0.010528 | 0.125 | 0.08 | 261 | 0 | 0.364 | 1 | 1 | cs | TRUE
11 | LV_261-923_0_3_line_11 |  | 8 | 10 | 0.024179 | 0.125 | 0.08 | 261 | 0 | 0.364 | 1 | 1 | cs | TRUE
12 | LV_261-923_0_3_line_12 |  | 10 | 11 | 0.00062539 | 0.125 | 0.08 | 261 | 0 | 0.364 | 1 | 1 | cs | TRUE
13 | LV_261-923_0_3_line_13 |  | 12 | 13 | 0.037046 | 0.125 | 0.08 | 261 | 0 | 0.364 | 1 | 2 | cs | TRUE
14 | LV_261-923_0_3_line_14 |  | 12 | 14 | 0.020592 | 0.125 | 0.08 | 261 | 0 | 0.364 | 1 | 1 | cs | TRUE
15 | LV_261-923_0_3_line_15 |  | 12 | 15 | 0.029254 | 0.125 | 0.08 | 261 | 0 | 0.364 | 1 | 1 | cs | TRUE
16 | LV_261-923_0_3_line_16 |  | 13 | 20 | 0.0074358 | 0.125 | 0.08 | 261 | 0 | 0.364 | 1 | 2 | cs | TRUE
17 | LV_261-923_0_3_line_17 |  | 14 | 21 | 0.010798 | 0.125 | 0.08 | 261 | 0 | 0.364 | 1 | 1 | cs | TRUE
18 | LV_261-923_0_3_line_18 |  | 15 | 22 | 0.033426 | 0.125 | 0.08 | 261 | 0 | 0.364 | 1 | 1 | cs | TRUE
19 | LV_261-923_0_3_line_19 |  | 16 | 25 | 0.022271 | 0.125 | 0.08 | 261 | 0 | 0.364 | 1 | 1 | cs | TRUE
20 | LV_261-923_0_3_line_20 |  | 17 | 18 | 0.004006 | 0.125 | 0.08 | 261 | 0 | 0.364 | 1 | 1 | cs | TRUE
21 | LV_261-923_0_3_line_21 |  | 17 | 19 | 0.022034 | 0.125 | 0.08 | 261 | 0 | 0.364 | 1 | 1 | cs | TRUE
22 | LV_261-923_0_3_line_22 |  | 18 | 28 | 0.014057 | 0.125 | 0.08 | 261 | 0 | 0.364 | 1 | 1 | cs | TRUE
23 | LV_261-923_0_3_line_23 |  | 19 | 25 | 0.015206 | 0.125 | 0.08 | 261 | 0 | 0.364 | 1 | 1 | cs | TRUE
24 | LV_261-923_0_3_line_24 |  | 20 | 63 | 0.0056775 | 0.125 | 0.08 | 261 | 0 | 0.364 | 1 | 2 | cs | TRUE
25 | LV_261-923_0_3_line_25 |  | 21 | 68 | 0.0042368 | 0.125 | 0.08 | 261 | 0 | 0.364 | 1 | 1 | cs | TRUE
26 | LV_261-923_0_3_line_26 |  | 21 | 23 | 0.004987 | 0.125 | 0.08 | 261 | 0 | 0.364 | 1 | 1 | cs | TRUE
27 | LV_261-923_0_3_line_27 |  | 22 | 33 | 0.028639 | 0.125 | 0.08 | 261 | 0 | 0.364 | 1 | 1 | cs | TRUE
28 | LV_261-923_0_3_line_28 |  | 23 | 24 | 0.013856 | 0.125 | 0.08 | 261 | 0 | 0.364 | 1 | 1 | cs | TRUE
29 | LV_261-923_0_3_line_29 |  | 24 | 57 | 0.017046 | 0.125 | 0.08 | 261 | 0 | 0.364 | 1 | 1 | cs | TRUE
30 | LV_261-923_0_3_line_30 |  | 26 | 27 | 0.033993 | 0.125 | 0.08 | 261 | 0 | 0.364 | 1 | 1 | cs | TRUE
31 | LV_261-923_0_3_line_31 |  | 27 | 29 | 0.009254 | 0.125 | 0.08 | 261 | 0 | 0.364 | 1 | 1 | cs | TRUE
32 | LV_261-923_0_3_line_32 |  | 27 | 30 | 0.029575 | 0.125 | 0.08 | 261 | 0 | 0.364 | 1 | 1 | cs | TRUE
33 | LV_261-923_0_3_line_33 |  | 27 | 31 | 0.029253 | 0.125 | 0.08 | 261 | 0 | 0.364 | 1 | 1 | cs | TRUE
34 | LV_261-923_0_3_line_34 |  | 28 | 59 | 0.019808 | 0.125 | 0.08 | 261 | 0 | 0.364 | 1 | 1 | cs | TRUE
35 | LV_261-923_0_3_line_35 |  | 29 | 32 | 0.073942 | 0.125 | 0.08 | 261 | 0 | 0.364 | 1 | 1 | cs | TRUE
36 | LV_261-923_0_3_line_36 |  | 29 | 33 | 0.016551 | 0.125 | 0.08 | 261 | 0 | 0.364 | 1 | 1 | cs | TRUE
37 | LV_261-923_0_3_line_37 |  | 29 | 34 | 0.027159 | 0.125 | 0.08 | 261 | 0 | 0.364 | 1 | 1 | cs | TRUE
38 | LV_261-923_0_3_line_38 |  | 30 | 35 | 0.024607 | 0.125 | 0.08 | 261 | 0 | 0.364 | 1 | 1 | cs | TRUE
39 | LV_261-923_0_3_line_39 |  | 31 | 36 | 0.0075306 | 0.125 | 0.08 | 261 | 0 | 0.364 | 1 | 1 | cs | TRUE
40 | LV_261-923_0_3_line_40 |  | 32 | 37 | 0.022831 | 0.125 | 0.08 | 261 | 0 | 0.364 | 1 | 1 | cs | TRUE
41 | LV_261-923_0_3_line_41 |  | 34 | 38 | 0.0069172 | 0.125 | 0.08 | 261 | 0 | 0.364 | 1 | 1 | cs | TRUE
42 | LV_261-923_0_3_line_42 |  | 37 | 39 | 0.028679 | 0.125 | 0.08 | 261 | 0 | 0.364 | 1 | 1 | cs | TRUE
43 | LV_261-923_0_3_line_43 |  | 38 | 40 | 0.017145 | 0.125 | 0.08 | 261 | 0 | 0.364 | 1 | 1 | cs | TRUE
44 | LV_261-923_0_3_line_44 |  | 39 | 53 | 0.029708 | 0.125 | 0.08 | 261 | 0 | 0.364 | 1 | 1 | cs | TRUE
45 | LV_261-923_0_3_line_45 |  | 40 | 41 | 0.0053223 | 0.125 | 0.08 | 261 | 0 | 0.364 | 1 | 1 | cs | TRUE
46 | LV_261-923_0_3_line_46 |  | 41 | 42 | 0.0029788 | 0.125 | 0.08 | 261 | 0 | 0.364 | 1 | 1 | cs | TRUE
47 | LV_261-923_0_3_line_47 |  | 42 | 43 | 0.0066186 | 0.125 | 0.08 | 261 | 0 | 0.364 | 1 | 1 | cs | TRUE
48 | LV_261-923_0_3_line_48 |  | 43 | 44 | 0.0085619 | 0.125 | 0.08 | 261 | 0 | 0.364 | 1 | 1 | cs | TRUE
49 | LV_261-923_0_3_line_49 |  | 44 | 45 | 0.0085297 | 0.125 | 0.08 | 261 | 0 | 0.364 | 1 | 1 | cs | TRUE
50 | LV_261-923_0_3_line_50 |  | 45 | 46 | 0.003558 | 0.125 | 0.08 | 261 | 0 | 0.364 | 1 | 1 | cs | TRUE
51 | LV_261-923_0_3_line_51 |  | 46 | 54 | 0.0047838 | 0.125 | 0.08 | 261 | 0 | 0.364 | 1 | 1 | cs | TRUE
52 | LV_261-923_0_3_line_52 |  | 47 | 48 | 0.0017987 | 0.125 | 0.08 | 261 | 0 | 0.364 | 1 | 1 | cs | TRUE
53 | LV_261-923_0_3_line_53 |  | 47 | 49 | 0.0088688 | 0.125 | 0.08 | 261 | 0 | 0.364 | 1 | 1 | cs | TRUE
54 | LV_261-923_0_3_line_54 |  | 49 | 50 | 0.01115 | 0.125 | 0.08 | 261 | 0 | 0.364 | 1 | 1 | cs | TRUE
55 | LV_261-923_0_3_line_55 |  | 50 | 51 | 0.011886 | 0.125 | 0.08 | 261 | 0 | 0.364 | 1 | 1 | cs | TRUE
56 | LV_261-923_0_3_line_56 |  | 51 | 52 | 0.0097898 | 0.125 | 0.08 | 261 | 0 | 0.364 | 1 | 1 | cs | TRUE
57 | LV_261-923_0_3_line_57 |  | 52 | 55 | 0.01325 | 0.125 | 0.08 | 261 | 0 | 0.364 | 1 | 1 | cs | TRUE
58 | LV_261-923_0_3_line_58 |  | 54 | 55 | 0.0048355 | 0.125 | 0.08 | 261 | 0 | 0.364 | 1 | 1 | cs | TRUE
59 | LV_261-923_0_3_line_59 |  | 56 | 57 | 0.025299 | 0.125 | 0.08 | 261 | 0 | 0.364 | 1 | 1 | cs | TRUE
60 | LV_261-923_0_3_line_60 |  | 57 | 58 | 0.0091771 | 0.125 | 0.08 | 261 | 0 | 0.364 | 1 | 1 | cs | TRUE
61 | LV_261-923_0_3_line_61 |  | 58 | 60 | 0.0017629 | 0.125 | 0.08 | 261 | 0 | 0.364 | 1 | 1 | cs | TRUE
62 | LV_261-923_0_3_line_62 |  | 59 | 61 | 0.0044969 | 0.125 | 0.08 | 261 | 0 | 0.364 | 1 | 1 | cs | TRUE
63 | LV_261-923_0_3_line_63 |  | 60 | 62 | 0.017232 | 0.125 | 0.08 | 261 | 0 | 0.364 | 1 | 1 | cs | TRUE
64 | LV_261-923_0_3_line_64 |  | 62 | 90 | 0.03768 | 0.125 | 0.08 | 261 | 0 | 0.364 | 1 | 1 | cs | TRUE
65 | LV_261-923_0_3_line_65 |  | 63 | 64 | 0.015117 | 0.125 | 0.08 | 261 | 0 | 0.364 | 1 | 1 | cs | TRUE
66 | LV_261-923_0_3_line_66 |  | 64 | 65 | 0.0076241 | 0.125 | 0.08 | 261 | 0 | 0.364 | 1 | 1 | cs | TRUE
67 | LV_261-923_0_3_line_67 |  | 65 | 66 | 0.010679 | 0.125 | 0.08 | 261 | 0 | 0.364 | 1 | 1 | cs | TRUE
68 | LV_261-923_0_3_line_68 |  | 66 | 67 | 0.012581 | 0.125 | 0.08 | 261 | 0 | 0.364 | 1 | 1 | cs | TRUE
69 | LV_261-923_0_3_line_69 |  | 67 | 77 | 0.0096095 | 0.125 | 0.08 | 261 | 0 | 0.364 | 1 | 1 | cs | TRUE
70 | LV_261-923_0_3_line_70 |  | 68 | 95 | 0.049756 | 0.125 | 0.08 | 261 | 0 | 0.364 | 1 | 1 | cs | TRUE
71 | LV_261-923_0_3_line_71 |  | 69 | 70 | 0.017436 | 0.125 | 0.08 | 261 | 0 | 0.364 | 1 | 1 | cs | TRUE
72 | LV_261-923_0_3_line_72 |  | 69 | 71 | 0.013348 | 0.125 | 0.08 | 261 | 0 | 0.364 | 1 | 1 | cs | TRUE
73 | LV_261-923_0_3_line_73 |  | 70 | 72 | 0.0043446 | 0.125 | 0.08 | 261 | 0 | 0.364 | 1 | 1 | cs | TRUE
74 | LV_261-923_0_3_line_74 |  | 71 | 73 | 0.0007155 | 0.125 | 0.08 | 261 | 0 | 0.364 | 1 | 1 | cs | TRUE
75 | LV_261-923_0_3_line_75 |  | 73 | 74 | 0.011244 | 0.125 | 0.08 | 261 | 0 | 0.364 | 1 | 1 | cs | TRUE
76 | LV_261-923_0_3_line_76 |  | 74 | 75 | 0.01069 | 0.125 | 0.08 | 261 | 0 | 0.364 | 1 | 1 | cs | TRUE
77 | LV_261-923_0_3_line_77 |  | 75 | 76 | 0.018449 | 0.125 | 0.08 | 261 | 0 | 0.364 | 1 | 1 | cs | TRUE
78 | LV_261-923_0_3_line_78 |  | 76 | 77 | 0.0030772 | 0.125 | 0.08 | 261 | 0 | 0.364 | 1 | 1 | cs | TRUE
79 | LV_261-923_0_3_line_79 |  | 78 | 79 | 0.019577 | 0.125 | 0.08 | 261 | 0 | 0.364 | 1 | 1 | cs | TRUE
80 | LV_261-923_0_3_line_80 |  | 78 | 80 | 0.00088766 | 0.125 | 0.08 | 261 | 0 | 0.364 | 1 | 1 | cs | TRUE
81 | LV_261-923_0_3_line_81 |  | 79 | 81 | 0.00080848 | 0.125 | 0.08 | 261 | 0 | 0.364 | 1 | 1 | cs | TRUE
82 | LV_261-923_0_3_line_82 |  | 80 | 82 | 0.02391 | 0.125 | 0.08 | 261 | 0 | 0.364 | 1 | 1 | cs | TRUE
83 | LV_261-923_0_3_line_83 |  | 82 | 83 | 0.00091786 | 0.125 | 0.08 | 261 | 0 | 0.364 | 1 | 1 | cs | TRUE
84 | LV_261-923_0_3_line_84 |  | 83 | 84 | 0.015816 | 0.125 | 0.08 | 261 | 0 | 0.364 | 1 | 1 | cs | TRUE
85 | LV_261-923_0_3_line_85 |  | 84 | 98 | 0.0054274 | 0.125 | 0.08 | 261 | 0 | 0.364 | 1 | 1 | cs | TRUE
86 | LV_261-923_0_3_line_86 |  | 85 | 86 | 0.025286 | 0.125 | 0.08 | 261 | 0 | 0.364 | 1 | 1 | cs | TRUE
87 | LV_261-923_0_3_line_87 |  | 85 | 87 | 0.031614 | 0.125 | 0.08 | 261 | 0 | 0.364 | 1 | 1 | cs | TRUE
88 | LV_261-923_0_3_line_88 |  | 86 | 88 | 0.019949 | 0.125 | 0.08 | 261 | 0 | 0.364 | 1 | 1 | cs | TRUE
89 | LV_261-923_0_3_line_89 |  | 87 | 89 | 0.034641 | 0.125 | 0.08 | 261 | 0 | 0.364 | 1 | 1 | cs | TRUE
90 | LV_261-923_0_3_line_90 |  | 88 | 90 | 0.02517 | 0.125 | 0.08 | 261 | 0 | 0.364 | 1 | 1 | cs | TRUE
91 | LV_261-923_0_3_line_91 |  | 89 | 91 | 0.067332 | 0.125 | 0.08 | 261 | 0 | 0.364 | 1 | 1 | cs | TRUE
92 | LV_261-923_0_3_line_92 |  | 91 | 92 | 0.085865 | 0.125 | 0.08 | 261 | 0 | 0.364 | 1 | 1 | cs | TRUE
93 | LV_261-923_0_3_line_93 |  | 93 | 94 | 0.0090903 | 0.125 | 0.08 | 261 | 0 | 0.364 | 1 | 1 | cs | TRUE
94 | LV_261-923_0_3_line_94 |  | 93 | 95 | 3.9147e-05 | 0.125 | 0.08 | 261 | 0 | 0.364 | 1 | 1 | cs | TRUE
95 | LV_261-923_0_3_line_95 |  | 94 | 96 | 0.021925 | 0.125 | 0.08 | 261 | 0 | 0.364 | 1 | 1 | cs | TRUE
96 | LV_261-923_0_3_line_96 |  | 96 | 97 | 0.00013346 | 0.125 | 0.08 | 261 | 0 | 0.364 | 1 | 1 | cs | TRUE
97 | LV_261-923_0_3_line_97 |  | 97 | 98 | 0.020523 | 0.125 | 0.08 | 261 | 0 | 0.364 | 1 | 1 | cs | TRUE

## trafo
| name | std_type | hv_bus | lv_bus | sn_mva | vn_hv_kv | vn_lv_kv | vk_percent | vkr_percent | pfe_kw | i0_percent | shift_degree | tap_side | tap_neutral | tap_min | tap_max | tap_step_percent | tap_step_degree | tap_pos | tap_phase_shifter | parallel | df | in_service
0 | LV_261-923_0_3_trafo_54 | 0.63 MVA 20/0.4 kV | 99 | 63 | 0.63 | 20 | 0.4 | 6 | 1.206 | 1.65 | 0.2619 | 150 | hv | 0 | -2 | 2 | 2.5 | 0 | 0 | FALSE | 1 | 1 | TRUE

## line_geodata
| x0 | y0 | x1 | y1 | x2 | y2 | x3 | y3 | x4 | y4 | x5 | y5 | x6 | y6 | x7 | y7 | x8 | y8
0 | 2684002.5014 | 1249819.8066 | 2684002.7147 | 1249820.6261
1 | 2684002.7147 | 1249820.6261 | 2684009.1998 | 1249845.5398
2 | 2683997.227 | 1249800.7507 | 2683999.5248 | 1249808.4377 | 2684002.3398 | 1249819.1856 | 2684002.5014 | 1249819.8066
3 | 2684009.1998 | 1249845.5398 | 2684009.2027 | 1249845.5508
4 | 2683983.2294 | 1249758.9922 | 2683986.9373 | 1249768.5408 | 2683993.7002 | 1249788.9518 | 2683997.227 | 1249800.7507
5 | 2684009.2027 | 1249845.5508 | 2684009.2064 | 1249845.5649
6 | 2683946.7977 | 1249674.7913 | 2683943.0494 | 1249677.14 | 2683945.4635 | 1249681.0215 | 2683959.8858 | 1249709.2357 | 2683965.6394 | 1249720.9592 | 2683983.2294 | 1249758.9922
7 | 2683983.2294 | 1249758.9922 | 2683997.9823 | 1249755.1522
8 | 2684017.167 | 1249877.4724 | 2684012.6007 | 1249858.6048 | 2684009.2064 | 1249845.5649
9 | 2683946.7977 | 1249674.7913 | 2683954.2795 | 1249689.698
10 | 2683939.8232 | 1249671.9571 | 2683943.0494 | 1249677.14 | 2683946.7977 | 1249674.7913
11 | 2684021.7887 | 1249754.621 | 2684006.4427 | 1249752.95 | 2683997.9823 | 1249755.1522
12 | 2684022.4104 | 1249754.6887 | 2684021.7887 | 1249754.621
13 | 2683939.8232 | 1249671.9571 | 2683934.521 | 1249662.475 | 2683928.9832 | 1249643.5047 | 2683928.3943 | 1249637.1027
14 | 2683939.8232 | 1249671.9571 | 2683952.4191 | 1249666.5426 | 2683957.6728 | 1249663.9929 | 2683958.6108 | 1249663.5394
15 | 2683939.8232 | 1249671.9571 | 2683930.3161 | 1249675.2027 | 2683916.1333 | 1249674.8461 | 2683911.1978 | 1249673.9267
16 | 2683928.3943 | 1249637.1027 | 2683926.1769 | 1249630.0052
17 | 2683968.332 | 1249658.84 | 2683958.6108 | 1249663.5394
18 | 2683911.1978 | 1249673.9267 | 2683907.8644 | 1249673.3057 | 2683895.0774 | 1249670.8896 | 2683881.0987 | 1249667.8451 | 2683878.4523 | 1249667.2368
19 | 2683954.2795 | 1249689.698 | 2683960.3609 | 1249701.8146 | 2683964.6343 | 1249706.6343 | 2683966.6589 | 1249707.6672
20 | 2684002.6899 | 1249725.2762 | 2683998.6753 | 1249725.1081
21 | 2683998.6753 | 1249725.1081 | 2683995.6894 | 1249721.085 | 2683991.2423 | 1249720.5327 | 2683980.1888 | 1249714.6058
22 | 2684002.6899 | 1249725.2762 | 2684016.1753 | 1249729.2435
23 | 2683966.6589 | 1249707.6672 | 2683978.8027 | 1249713.8626 | 2683980.1888 | 1249714.6058
24 | 2683924.4838 | 1249624.5861 | 2683926.1769 | 1249630.0052
25 | 2683968.332 | 1249658.84 | 2683971.2969 | 1249655.8134
26 | 2683972.4524 | 1249661.6671 | 2683968.332 | 1249658.84
27 | 2683850.5415 | 1249660.8206 | 2683878.4523 | 1249667.2368
28 | 2683972.4524 | 1249661.6671 | 2683986.0653 | 1249662.2826 | 2683986.2949 | 1249662.2893
29 | 2684003.336 | 1249662.6721 | 2683990.6015 | 1249662.4137 | 2683986.2949 | 1249662.2893
30 | 2683828.9864 | 1249664.9614 | 2683834.297 | 1249667.4606 | 2683836.7851 | 1249665.0495 | 2683861.0366 | 1249669.5169
31 | 2683828.9864 | 1249664.9614 | 2683834.3486 | 1249657.4094
32 | 2683828.9864 | 1249664.9614 | 2683822.6617 | 1249672.233 | 2683808.0069 | 1249685.7513
33 | 2683828.9864 | 1249664.9614 | 2683821.903 | 1249663.4157 | 2683818.7194 | 1249658.9451 | 2683802.5917 | 1249655.3935
34 | 2684016.1753 | 1249729.2435 | 2684016.3901 | 1249729.3067 | 2684034.2593 | 1249737.3213
35 | 2683834.3486 | 1249657.4094 | 2683798.2161 | 1249649.0145 | 2683768.3767 | 1249639.3078 | 2683763.3242 | 1249637.2157
36 | 2683834.3486 | 1249657.4094 | 2683842.2857 | 1249658.9228 | 2683850.5415 | 1249660.8206
37 | 2683834.3486 | 1249657.4094 | 2683834.4228 | 1249647.9034 | 2683831.3472 | 1249630.5204
38 | 2683789.9202 | 1249702.4354 | 2683808.0069 | 1249685.7513
39 | 2683795.3127 | 1249653.4804 | 2683799.5097 | 1249654.7148 | 2683802.5917 | 1249655.3935
40 | 2683742.3475 | 1249628.2096 | 2683750.3603 | 1249631.8477 | 2683763.3242 | 1249637.2157
41 | 2683831.3472 | 1249630.5204 | 2683830.1421 | 1249623.709
42 | 2683742.3475 | 1249628.2096 | 2683737.3872 | 1249599.9625
43 | 2683830.1421 | 1249623.709 | 2683827.155 | 1249606.8263
44 | 2683732.2491 | 1249570.7023 | 2683737.3872 | 1249599.9625
45 | 2683826.2277 | 1249601.5854 | 2683827.155 | 1249606.8263
46 | 2683825.7088 | 1249598.6521 | 2683826.2277 | 1249601.5854
47 | 2683825.7088 | 1249598.6521 | 2683824.5556 | 1249592.1348
48 | 2683823.064 | 1249583.7039 | 2683824.5556 | 1249592.1348
49 | 2683821.5779 | 1249575.3046 | 2683823.064 | 1249583.7039
50 | 2683821.5779 | 1249575.3046 | 2683820.958 | 1249571.801
51 | 2683820.1245 | 1249567.0904 | 2683820.958 | 1249571.801
52 | 2683809.7096 | 1249508.2254 | 2683809.3962 | 1249506.4542
53 | 2683809.7096 | 1249508.2254 | 2683811.2547 | 1249516.9586
54 | 2683813.1973 | 1249527.9377 | 2683811.2547 | 1249516.9586
55 | 2683813.1973 | 1249527.9377 | 2683815.268 | 1249539.6415
56 | 2683816.9736 | 1249549.2816 | 2683815.268 | 1249539.6415
57 | 2683816.9736 | 1249549.2816 | 2683819.2821 | 1249562.3288
58 | 2683820.1245 | 1249567.0904 | 2683819.2821 | 1249562.3288
59 | 2684003.336 | 1249662.6721 | 2684003.8674 | 1249671.5195 | 2684004.0541 | 1249687.9538
60 | 2684003.336 | 1249662.6721 | 2684006.4291 | 1249654.032
61 | 2684007.0233 | 1249652.3722 | 2684006.4291 | 1249654.032
62 | 2684038.3624 | 1249739.1616 | 2684034.2593 | 1249737.3213
63 | 2684007.0233 | 1249652.3722 | 2684013.2356 | 1249639.7397 | 2684014.7906 | 1249636.9945
64 | 2684014.7906 | 1249636.9945 | 2684021.5457 | 1249625.0688 | 2684024.2175 | 1249616.6337 | 2684028.0532 | 1249602.0025
65 | 2683924.4838 | 1249624.5861 | 2683919.9757 | 1249610.157
66 | 2683917.7021 | 1249602.8798 | 2683919.9757 | 1249610.157
67 | 2683917.7021 | 1249602.8798 | 2683914.5175 | 1249592.6869
68 | 2683914.5175 | 1249592.6869 | 2683910.7657 | 1249580.6786
69 | 2683907.9 | 1249571.5063 | 2683910.7657 | 1249580.6786
70 | 2683971.2969 | 1249655.8134 | 2683973.1665 | 1249653.9048 | 2683975.9069 | 1249650.2187 | 2683978.2482 | 1249645.9153 | 2683979.5006 | 1249641.7299 | 2683979.8288 | 1249636.1526 | 2683977.8258 | 1249608.5891
71 | 2683890.7454 | 1249516.5995 | 2683887.7698 | 1249507.0755 | 2683885.7638 | 1249499.8925
72 | 2683890.7454 | 1249516.5995 | 2683894.726 | 1249529.3402
73 | 2683884.5951 | 1249495.708 | 2683885.7638 | 1249499.8925
74 | 2683894.9394 | 1249530.0232 | 2683894.726 | 1249529.3402
75 | 2683898.2926 | 1249540.7559 | 2683894.9394 | 1249530.0232
76 | 2683898.2926 | 1249540.7559 | 2683901.4806 | 1249550.9597
77 | 2683901.4806 | 1249550.9597 | 2683906.9824 | 1249568.5691
78 | 2683907.9 | 1249571.5063 | 2683906.9824 | 1249568.5691
79 | 2683975.8105 | 1249509.9424 | 2683975.7129 | 1249490.3659
80 | 2683975.8105 | 1249509.9424 | 2683975.815 | 1249510.8301
81 | 2683975.7088 | 1249489.5574 | 2683975.7129 | 1249490.3659
82 | 2683975.815 | 1249510.8301 | 2683975.8324 | 1249514.3165 | 2683976.2579 | 1249534.7351
83 | 2683976.2579 | 1249534.7351 | 2683976.277 | 1249535.6528
84 | 2683976.6065 | 1249551.4649 | 2683976.277 | 1249535.6528
85 | 2683976.7196 | 1249556.8911 | 2683976.6065 | 1249551.4649
86 | 2684040.3719 | 1249532.864 | 2684037.3157 | 1249544.4212 | 2684033.831 | 1249557.2897
87 | 2684040.3719 | 1249532.864 | 2684041.4169 | 1249528.9123 | 2684046.1061 | 1249518.7934 | 2684052.2326 | 1249511.1524 | 2684056.7697 | 1249506.3869
88 | 2684033.831 | 1249557.2897 | 2684033.6263 | 1249558.0457 | 2684031.7901 | 1249570.3844 | 2684031.0757 | 1249577.0375
89 | 2684081.5861 | 1249482.2249 | 2684060.5264 | 1249502.4413 | 2684056.7697 | 1249506.3869
90 | 2684031.0757 | 1249577.0375 | 2684028.632 | 1249599.7949 | 2684028.0532 | 1249602.0025
91 | 2684062.715 | 1249418.9769 | 2684068.0023 | 1249424.1891 | 2684072.6013 | 1249455.0217 | 2684075.4573 | 1249467.1378 | 2684078.8566 | 1249474.4915 | 2684081.5861 | 1249482.2249
92 | 2684062.715 | 1249418.9769 | 2684063.3392 | 1249458.5374 | 2684062.5945 | 1249464.7203 | 2684059.7471 | 1249470.6176 | 2684055.3803 | 1249475.0368 | 2684050.1695 | 1249477.7427 | 2684042.8759 | 1249478.7623 | 2684035.9299 | 1249477.0959 | 2684030.345 | 1249472.991
93 | 2683977.8229 | 1249608.55 | 2683977.788 | 1249608.0695 | 2683977.6069 | 1249599.4629
94 | 2683977.8229 | 1249608.55 | 2683977.8258 | 1249608.5891
95 | 2683977.6069 | 1249599.4629 | 2683977.594 | 1249598.8488 | 2683977.15 | 1249577.5428
96 | 2683977.1472 | 1249577.4094 | 2683977.15 | 1249577.5428
97 | 2683976.7196 | 1249556.8911 | 2683977.1472 | 1249577.4094

## bus_geodata
| x | y | coords
0 | 2684002.7147 | 1249820.6261
1 | 2684002.5014 | 1249819.8066
2 | 2684009.1998 | 1249845.5398
3 | 2683997.227 | 1249800.7507
4 | 2684009.2027 | 1249845.5508
5 | 2683983.2294 | 1249758.9922
6 | 2684009.2064 | 1249845.5649
7 | 2683946.7977 | 1249674.7913
8 | 2683997.9823 | 1249755.1522
9 | 2684017.167 | 1249877.4724
10 | 2684021.7887 | 1249754.621
11 | 2684022.4104 | 1249754.6887
12 | 2683939.8232 | 1249671.9571
13 | 2683928.3943 | 1249637.1027
14 | 2683958.6108 | 1249663.5394
15 | 2683911.1978 | 1249673.9267
16 | 2683954.2795 | 1249689.698
17 | 2683998.6753 | 1249725.1081
18 | 2684002.6899 | 1249725.2762
19 | 2683980.1888 | 1249714.6058
20 | 2683926.1769 | 1249630.0052
21 | 2683968.332 | 1249658.84
22 | 2683878.4523 | 1249667.2368
23 | 2683972.4524 | 1249661.6671
24 | 2683986.2949 | 1249662.2893
25 | 2683966.6589 | 1249707.6672
26 | 2683861.0366 | 1249669.5169
27 | 2683828.9864 | 1249664.9614
28 | 2684016.1753 | 1249729.2435
29 | 2683834.3486 | 1249657.4094
30 | 2683808.0069 | 1249685.7513
31 | 2683802.5917 | 1249655.3935
32 | 2683763.3242 | 1249637.2157
33 | 2683850.5415 | 1249660.8206
34 | 2683831.3472 | 1249630.5204
35 | 2683789.9202 | 1249702.4354
36 | 2683795.3127 | 1249653.4804
37 | 2683742.3475 | 1249628.2096
38 | 2683830.1421 | 1249623.709
39 | 2683737.3872 | 1249599.9625
40 | 2683827.155 | 1249606.8263
41 | 2683826.2277 | 1249601.5854
42 | 2683825.7088 | 1249598.6521
43 | 2683824.5556 | 1249592.1348
44 | 2683823.064 | 1249583.7039
45 | 2683821.5779 | 1249575.3046
46 | 2683820.958 | 1249571.801
47 | 2683809.7096 | 1249508.2254
48 | 2683809.3962 | 1249506.4542
49 | 2683811.2547 | 1249516.9586
50 | 2683813.1973 | 1249527.9377
51 | 2683815.268 | 1249539.6415
52 | 2683816.9736 | 1249549.2816
53 | 2683732.2491 | 1249570.7023
54 | 2683820.1245 | 1249567.0904
55 | 2683819.2821 | 1249562.3288
56 | 2684004.0541 | 1249687.9538
57 | 2684003.336 | 1249662.6721
58 | 2684006.4291 | 1249654.032
59 | 2684034.2593 | 1249737.3213
60 | 2684007.0233 | 1249652.3722
61 | 2684038.3624 | 1249739.1616
62 | 2684014.7906 | 1249636.9945
63 | 2683924.4838 | 1249624.5861
64 | 2683919.9757 | 1249610.157
65 | 2683917.7021 | 1249602.8798
66 | 2683914.5175 | 1249592.6869
67 | 2683910.7657 | 1249580.6786
68 | 2683971.2969 | 1249655.8134
69 | 2683890.7454 | 1249516.5995
70 | 2683885.7638 | 1249499.8925
71 | 2683894.726 | 1249529.3402
72 | 2683884.5951 | 1249495.708
73 | 2683894.9394 | 1249530.0232
74 | 2683898.2926 | 1249540.7559
75 | 2683901.4806 | 1249550.9597
76 | 2683906.9824 | 1249568.5691
77 | 2683907.9 | 1249571.5063
78 | 2683975.8105 | 1249509.9424
79 | 2683975.7129 | 1249490.3659
80 | 2683975.815 | 1249510.8301
81 | 2683975.7088 | 1249489.5574
82 | 2683976.2579 | 1249534.7351
83 | 2683976.277 | 1249535.6528
84 | 2683976.6065 | 1249551.4649
85 | 2684040.3719 | 1249532.864
86 | 2684033.831 | 1249557.2897
87 | 2684056.7697 | 1249506.3869
88 | 2684031.0757 | 1249577.0375
89 | 2684081.5861 | 1249482.2249
90 | 2684028.0532 | 1249602.0025
91 | 2684062.715 | 1249418.9769
92 | 2684030.345 | 1249472.991
93 | 2683977.8229 | 1249608.55
94 | 2683977.6069 | 1249599.4629
95 | 2683977.8258 | 1249608.5891
96 | 2683977.15 | 1249577.5428
97 | 2683977.1472 | 1249577.4094
98 | 2683976.7196 | 1249556.8911
99 | 2683928.3943 | 1249637.1027

## line_std_types
| c_nf_per_km | r_ohm_per_km | x_ohm_per_km | max_i_ka | type | q_mm2 | alpha | voltage_rating
NAYY 4x50 SE | 210 | 0.642 | 0.083 | 0.142 | cs | 50 | 0.00403 | LV
NAYY 4x120 SE | 264 | 0.225 | 0.08 | 0.242 | cs | 120 | 0.00403 | LV
NAYY 4x150 SE | 261 | 0.208 | 0.08 | 0.27 | cs | 150 | 0.00403 | LV
NA2XS2Y 1x95 RM/25 12/20 kV | 216 | 0.313 | 0.132 | 0.252 | cs | 95 | 0.00403 | MV
NA2XS2Y 1x185 RM/25 12/20 kV | 273 | 0.161 | 0.117 | 0.362 | cs | 185 | 0.00403 | MV
NA2XS2Y 1x240 RM/25 12/20 kV | 304 | 0.122 | 0.112 | 0.421 | cs | 240 | 0.00403 | MV
NA2XS2Y 1x95 RM/25 6/10 kV | 315 | 0.313 | 0.123 | 0.249 | cs | 95 | 0.00403 | MV
NA2XS2Y 1x185 RM/25 6/10 kV | 406 | 0.161 | 0.11 | 0.358 | cs | 185 | 0.00403 | MV
NA2XS2Y 1x240 RM/25 6/10 kV | 456 | 0.122 | 0.105 | 0.416 | cs | 240 | 0.00403 | MV
NA2XS2Y 1x150 RM/25 12/20 kV | 250 | 0.206 | 0.116 | 0.319 | cs | 150 | 0.00403 | MV
NA2XS2Y 1x120 RM/25 12/20 kV | 230 | 0.253 | 0.119 | 0.283 | cs | 120 | 0.00403 | MV
NA2XS2Y 1x70 RM/25 12/20 kV | 190 | 0.443 | 0.132 | 0.22 | cs | 70 | 0.00403 | MV
NA2XS2Y 1x150 RM/25 6/10 kV | 360 | 0.206 | 0.11 | 0.315 | cs | 150 | 0.00403 | MV
NA2XS2Y 1x120 RM/25 6/10 kV | 340 | 0.253 | 0.113 | 0.28 | cs | 120 | 0.00403 | MV
NA2XS2Y 1x70 RM/25 6/10 kV | 280 | 0.443 | 0.123 | 0.217 | cs | 70 | 0.00403 | MV
N2XS(FL)2Y 1x120 RM/35 64/110 kV | 112 | 0.153 | 0.166 | 0.366 | cs | 120 | 0.00393 | HV
N2XS(FL)2Y 1x185 RM/35 64/110 kV | 125 | 0.099 | 0.156 | 0.457 | cs | 185 | 0.00393 | HV
N2XS(FL)2Y 1x240 RM/35 64/110 kV | 135 | 0.075 | 0.149 | 0.526 | cs | 240 | 0.00393 | HV
N2XS(FL)2Y 1x300 RM/35 64/110 kV | 144 | 0.06 | 0.144 | 0.588 | cs | 300 | 0.00393 | HV
15-AL1/3-ST1A 0.4 | 11 | 1.8769 | 0.35 | 0.105 | ol | 16 | 0.00403 | LV
24-AL1/4-ST1A 0.4 | 11.25 | 1.2012 | 0.335 | 0.14 | ol | 24 | 0.00403 | LV
48-AL1/8-ST1A 0.4 | 12.2 | 0.5939 | 0.3 | 0.21 | ol | 48 | 0.00403 | LV
94-AL1/15-ST1A 0.4 | 13.2 | 0.306 | 0.29 | 0.35 | ol | 94 | 0.00403 | LV
34-AL1/6-ST1A 10.0 | 9.7 | 0.8342 | 0.36 | 0.17 | ol | 34 | 0.00403 | MV
48-AL1/8-ST1A 10.0 | 10.1 | 0.5939 | 0.35 | 0.21 | ol | 48 | 0.00403 | MV
70-AL1/11-ST1A 10.0 | 10.4 | 0.4132 | 0.339 | 0.29 | ol | 70 | 0.00403 | MV
94-AL1/15-ST1A 10.0 | 10.75 | 0.306 | 0.33 | 0.35 | ol | 94 | 0.00403 | MV
122-AL1/20-ST1A 10.0 | 11.1 | 0.2376 | 0.323 | 0.41 | ol | 122 | 0.00403 | MV
149-AL1/24-ST1A 10.0 | 11.25 | 0.194 | 0.315 | 0.47 | ol | 149 | 0.00403 | MV
34-AL1/6-ST1A 20.0 | 9.15 | 0.8342 | 0.382 | 0.17 | ol | 34 | 0.00403 | MV
48-AL1/8-ST1A 20.0 | 9.5 | 0.5939 | 0.372 | 0.21 | ol | 48 | 0.00403 | MV
70-AL1/11-ST1A 20.0 | 9.7 | 0.4132 | 0.36 | 0.29 | ol | 70 | 0.00403 | MV
94-AL1/15-ST1A 20.0 | 10 | 0.306 | 0.35 | 0.35 | ol | 94 | 0.00403 | MV
122-AL1/20-ST1A 20.0 | 10.3 | 0.2376 | 0.344 | 0.41 | ol | 122 | 0.00403 | MV
149-AL1/24-ST1A 20.0 | 10.5 | 0.194 | 0.337 | 0.47 | ol | 149 | 0.00403 | MV
184-AL1/30-ST1A 20.0 | 10.75 | 0.1571 | 0.33 | 0.535 | ol | 184 | 0.00403 | MV
243-AL1/39-ST1A 20.0 | 11 | 0.1188 | 0.32 | 0.645 | ol | 243 | 0.00403 | MV
48-AL1/8-ST1A 110.0 | 8 | 0.5939 | 0.46 | 0.21 | ol | 48 | 0.00403 | HV
70-AL1/11-ST1A 110.0 | 8.4 | 0.4132 | 0.45 | 0.29 | ol | 70 | 0.00403 | HV
94-AL1/15-ST1A 110.0 | 8.65 | 0.306 | 0.44 | 0.35 | ol | 94 | 0.00403 | HV
122-AL1/20-ST1A 110.0 | 8.5 | 0.2376 | 0.43 | 0.41 | ol | 122 | 0.00403 | HV
149-AL1/24-ST1A 110.0 | 8.75 | 0.194 | 0.41 | 0.47 | ol | 149 | 0.00403 | HV
184-AL1/30-ST1A 110.0 | 8.8 | 0.1571 | 0.4 | 0.535 | ol | 184 | 0.00403 | HV
243-AL1/39-ST1A 110.0 | 9 | 0.1188 | 0.39 | 0.645 | ol | 243 | 0.00403 | HV
305-AL1/39-ST1A 110.0 | 9.2 | 0.0949 | 0.38 | 0.74 | ol | 305 | 0.00403 | HV
490-AL1/64-ST1A 110.0 | 9.75 | 0.059 | 0.37 | 0.96 | ol | 490 | 0.00403 | HV
679-AL1/86-ST1A 110.0 | 9.95 | 0.042 | 0.36 | 1.15 | ol | 679 | 0.00403 | HV
490-AL1/64-ST1A 220.0 | 10 | 0.059 | 0.285 | 0.96 | ol | 490 | 0.00403 | HV
679-AL1/86-ST1A 220.0 | 11.7 | 0.042 | 0.275 | 1.15 | ol | 679 | 0.00403 | HV
490-AL1/64-ST1A 380.0 | 11 | 0.059 | 0.253 | 0.96 | ol | 490 | 0.00403 | HV
679-AL1/86-ST1A 380.0 | 14.6 | 0.042 | 0.25 | 1.15 | ol | 679 | 0.00403 | HV

## trafo_std_types
| i0_percent | pfe_kw | vkr_percent | sn_mva | vn_lv_kv | vn_hv_kv | vk_percent | shift_degree | vector_group | tap_side | tap_neutral | tap_min | tap_max | tap_step_degree | tap_step_percent | tap_phase_shifter
160 MVA 380/110 kV | 0.06 | 60 | 0.25 | 160 | 110 | 380 | 12.2 | 0 | Yy0 | hv | 0 | -9 | 9 | 0 | 1.5 | FALSE
100 MVA 220/110 kV | 0.06 | 55 | 0.26 | 100 | 110 | 220 | 12 | 0 | Yy0 | hv | 0 | -9 | 9 | 0 | 1.5 | FALSE
63 MVA 110/20 kV | 0.04 | 22 | 0.32 | 63 | 20 | 110 | 18 | 150 | YNd5 | hv | 0 | -9 | 9 | 0 | 1.5 | FALSE
40 MVA 110/20 kV | 0.05 | 18 | 0.34 | 40 | 20 | 110 | 16.2 | 150 | YNd5 | hv | 0 | -9 | 9 | 0 | 1.5 | FALSE
25 MVA 110/20 kV | 0.07 | 14 | 0.41 | 25 | 20 | 110 | 12 | 150 | YNd5 | hv | 0 | -9 | 9 | 0 | 1.5 | FALSE
63 MVA 110/10 kV | 0.04 | 22 | 0.32 | 63 | 10 | 110 | 18 | 150 | YNd5 | hv | 0 | -9 | 9 | 0 | 1.5 | FALSE
40 MVA 110/10 kV | 0.05 | 18 | 0.34 | 40 | 10 | 110 | 16.2 | 150 | YNd5 | hv | 0 | -9 | 9 | 0 | 1.5 | FALSE
25 MVA 110/10 kV | 0.07 | 14 | 0.41 | 25 | 10 | 110 | 12 | 150 | YNd5 | hv | 0 | -9 | 9 | 0 | 1.5 | FALSE
0.25 MVA 20/0.4 kV | 0.32 | 0.8 | 1.44 | 0.25 | 0.4 | 20 | 6 | 150 | Yzn5 | hv | 0 | -2 | 2 | 0 | 2.5 | FALSE
0.4 MVA 20/0.4 kV | 0.3375 | 1.35 | 1.425 | 0.4 | 0.4 | 20 | 6 | 150 | Dyn5 | hv | 0 | -2 | 2 | 0 | 2.5 | FALSE
0.63 MVA 20/0.4 kV | 0.2619 | 1.65 | 1.206 | 0.63 | 0.4 | 20 | 6 | 150 | Dyn5 | hv | 0 | -2 | 2 | 0 | 2.5 | FALSE
0.25 MVA 10/0.4 kV | 0.24 | 0.6 | 1.2 | 0.25 | 0.4 | 10 | 4 | 150 | Dyn5 | hv | 0 | -2 | 2 | 0 | 2.5 | FALSE
0.4 MVA 10/0.4 kV | 0.2375 | 0.95 | 1.325 | 0.4 | 0.4 | 10 | 4 | 150 | Dyn5 | hv | 0 | -2 | 2 | 0 | 2.5 | FALSE
0.63 MVA 10/0.4 kV | 0.1873 | 1.18 | 1.0794 | 0.63 | 0.4 | 10 | 4 | 150 | Dyn5 | hv | 0 | -2 | 2 | 0 | 2.5 | FALSE

## trafo3w_std_types
| sn_hv_mva | sn_mv_mva | sn_lv_mva | vn_hv_kv | vn_mv_kv | vn_lv_kv | vk_hv_percent | vk_mv_percent | vk_lv_percent | vkr_hv_percent | vkr_mv_percent | vkr_lv_percent | pfe_kw | i0_percent | shift_mv_degree | shift_lv_degree | vector_group | tap_side | tap_neutral | tap_min | tap_max | tap_step_percent
63/25/38 MVA 110/20/10 kV | 63 | 25 | 38 | 110 | 20 | 10 | 10.4 | 10.4 | 10.4 | 0.28 | 0.32 | 0.35 | 35 | 0.89 | 0 | 0 | YN0yn0yn0 | hv | 0 | -10 | 10 | 1.2
63/25/38 MVA 110/10/10 kV | 63 | 25 | 38 | 110 | 10 | 10 | 10.4 | 10.4 | 10.4 | 0.28 | 0.32 | 0.35 | 35 | 0.89 | 0 | 0 | YN0yn0yn0 | hv | 0 | -10 | 10 | 1.2

## fuse_std_types
| fuse_type | i_rated_a | t_avg | t_min | t_total | x_avg | x_min | x_total
HV 100A | HV 100A | 100 | 0 | [10.0, 3.64, 0.854, 0.281, 0.1, 0.0531, 0.022, 0.01] | [10.0, 4.267, 1.21, 0.403, 0.1, 0.058, 0.022, 0.01] | 0 | [300.0, 350.0, 450.0, 550.0, 700.0, 850.0, 1200.0, 1752.0] | [600.0, 700.0, 900.0, 1150.0, 1665.0, 2000.0, 3000.0, 4313.0]
HV 10A | HV 10A | 10 | 0 | [10.0, 1675.0, 0.344, 0.156, 0.1, 0.0417, 0.0171, 0.01] | [10.0, 1.3, 0.3, 0.155, 0.1, 0.0555, 0.023, 0.01] | 0 | [30.0, 32.0, 35.0, 37.0, 39.0, 50.0, 70.0, 88.0] | [60.0, 70.0, 80.0, 87.0, 94.0, 110.0, 150.0, 216.0]
HV 125A | HV 125A | 125 | 0 | [10.0, 1.82, 0.344, 0.1, 0.0467, 0.0269, 0.01] | [10.0, 2.478, 0.426, 0.1, 0.0427, 0.0211, 0.01] | 0 | [375.0, 500.0, 700.0, 925.0, 1200.0, 1500.0, 2341.0] | [750.0, 1000.0, 1500.0, 2200.0, 3000.0, 4000.0, 5765.0]
HV 160A | HV 160A | 160 | 0 | [10.0, 4.15, 1.03, 0.198, 0.1, 0.051, 0.0172, 0.01] | [10.0, 2.3, 0.734, 0.274, 0.1, 0.046, 0.0177, 0.01] | 0 | [480.0, 550.0, 700.0, 1000.0, 1260.0, 1600.0, 2500.0, 3227.0] | [960.0, 1300.0, 1700.0, 2200.0, 2996.0, 4000.0, 6000.0, 7946.0]
HV 16A | HV 16A | 16 | 0 | [10.0, 0.352, 0.164, 0.1, 0.0649, 0.0342, 0.01] | [10.0, 2.34, 0.722, 0.181, 0.1, 0.055, 0.0296, 0.01] | 0 | [48.0, 60.0, 65.0, 71.0, 80.0, 100.0, 162.0] | [96.0, 110.0, 125.0, 150.0, 168.0, 200.0, 250.0, 398.0]
HV 200A | HV 200A | 200 | 0 | [10.0, 4.267, 1.21, 0.403, 0.1, 0.058, 0.022, 0.01] | [10.0, 3.73, 1.654, 0.328, 0.1, 0.0531, 0.019, 0.01] | 0 | [600.0, 700.0, 900.0, 1150.0, 1665.0, 2000.0, 3000.0, 4313.0] | [1200.0, 1500.0, 1800.0, 2700.0, 3960.0, 5000.0, 7500.0, 10620.0]
HV 20A | HV 20A | 20 | 0 | [10.0, 1.3, 0.3, 0.155, 0.1, 0.0555, 0.023, 0.01] | [10.0, 1.3, 0.161, 0.1, 0.0611, 0.0399, 0.0141, 0.01] | 0 | [60.0, 70.0, 80.0, 87.0, 94.0, 110.0, 150.0, 216.0] | [120.0, 150.0, 200.0, 223.0, 260.0, 300.0, 450.0, 532.0]
HV 25A | HV 25A | 25 | 0 | [10.0, 2.512, 0.833, 0.299, 0.1, 0.0372, 0.0223, 0.01] | [10.0, 3.125, 0.597, 0.198, 0.1, 0.0378, 0.022, 0.01] | 0 | [75.0, 82.0, 90.0, 100.0, 124.0, 170.0, 200.0, 289.0] | [150.0, 170.0, 210.0, 250.0, 294.0, 400.0, 500.0, 711.0]
HV 31.5A | HV 31.5A | 31.5 | 0 | [10.0, 2.34, 0.722, 0.181, 0.1, 0.055, 0.0296, 0.01] | [10.0, 2.84, 0.368, 0.164, 0.1, 0.0621, 0.0378, 0.0195, 0.01] | 0 | [95.0, 110.0, 125.0, 150.0, 165.0, 200.0, 250.0, 390.0] | [189.0, 220.0, 300.0, 350.0, 393.0, 450.0, 530.0, 700.0, 960.0]
HV 40A | HV 40A | 40 | 0 | [10.0, 1.3, 0.161, 0.1, 0.0611, 0.0399, 0.0141, 0.01] | [10.0, 2.05, 0.369, 0.198, 0.1, 0.051, 0.0298, 0.01] | 0 | [120.0, 150.0, 200.0, 223.0, 260.0, 300.0, 450.0, 532.0] | [240.0, 300.0, 400.0, 450.0, 530.0, 650.0, 800.0, 1311.0]
HV 50A | HV 50A | 50 | 0 | [10.0, 3.215, 0.597, 0.198, 0.1, 0.0378, 0.022, 0.01] | [10.0, 3.64, 0.854, 0.281, 0.1, 0.0531, 0.022, 0.01] | 0 | [150.0, 170.0, 210.0, 250.0, 294.0, 400.0, 500.0, 711.0] | [300.0, 350.0, 450.0, 550.0, 700.0, 850.0, 1200.0, 1752.0]
HV 6.3A | HV 6.3A | 6.3 | 0 | [10.0, 1.39, 0.344, 0.168, 0.1, 0.056, 0.0263, 0.01] | [10.0, 1.711, 0.516, 0.198, 0.1, 0.0634, 0.0303, 0.01] | 0 | [19.0, 19.5, 20.4, 20.8, 22.0, 25.0, 32.0, 48.0] | [38.0, 40.0, 43.0, 48.0, 53.0, 60.0, 75.0, 118.0]
HV 63A | HV 63A | 63 | 0 | [10.0, 2.84, 0.368, 0.164, 0.1, 0.0621, 0.0378, 0.0195, 0.01] | [10.0, 1.82, 0.344, 0.1, 0.0467, 0.0269, 0.01] | 0 | [189.0, 220.0, 300.0, 350.0, 393.0, 450.0, 530.0, 700.0, 961.0] | [378.0, 500.0, 700.0, 934.0, 1200.0, 1500.0, 2366.0]
HV 80A | HV 80A | 80 | 0 | [10.0, 2.05, 0.369, 0.198, 0.1, 0.051, 0.0298, 0.01] | [10.0, 4.15, 1.03, 0.198, 0.1, 0.051, 0.0172, 0.01] | 0 | [240.0, 300.0, 400.0, 450.0, 530.0, 650.0, 800.0, 1311.0] | [480.0, 550.0, 700.0, 1000.0, 1260.0, 1600.0, 2500.0, 3227.0]
Siemens NH-1-100 | Siemens NH-1-100 | 100 | [5400.0, 2000.0, 400.0, 20.0, 1.0, 0.2, 0.012, 0.004] | 0 | 0 | [150.0, 190.0, 250.0, 430.0, 900.0, 1250.0, 2700.0, 3600.0] | 0 | 0
Siemens NH-1-125 | Siemens NH-1-125 | 125 | [4800.0, 120.0, 7.0, 0.1, 0.004] | 0 | 0 | [180.0, 400.0, 740.0, 2000.0, 4250.0] | 0 | 0
Siemens NH-1-16 | Siemens NH-1-16 | 16 | [4000.0, 400.0, 2.0, 0.1, 0.04, 0.01] | 0 | 0 | [26.0, 35.0, 75.0, 150.0, 200.0, 300.0] | 0 | 0
Siemens NH-1-160 | Siemens NH-1-160 | 160 | [4800.0, 120.0, 7.0, 0.1, 0.004] | 0 | 0 | [210.0, 500.0, 900.0, 2300.0, 5000.0] | 0 | 0
Siemens NH-1-25 | Siemens NH-1-25 | 25 | [4000.0, 1000.0, 10.0, 0.2, 0.02, 0.01] | 0 | 0 | [40.0, 50.0, 100.0, 210.0, 400.0, 500.0] | 0 | 0
Siemens NH-1-50 | Siemens NH-1-50 | 50 | [4000.0, 40.0, 4.0, 1.0, 0.02, 0.01] | 0 | 0 | [86.0, 200.0, 300.0, 400.0, 1000.0, 1280.0] | 0 | 0
Siemens NH-1-63 | Siemens NH-1-63 | 63 | [4000.0, 100.0, 10.0, 2.0, 0.04, 0.01] | 0 | 0 | [100.0, 200.0, 300.0, 400.0, 1000.0, 1500.0] | 0 | 0
Siemens NH-1-80 | Siemens NH-1-80 | 80 | [4800.0, 120.0, 7.0, 0.1, 0.01] | 0 | 0 | [150.58, 250.0, 450.0, 1150.0, 2470.0] | 0 | 0
Siemens NH-2-1000 | Siemens NH-2-1000 | 1000 | [4800.0, 120.0, 7.0, 0.1, 0.004] | 0 | 0 | [1900.0, 3500.0, 8400.0, 24000.0, 52000.0] | 0 | 0
Siemens NH-2-200 | Siemens NH-2-200 | 200 | [4800.0, 120.0, 7.0, 0.1, 0.004] | 0 | 0 | [280.0, 650.0, 1200.0, 3000.0, 7000.0] | 0 | 0
Siemens NH-2-224 | Siemens NH-2-224 | 224 | [4800.0, 120.0, 7.0, 0.2, 0.04, 0.004] | 0 | 0 | [400.0, 750.0, 1453.0, 3025.0, 4315.0, 7600.0] | 0 | 0
Siemens NH-2-250 | Siemens NH-2-250 | 250 | [4800.0, 120.0, 7.0, 0.1, 0.004] | 0 | 0 | [450.0, 800.0, 1650.0, 4000.0, 8500.0] | 0 | 0
Siemens NH-2-315 | Siemens NH-2-315 | 315 | [4800.0, 120.0, 7.0, 0.1, 0.004] | 0 | 0 | [550.0, 920.0, 1900.0, 5000.0, 11000.0] | 0 | 0
Siemens NH-2-355 | Siemens NH-2-355 | 355 | [4800.0, 120.0, 6.0, 0.1, 0.004] | 0 | 0 | [650.0, 1116.27, 2350.0, 5840.0, 12790.0] | 0 | 0
Siemens NH-2-400 | Siemens NH-2-400 | 400 | [4800.0, 120.0, 7.0, 0.1, 0.004] | 0 | 0 | [720.0, 1350.0, 2800.0, 6500.0, 15000.0] | 0 | 0
Siemens NH-2-425 | Siemens NH-2-425 | 425 | [4800.0, 120.0, 7.0, 0.1, 0.004] | 0 | 0 | [850.0, 1500.0, 3050.0, 7500.0, 16500.0] | 0 | 0
Siemens NH-2-630 | Siemens NH-2-630 | 630 | [4800.0, 120.0, 7.0, 0.1, 0.004] | 0 | 0 | [1200.0, 2000.0, 4800.0, 12000.0, 26000.0] | 0 | 0

## res_bus
| vm_pu | va_degree | p_mw | q_mvar
0 | 0.99131 | -0.16661 | 0.0011713 | 0.00029357
1 | 0.99131 | -0.16655 | 0.00092144 | 0.00023094
2 | 0.99124 | -0.16798 | 0.00056003 | 0.00014036
3 | 0.9914 | -0.16477 | 0.0043134 | 0.001081
4 | 0.99124 | -0.16798 | 0.00056003 | 0.00014036
5 | 0.99178 | -0.15743 | 0 | 0
6 | 0.99124 | -0.16798 | 0.00056003 | 0.00014036
7 | 0.99338 | -0.1266 | 0 | 0
8 | 0.99166 | -0.15981 | 0.0019554 | 0.00049006
9 | 0.9912 | -0.16874 | 0.0013087 | 0.000328
10 | 0.99151 | -0.16275 | 0.0035941 | 0.00090078
11 | 0.99151 | -0.16279 | 0.003267 | 0.00081878
12 | 0.99395 | -0.11549 | 0 | 0
13 | 0.99841 | -0.030227 | 0 | 0
14 | 0.99185 | -0.15595 | 0.0038733 | 0.00097074
15 | 0.9915 | -0.16264 | 0.011518 | 0.0028866
16 | 0.99274 | -0.13885 | 0.014823 | 0.003715
17 | 0.99164 | -0.16019 | 0 | 0
18 | 0.99159 | -0.16119 | 0 | 0
19 | 0.99192 | -0.15471 | 0.005724 | 0.0014346
20 | 0.9993 | -0.013205 | 0.0046281 | 0.0011599
21 | 0.99079 | -0.1765 | 0 | 0
22 | 0.98904 | -0.20994 | 0.0057578 | 0.001443
23 | 0.99055 | -0.18106 | 0 | 0
24 | 0.98989 | -0.19375 | 0.014405 | 0.0036103
25 | 0.9922 | -0.14939 | 0.0069824 | 0.00175
26 | 0.98576 | -0.27365 | 0.0050464 | 0.0012647
27 | 0.98592 | -0.27057 | 0 | 0
28 | 0.99141 | -0.16469 | 0.0052911 | 0.0013261
29 | 0.98603 | -0.26837 | 0 | 0
30 | 0.98576 | -0.27364 | 0.003553 | 0.00089045
31 | 0.98585 | -0.27184 | 0.0012301 | 0.0003083
32 | 0.98563 | -0.27618 | 0.0017267 | 0.00043276
33 | 0.9871 | -0.24771 | 0.0041499 | 0.0010401
34 | 0.98477 | -0.29301 | 0.007145 | 0.0017907
35 | 0.98571 | -0.27463 | 0.0022416 | 0.00056179
36 | 0.98585 | -0.272 | 0.0011947 | 0.00029941
37 | 0.98554 | -0.27789 | 0 | 0
38 | 0.98449 | -0.29841 | 0.0037775 | 0.00094673
39 | 0.98543 | -0.28003 | 0.002074 | 0.00051979
40 | 0.98386 | -0.31063 | 0.0027729 | 0.00069495
41 | 0.98368 | -0.31417 | 0.0026641 | 0.00066768
42 | 0.98359 | -0.316 | 0.0024427 | 0.0006122
43 | 0.98339 | -0.31979 | 0.0028502 | 0.00071434
44 | 0.98317 | -0.32425 | 0.0010727 | 0.00026884
45 | 0.98295 | -0.32853 | 0.0053861 | 0.0013499
46 | 0.98287 | -0.32997 | 0.0023173 | 0.00058078
47 | 0.98215 | -0.34417 | 0.0019874 | 0.00049809
48 | 0.98214 | -0.34428 | 0.0032817 | 0.00082247
49 | 0.98219 | -0.34332 | 0.0024954 | 0.0006254
50 | 0.98227 | -0.34176 | 0.0024348 | 0.00061023
51 | 0.98238 | -0.33957 | 0.0034304 | 0.00085974
52 | 0.98251 | -0.33716 | 0.0023543 | 0.00059003
53 | 0.98538 | -0.28114 | 0.0020867 | 0.00052298
54 | 0.98278 | -0.3317 | 0.0013697 | 0.00034328
55 | 0.9827 | -0.33334 | 0.0027609 | 0.00069195
56 | 0.98926 | -0.20611 | 0.0024262 | 0.00060806
57 | 0.98931 | -0.20501 | 0 | 0
58 | 0.98902 | -0.21069 | 0.0072829 | 0.0018253
59 | 0.99125 | -0.16776 | 0.0063804 | 0.0015991
60 | 0.98898 | -0.21155 | 0 | 0
61 | 0.99124 | -0.16795 | 0.0023618 | 0.00059191
62 | 0.98854 | -0.21997 | 0.0042028 | 0.0010533
63 | 1 | 0 | -0.32445 | -0.082082
64 | 0.99927 | -0.013989 | 0.0037291 | 0.0009346
65 | 0.99893 | -0.020555 | 0.007581 | 0.0019
66 | 0.99852 | -0.028345 | 0.0018595 | 0.00046604
67 | 0.99807 | -0.03712 | 0.004174 | 0.0010461
68 | 0.99057 | -0.18069 | 0.0037903 | 0.00094995
69 | 0.99643 | -0.068599 | 0.0055692 | 0.0013958
70 | 0.99624 | -0.072316 | 0.0066614 | 0.0016695
71 | 0.99665 | -0.064449 | 0.0022557 | 0.00056534
72 | 0.99622 | -0.072734 | 0.0054805 | 0.0013735
73 | 0.99666 | -0.064199 | 0.0026366 | 0.0006608
74 | 0.99689 | -0.05974 | 0.0051075 | 0.0012801
75 | 0.99716 | -0.054545 | 0.00199 | 0.00049875
76 | 0.99766 | -0.044945 | 0.004046 | 0.001014
77 | 0.99776 | -0.043126 | 0.0019596 | 0.00049113
78 | 0.98589 | -0.27158 | 0.0041638 | 0.0010435
79 | 0.98573 | -0.27469 | 0.0044683 | 0.0011199
80 | 0.9859 | -0.27137 | 0.002553 | 0.00063984
81 | 0.98573 | -0.27476 | 0.0043939 | 0.0011012
82 | 0.98624 | -0.2647 | 0.0016264 | 0.00040763
83 | 0.98626 | -0.26441 | 0.0042515 | 0.0010655
84 | 0.98657 | -0.25833 | 0.0042583 | 0.0010672
85 | 0.9865 | -0.2596 | 0.0021166 | 0.00053047
86 | 0.98689 | -0.25201 | 0.0023187 | 0.00058112
87 | 0.98608 | -0.2679 | 0.0060383 | 0.0015133
88 | 0.98724 | -0.2452 | 0.0023141 | 0.00057998
89 | 0.9858 | -0.27324 | 0 | 0
90 | 0.98774 | -0.23558 | 0.0018093 | 0.00045346
91 | 0.98527 | -0.28364 | 0 | 0
92 | 0.98459 | -0.29691 | 0.0086008 | 0.0021556
93 | 0.98819 | -0.22676 | 0.013068 | 0.0032751
94 | 0.9879 | -0.2325 | 0.0016782 | 0.00042059
95 | 0.98819 | -0.22672 | 0.0034986 | 0.00087683
96 | 0.98722 | -0.24571 | 0.0027957 | 0.00070066
97 | 0.98721 | -0.24578 | 0.0035373 | 0.00088653
98 | 0.9867 | -0.25583 | 0.0016586 | 0.00041568
99 | 0.99998 | 149.9956 | 0 | 0

## res_line
| p_from_mw | q_from_mvar | p_to_mw | q_to_mvar | pl_mw | ql_mvar | i_from_ka | i_to_ka | i_ka | vm_from_pu | va_from_degree | vm_to_pu | va_to_degree | loading_percent
0 | -0.0041604 | -0.001042 | 0.0041604 | 0.001042 | 1.2384e-08 | -2.9919e-09 | 0.0062448 | 0.0062448 | 0.0062448 | 0.99131 | -0.16661 | 0.99131 | -0.16655 | 1.7156
1 | 0.0029891 | 0.00074847 | -0.0029889 | -0.00074868 | 1.9433e-07 | -2.075e-07 | 0.0044865 | 0.0044867 | 0.0044867 | 0.99131 | -0.16661 | 0.99124 | -0.16798 | 1.2326
2 | -0.0050819 | -0.001273 | 0.0050823 | 0.001273 | 4.3148e-07 | 2.1174e-08 | 0.0076279 | 0.0076278 | 0.0076279 | 0.99131 | -0.16655 | 0.9914 | -0.16477 | 2.0956
3 | 0.0024288 | 0.00060832 | -0.0024288 | -0.00060832 | 5.6059e-11 | -1.081e-10 | 0.0036459 | 0.0036459 | 0.0036459 | 0.99124 | -0.16798 | 0.99124 | -0.16798 | 1.0016
4 | -0.0093957 | -0.002354 | 0.009399 | 0.0023556 | 3.2857e-06 | 1.5345e-06 | 0.014102 | 0.014102 | 0.014102 | 0.9914 | -0.16477 | 0.99178 | -0.15743 | 3.8742
5 | 0.0018688 | 0.00046796 | -0.0018688 | -0.00046796 | 4.2394e-11 | -1.6003e-10 | 0.0028052 | 0.0028052 | 0.0028052 | 0.99124 | -0.16798 | 0.99124 | -0.16798 | 0.77067
6 | -0.018217 | -0.0045659 | 0.018244 | 0.0045818 | 2.6794e-05 | 1.5912e-05 | 0.027333 | 0.027332 | 0.027333 | 0.99178 | -0.15743 | 0.99338 | -0.1266 | 7.5089
7 | 0.0088184 | 0.0022104 | -0.0088174 | -0.0022099 | 1.0007e-06 | 4.4377e-07 | 0.013231 | 0.013231 | 0.013231 | 0.99178 | -0.15743 | 0.99166 | -0.15981 | 3.6349
8 | 0.0013088 | 0.0003276 | -0.0013087 | -0.000328 | 4.76e-08 | -3.9344e-07 | 0.0019645 | 0.0019647 | 0.0019647 | 0.99124 | -0.16798 | 0.9912 | -0.16874 | 0.53975
9 | 0.041613 | 0.010448 | -0.041589 | -0.010432 | 2.4308e-05 | 1.5341e-05 | 0.062341 | 0.062341 | 0.062341 | 0.99338 | -0.1266 | 0.99274 | -0.13885 | 17.1266
10 | -0.059858 | -0.015029 | 0.059889 | 0.01505 | 3.1748e-05 | 2.0182e-05 | 0.089673 | 0.089673 | 0.089673 | 0.99338 | -0.1266 | 0.99395 | -0.11549 | 24.6354
11 | 0.0068621 | 0.0017199 | -0.0068611 | -0.0017196 | 9.6134e-07 | 3.0336e-07 | 0.010297 | 0.010297 | 0.010297 | 0.99166 | -0.15981 | 0.99151 | -0.16275 | 2.8288
12 | 0.003267 | 0.00081878 | -0.003267 | -0.00081878 | 5.6377e-09 | -4.4577e-09 | 0.004903 | 0.004903 | 0.004903 | 0.99151 | -0.16275 | 0.99151 | -0.16279 | 1.347
13 | -0.26352 | -0.066607 | 0.2646 | 0.067298 | 0.0010822 | 0.00069162 | 0.39471 | 0.39471 | 0.39471 | 0.99395 | -0.11549 | 0.99841 | -0.030227 | 54.2182
14 | 0.11178 | 0.02826 | -0.11156 | -0.028121 | 0.00021647 | 0.00013827 | 0.16743 | 0.16743 | 0.16743 | 0.99395 | -0.11549 | 0.99185 | -0.15595 | 45.997
15 | 0.091852 | 0.023297 | -0.091644 | -0.023165 | 0.00020773 | 0.00013257 | 0.13761 | 0.13761 | 0.13761 | 0.99395 | -0.11549 | 0.9915 | -0.16264 | 37.8042
16 | -0.2646 | -0.067298 | 0.26482 | 0.067437 | 0.00021721 | 0.00013882 | 0.39471 | 0.39471 | 0.39471 | 0.99841 | -0.030227 | 0.9993 | -0.013205 | 54.2182
17 | 0.10769 | 0.027151 | -0.10758 | -0.027083 | 0.00010576 | 6.755e-05 | 0.16162 | 0.16162 | 0.16162 | 0.99185 | -0.15595 | 0.99079 | -0.1765 | 44.4006
18 | 0.080126 | 0.020278 | -0.079945 | -0.020163 | 0.00018147 | 0.00011571 | 0.12032 | 0.12032 | 0.12032 | 0.9915 | -0.16264 | 0.98904 | -0.20994 | 33.0554
19 | 0.026766 | 0.0067172 | -0.026753 | -0.0067089 | 1.3445e-05 | 8.3169e-06 | 0.040123 | 0.040123 | 0.040123 | 0.99274 | -0.13885 | 0.9922 | -0.14939 | 11.0227
20 | 0.014038 | 0.0035193 | -0.014037 | -0.0035189 | 6.6657e-07 | 3.7493e-07 | 0.021065 | 0.021065 | 0.021065 | 0.99164 | -0.16019 | 0.99159 | -0.16119 | 5.787
21 | -0.014038 | -0.0035193 | 0.014041 | 0.0035213 | 3.6662e-06 | 2.0621e-06 | 0.021065 | 0.021064 | 0.021065 | 0.99164 | -0.16019 | 0.99192 | -0.15471 | 5.787
22 | 0.014037 | 0.0035189 | -0.014035 | -0.0035176 | 2.339e-06 | 1.3157e-06 | 0.021065 | 0.021065 | 0.021065 | 0.99159 | -0.16119 | 0.99141 | -0.16469 | 5.787
23 | -0.019765 | -0.0049559 | 0.01977 | 0.0049589 | 5.0132e-06 | 3.0121e-06 | 0.029651 | 0.029651 | 0.029651 | 0.99192 | -0.15471 | 0.9922 | -0.14939 | 8.1459
24 | -0.26945 | -0.068597 | 0.26962 | 0.068707 | 0.00017169 | 0.00010973 | 0.4016 | 0.4016 | 0.4016 | 0.9993 | -0.013205 | 1 | 0 | 55.1648
25 | 0.055928 | 0.014087 | -0.055916 | -0.01408 | 1.1216e-05 | 7.1237e-06 | 0.08402 | 0.08402 | 0.08402 | 0.99079 | -0.1765 | 0.99057 | -0.18069 | 23.0825
26 | 0.051656 | 0.012996 | -0.051645 | -0.012989 | 1.1261e-05 | 7.1428e-06 | 0.077598 | 0.077598 | 0.077598 | 0.99079 | -0.1765 | 0.99055 | -0.18106 | 21.3182
27 | 0.074187 | 0.01872 | -0.074053 | -0.018634 | 0.0001339 | 8.5328e-05 | 0.11166 | 0.11166 | 0.11166 | 0.98904 | -0.20994 | 0.9871 | -0.24771 | 30.6756
28 | 0.051645 | 0.012989 | -0.051614 | -0.012969 | 3.1289e-05 | 1.9846e-05 | 0.077598 | 0.077598 | 0.077598 | 0.99055 | -0.18106 | 0.98989 | -0.19375 | 21.3182
29 | 0.037209 | 0.0093588 | -0.037189 | -0.0093462 | 2.0006e-05 | 1.2585e-05 | 0.055944 | 0.055944 | 0.055944 | 0.98989 | -0.19375 | 0.98931 | -0.20501 | 15.3693
30 | -0.0050464 | -0.0012647 | 0.0050471 | 0.0012648 | 7.3968e-07 | 3.9967e-08 | 0.0076175 | 0.0076174 | 0.0076175 | 0.98576 | -0.27365 | 0.98592 | -0.27057 | 2.0927
31 | -0.013268 | -0.0033243 | 0.013269 | 0.0033251 | 1.3914e-06 | 7.7248e-07 | 0.020024 | 0.020024 | 0.020024 | 0.98592 | -0.27057 | 0.98603 | -0.26837 | 5.5011
32 | 0.0057955 | 0.0014522 | -0.0057946 | -0.001452 | 8.4852e-07 | 1.6596e-07 | 0.0087468 | 0.0087469 | 0.0087469 | 0.98592 | -0.27057 | 0.98576 | -0.27364 | 2.403
33 | 0.0024249 | 0.00060734 | -0.0024248 | -0.00060762 | 1.4693e-07 | -2.7898e-07 | 0.0036597 | 0.0036599 | 0.0036599 | 0.98592 | -0.27057 | 0.98585 | -0.27184 | 1.0055
34 | 0.0087434 | 0.0021915 | -0.0087422 | -0.0021909 | 1.2793e-06 | 5.6334e-07 | 0.013123 | 0.013123 | 0.013123 | 0.99141 | -0.16469 | 0.99125 | -0.16776 | 3.6053
35 | 0.0058905 | 0.0014755 | -0.0058883 | -0.001475 | 2.191e-06 | 4.5948e-07 | 0.008889 | 0.0088893 | 0.0088893 | 0.98603 | -0.26837 | 0.98563 | -0.27618 | 2.4421
36 | -0.069834 | -0.01755 | 0.069903 | 0.017594 | 6.8956e-05 | 4.392e-05 | 0.1054 | 0.1054 | 0.1054 | 0.98603 | -0.26837 | 0.9871 | -0.24771 | 28.957
37 | 0.050675 | 0.01275 | -0.050615 | -0.012712 | 5.9589e-05 | 3.7791e-05 | 0.076491 | 0.076491 | 0.076491 | 0.98603 | -0.26837 | 0.98477 | -0.29301 | 21.014
38 | 0.0022417 | 0.00056154 | -0.0022416 | -0.00056179 | 1.0565e-07 | -2.4606e-07 | 0.0033837 | 0.0033838 | 0.0033838 | 0.98576 | -0.27364 | 0.98571 | -0.27463 | 0.92962
39 | 0.0011947 | 0.00029932 | -0.0011947 | -0.00029941 | 9.1821e-09 | -9.0144e-08 | 0.0018032 | 0.0018032 | 0.0018032 | 0.98585 | -0.27184 | 0.98585 | -0.272 | 0.49539
40 | 0.0041616 | 0.0010423 | -0.0041612 | -0.0010424 | 3.3794e-07 | -7.4682e-08 | 0.0062825 | 0.0062826 | 0.0062826 | 0.98563 | -0.27618 | 0.98554 | -0.27789 | 1.726
41 | 0.04347 | 0.010921 | -0.043459 | -0.010914 | 1.1195e-05 | 7.0767e-06 | 0.065694 | 0.065694 | 0.065694 | 0.98477 | -0.29301 | 0.98449 | -0.29841 | 18.0479
42 | 0.0041612 | 0.0010424 | -0.0041608 | -0.0010425 | 4.2451e-07 | -9.3727e-08 | 0.0062826 | 0.0062827 | 0.0062827 | 0.98554 | -0.27789 | 0.98543 | -0.28003 | 1.726
43 | 0.039682 | 0.0099673 | -0.039658 | -0.0099527 | 2.3134e-05 | 1.4588e-05 | 0.059985 | 0.059985 | 0.059985 | 0.98449 | -0.29841 | 0.98386 | -0.31063 | 16.4794
44 | 0.0020868 | 0.00052267 | -0.0020867 | -0.00052298 | 1.1062e-07 | -3.0766e-07 | 0.003151 | 0.0031511 | 0.0031511 | 0.98543 | -0.28003 | 0.98538 | -0.28114 | 0.8657
45 | 0.036886 | 0.0092578 | -0.036879 | -0.0092539 | 6.2125e-06 | 3.9084e-06 | 0.055791 | 0.055791 | 0.055791 | 0.98386 | -0.31063 | 0.98368 | -0.31417 | 15.3273
46 | 0.034215 | 0.0085862 | -0.034212 | -0.0085843 | 2.9928e-06 | 1.8776e-06 | 0.051761 | 0.051761 | 0.051761 | 0.98368 | -0.31417 | 0.98359 | -0.316 | 14.2201
47 | 0.03177 | 0.0079721 | -0.031764 | -0.0079685 | 5.7342e-06 | 3.5859e-06 | 0.048066 | 0.048066 | 0.048066 | 0.98359 | -0.316 | 0.98339 | -0.31979 | 13.2049
48 | 0.028914 | 0.0072542 | -0.028907 | -0.0072504 | 6.1464e-06 | 3.8251e-06 | 0.043753 | 0.043753 | 0.043753 | 0.98339 | -0.31979 | 0.98317 | -0.32425 | 12.0201
49 | 0.027835 | 0.0069815 | -0.027829 | -0.006978 | 5.6773e-06 | 3.5253e-06 | 0.04213 | 0.04213 | 0.04213 | 0.98317 | -0.32425 | 0.98295 | -0.32853 | 11.5741
50 | 0.022443 | 0.0056281 | -0.022441 | -0.0056272 | 1.5402e-06 | 9.4064e-07 | 0.033976 | 0.033976 | 0.033976 | 0.98295 | -0.32853 | 0.98287 | -0.32997 | 9.3341
51 | 0.020124 | 0.0050464 | -0.020122 | -0.0050454 | 1.6653e-06 | 1.0052e-06 | 0.030468 | 0.030468 | 0.030468 | 0.98287 | -0.32997 | 0.98278 | -0.3317 | 8.3703
52 | 0.0032817 | 0.00082246 | -0.0032817 | -0.00082247 | 1.6674e-08 | -1.2091e-08 | 0.004972 | 0.004972 | 0.004972 | 0.98215 | -0.34417 | 0.98214 | -0.34428 | 1.3659
53 | -0.0052691 | -0.0013205 | 0.0052693 | 0.0013206 | 2.1195e-07 | 2.3406e-08 | 0.007983 | 0.007983 | 0.007983 | 0.98215 | -0.34417 | 0.98219 | -0.34332 | 2.1931
54 | -0.0077647 | -0.001946 | 0.0077653 | 0.0019462 | 5.7858e-07 | 2.2917e-07 | 0.011763 | 0.011763 | 0.011763 | 0.98219 | -0.34332 | 0.98227 | -0.34176 | 3.2317
55 | -0.0102 | -0.0025564 | 0.010201 | 0.002557 | 1.0642e-06 | 5.306e-07 | 0.015452 | 0.015452 | 0.015452 | 0.98227 | -0.34176 | 0.98238 | -0.33957 | 4.245
56 | -0.013632 | -0.0034167 | 0.013633 | 0.0034176 | 1.5651e-06 | 8.7773e-07 | 0.020648 | 0.020648 | 0.020648 | 0.98238 | -0.33957 | 0.98251 | -0.33716 | 5.6725
57 | -0.015987 | -0.0040076 | 0.01599 | 0.0040093 | 2.9131e-06 | 1.6965e-06 | 0.024213 | 0.024213 | 0.024213 | 0.98251 | -0.33716 | 0.9827 | -0.33334 | 6.652
58 | 0.018753 | 0.0047021 | -0.018751 | -0.0047013 | 1.4619e-06 | 8.7436e-07 | 0.028394 | 0.028394 | 0.028394 | 0.98278 | -0.3317 | 0.9827 | -0.33334 | 7.8005
59 | -0.0024262 | -0.00060806 | 0.0024263 | 0.00060782 | 1.2635e-07 | -2.4396e-07 | 0.0036494 | 0.0036493 | 0.0036494 | 0.98926 | -0.20611 | 0.98931 | -0.20501 | 1.0026
60 | 0.034762 | 0.0087384 | -0.034753 | -0.0087325 | 9.4115e-06 | 5.9055e-06 | 0.052295 | 0.052295 | 0.052295 | 0.98931 | -0.20501 | 0.98902 | -0.21069 | 14.3668
61 | 0.02747 | 0.0069072 | -0.027469 | -0.0069065 | 1.1297e-06 | 7.0038e-07 | 0.041338 | 0.041338 | 0.041338 | 0.98902 | -0.21069 | 0.98898 | -0.21155 | 11.3565
62 | 0.0023618 | 0.00059187 | -0.0023618 | -0.00059191 | 2.1197e-08 | -4.4401e-08 | 0.0035454 | 0.0035454 | 0.0035454 | 0.99125 | -0.16776 | 0.99124 | -0.16795 | 0.97401
63 | 0.027469 | 0.0069065 | -0.027458 | -0.0068997 | 1.1043e-05 | 6.8462e-06 | 0.041338 | 0.041338 | 0.041338 | 0.98898 | -0.21155 | 0.98854 | -0.21997 | 11.3565
64 | 0.023255 | 0.0058463 | -0.023238 | -0.0058357 | 1.732e-05 | 1.0602e-05 | 0.035011 | 0.035012 | 0.035012 | 0.98854 | -0.21997 | 0.98774 | -0.23558 | 9.6186
65 | 0.053178 | 0.013376 | -0.053143 | -0.013353 | 3.5511e-05 | 2.2529e-05 | 0.079147 | 0.079147 | 0.079147 | 1 | 0 | 0.99927 | -0.013989 | 21.7436
66 | 0.049413 | 0.012419 | -0.049398 | -0.012409 | 1.5485e-05 | 9.8103e-06 | 0.073594 | 0.073594 | 0.073594 | 0.99927 | -0.013989 | 0.99893 | -0.020555 | 20.2181
67 | 0.041817 | 0.010509 | -0.041801 | -0.010499 | 1.5543e-05 | 9.808e-06 | 0.062301 | 0.062301 | 0.062301 | 0.99893 | -0.020555 | 0.99852 | -0.028345 | 17.1157
68 | 0.039942 | 0.010033 | -0.039925 | -0.010022 | 1.6719e-05 | 1.0536e-05 | 0.05953 | 0.05953 | 0.05953 | 0.99852 | -0.028345 | 0.99807 | -0.03712 | 16.3544
69 | 0.035751 | 0.0089762 | -0.035741 | -0.0089698 | 1.024e-05 | 6.4281e-06 | 0.053307 | 0.053307 | 0.053307 | 0.99807 | -0.03712 | 0.99776 | -0.043126 | 14.6448
70 | 0.052126 | 0.01313 | -0.052012 | -0.013057 | 0.00011447 | 7.2622e-05 | 0.078326 | 0.078327 | 0.078327 | 0.99057 | -0.18069 | 0.98819 | -0.22672 | 21.5183
71 | 0.012144 | 0.0030442 | -0.012142 | -0.0030431 | 2.1505e-06 | 1.1493e-06 | 0.018136 | 0.018136 | 0.018136 | 0.99643 | -0.068599 | 0.99624 | -0.072316 | 4.9823
72 | -0.017713 | -0.00444 | 0.017717 | 0.0044421 | 3.5025e-06 | 2.0677e-06 | 0.026452 | 0.026452 | 0.026452 | 0.99643 | -0.068599 | 0.99665 | -0.064449 | 7.2671
73 | 0.0054806 | 0.0013736 | -0.0054805 | -0.0013735 | 1.0918e-07 | 1.3304e-08 | 0.008186 | 0.008186 | 0.008186 | 0.99624 | -0.072316 | 0.99622 | -0.072734 | 2.2489
74 | -0.019973 | -0.0050074 | 0.019973 | 0.0050075 | 2.386e-07 | 1.4338e-07 | 0.02982 | 0.02982 | 0.02982 | 0.99665 | -0.064449 | 0.99666 | -0.064199 | 8.1924
75 | -0.02261 | -0.0056683 | 0.022614 | 0.0056713 | 4.8049e-06 | 2.9286e-06 | 0.033757 | 0.033757 | 0.033757 | 0.99666 | -0.064199 | 0.99689 | -0.05974 | 9.2738
76 | -0.027722 | -0.0069513 | 0.027729 | 0.0069556 | 6.8645e-06 | 4.2539e-06 | 0.04138 | 0.04138 | 0.04138 | 0.99689 | -0.05974 | 0.99716 | -0.054545 | 11.3682
77 | -0.029719 | -0.0074544 | 0.029732 | 0.0074628 | 1.3608e-05 | 8.4682e-06 | 0.04435 | 0.04435 | 0.04435 | 0.99716 | -0.054545 | 0.99766 | -0.044945 | 12.1841
78 | -0.033778 | -0.0084768 | 0.033781 | 0.0084787 | 2.9294e-06 | 1.8346e-06 | 0.050385 | 0.050385 | 0.050385 | 0.99766 | -0.044945 | 0.99776 | -0.043126 | 13.8419
79 | 0.0088635 | 0.0022217 | -0.0088622 | -0.0022211 | 1.3139e-06 | 5.9128e-07 | 0.013378 | 0.013378 | 0.013378 | 0.98589 | -0.27158 | 0.98573 | -0.27469 | 3.6753
80 | -0.013027 | -0.0032652 | 0.013027 | 0.0032653 | 1.2869e-07 | 7.1043e-08 | 0.019662 | 0.019662 | 0.019662 | 0.98589 | -0.27158 | 0.9859 | -0.27137 | 5.4017
81 | 0.0043939 | 0.0011012 | -0.0043939 | -0.0011012 | 1.3338e-08 | -1.7695e-09 | 0.0066329 | 0.0066329 | 0.0066329 | 0.98573 | -0.27469 | 0.98573 | -0.27476 | 1.8222
82 | -0.01558 | -0.0039051 | 0.015585 | 0.003908 | 4.9581e-06 | 2.8682e-06 | 0.023516 | 0.023515 | 0.023516 | 0.9859 | -0.27137 | 0.98624 | -0.2647 | 6.4603
83 | -0.017212 | -0.0043156 | 0.017212 | 0.0043157 | 2.3213e-07 | 1.3685e-07 | 0.025969 | 0.025969 | 0.025969 | 0.98624 | -0.2647 | 0.98626 | -0.26441 | 7.1345
84 | -0.021464 | -0.0053813 | 0.02147 | 0.005385 | 6.2197e-06 | 3.7787e-06 | 0.032384 | 0.032384 | 0.032384 | 0.98626 | -0.26441 | 0.98657 | -0.25833 | 8.8967
85 | -0.025728 | -0.0064523 | 0.025731 | 0.0064542 | 3.065e-06 | 1.8923e-06 | 0.038806 | 0.038806 | 0.038806 | 0.98657 | -0.25833 | 0.9867 | -0.25583 | 10.6611
86 | -0.016773 | -0.0042079 | 0.016779 | 0.0042115 | 6.0705e-06 | 3.5622e-06 | 0.025302 | 0.025302 | 0.025302 | 0.9865 | -0.2596 | 0.98689 | -0.25201 | 6.9511
87 | 0.014657 | 0.0036774 | -0.014651 | -0.0036741 | 5.7952e-06 | 3.3055e-06 | 0.022109 | 0.02211 | 0.02211 | 0.9865 | -0.2596 | 0.98608 | -0.2679 | 6.0741
88 | -0.019098 | -0.0047926 | 0.019104 | 0.0047963 | 6.2041e-06 | 3.7156e-06 | 0.028798 | 0.028798 | 0.028798 | 0.98689 | -0.25201 | 0.98724 | -0.2452 | 7.9115
89 | 0.0086127 | 0.0021608 | -0.0086105 | -0.0021598 | 2.1946e-06 | 9.6274e-07 | 0.012998 | 0.012998 | 0.012998 | 0.98608 | -0.2679 | 0.9858 | -0.27324 | 3.5708
90 | -0.021419 | -0.0053763 | 0.021428 | 0.0053823 | 9.8389e-06 | 5.9749e-06 | 0.032286 | 0.032286 | 0.032286 | 0.98724 | -0.2452 | 0.98774 | -0.23558 | 8.8698
91 | 0.0086105 | 0.0021598 | -0.0086062 | -0.0021579 | 4.2658e-06 | 1.8721e-06 | 0.012998 | 0.012998 | 0.012998 | 0.9858 | -0.27324 | 0.98527 | -0.28364 | 3.5709
92 | 0.0086062 | 0.0021579 | -0.0086008 | -0.0021556 | 5.4402e-06 | 2.3889e-06 | 0.012998 | 0.012998 | 0.012998 | 0.98527 | -0.28364 | 0.98459 | -0.29691 | 3.571
93 | 0.035445 | 0.0089053 | -0.035435 | -0.0088992 | 9.7135e-06 | 6.1002e-06 | 0.053381 | 0.053381 | 0.053381 | 0.98819 | -0.22676 | 0.9879 | -0.2325 | 14.6651
94 | -0.048513 | -0.01218 | 0.048513 | 0.01218 | 7.8362e-08 | 4.9647e-08 | 0.073058 | 0.073058 | 0.073058 | 0.98819 | -0.22676 | 0.98819 | -0.22672 | 20.071
95 | 0.033757 | 0.0084786 | -0.033736 | -0.0084652 | 2.1262e-05 | 1.3327e-05 | 0.050853 | 0.050853 | 0.050853 | 0.9879 | -0.2325 | 0.98722 | -0.24571 | 13.9707
96 | 0.03094 | 0.0077646 | -0.03094 | -0.0077645 | 1.0886e-07 | 6.7965e-08 | 0.046639 | 0.046639 | 0.046639 | 0.98722 | -0.24571 | 0.98721 | -0.24578 | 12.813
97 | 0.027403 | 0.006878 | -0.02739 | -0.0068698 | 1.3132e-05 | 8.1422e-06 | 0.041308 | 0.041308 | 0.041308 | 0.98721 | -0.24578 | 0.9867 | -0.25583 | 11.3483

## res_trafo
| p_hv_mw | q_hv_mvar | p_lv_mw | q_lv_mvar | pl_mw | ql_mvar | i_hv_ka | i_lv_ka | vm_hv_pu | va_hv_degree | vm_lv_pu | va_lv_degree | loading_percent
0 | -1.2729e-15 | -1.3162e-15 | 0.00165 | 1.2699e-07 | 0.00165 | 1.2699e-07 | 5.2857e-17 | 0.0023815 | 0.99998 | 149.9956 | 1 | 0 | 0.2619

## res_ext_grid
| p_mw | q_mvar
0 | 0.33498 | 0.084723

## res_load
| p_mw | q_mvar
0 | 0.0011713 | 0.00029357
1 | 0.00092144 | 0.00023094
2 | 0.00056003 | 0.00014036
3 | 0.0043134 | 0.001081
4 | 0.00056003 | 0.00014036
5 | 0.00056003 | 0.00014036
6 | 0.0019554 | 0.00049006
7 | 0.0013087 | 0.000328
8 | 0.0035941 | 0.00090078
9 | 0.003267 | 0.00081878
10 | 0.0038733 | 0.00097074
11 | 0.011518 | 0.0028866
12 | 0.014823 | 0.003715
13 | 0.005724 | 0.0014346
14 | 0.0046281 | 0.0011599
15 | 0.0057578 | 0.001443
16 | 0.014405 | 0.0036103
17 | 0.0069824 | 0.00175
18 | 0.0050464 | 0.0012647
19 | 0.0052911 | 0.0013261
20 | 0.003553 | 0.00089045
21 | 0.0012301 | 0.0003083
22 | 0.0017267 | 0.00043276
23 | 0.0041499 | 0.0010401
24 | 0.007145 | 0.0017907
25 | 0.0022416 | 0.00056179
26 | 0.0011947 | 0.00029941
27 | 0.0037775 | 0.00094673
28 | 0.002074 | 0.00051979
29 | 0.0027729 | 0.00069495
30 | 0.0026641 | 0.00066768
31 | 0.0024427 | 0.0006122
32 | 0.0028502 | 0.00071434
33 | 0.0010727 | 0.00026884
34 | 0.0053861 | 0.0013499
35 | 0.0023173 | 0.00058078
36 | 0.0019874 | 0.00049809
37 | 0.0032817 | 0.00082247
38 | 0.0024954 | 0.0006254
39 | 0.0024348 | 0.00061023
40 | 0.0034304 | 0.00085974
41 | 0.0023543 | 0.00059003
42 | 0.0020867 | 0.00052298
43 | 0.0013697 | 0.00034328
44 | 0.0027609 | 0.00069195
45 | 0.0024262 | 0.00060806
46 | 0.0072829 | 0.0018253
47 | 0.0063804 | 0.0015991
48 | 0.0023618 | 0.00059191
49 | 0.0042028 | 0.0010533
50 | 0.010534 | 0.0026401
51 | 0.0037291 | 0.0009346
52 | 0.007581 | 0.0019
53 | 0.0018595 | 0.00046604
54 | 0.004174 | 0.0010461
55 | 0.0037903 | 0.00094995
56 | 0.0055692 | 0.0013958
57 | 0.0066614 | 0.0016695
58 | 0.0022557 | 0.00056534
59 | 0.0054805 | 0.0013735
60 | 0.0026366 | 0.0006608
61 | 0.0051075 | 0.0012801
62 | 0.00199 | 0.00049875
63 | 0.004046 | 0.001014
64 | 0.0019596 | 0.00049113
65 | 0.0041638 | 0.0010435
66 | 0.0044683 | 0.0011199
67 | 0.002553 | 0.00063984
68 | 0.0043939 | 0.0011012
69 | 0.0016264 | 0.00040763
70 | 0.0042515 | 0.0010655
71 | 0.0042583 | 0.0010672
72 | 0.0021166 | 0.00053047
73 | 0.0023187 | 0.00058112
74 | 0.0060383 | 0.0015133
75 | 0.0023141 | 0.00057998
76 | 0.0018093 | 0.00045346
77 | 0.0086008 | 0.0021556
78 | 0.013068 | 0.0032751
79 | 0.0016782 | 0.00042059
80 | 0.0034986 | 0.00087683
81 | 0.0027957 | 0.00070066
82 | 0.0035373 | 0.00088653
83 | 0.0016586 | 0.00041568

## dtypes
| element | column | dtype
0 | bus | name | object
1 | bus | vn_kv | float64
2 | bus | type | object
3 | bus | zone | object
4 | bus | in_service | bool
5 | load | name | object
6 | load | bus | uint32
7 | load | p_mw | float64
8 | load | q_mvar | float64
9 | load | const_z_percent | float64
10 | load | const_i_percent | float64
11 | load | sn_mva | float64
12 | load | scaling | float64
13 | load | in_service | bool
14 | load | type | object
15 | ext_grid | name | object
16 | ext_grid | bus | uint32
17 | ext_grid | vm_pu | float64
18 | ext_grid | va_degree | float64
19 | ext_grid | slack_weight | float64
20 | ext_grid | in_service | bool
21 | line | name | object
22 | line | std_type | object
23 | line | from_bus | uint32
24 | line | to_bus | uint32
25 | line | length_km | float64
26 | line | r_ohm_per_km | float64
27 | line | x_ohm_per_km | float64
28 | line | c_nf_per_km | float64
29 | line | g_us_per_km | float64
30 | line | max_i_ka | float64
31 | line | df | float64
32 | line | parallel | uint32
33 | line | type | object
34 | line | in_service | bool
35 | trafo | name | object
36 | trafo | std_type | object
37 | trafo | hv_bus | uint32
38 | trafo | lv_bus | uint32
39 | trafo | sn_mva | float64
40 | trafo | vn_hv_kv | float64
41 | trafo | vn_lv_kv | float64
42 | trafo | vk_percent | float64
43 | trafo | vkr_percent | float64
44 | trafo | pfe_kw | float64
45 | trafo | i0_percent | float64
46 | trafo | shift_degree | float64
47 | trafo | tap_side | object
48 | trafo | tap_neutral | int32
49 | trafo | tap_min | int32
50 | trafo | tap_max | int32
51 | trafo | tap_step_percent | float64
52 | trafo | tap_step_degree | float64
53 | trafo | tap_pos | int32
54 | trafo | tap_phase_shifter | bool
55 | trafo | parallel | uint32
56 | trafo | df | float64
57 | trafo | in_service | bool
58 | line_geodata | coords | object
59 | bus_geodata | x | float64
60 | bus_geodata | y | float64
61 | bus_geodata | coords | object
62 | res_bus | vm_pu | float64
63 | res_bus | va_degree | float64
64 | res_bus | p_mw | float64
65 | res_bus | q_mvar | float64
66 | res_line | p_from_mw | float64
67 | res_line | q_from_mvar | float64
68 | res_line | p_to_mw | float64
69 | res_line | q_to_mvar | float64
70 | res_line | pl_mw | float64
71 | res_line | ql_mvar | float64
72 | res_line | i_from_ka | float64
73 | res_line | i_to_ka | float64
74 | res_line | i_ka | float64
75 | res_line | vm_from_pu | float64
76 | res_line | va_from_degree | float64
77 | res_line | vm_to_pu | float64
78 | res_line | va_to_degree | float64
79 | res_line | loading_percent | float64
80 | res_trafo | p_hv_mw | float64
81 | res_trafo | q_hv_mvar | float64
82 | res_trafo | p_lv_mw | float64
83 | res_trafo | q_lv_mvar | float64
84 | res_trafo | pl_mw | float64
85 | res_trafo | ql_mvar | float64
86 | res_trafo | i_hv_ka | float64
87 | res_trafo | i_lv_ka | float64
88 | res_trafo | vm_hv_pu | float64
89 | res_trafo | va_hv_degree | float64
90 | res_trafo | vm_lv_pu | float64
91 | res_trafo | va_lv_degree | float64
92 | res_trafo | loading_percent | float64
93 | res_ext_grid | p_mw | float64
94 | res_ext_grid | q_mvar | float64
95 | res_load | p_mw | float64
96 | res_load | q_mvar | float64

## parameters
| version | format_version | converged | OPF_converged | name | f_hz | sn_mva
0 | 2.14.6 | 2.14.0 | TRUE | FALSE |  | 50 | 1