## bus
| name | vn_kv | type | zone | in_service
0 | bus_LV_261-927_0_3_node_0 | 0.4 | n |  | TRUE
1 | bus_LV_261-927_0_3_node_1 | 0.4 | n |  | TRUE
2 | bus_LV_261-927_0_3_node_2 | 0.4 | n |  | TRUE
3 | bus_LV_261-927_0_3_node_3 | 0.4 | n |  | TRUE
4 | bus_LV_261-927_0_3_node_4 | 0.4 | n |  | TRUE
5 | bus_LV_261-927_0_3_node_5 | 0.4 | n |  | TRUE
6 | bus_LV_261-927_0_3_node_67 | 0.4 | n |  | TRUE
7 | bus_LV_261-927_0_3_node_66 | 0.4 | n |  | TRUE
8 | bus_LV_261-927_0_3_node_54 | 0.4 | n |  | TRUE
9 | bus_LV_261-927_0_3_node_69 | 0.4 | n |  | TRUE
10 | bus_LV_261-927_0_3_node_65 | 0.4 | n |  | TRUE
11 | bus_LV_261-927_0_3_node_53 | 0.4 | n |  | TRUE
12 | bus_LV_261-927_0_3_node_28 | 0.4 | n |  | TRUE
13 | bus_LV_261-927_0_3_node_29 | 0.4 | n |  | TRUE
14 | bus_LV_261-927_0_3_node_52 | 0.4 | n |  | TRUE
15 | bus_LV_261-927_0_3_node_68 | 0.4 | n |  | TRUE
16 | bus_LV_261-927_0_3_node_31 | 0.4 | n |  | TRUE
17 | bus_LV_261-927_0_3_node_19 | 0.4 | n |  | TRUE
18 | bus_LV_261-927_0_3_node_25 | 0.4 | n |  | TRUE
19 | bus_LV_261-927_0_3_node_24 | 0.4 | n |  | TRUE
20 | bus_LV_261-927_0_3_node_26 | 0.4 | n |  | TRUE
21 | bus_LV_261-927_0_3_node_22 | 0.4 | n |  | TRUE
22 | bus_LV_261-927_0_3_node_49 | 0.4 | n |  | TRUE
23 | bus_LV_261-927_0_3_node_6 | 0.4 | n |  | TRUE
24 | bus_LV_261-927_0_3_node_7 | 0.4 | n |  | TRUE
25 | bus_LV_261-927_0_3_node_8 | 0.4 | n |  | TRUE
26 | bus_LV_261-927_0_3_node_9 | 0.4 | n |  | TRUE
27 | bus_LV_261-927_0_3_node_10 | 0.4 | n |  | TRUE
28 | bus_LV_261-927_0_3_node_16 | 0.4 | n |  | TRUE
29 | bus_LV_261-927_0_3_node_12 | 0.4 | n |  | TRUE
30 | bus_LV_261-927_0_3_node_43 | 0.4 | n |  | TRUE
31 | bus_LV_261-927_0_3_node_17 | 0.4 | n |  | TRUE
32 | bus_LV_261-927_0_3_node_11 | 0.4 | n |  | TRUE
33 | bus_LV_261-927_0_3_node_13 | 0.4 | n |  | TRUE
34 | bus_LV_261-927_0_3_node_14 | 0.4 | n |  | TRUE
35 | bus_LV_261-927_0_3_node_15 | 0.4 | n |  | TRUE
36 | bus_LV_261-927_0_3_node_40 | 0.4 | n |  | TRUE
37 | bus_LV_261-927_0_3_node_41 | 0.4 | n |  | TRUE
38 | bus_LV_261-927_0_3_node_18 | 0.4 | n |  | TRUE
39 | bus_LV_261-927_0_3_node_20 | 0.4 | n |  | TRUE
40 | bus_LV_261-927_0_3_node_21 | 0.4 | n |  | TRUE
41 | bus_LV_261-927_0_3_node_32 | 0.4 | n |  | TRUE
42 | bus_LV_261-927_0_3_node_34 | 0.4 | n |  | TRUE
43 | bus_LV_261-927_0_3_node_42 | 0.4 | n |  | TRUE
44 | bus_LV_261-927_0_3_node_37 | 0.4 | n |  | TRUE
45 | bus_LV_261-927_0_3_node_46 | 0.4 | n |  | TRUE
46 | bus_LV_261-927_0_3_node_35 | 0.4 | n |  | TRUE
47 | bus_LV_261-927_0_3_node_45 | 0.4 | n |  | TRUE
48 | bus_LV_261-927_0_3_node_44 | 0.4 | n |  | TRUE
49 | bus_LV_261-927_0_3_node_55 | 0.4 | n |  | TRUE
50 | bus_LV_261-927_0_3_node_64 | 0.4 | n |  | TRUE
51 | bus_LV_261-927_0_3_node_63 | 0.4 | n |  | TRUE
52 | bus_LV_261-927_0_3_node_23 | 0.4 | n |  | TRUE
53 | bus_LV_261-927_0_3_node_51 | 0.4 | n |  | TRUE
54 | bus_LV_261-927_0_3_node_48 | 0.4 | n |  | TRUE
55 | bus_LV_261-927_0_3_node_50 | 0.4 | n |  | TRUE
56 | bus_LV_261-927_0_3_node_47 | 0.4 | n |  | TRUE
57 | bus_LV_261-927_0_3_node_58 | 0.4 | n |  | TRUE
58 | bus_LV_261-927_0_3_node_39 | 0.4 | n |  | TRUE
59 | bus_LV_261-927_0_3_node_62 | 0.4 | n |  | TRUE
60 | bus_LV_261-927_0_3_node_61 | 0.4 | n |  | TRUE
61 | bus_LV_261-927_0_3_node_59 | 0.4 | n |  | TRUE
62 | bus_LV_261-927_0_3_node_56 | 0.4 | n |  | TRUE
63 | bus_LV_261-927_0_3_node_57 | 0.4 | n |  | TRUE
64 | bus_LV_261-927_0_3_node_60 | 0.4 | n |  | TRUE
65 | bus_MV_539_0_node_122 | 20 | n |  | TRUE

## load
| name | bus | p_mw | q_mvar | const_z_percent | const_i_percent | sn_mva | scaling | in_service | type
0 | LV_261-927_0_3_load_0 | 0 | 0.004537 | 0.0011371 | 0 | 0 |  | 1 | TRUE | wye
1 | LV_261-927_0_3_load_1 | 1 | 0.0067713 | 0.001697 | 0 | 0 |  | 1 | TRUE | wye
2 | LV_261-927_0_3_load_2 | 2 | 0.008197 | 0.0020544 | 0 | 0 |  | 1 | TRUE | wye
3 | LV_261-927_0_3_load_3 | 3 | 0.0078173 | 0.0019592 | 0 | 0 |  | 1 | TRUE | wye
4 | LV_261-927_0_3_load_67 | 6 | 0.0081657 | 0.0020465 | 0 | 0 |  | 1 | TRUE | wye
5 | LV_261-927_0_3_load_66 | 7 | 0.0097743 | 0.0024497 | 0 | 0 |  | 1 | TRUE | wye
6 | LV_261-927_0_3_load_54 | 8 | 0.0063441 | 0.00159 | 0 | 0 |  | 1 | TRUE | wye
7 | LV_261-927_0_3_load_69 | 9 | 0.00828 | 0.0020752 | 0 | 0 |  | 1 | TRUE | wye
8 | LV_261-927_0_3_load_65 | 10 | 0.0066165 | 0.0016583 | 0 | 0 |  | 1 | TRUE | wye
9 | LV_261-927_0_3_load_53 | 11 | 0.0092998 | 0.0023307 | 0 | 0 |  | 1 | TRUE | wye
10 | LV_261-927_0_3_load_52 | 14 | 0.0093694 | 0.0023482 | 0 | 0 |  | 1 | TRUE | wye
11 | LV_261-927_0_3_load_68 | 15 | 0.009288 | 0.0023278 | 0 | 0 |  | 1 | TRUE | wye
12 | LV_261-927_0_3_load_25 | 18 | 0.0045537 | 0.0011413 | 0 | 0 |  | 1 | TRUE | wye
13 | LV_261-927_0_3_load_26 | 20 | 0.010084 | 0.0025273 | 0 | 0 |  | 1 | TRUE | wye
14 | LV_261-927_0_3_load_22 | 21 | 0.0098159 | 0.0024601 | 0 | 0 |  | 1 | TRUE | wye
15 | LV_261-927_0_3_load_49 | 22 | 0.0092608 | 0.002321 | 0 | 0 |  | 1 | TRUE | wye
16 | LV_261-927_0_3_load_6 | 23 | 0.009917 | 0.0024854 | 0 | 0 |  | 1 | TRUE | wye
17 | LV_261-927_0_3_load_7 | 24 | 0.0048948 | 0.0012268 | 0 | 0 |  | 1 | TRUE | wye
18 | LV_261-927_0_3_load_8 | 25 | 0.0077816 | 0.0019503 | 0 | 0 |  | 1 | TRUE | wye
19 | LV_261-927_0_3_load_10 | 27 | 0.0097711 | 0.0024489 | 0 | 0 |  | 1 | TRUE | wye
20 | LV_261-927_0_3_load_16 | 28 | 0.0076838 | 0.0019257 | 0 | 0 |  | 1 | TRUE | wye
21 | LV_261-927_0_3_load_12 | 29 | 0.016694 | 0.0041838 | 0 | 0 |  | 1 | TRUE | wye
22 | LV_261-927_0_3_load_43 | 30 | 0.022156 | 0.0055528 | 0 | 0 |  | 1 | TRUE | wye
23 | LV_261-927_0_3_load_17 | 31 | 0.010696 | 0.0026808 | 0 | 0 |  | 1 | TRUE | wye
24 | LV_261-927_0_3_load_11 | 32 | 0.0064019 | 0.0016045 | 0 | 0 |  | 1 | TRUE | wye
25 | LV_261-927_0_3_load_14 | 34 | 0.010454 | 0.0026201 | 0 | 0 |  | 1 | TRUE | wye
26 | LV_261-927_0_3_load_15 | 35 | 0.010044 | 0.0025172 | 0 | 0 |  | 1 | TRUE | wye
27 | LV_261-927_0_3_load_41 | 37 | 0.0052491 | 0.0013155 | 0 | 0 |  | 1 | TRUE | wye
28 | LV_261-927_0_3_load_18 | 38 | 0.0075525 | 0.0018928 | 0 | 0 |  | 1 | TRUE | wye
29 | LV_261-927_0_3_load_20 | 39 | 0.0072018 | 0.0018049 | 0 | 0 |  | 1 | TRUE | wye
30 | LV_261-927_0_3_load_21 | 40 | 0.0077559 | 0.0019438 | 0 | 0 |  | 1 | TRUE | wye
31 | LV_261-927_0_3_load_42 | 43 | 0.024469 | 0.0061326 | 0 | 0 |  | 1 | TRUE | wye
32 | LV_261-927_0_3_load_46 | 45 | 0.0088542 | 0.0022191 | 0 | 0 |  | 1 | TRUE | wye
33 | LV_261-927_0_3_load_45 | 47 | 0.0065871 | 0.0016509 | 0 | 0 |  | 1 | TRUE | wye
34 | LV_261-927_0_3_load_44 | 48 | 0.012489 | 0.00313 | 0 | 0 |  | 1 | TRUE | wye
35 | LV_261-927_0_3_load_55 | 49 | 0.011424 | 0.002863 | 0 | 0 |  | 1 | TRUE | wye
36 | LV_261-927_0_3_load_64 | 50 | 0.0071917 | 0.0018024 | 0 | 0 |  | 1 | TRUE | wye
37 | LV_261-927_0_3_load_23 | 52 | 0.0041115 | 0.0010304 | 0 | 0 |  | 1 | TRUE | wye
38 | LV_261-927_0_3_load_51 | 53 | 0.006864 | 0.0017203 | 0 | 0 |  | 1 | TRUE | wye
39 | LV_261-927_0_3_load_48 | 54 | 0.0079649 | 0.0019962 | 0 | 0 |  | 1 | TRUE | wye
40 | LV_261-927_0_3_load_50 | 55 | 0.011709 | 0.0029345 | 0 | 0 |  | 1 | TRUE | wye
41 | LV_261-927_0_3_load_47 | 56 | 0.0032233 | 0.00080784 | 0 | 0 |  | 1 | TRUE | wye
42 | LV_261-927_0_3_load_58 | 57 | 0.00486 | 0.001218 | 0 | 0 |  | 1 | TRUE | wye
43 | LV_261-927_0_3_load_39 | 58 | 0.0049498 | 0.0012405 | 0 | 0 |  | 1 | TRUE | wye
44 | LV_261-927_0_3_load_61 | 60 | 0.0072337 | 0.0018129 | 0 | 0 |  | 1 | TRUE | wye
45 | LV_261-927_0_3_load_56 | 62 | 0.0081646 | 0.0020462 | 0 | 0 |  | 1 | TRUE | wye
46 | LV_261-927_0_3_load_57 | 63 | 0.0065832 | 0.0016499 | 0 | 0 |  | 1 | TRUE | wye
47 | LV_261-927_0_3_load_60 | 64 | 0.0068726 | 0.0017224 | 0 | 0 |  | 1 | TRUE | wye

## ext_grid
| name | bus | vm_pu | va_degree | slack_weight | in_service
0 |  | 30 | 1 | 0 | 1 | TRUE

## line
| name | std_type | from_bus | to_bus | length_km | r_ohm_per_km | x_ohm_per_km | c_nf_per_km | g_us_per_km | max_i_ka | df | parallel | type | in_service
0 | LV_261-927_0_3_line_0 |  | 0 | 1 | 0.024653 | 0.125 | 0.08 | 261 | 0 | 0.364 | 1 | 1 | cs | TRUE
1 | LV_261-927_0_3_line_1 |  | 0 | 2 | 0.0020452 | 0.125 | 0.08 | 261 | 0 | 0.364 | 1 | 1 | cs | TRUE
2 | LV_261-927_0_3_line_2 |  | 1 | 3 | 0.003291 | 0.125 | 0.08 | 261 | 0 | 0.364 | 1 | 1 | cs | TRUE
3 | LV_261-927_0_3_line_3 |  | 2 | 4 | 0.013496 | 0.125 | 0.08 | 261 | 0 | 0.364 | 1 | 1 | cs | TRUE
4 | LV_261-927_0_3_line_4 |  | 3 | 5 | 0.01875 | 0.125 | 0.08 | 261 | 0 | 0.364 | 1 | 1 | cs | TRUE
5 | LV_261-927_0_3_line_5 |  | 4 | 6 | 0.0034565 | 0.125 | 0.08 | 261 | 0 | 0.364 | 1 | 1 | cs | TRUE
6 | LV_261-927_0_3_line_6 |  | 4 | 7 | 0.017663 | 0.125 | 0.08 | 261 | 0 | 0.364 | 1 | 1 | cs | TRUE
7 | LV_261-927_0_3_line_7 |  | 5 | 8 | 0.02573 | 0.125 | 0.08 | 261 | 0 | 0.364 | 1 | 1 | cs | TRUE
8 | LV_261-927_0_3_line_8 |  | 6 | 9 | 0.016776 | 0.125 | 0.08 | 261 | 0 | 0.364 | 1 | 1 | cs | TRUE
9 | LV_261-927_0_3_line_9 |  | 7 | 10 | 7.6866e-05 | 0.125 | 0.08 | 261 | 0 | 0.364 | 1 | 1 | cs | TRUE
10 | LV_261-927_0_3_line_10 |  | 8 | 11 | 0.0091174 | 0.125 | 0.08 | 261 | 0 | 0.364 | 1 | 1 | cs | TRUE
11 | LV_261-927_0_3_line_11 |  | 10 | 63 | 0.014332 | 0.125 | 0.08 | 261 | 0 | 0.364 | 1 | 1 | cs | TRUE
12 | LV_261-927_0_3_line_12 |  | 11 | 53 | 0.0072848 | 0.125 | 0.08 | 261 | 0 | 0.364 | 1 | 1 | cs | TRUE
13 | LV_261-927_0_3_line_13 |  | 12 | 13 | 0.011785 | 0.125 | 0.08 | 261 | 0 | 0.364 | 1 | 2 | cs | TRUE
14 | LV_261-927_0_3_line_14 |  | 12 | 14 | 0.027846 | 0.125 | 0.08 | 261 | 0 | 0.364 | 1 | 1 | cs | TRUE
15 | LV_261-927_0_3_line_15 |  | 12 | 15 | 0.017221 | 0.125 | 0.08 | 261 | 0 | 0.364 | 1 | 1 | cs | TRUE
16 | LV_261-927_0_3_line_16 |  | 13 | 22 | 0.0061244 | 0.125 | 0.08 | 261 | 0 | 0.364 | 1 | 1 | cs | TRUE
17 | LV_261-927_0_3_line_17 |  | 13 | 16 | 0.018709 | 0.125 | 0.08 | 261 | 0 | 0.364 | 1 | 2 | cs | TRUE
18 | LV_261-927_0_3_line_18 |  | 14 | 53 | 0.00946 | 0.125 | 0.08 | 261 | 0 | 0.364 | 1 | 1 | cs | TRUE
19 | LV_261-927_0_3_line_19 |  | 15 | 54 | 0.014826 | 0.125 | 0.08 | 261 | 0 | 0.364 | 1 | 1 | cs | TRUE
20 | LV_261-927_0_3_line_20 |  | 16 | 17 | 0.022264 | 0.125 | 0.08 | 261 | 0 | 0.364 | 1 | 3 | cs | TRUE
21 | LV_261-927_0_3_line_21 |  | 16 | 18 | 0.00082846 | 0.125 | 0.08 | 261 | 0 | 0.364 | 1 | 1 | cs | TRUE
22 | LV_261-927_0_3_line_22 |  | 17 | 30 | 0.023217 | 0.125 | 0.08 | 261 | 0 | 0.364 | 1 | 3 | cs | TRUE
23 | LV_261-927_0_3_line_23 |  | 17 | 26 | 0.01116 | 0.125 | 0.08 | 261 | 0 | 0.364 | 1 | 2 | cs | TRUE
24 | LV_261-927_0_3_line_24 |  | 18 | 52 | 0.020803 | 0.125 | 0.08 | 261 | 0 | 0.364 | 1 | 1 | cs | TRUE
25 | LV_261-927_0_3_line_25 |  | 19 | 20 | 0.023365 | 0.125 | 0.08 | 261 | 0 | 0.364 | 1 | 1 | cs | TRUE
26 | LV_261-927_0_3_line_26 |  | 19 | 21 | 0.015723 | 0.125 | 0.08 | 261 | 0 | 0.364 | 1 | 1 | cs | TRUE
27 | LV_261-927_0_3_line_27 |  | 21 | 52 | 0.010866 | 0.125 | 0.08 | 261 | 0 | 0.364 | 1 | 1 | cs | TRUE
28 | LV_261-927_0_3_line_28 |  | 22 | 55 | 0.019651 | 0.125 | 0.08 | 261 | 0 | 0.364 | 1 | 1 | cs | TRUE
29 | LV_261-927_0_3_line_29 |  | 23 | 24 | 0.0063459 | 0.125 | 0.08 | 261 | 0 | 0.364 | 1 | 1 | cs | TRUE
30 | LV_261-927_0_3_line_30 |  | 23 | 25 | 0.0051399 | 0.125 | 0.08 | 261 | 0 | 0.364 | 1 | 1 | cs | TRUE
31 | LV_261-927_0_3_line_31 |  | 24 | 26 | 0.012852 | 0.125 | 0.08 | 261 | 0 | 0.364 | 1 | 1 | cs | TRUE
32 | LV_261-927_0_3_line_32 |  | 25 | 27 | 0.013229 | 0.125 | 0.08 | 261 | 0 | 0.364 | 1 | 1 | cs | TRUE
33 | LV_261-927_0_3_line_33 |  | 26 | 28 | 0.028214 | 0.125 | 0.08 | 261 | 0 | 0.364 | 1 | 1 | cs | TRUE
34 | LV_261-927_0_3_line_34 |  | 27 | 29 | 0.018038 | 0.125 | 0.08 | 261 | 0 | 0.364 | 1 | 1 | cs | TRUE
35 | LV_261-927_0_3_line_35 |  | 28 | 31 | 0.0048928 | 0.125 | 0.08 | 261 | 0 | 0.364 | 1 | 1 | cs | TRUE
36 | LV_261-927_0_3_line_36 |  | 29 | 32 | 0.0063274 | 0.125 | 0.08 | 261 | 0 | 0.364 | 1 | 1 | cs | TRUE
37 | LV_261-927_0_3_line_37 |  | 31 | 38 | 0.012011 | 0.125 | 0.08 | 261 | 0 | 0.364 | 1 | 1 | cs | TRUE
38 | LV_261-927_0_3_line_38 |  | 32 | 33 | 0.015681 | 0.125 | 0.08 | 261 | 0 | 0.364 | 1 | 1 | cs | TRUE
39 | LV_261-927_0_3_line_39 |  | 33 | 34 | 0.045749 | 0.125 | 0.08 | 261 | 0 | 0.364 | 1 | 1 | cs | TRUE
40 | LV_261-927_0_3_line_40 |  | 33 | 35 | 0.0138 | 0.125 | 0.08 | 261 | 0 | 0.364 | 1 | 1 | cs | TRUE
41 | LV_261-927_0_3_line_41 |  | 35 | 36 | 0.022588 | 0.125 | 0.08 | 261 | 0 | 0.364 | 1 | 1 | cs | TRUE
42 | LV_261-927_0_3_line_42 |  | 36 | 37 | 0.01742 | 0.125 | 0.08 | 261 | 0 | 0.364 | 1 | 1 | cs | TRUE
43 | LV_261-927_0_3_line_43 |  | 37 | 60 | 0.014929 | 0.125 | 0.08 | 261 | 0 | 0.364 | 1 | 1 | cs | TRUE
44 | LV_261-927_0_3_line_44 |  | 38 | 39 | 0.01284 | 0.125 | 0.08 | 261 | 0 | 0.364 | 1 | 1 | cs | TRUE
45 | LV_261-927_0_3_line_45 |  | 39 | 40 | 0.0069135 | 0.125 | 0.08 | 261 | 0 | 0.364 | 1 | 1 | cs | TRUE
46 | LV_261-927_0_3_line_46 |  | 40 | 50 | 0.012392 | 0.125 | 0.08 | 261 | 0 | 0.364 | 1 | 1 | cs | TRUE
47 | LV_261-927_0_3_line_47 |  | 41 | 42 | 0.014643 | 0.125 | 0.08 | 261 | 0 | 0.364 | 1 | 1 | cs | TRUE
48 | LV_261-927_0_3_line_48 |  | 41 | 43 | 0.0076446 | 0.125 | 0.08 | 261 | 0 | 0.364 | 1 | 1 | cs | TRUE
49 | LV_261-927_0_3_line_49 |  | 42 | 44 | 0.009994 | 0.125 | 0.08 | 261 | 0 | 0.364 | 1 | 1 | cs | TRUE
50 | LV_261-927_0_3_line_50 |  | 42 | 45 | 0.007914 | 0.125 | 0.08 | 261 | 0 | 0.364 | 1 | 1 | cs | TRUE
51 | LV_261-927_0_3_line_51 |  | 44 | 49 | 0.008469 | 0.125 | 0.08 | 261 | 0 | 0.364 | 1 | 1 | cs | TRUE
52 | LV_261-927_0_3_line_52 |  | 45 | 56 | 0.017119 | 0.125 | 0.08 | 261 | 0 | 0.364 | 1 | 1 | cs | TRUE
53 | LV_261-927_0_3_line_53 |  | 46 | 47 | 0.024532 | 0.125 | 0.08 | 261 | 0 | 0.364 | 1 | 1 | cs | TRUE
54 | LV_261-927_0_3_line_54 |  | 46 | 48 | 0.017856 | 0.125 | 0.08 | 261 | 0 | 0.364 | 1 | 1 | cs | TRUE
55 | LV_261-927_0_3_line_55 |  | 47 | 57 | 0.0052765 | 0.125 | 0.08 | 261 | 0 | 0.364 | 1 | 1 | cs | TRUE
56 | LV_261-927_0_3_line_56 |  | 50 | 51 | 0.0076783 | 0.125 | 0.08 | 261 | 0 | 0.364 | 1 | 1 | cs | TRUE
57 | LV_261-927_0_3_line_57 |  | 51 | 59 | 0.015243 | 0.125 | 0.08 | 261 | 0 | 0.364 | 1 | 1 | cs | TRUE
58 | LV_261-927_0_3_line_58 |  | 51 | 64 | 0.01574 | 0.125 | 0.08 | 261 | 0 | 0.364 | 1 | 1 | cs | TRUE
59 | LV_261-927_0_3_line_59 |  | 54 | 56 | 0.0056443 | 0.125 | 0.08 | 261 | 0 | 0.364 | 1 | 1 | cs | TRUE
60 | LV_261-927_0_3_line_60 |  | 57 | 61 | 0.0087469 | 0.125 | 0.08 | 261 | 0 | 0.364 | 1 | 1 | cs | TRUE
61 | LV_261-927_0_3_line_61 |  | 58 | 59 | 0.01762 | 0.125 | 0.08 | 261 | 0 | 0.364 | 1 | 1 | cs | TRUE
62 | LV_261-927_0_3_line_62 |  | 61 | 64 | 0.0051379 | 0.125 | 0.08 | 261 | 0 | 0.364 | 1 | 1 | cs | TRUE
63 | LV_261-927_0_3_line_63 |  | 62 | 63 | 0.0028154 | 0.125 | 0.08 | 261 | 0 | 0.364 | 1 | 1 | cs | TRUE

## trafo
| name | std_type | hv_bus | lv_bus | sn_mva | vn_hv_kv | vn_lv_kv | vk_percent | vkr_percent | pfe_kw | i0_percent | shift_degree | tap_side | tap_neutral | tap_min | tap_max | tap_step_percent | tap_step_degree | tap_pos | tap_phase_shifter | parallel | df | in_service
0 | LV_261-927_0_3_trafo_43 | 0.63 MVA 20/0.4 kV | 65 | 30 | 0.63 | 20 | 0.4 | 6 | 1.206 | 1.65 | 0.2619 | 150 | hv | 0 | -2 | 2 | 2.5 | 0 | 0 | FALSE | 1 | 1 | TRUE

## line_geodata
| x0 | y0 | x1 | y1 | x2 | y2 | x3 | y3 | x4 | y4 | x5 | y5
0 | 2685244.8509 | 1246029.0822 | 2685268.8912 | 1246023.6182
1 | 2685244.8509 | 1246029.0822 | 2685242.8566 | 1246029.5355
2 | 2685268.8912 | 1246023.6182 | 2685272.1003 | 1246022.8888
3 | 2685229.6964 | 1246032.5266 | 2685242.8566 | 1246029.5355
4 | 2685290.3839 | 1246018.7332 | 2685272.1003 | 1246022.8888
5 | 2685229.6964 | 1246032.5266 | 2685226.3129 | 1246033.2333
6 | 2685229.6964 | 1246032.5266 | 2685230.9402 | 1246037.9818 | 2685233.7136 | 1246049.7269
7 | 2685290.3839 | 1246018.7332 | 2685296.0378 | 1246043.8344
8 | 2685209.8917 | 1246036.6632 | 2685226.3129 | 1246033.2333
9 | 2685233.7313 | 1246049.8017 | 2685233.7136 | 1246049.7269
10 | 2685298.0413 | 1246052.729 | 2685296.0378 | 1246043.8344
11 | 2685233.7313 | 1246049.8017 | 2685237.0249 | 1246063.75
12 | 2685299.6421 | 1246059.8357 | 2685298.0413 | 1246052.729
13 | 2685319.154 | 1246092.8237 | 2685316.6267 | 1246093.6102 | 2685307.8399 | 1246096.2302
14 | 2685307.8399 | 1246096.2302 | 2685301.7209 | 1246069.0646
15 | 2685307.8399 | 1246096.2302 | 2685298.052 | 1246098.0575 | 2685290.8207 | 1246098.7505
16 | 2685319.154 | 1246092.8237 | 2685325.0015 | 1246091.003
17 | 2685319.154 | 1246092.8237 | 2685319.9128 | 1246096.2705 | 2685320.5295 | 1246099.0926 | 2685321.9407 | 1246105.5065 | 2685322.586 | 1246108.4402 | 2685323.1749 | 1246111.095
18 | 2685299.6421 | 1246059.8357 | 2685301.7209 | 1246069.0646
19 | 2685276.0095 | 1246099.147 | 2685281.6559 | 1246099.1781 | 2685288.0652 | 1246099.0146 | 2685290.8207 | 1246098.7505
20 | 2685323.1749 | 1246111.095 | 2685308.0192 | 1246113.6901 | 2685301.0839 | 1246114.1796
21 | 2685323.1749 | 1246111.095 | 2685323.9726 | 1246110.8717
22 | 2685301.0839 | 1246114.1796 | 2685285.4032 | 1246113.3647 | 2685277.8885 | 1246113.3394
23 | 2685302.958 | 1246125.1813 | 2685301.0839 | 1246114.1796
24 | 2685323.9726 | 1246110.8717 | 2685340.137 | 1246106.3467 | 2685343.9053 | 1246104.9543
25 | 2685367.8822 | 1246093.6254 | 2685386.7891 | 1246107.354
26 | 2685367.8822 | 1246093.6254 | 2685354.098 | 1246101.1882
27 | 2685343.9053 | 1246104.9543 | 2685354.098 | 1246101.1882 | 2685354.098 | 1246101.1882
28 | 2685325.0015 | 1246091.003 | 2685333.0805 | 1246088.4875 | 2685343.2544 | 1246083.8291
29 | 2685318.6805 | 1246136.1974 | 2685313.4834 | 1246132.556
30 | 2685318.6805 | 1246136.1974 | 2685322.89 | 1246139.1468
31 | 2685302.958 | 1246125.1813 | 2685313.4834 | 1246132.556
32 | 2685333.7245 | 1246146.738 | 2685322.89 | 1246139.1468
33 | 2685302.958 | 1246125.1813 | 2685300.784 | 1246127.6741 | 2685285.3126 | 1246147.1924
34 | 2685333.7245 | 1246146.738 | 2685348.4973 | 1246157.0886
35 | 2685282.2733 | 1246151.0267 | 2685285.3126 | 1246147.1924
36 | 2685353.6793 | 1246160.7194 | 2685348.4973 | 1246157.0886
37 | 2685282.2733 | 1246151.0267 | 2685274.8121 | 1246160.4395
38 | 2685366.5218 | 1246169.7175 | 2685353.6793 | 1246160.7194
39 | 2685366.5218 | 1246169.7175 | 2685339.3402 | 1246206.5163
40 | 2685366.5218 | 1246169.7175 | 2685374.6224 | 1246158.5456
41 | 2685387.8819 | 1246140.2588 | 2685374.6224 | 1246158.5456
42 | 2685387.8819 | 1246140.2588 | 2685401.5678 | 1246151.0363
43 | 2685413.2967 | 1246160.2728 | 2685401.5678 | 1246151.0363
44 | 2685266.8359 | 1246170.5019 | 2685274.8121 | 1246160.4395
45 | 2685266.8359 | 1246170.5019 | 2685262.5414 | 1246175.9198
46 | 2685254.8439 | 1246185.6306 | 2685262.5414 | 1246175.9198
47 | 2685245.0691 | 1246113.6184 | 2685245.1306 | 1246110.3947 | 2685245.2676 | 1246102.4464 | 2685245.3326 | 1246098.9781
48 | 2685245.0691 | 1246113.6184 | 2685250.1214 | 1246113.2463 | 2685252.7 | 1246113.2549
49 | 2685235.3113 | 1246099.1786 | 2685245.3326 | 1246098.9781
50 | 2685245.3326 | 1246098.9781 | 2685253.2465 | 1246099.0216
51 | 2685235.3113 | 1246099.1786 | 2685235.3625 | 1246097.189 | 2685235.5842 | 1246090.7141
52 | 2685253.2465 | 1246099.0216 | 2685270.3653 | 1246099.1159
53 | 2685207.63 | 1246150.0518 | 2685224.9946 | 1246167.3805
54 | 2685207.63 | 1246150.0518 | 2685213.4984 | 1246149.6692 | 2685222.0259 | 1246141.2621
55 | 2685228.7295 | 1246171.1076 | 2685224.9946 | 1246167.3805
56 | 2685250.0743 | 1246191.6479 | 2685254.8439 | 1246185.6306
57 | 2685250.0743 | 1246191.6479 | 2685240.2657 | 1246203.3378
58 | 2685250.0743 | 1246191.6479 | 2685238.6501 | 1246180.8206
59 | 2685276.0095 | 1246099.147 | 2685270.3653 | 1246099.1159
60 | 2685234.921 | 1246177.2862 | 2685228.7295 | 1246171.1076
61 | 2685240.2657 | 1246203.3378 | 2685254.5406 | 1246213.667
62 | 2685234.921 | 1246177.2862 | 2685238.6501 | 1246180.8206
63 | 2685237.0249 | 1246063.75 | 2685237.6719 | 1246066.49

## bus_geodata
| x | y | coords
0 | 2685244.8509 | 1246029.0822
1 | 2685268.8912 | 1246023.6182
2 | 2685242.8566 | 1246029.5355
3 | 2685272.1003 | 1246022.8888
4 | 2685229.6964 | 1246032.5266
5 | 2685290.3839 | 1246018.7332
6 | 2685226.3129 | 1246033.2333
7 | 2685233.7136 | 1246049.7269
8 | 2685296.0378 | 1246043.8344
9 | 2685209.8917 | 1246036.6632
10 | 2685233.7313 | 1246049.8017
11 | 2685298.0413 | 1246052.729
12 | 2685307.8399 | 1246096.2302
13 | 2685319.154 | 1246092.8237
14 | 2685301.7209 | 1246069.0646
15 | 2685290.8207 | 1246098.7505
16 | 2685323.1749 | 1246111.095
17 | 2685301.084 | 1246114.1796
18 | 2685323.9727 | 1246110.8717
19 | 2685367.8822 | 1246093.6254
20 | 2685386.7891 | 1246107.354
21 | 2685354.098 | 1246101.1882
22 | 2685325.0015 | 1246091.003
23 | 2685318.6805 | 1246136.1974
24 | 2685313.4834 | 1246132.556
25 | 2685322.89 | 1246139.1468
26 | 2685302.958 | 1246125.1813
27 | 2685333.7245 | 1246146.738
28 | 2685285.3126 | 1246147.1924
29 | 2685348.4973 | 1246157.0886
30 | 2685277.8885 | 1246113.3394
31 | 2685282.2733 | 1246151.0267
32 | 2685353.6793 | 1246160.7194
33 | 2685366.5218 | 1246169.7175
34 | 2685339.3402 | 1246206.5164
35 | 2685374.6224 | 1246158.5456
36 | 2685387.8819 | 1246140.2588
37 | 2685401.5678 | 1246151.0363
38 | 2685274.8121 | 1246160.4395
39 | 2685266.8359 | 1246170.5019
40 | 2685262.5414 | 1246175.9198
41 | 2685245.0691 | 1246113.6184
42 | 2685245.3326 | 1246098.9781
43 | 2685252.7 | 1246113.2549
44 | 2685235.3113 | 1246099.1786
45 | 2685253.2465 | 1246099.0216
46 | 2685207.63 | 1246150.0518
47 | 2685224.9946 | 1246167.3805
48 | 2685222.0259 | 1246141.2621
49 | 2685235.5842 | 1246090.7141
50 | 2685254.8439 | 1246185.6306
51 | 2685250.0743 | 1246191.6479
52 | 2685343.9053 | 1246104.9543
53 | 2685299.6421 | 1246059.8357
54 | 2685276.0095 | 1246099.147
55 | 2685343.2544 | 1246083.8291
56 | 2685270.3653 | 1246099.1159
57 | 2685228.7295 | 1246171.1076
58 | 2685254.5406 | 1246213.667
59 | 2685240.2657 | 1246203.3378
60 | 2685413.2967 | 1246160.2728
61 | 2685234.921 | 1246177.2862
62 | 2685237.6719 | 1246066.49
63 | 2685237.0249 | 1246063.75
64 | 2685238.6501 | 1246180.8206
65 | 2685301.084 | 1246114.1796

## line_std_types
| c_nf_per_km | r_ohm_per_km | x_ohm_per_km | max_i_ka | type | q_mm2 | alpha | voltage_rating
NAYY 4x50 SE | 210 | 0.642 | 0.083 | 0.142 | cs | 50 | 0.00403 | LV
NAYY 4x120 SE | 264 | 0.225 | 0.08 | 0.242 | cs | 120 | 0.00403 | LV
NAYY 4x150 SE | 261 | 0.208 | 0.08 | 0.27 | cs | 150 | 0.00403 | LV
NA2XS2Y 1x95 RM/25 12/20 kV | 216 | 0.313 | 0.132 | 0.252 | cs | 95 | 0.00403 | MV
NA2XS2Y 1x185 RM/25 12/20 kV | 273 | 0.161 | 0.117 | 0.362 | cs | 185 | 0.00403 | MV
NA2XS2Y 1x240 RM/25 12/20 kV | 304 | 0.122 | 0.112 | 0.421 | cs | 240 | 0.00403 | MV
NA2XS2Y 1x95 RM/25 6/10 kV | 315 | 0.313 | 0.123 | 0.249 | cs | 95 | 0.00403 | MV
NA2XS2Y 1x185 RM/25 6/10 kV | 406 | 0.161 | 0.11 | 0.358 | cs | 185 | 0.00403 | MV
NA2XS2Y 1x240 RM/25 6/10 kV | 456 | 0.122 | 0.105 | 0.416 | cs | 240 | 0.00403 | MV
NA2XS2Y 1x150 RM/25 12/20 kV | 250 | 0.206 | 0.116 | 0.319 | cs | 150 | 0.00403 | MV
NA2XS2Y 1x120 RM/25 12/20 kV | 230 | 0.253 | 0.119 | 0.283 | cs | 120 | 0.00403 | MV
NA2XS2Y 1x70 RM/25 12/20 kV | 190 | 0.443 | 0.132 | 0.22 | cs | 70 | 0.00403 | MV
NA2XS2Y 1x150 RM/25 6/10 kV | 360 | 0.206 | 0.11 | 0.315 | cs | 150 | 0.00403 | MV
NA2XS2Y 1x120 RM/25 6/10 kV | 340 | 0.253 | 0.113 | 0.28 | cs | 120 | 0.00403 | MV
NA2XS2Y 1x70 RM/25 6/10 kV | 280 | 0.443 | 0.123 | 0.217 | cs | 70 | 0.00403 | MV
N2XS(FL)2Y 1x120 RM/35 64/110 kV | 112 | 0.153 | 0.166 | 0.366 | cs | 120 | 0.00393 | HV
N2XS(FL)2Y 1x185 RM/35 64/110 kV | 125 | 0.099 | 0.156 | 0.457 | cs | 185 | 0.00393 | HV
N2XS(FL)2Y 1x240 RM/35 64/110 kV | 135 | 0.075 | 0.149 | 0.526 | cs | 240 | 0.00393 | HV
N2XS(FL)2Y 1x300 RM/35 64/110 kV | 144 | 0.06 | 0.144 | 0.588 | cs | 300 | 0.00393 | HV
15-AL1/3-ST1A 0.4 | 11 | 1.8769 | 0.35 | 0.105 | ol | 16 | 0.00403 | LV
24-AL1/4-ST1A 0.4 | 11.25 | 1.2012 | 0.335 | 0.14 | ol | 24 | 0.00403 | LV
48-AL1/8-ST1A 0.4 | 12.2 | 0.5939 | 0.3 | 0.21 | ol | 48 | 0.00403 | LV
94-AL1/15-ST1A 0.4 | 13.2 | 0.306 | 0.29 | 0.35 | ol | 94 | 0.00403 | LV
34-AL1/6-ST1A 10.0 | 9.7 | 0.8342 | 0.36 | 0.17 | ol | 34 | 0.00403 | MV
48-AL1/8-ST1A 10.0 | 10.1 | 0.5939 | 0.35 | 0.21 | ol | 48 | 0.00403 | MV
70-AL1/11-ST1A 10.0 | 10.4 | 0.4132 | 0.339 | 0.29 | ol | 70 | 0.00403 | MV
94-AL1/15-ST1A 10.0 | 10.75 | 0.306 | 0.33 | 0.35 | ol | 94 | 0.00403 | MV
122-AL1/20-ST1A 10.0 | 11.1 | 0.2376 | 0.323 | 0.41 | ol | 122 | 0.00403 | MV
149-AL1/24-ST1A 10.0 | 11.25 | 0.194 | 0.315 | 0.47 | ol | 149 | 0.00403 | MV
34-AL1/6-ST1A 20.0 | 9.15 | 0.8342 | 0.382 | 0.17 | ol | 34 | 0.00403 | MV
48-AL1/8-ST1A 20.0 | 9.5 | 0.5939 | 0.372 | 0.21 | ol | 48 | 0.00403 | MV
70-AL1/11-ST1A 20.0 | 9.7 | 0.4132 | 0.36 | 0.29 | ol | 70 | 0.00403 | MV
94-AL1/15-ST1A 20.0 | 10 | 0.306 | 0.35 | 0.35 | ol | 94 | 0.00403 | MV
122-AL1/20-ST1A 20.0 | 10.3 | 0.2376 | 0.344 | 0.41 | ol | 122 | 0.00403 | MV
149-AL1/24-ST1A 20.0 | 10.5 | 0.194 | 0.337 | 0.47 | ol | 149 | 0.00403 | MV
184-AL1/30-ST1A 20.0 | 10.75 | 0.1571 | 0.33 | 0.535 | ol | 184 | 0.00403 | MV
243-AL1/39-ST1A 20.0 | 11 | 0.1188 | 0.32 | 0.645 | ol | 243 | 0.00403 | MV
48-AL1/8-ST1A 110.0 | 8 | 0.5939 | 0.46 | 0.21 | ol | 48 | 0.00403 | HV
70-AL1/11-ST1A 110.0 | 8.4 | 0.4132 | 0.45 | 0.29 | ol | 70 | 0.00403 | HV
94-AL1/15-ST1A 110.0 | 8.65 | 0.306 | 0.44 | 0.35 | ol | 94 | 0.00403 | HV
122-AL1/20-ST1A 110.0 | 8.5 | 0.2376 | 0.43 | 0.41 | ol | 122 | 0.00403 | HV
149-AL1/24-ST1A 110.0 | 8.75 | 0.194 | 0.41 | 0.47 | ol | 149 | 0.00403 | HV
184-AL1/30-ST1A 110.0 | 8.8 | 0.1571 | 0.4 | 0.535 | ol | 184 | 0.00403 | HV
243-AL1/39-ST1A 110.0 | 9 | 0.1188 | 0.39 | 0.645 | ol | 243 | 0.00403 | HV
305-AL1/39-ST1A 110.0 | 9.2 | 0.0949 | 0.38 | 0.74 | ol | 305 | 0.00403 | HV
490-AL1/64-ST1A 110.0 | 9.75 | 0.059 | 0.37 | 0.96 | ol | 490 | 0.00403 | HV
679-AL1/86-ST1A 110.0 | 9.95 | 0.042 | 0.36 | 1.15 | ol | 679 | 0.00403 | HV
490-AL1/64-ST1A 220.0 | 10 | 0.059 | 0.285 | 0.96 | ol | 490 | 0.00403 | HV
679-AL1/86-ST1A 220.0 | 11.7 | 0.042 | 0.275 | 1.15 | ol | 679 | 0.00403 | HV
490-AL1/64-ST1A 380.0 | 11 | 0.059 | 0.253 | 0.96 | ol | 490 | 0.00403 | HV
679-AL1/86-ST1A 380.0 | 14.6 | 0.042 | 0.25 | 1.15 | ol | 679 | 0.00403 | HV

## trafo_std_types
| i0_percent | pfe_kw | vkr_percent | sn_mva | vn_lv_kv | vn_hv_kv | vk_percent | shift_degree | vector_group | tap_side | tap_neutral | tap_min | tap_max | tap_step_degree | tap_step_percent | tap_phase_shifter
160 MVA 380/110 kV | 0.06 | 60 | 0.25 | 160 | 110 | 380 | 12.2 | 0 | Yy0 | hv | 0 | -9 | 9 | 0 | 1.5 | FALSE
100 MVA 220/110 kV | 0.06 | 55 | 0.26 | 100 | 110 | 220 | 12 | 0 | Yy0 | hv | 0 | -9 | 9 | 0 | 1.5 | FALSE
63 MVA 110/20 kV | 0.04 | 22 | 0.32 | 63 | 20 | 110 | 18 | 150 | YNd5 | hv | 0 | -9 | 9 | 0 | 1.5 | FALSE
40 MVA 110/20 kV | 0.05 | 18 | 0.34 | 40 | 20 | 110 | 16.2 | 150 | YNd5 | hv | 0 | -9 | 9 | 0 | 1.5 | FALSE
25 MVA 110/20 kV | 0.07 | 14 | 0.41 | 25 | 20 | 110 | 12 | 150 | YNd5 | hv | 0 | -9 | 9 | 0 | 1.5 | FALSE
63 MVA 110/10 kV | 0.04 | 22 | 0.32 | 63 | 10 | 110 | 18 | 150 | YNd5 | hv | 0 | -9 | 9 | 0 | 1.5 | FALSE
40 MVA 110/10 kV | 0.05 | 18 | 0.34 | 40 | 10 | 110 | 16.2 | 150 | YNd5 | hv | 0 | -9 | 9 | 0 | 1.5 | FALSE
25 MVA 110/10 kV | 0.07 | 14 | 0.41 | 25 | 10 | 110 | 12 | 150 | YNd5 | hv | 0 | -9 | 9 | 0 | 1.5 | FALSE
0.25 MVA 20/0.4 kV | 0.32 | 0.8 | 1.44 | 0.25 | 0.4 | 20 | 6 | 150 | Yzn5 | hv | 0 | -2 | 2 | 0 | 2.5 | FALSE
0.4 MVA 20/0.4 kV | 0.3375 | 1.35 | 1.425 | 0.4 | 0.4 | 20 | 6 | 150 | Dyn5 | hv | 0 | -2 | 2 | 0 | 2.5 | FALSE
0.63 MVA 20/0.4 kV | 0.2619 | 1.65 | 1.206 | 0.63 | 0.4 | 20 | 6 | 150 | Dyn5 | hv | 0 | -2 | 2 | 0 | 2.5 | FALSE
0.25 MVA 10/0.4 kV | 0.24 | 0.6 | 1.2 | 0.25 | 0.4 | 10 | 4 | 150 | Dyn5 | hv | 0 | -2 | 2 | 0 | 2.5 | FALSE
0.4 MVA 10/0.4 kV | 0.2375 | 0.95 | 1.325 | 0.4 | 0.4 | 10 | 4 | 150 | Dyn5 | hv | 0 | -2 | 2 | 0 | 2.5 | FALSE
0.63 MVA 10/0.4 kV | 0.1873 | 1.18 | 1.0794 | 0.63 | 0.4 | 10 | 4 | 150 | Dyn5 | hv | 0 | -2 | 2 | 0 | 2.5 | FALSE

## trafo3w_std_types
| sn_hv_mva | sn_mv_mva | sn_lv_mva | vn_hv_kv | vn_mv_kv | vn_lv_kv | vk_hv_percent | vk_mv_percent | vk_lv_percent | vkr_hv_percent | vkr_mv_percent | vkr_lv_percent | pfe_kw | i0_percent | shift_mv_degree | shift_lv_degree | vector_group | tap_side | tap_neutral | tap_min | tap_max | tap_step_percent
63/25/38 MVA 110/20/10 kV | 63 | 25 | 38 | 110 | 20 | 10 | 10.4 | 10.4 | 10.4 | 0.28 | 0.32 | 0.35 | 35 | 0.89 | 0 | 0 | YN0yn0yn0 | hv | 0 | -10 | 10 | 1.2
63/25/38 MVA 110/10/10 kV | 63 | 25 | 38 | 110 | 10 | 10 | 10.4 | 10.4 | 10.4 | 0.28 | 0.32 | 0.35 | 35 | 0.89 | 0 | 0 | YN0yn0yn0 | hv | 0 | -10 | 10 | 1.2

## fuse_std_types
| fuse_type | i_rated_a | t_avg | t_min | t_total | x_avg | x_min | x_total
HV 100A | HV 100A | 100 | 0 | [10.0, 3.64, 0.854, 0.281, 0.1, 0.0531, 0.022, 0.01] | [10.0, 4.267, 1.21, 0.403, 0.1, 0.058, 0.022, 0.01] | 0 | [300.0, 350.0, 450.0, 550.0, 700.0, 850.0, 1200.0, 1752.0] | [600.0, 700.0, 900.0, 1150.0, 1665.0, 2000.0, 3000.0, 4313.0]
HV 10A | HV 10A | 10 | 0 | [10.0, 1675.0, 0.344, 0.156, 0.1, 0.0417, 0.0171, 0.01] | [10.0, 1.3, 0.3, 0.155, 0.1, 0.0555, 0.023, 0.01] | 0 | [30.0, 32.0, 35.0, 37.0, 39.0, 50.0, 70.0, 88.0] | [60.0, 70.0, 80.0, 87.0, 94.0, 110.0, 150.0, 216.0]
HV 125A | HV 125A | 125 | 0 | [10.0, 1.82, 0.344, 0.1, 0.0467, 0.0269, 0.01] | [10.0, 2.478, 0.426, 0.1, 0.0427, 0.0211, 0.01] | 0 | [375.0, 500.0, 700.0, 925.0, 1200.0, 1500.0, 2341.0] | [750.0, 1000.0, 1500.0, 2200.0, 3000.0, 4000.0, 5765.0]
HV 160A | HV 160A | 160 | 0 | [10.0, 4.15, 1.03, 0.198, 0.1, 0.051, 0.0172, 0.01] | [10.0, 2.3, 0.734, 0.274, 0.1, 0.046, 0.0177, 0.01] | 0 | [480.0, 550.0, 700.0, 1000.0, 1260.0, 1600.0, 2500.0, 3227.0] | [960.0, 1300.0, 1700.0, 2200.0, 2996.0, 4000.0, 6000.0, 7946.0]
HV 16A | HV 16A | 16 | 0 | [10.0, 0.352, 0.164, 0.1, 0.0649, 0.0342, 0.01] | [10.0, 2.34, 0.722, 0.181, 0.1, 0.055, 0.0296, 0.01] | 0 | [48.0, 60.0, 65.0, 71.0, 80.0, 100.0, 162.0] | [96.0, 110.0, 125.0, 150.0, 168.0, 200.0, 250.0, 398.0]
HV 200A | HV 200A | 200 | 0 | [10.0, 4.267, 1.21, 0.403, 0.1, 0.058, 0.022, 0.01] | [10.0, 3.73, 1.654, 0.328, 0.1, 0.0531, 0.019, 0.01] | 0 | [600.0, 700.0, 900.0, 1150.0, 1665.0, 2000.0, 3000.0, 4313.0] | [1200.0, 1500.0, 1800.0, 2700.0, 3960.0, 5000.0, 7500.0, 10620.0]
HV 20A | HV 20A | 20 | 0 | [10.0, 1.3, 0.3, 0.155, 0.1, 0.0555, 0.023, 0.01] | [10.0, 1.3, 0.161, 0.1, 0.0611, 0.0399, 0.0141, 0.01] | 0 | [60.0, 70.0, 80.0, 87.0, 94.0, 110.0, 150.0, 216.0] | [120.0, 150.0, 200.0, 223.0, 260.0, 300.0, 450.0, 532.0]
HV 25A | HV 25A | 25 | 0 | [10.0, 2.512, 0.833, 0.299, 0.1, 0.0372, 0.0223, 0.01] | [10.0, 3.125, 0.597, 0.198, 0.1, 0.0378, 0.022, 0.01] | 0 | [75.0, 82.0, 90.0, 100.0, 124.0, 170.0, 200.0, 289.0] | [150.0, 170.0, 210.0, 250.0, 294.0, 400.0, 500.0, 711.0]
HV 31.5A | HV 31.5A | 31.5 | 0 | [10.0, 2.34, 0.722, 0.181, 0.1, 0.055, 0.0296, 0.01] | [10.0, 2.84, 0.368, 0.164, 0.1, 0.0621, 0.0378, 0.0195, 0.01] | 0 | [95.0, 110.0, 125.0, 150.0, 165.0, 200.0, 250.0, 390.0] | [189.0, 220.0, 300.0, 350.0, 393.0, 450.0, 530.0, 700.0, 960.0]
HV 40A | HV 40A | 40 | 0 | [10.0, 1.3, 0.161, 0.1, 0.0611, 0.0399, 0.0141, 0.01] | [10.0, 2.05, 0.369, 0.198, 0.1, 0.051, 0.0298, 0.01] | 0 | [120.0, 150.0, 200.0, 223.0, 260.0, 300.0, 450.0, 532.0] | [240.0, 300.0, 400.0, 450.0, 530.0, 650.0, 800.0, 1311.0]
HV 50A | HV 50A | 50 | 0 | [10.0, 3.215, 0.597, 0.198, 0.1, 0.0378, 0.022, 0.01] | [10.0, 3.64, 0.854, 0.281, 0.1, 0.0531, 0.022, 0.01] | 0 | [150.0, 170.0, 210.0, 250.0, 294.0, 400.0, 500.0, 711.0] | [300.0, 350.0, 450.0, 550.0, 700.0, 850.0, 1200.0, 1752.0]
HV 6.3A | HV 6.3A | 6.3 | 0 | [10.0, 1.39, 0.344, 0.168, 0.1, 0.056, 0.0263, 0.01] | [10.0, 1.711, 0.516, 0.198, 0.1, 0.0634, 0.0303, 0.01] | 0 | [19.0, 19.5, 20.4, 20.8, 22.0, 25.0, 32.0, 48.0] | [38.0, 40.0, 43.0, 48.0, 53.0, 60.0, 75.0, 118.0]
HV 63A | HV 63A | 63 | 0 | [10.0, 2.84, 0.368, 0.164, 0.1, 0.0621, 0.0378, 0.0195, 0.01] | [10.0, 1.82, 0.344, 0.1, 0.0467, 0.0269, 0.01] | 0 | [189.0, 220.0, 300.0, 350.0, 393.0, 450.0, 530.0, 700.0, 961.0] | [378.0, 500.0, 700.0, 934.0, 1200.0, 1500.0, 2366.0]
HV 80A | HV 80A | 80 | 0 | [10.0, 2.05, 0.369, 0.198, 0.1, 0.051, 0.0298, 0.01] | [10.0, 4.15, 1.03, 0.198, 0.1, 0.051, 0.0172, 0.01] | 0 | [240.0, 300.0, 400.0, 450.0, 530.0, 650.0, 800.0, 1311.0] | [480.0, 550.0, 700.0, 1000.0, 1260.0, 1600.0, 2500.0, 3227.0]
Siemens NH-1-100 | Siemens NH-1-100 | 100 | [5400.0, 2000.0, 400.0, 20.0, 1.0, 0.2, 0.012, 0.004] | 0 | 0 | [150.0, 190.0, 250.0, 430.0, 900.0, 1250.0, 2700.0, 3600.0] | 0 | 0
Siemens NH-1-125 | Siemens NH-1-125 | 125 | [4800.0, 120.0, 7.0, 0.1, 0.004] | 0 | 0 | [180.0, 400.0, 740.0, 2000.0, 4250.0] | 0 | 0
Siemens NH-1-16 | Siemens NH-1-16 | 16 | [4000.0, 400.0, 2.0, 0.1, 0.04, 0.01] | 0 | 0 | [26.0, 35.0, 75.0, 150.0, 200.0, 300.0] | 0 | 0
Siemens NH-1-160 | Siemens NH-1-160 | 160 | [4800.0, 120.0, 7.0, 0.1, 0.004] | 0 | 0 | [210.0, 500.0, 900.0, 2300.0, 5000.0] | 0 | 0
Siemens NH-1-25 | Siemens NH-1-25 | 25 | [4000.0, 1000.0, 10.0, 0.2, 0.02, 0.01] | 0 | 0 | [40.0, 50.0, 100.0, 210.0, 400.0, 500.0] | 0 | 0
Siemens NH-1-50 | Siemens NH-1-50 | 50 | [4000.0, 40.0, 4.0, 1.0, 0.02, 0.01] | 0 | 0 | [86.0, 200.0, 300.0, 400.0, 1000.0, 1280.0] | 0 | 0
Siemens NH-1-63 | Siemens NH-1-63 | 63 | [4000.0, 100.0, 10.0, 2.0, 0.04, 0.01] | 0 | 0 | [100.0, 200.0, 300.0, 400.0, 1000.0, 1500.0] | 0 | 0
Siemens NH-1-80 | Siemens NH-1-80 | 80 | [4800.0, 120.0, 7.0, 0.1, 0.01] | 0 | 0 | [150.58, 250.0, 450.0, 1150.0, 2470.0] | 0 | 0
Siemens NH-2-1000 | Siemens NH-2-1000 | 1000 | [4800.0, 120.0, 7.0, 0.1, 0.004] | 0 | 0 | [1900.0, 3500.0, 8400.0, 24000.0, 52000.0] | 0 | 0
Siemens NH-2-200 | Siemens NH-2-200 | 200 | [4800.0, 120.0, 7.0, 0.1, 0.004] | 0 | 0 | [280.0, 650.0, 1200.0, 3000.0, 7000.0] | 0 | 0
Siemens NH-2-224 | Siemens NH-2-224 | 224 | [4800.0, 120.0, 7.0, 0.2, 0.04, 0.004] | 0 | 0 | [400.0, 750.0, 1453.0, 3025.0, 4315.0, 7600.0] | 0 | 0
Siemens NH-2-250 | Siemens NH-2-250 | 250 | [4800.0, 120.0, 7.0, 0.1, 0.004] | 0 | 0 | [450.0, 800.0, 1650.0, 4000.0, 8500.0] | 0 | 0
Siemens NH-2-315 | Siemens NH-2-315 | 315 | [4800.0, 120.0, 7.0, 0.1, 0.004] | 0 | 0 | [550.0, 920.0, 1900.0, 5000.0, 11000.0] | 0 | 0
Siemens NH-2-355 | Siemens NH-2-355 | 355 | [4800.0, 120.0, 6.0, 0.1, 0.004] | 0 | 0 | [650.0, 1116.27, 2350.0, 5840.0, 12790.0] | 0 | 0
Siemens NH-2-400 | Siemens NH-2-400 | 400 | [4800.0, 120.0, 7.0, 0.1, 0.004] | 0 | 0 | [720.0, 1350.0, 2800.0, 6500.0, 15000.0] | 0 | 0
Siemens NH-2-425 | Siemens NH-2-425 | 425 | [4800.0, 120.0, 7.0, 0.1, 0.004] | 0 | 0 | [850.0, 1500.0, 3050.0, 7500.0, 16500.0] | 0 | 0
Siemens NH-2-630 | Siemens NH-2-630 | 630 | [4800.0, 120.0, 7.0, 0.1, 0.004] | 0 | 0 | [1200.0, 2000.0, 4800.0, 12000.0, 26000.0] | 0 | 0

## res_bus
| vm_pu | va_degree | p_mw | q_mvar
0 | 0.98358 | -0.31625 | 0.004537 | 0.0011371
1 | 0.98495 | -0.28949 | 0.0067713 | 0.001697
2 | 0.98348 | -0.3183 | 0.008197 | 0.0020544
3 | 0.98516 | -0.28553 | 0.0078173 | 0.0019592
4 | 0.98288 | -0.32988 | 0 | 0
5 | 0.98645 | -0.26033 | 0 | 0
6 | 0.98283 | -0.33091 | 0.0081657 | 0.0020465
7 | 0.98237 | -0.33981 | 0.0097743 | 0.0024497
8 | 0.98823 | -0.22587 | 0.0063441 | 0.00159
9 | 0.9827 | -0.33341 | 0.00828 | 0.0020752
10 | 0.98237 | -0.33984 | 0.0066165 | 0.0016583
11 | 0.98891 | -0.21266 | 0.0092998 | 0.0023307
12 | 0.99311 | -0.13182 | 0 | 0
13 | 0.99404 | -0.11393 | 0 | 0
14 | 0.99037 | -0.18452 | 0.0093694 | 0.0023482
15 | 0.99208 | -0.15169 | 0.009288 | 0.0023278
16 | 0.9957 | -0.082137 | 0 | 0
17 | 0.99721 | -0.053274 | 0 | 0
18 | 0.99568 | -0.082553 | 0.0045537 | 0.0011413
19 | 0.99488 | -0.097937 | 0 | 0
20 | 0.99467 | -0.10209 | 0.010084 | 0.0025273
21 | 0.99502 | -0.095146 | 0.0098159 | 0.0024601
22 | 0.99392 | -0.11619 | 0.0092608 | 0.002321
23 | 0.99481 | -0.099452 | 0.009917 | 0.0024854
24 | 0.99529 | -0.090118 | 0.0048948 | 0.0012268
25 | 0.99446 | -0.10612 | 0.0077816 | 0.0019503
26 | 0.99633 | -0.070139 | 0 | 0
27 | 0.99366 | -0.12149 | 0.0097711 | 0.0024489
28 | 0.99417 | -0.11177 | 0.0076838 | 0.0019257
29 | 0.99274 | -0.13936 | 0.016694 | 0.0041838
30 | 1 | 0 | -0.399 | -0.10094
31 | 0.99383 | -0.11834 | 0.010696 | 0.0026808
32 | 0.99251 | -0.14377 | 0.0064019 | 0.0016045
33 | 0.99204 | -0.15292 | 0 | 0
34 | 0.9916 | -0.1614 | 0.010454 | 0.0026201
35 | 0.99176 | -0.15843 | 0.010044 | 0.0025172
36 | 0.9915 | -0.16343 | 0 | 0
37 | 0.9913 | -0.16729 | 0.0052491 | 0.0013155
38 | 0.99311 | -0.13223 | 0.0075525 | 0.0018928
39 | 0.99243 | -0.14538 | 0.0072018 | 0.0018049
40 | 0.99211 | -0.15158 | 0.0077559 | 0.0019438
41 | 0.98978 | -0.19622 | 0 | 0
42 | 0.99011 | -0.18985 | 0 | 0
43 | 0.98961 | -0.19955 | 0.024469 | 0.0061326
44 | 0.99001 | -0.19188 | 0 | 0
45 | 0.99037 | -0.1848 | 0.0088542 | 0.0022191
46 | 0.99025 | -0.18762 | 0 | 0
47 | 0.99053 | -0.18217 | 0.0065871 | 0.0016509
48 | 0.99004 | -0.19158 | 0.012489 | 0.00313
49 | 0.98992 | -0.1936 | 0.011424 | 0.002863
50 | 0.99162 | -0.16101 | 0.0071917 | 0.0018024
51 | 0.99137 | -0.16588 | 0 | 0
52 | 0.99522 | -0.091339 | 0.0041115 | 0.0010304
53 | 0.98952 | -0.20091 | 0.006864 | 0.0017203
54 | 0.99132 | -0.16639 | 0.0079649 | 0.0019962
55 | 0.99371 | -0.12025 | 0.011709 | 0.0029345
56 | 0.99107 | -0.1712 | 0.0032233 | 0.00080784
57 | 0.99062 | -0.18039 | 0.00486 | 0.001218
58 | 0.99122 | -0.16877 | 0.0049498 | 0.0012405
59 | 0.9913 | -0.16722 | 0 | 0
60 | 0.9912 | -0.1692 | 0.0072337 | 0.0018129
61 | 0.99081 | -0.17667 | 0 | 0
62 | 0.98216 | -0.34407 | 0.0081646 | 0.0020462
63 | 0.98218 | -0.34366 | 0.0065832 | 0.0016499
64 | 0.99092 | -0.17448 | 0.0068726 | 0.0017224
65 | 0.99998 | 149.9956 | 0 | 0

## res_line
| p_from_mw | q_from_mvar | p_to_mw | q_to_mvar | pl_mw | ql_mvar | i_from_ka | i_to_ka | i_ka | vm_from_pu | va_from_degree | vm_to_pu | va_to_degree | loading_percent
0 | -0.060369 | -0.015149 | 0.060447 | 0.015198 | 7.7126e-05 | 4.9047e-05 | 0.091337 | 0.091337 | 0.091337 | 0.98358 | -0.31625 | 0.98495 | -0.28949 | 25.0926
1 | 0.055832 | 0.014012 | -0.055827 | -0.014008 | 5.4727e-06 | 3.4766e-06 | 0.084473 | 0.084473 | 0.084473 | 0.98358 | -0.31625 | 0.98348 | -0.3183 | 23.2069
2 | -0.067218 | -0.016895 | 0.067231 | 0.016903 | 1.2731e-05 | 8.1059e-06 | 0.10157 | 0.10157 | 0.10157 | 0.98495 | -0.28949 | 0.98516 | -0.28553 | 27.9029
3 | 0.04763 | 0.011954 | -0.047604 | -0.011937 | 2.6288e-05 | 1.6653e-05 | 0.072071 | 0.072071 | 0.072071 | 0.98348 | -0.3183 | 0.98288 | -0.32988 | 19.7998
4 | -0.075048 | -0.018862 | 0.075138 | 0.01892 | 9.0377e-05 | 5.7602e-05 | 0.11337 | 0.11337 | 0.11337 | 0.98516 | -0.28553 | 0.98645 | -0.26033 | 31.1468
5 | 0.016447 | 0.0041226 | -0.016447 | -0.0041221 | 8.0369e-07 | 4.7056e-07 | 0.024901 | 0.024901 | 0.024901 | 0.98288 | -0.32988 | 0.98283 | -0.33091 | 6.8408
6 | 0.031156 | 0.0078149 | -0.031141 | -0.0078057 | 1.4738e-05 | 9.2088e-06 | 0.047171 | 0.047171 | 0.047171 | 0.98288 | -0.32988 | 0.98237 | -0.33981 | 12.959
7 | -0.075138 | -0.01892 | 0.075262 | 0.018999 | 0.00012402 | 7.9045e-05 | 0.11337 | 0.11337 | 0.11337 | 0.98645 | -0.26033 | 0.98823 | -0.22587 | 31.1467
8 | 0.008281 | 0.0020756 | -0.00828 | -0.0020752 | 9.8888e-07 | 4.2032e-07 | 0.012538 | 0.012538 | 0.012538 | 0.98283 | -0.33091 | 0.9827 | -0.33341 | 3.4444
9 | 0.021367 | 0.005356 | -0.021367 | -0.005356 | 3.0194e-08 | 1.8352e-08 | 0.032365 | 0.032365 | 0.032365 | 0.98237 | -0.33981 | 0.98237 | -0.33984 | 8.8916
10 | -0.081606 | -0.020589 | 0.081658 | 0.020622 | 5.1665e-05 | 3.2949e-05 | 0.12293 | 0.12293 | 0.12293 | 0.98823 | -0.22587 | 0.98891 | -0.21266 | 33.771
11 | 0.014751 | 0.0036977 | -0.014748 | -0.0036962 | 2.6831e-06 | 1.5357e-06 | 0.022343 | 0.022343 | 0.022343 | 0.98237 | -0.33984 | 0.98218 | -0.34366 | 6.1383
12 | -0.090958 | -0.022953 | 0.091009 | 0.022985 | 5.1214e-05 | 3.2683e-05 | 0.13692 | 0.13692 | 0.13692 | 0.98891 | -0.21266 | 0.98952 | -0.20091 | 37.6154
13 | -0.17298 | -0.043726 | 0.17313 | 0.043821 | 0.00014859 | 9.479e-05 | 0.25931 | 0.25931 | 0.25931 | 0.99311 | -0.13182 | 0.99404 | -0.11393 | 35.6198
14 | 0.10759 | 0.027277 | -0.10732 | -0.027103 | 0.00027175 | 0.00017356 | 0.16132 | 0.16132 | 0.16132 | 0.99311 | -0.13182 | 0.99037 | -0.18452 | 44.3184
15 | 0.065387 | 0.01645 | -0.065325 | -0.01641 | 6.2015e-05 | 3.9467e-05 | 0.097993 | 0.097994 | 0.097994 | 0.99311 | -0.13182 | 0.99208 | -0.15169 | 26.9213
16 | 0.020974 | 0.0052581 | -0.020972 | -0.0052567 | 2.2641e-06 | 1.3696e-06 | 0.031398 | 0.031398 | 0.031398 | 0.99404 | -0.11393 | 0.99392 | -0.11619 | 8.6257
17 | -0.1941 | -0.049079 | 0.1944 | 0.049268 | 0.00029646 | 0.00018925 | 0.29071 | 0.29071 | 0.29071 | 0.99404 | -0.11393 | 0.9957 | -0.082137 | 39.9327
18 | 0.09795 | 0.024755 | -0.097873 | -0.024706 | 7.6911e-05 | 4.9101e-05 | 0.14724 | 0.14724 | 0.14724 | 0.99037 | -0.18452 | 0.98952 | -0.20091 | 40.451
19 | 0.056037 | 0.014082 | -0.055997 | -0.014057 | 3.9288e-05 | 2.4953e-05 | 0.084063 | 0.084063 | 0.084063 | 0.99208 | -0.15169 | 0.99132 | -0.16639 | 23.0941
20 | -0.22298 | -0.056438 | 0.22329 | 0.056635 | 0.0003094 | 0.00019714 | 0.33343 | 0.33343 | 0.33343 | 0.9957 | -0.082137 | 0.99721 | -0.053274 | 30.5336
21 | 0.028583 | 0.0071694 | -0.028582 | -0.0071691 | 5.6691e-07 | 3.5205e-07 | 0.042717 | 0.042717 | 0.042717 | 0.9957 | -0.082137 | 0.99568 | -0.082553 | 11.7355
22 | -0.39633 | -0.10029 | 0.39735 | 0.10094 | 0.0010162 | 0.00064945 | 0.59174 | 0.59174 | 0.59174 | 0.99721 | -0.053274 | 1 | 0 | 54.1886
23 | 0.17304 | 0.04366 | -0.1729 | -0.043571 | 0.00013962 | 8.9068e-05 | 0.25831 | 0.25831 | 0.25831 | 0.99721 | -0.053274 | 0.99633 | -0.070139 | 35.4827
24 | 0.024028 | 0.0060278 | -0.024018 | -0.0060216 | 1.0061e-05 | 6.1686e-06 | 0.035912 | 0.035912 | 0.035912 | 0.99568 | -0.082553 | 0.99522 | -0.091339 | 9.8659
25 | 0.010086 | 0.0025283 | -0.010084 | -0.0025273 | 1.994e-06 | 9.7282e-07 | 0.015085 | 0.015086 | 0.015086 | 0.99488 | -0.097937 | 0.99467 | -0.10209 | 4.1444
26 | -0.010086 | -0.0025283 | 0.010087 | 0.0025289 | 1.3417e-06 | 6.5453e-07 | 0.015085 | 0.015085 | 0.015085 | 0.99488 | -0.097937 | 0.99502 | -0.095146 | 4.1444
27 | -0.019903 | -0.004989 | 0.019907 | 0.0049912 | 3.61e-06 | 2.1692e-06 | 0.029765 | 0.029765 | 0.029765 | 0.99502 | -0.095146 | 0.99522 | -0.091339 | 8.1771
28 | 0.011711 | 0.0029357 | -0.011709 | -0.0029345 | 2.2654e-06 | 1.1952e-06 | 0.017533 | 0.017533 | 0.017533 | 0.99392 | -0.11619 | 0.99371 | -0.12025 | 4.8168
29 | -0.083704 | -0.021038 | 0.083742 | 0.021062 | 3.7317e-05 | 2.38e-05 | 0.12522 | 0.12522 | 0.12522 | 0.99481 | -0.099452 | 0.99529 | -0.090118 | 34.4024
30 | 0.073787 | 0.018552 | -0.073764 | -0.018537 | 2.3488e-05 | 1.4966e-05 | 0.11039 | 0.11039 | 0.11039 | 0.99481 | -0.099452 | 0.99446 | -0.10612 | 30.3272
31 | -0.088636 | -0.022288 | 0.088721 | 0.022342 | 8.4665e-05 | 5.4019e-05 | 0.13254 | 0.13254 | 0.13254 | 0.99529 | -0.090118 | 0.99633 | -0.070139 | 36.4128
32 | 0.065982 | 0.016587 | -0.065934 | -0.016556 | 4.8375e-05 | 3.0788e-05 | 0.098747 | 0.098747 | 0.098747 | 0.99446 | -0.10612 | 0.99366 | -0.12149 | 27.1284
33 | 0.084182 | 0.021228 | -0.084014 | -0.021121 | 0.00016736 | 0.00010675 | 0.12577 | 0.12577 | 0.12577 | 0.99633 | -0.070139 | 0.99417 | -0.11177 | 34.5526
34 | 0.056163 | 0.014107 | -0.056115 | -0.014077 | 4.7859e-05 | 3.0397e-05 | 0.084115 | 0.084115 | 0.084115 | 0.99366 | -0.12149 | 0.99274 | -0.13936 | 23.1086
35 | 0.07633 | 0.019196 | -0.076307 | -0.01918 | 2.3958e-05 | 1.527e-05 | 0.11427 | 0.11427 | 0.11427 | 0.99417 | -0.11177 | 0.99383 | -0.11834 | 31.393
36 | 0.039421 | 0.0098932 | -0.039413 | -0.009888 | 8.2857e-06 | 5.2211e-06 | 0.059093 | 0.059093 | 0.059093 | 0.99274 | -0.13936 | 0.99251 | -0.14377 | 16.2344
37 | 0.06561 | 0.0165 | -0.065567 | -0.016472 | 4.3484e-05 | 2.7674e-05 | 0.098255 | 0.098255 | 0.098255 | 0.99383 | -0.11834 | 0.99311 | -0.13223 | 26.9932
38 | 0.033011 | 0.0082836 | -0.032997 | -0.0082745 | 1.4406e-05 | 9.0171e-06 | 0.049495 | 0.049495 | 0.049495 | 0.99251 | -0.14377 | 0.99204 | -0.15292 | 13.5976
39 | 0.010458 | 0.0026222 | -0.010454 | -0.0026201 | 4.2221e-06 | 2.1117e-06 | 0.015687 | 0.015688 | 0.015688 | 0.99204 | -0.15292 | 0.9916 | -0.1614 | 4.3098
40 | 0.022538 | 0.0056524 | -0.022532 | -0.0056488 | 5.9147e-06 | 3.6073e-06 | 0.033808 | 0.033808 | 0.033808 | 0.99204 | -0.15292 | 0.99176 | -0.15843 | 9.2879
41 | 0.012489 | 0.0031316 | -0.012486 | -0.00313 | 2.9743e-06 | 1.6122e-06 | 0.018739 | 0.018739 | 0.018739 | 0.99176 | -0.15843 | 0.9915 | -0.16343 | 5.148
42 | 0.012486 | 0.00313 | -0.012483 | -0.0031287 | 2.2938e-06 | 1.2434e-06 | 0.018739 | 0.018739 | 0.018739 | 0.9915 | -0.16343 | 0.9913 | -0.16729 | 5.148
43 | 0.0072344 | 0.0018132 | -0.0072337 | -0.0018129 | 6.602e-07 | 2.3008e-07 | 0.010859 | 0.010859 | 0.010859 | 0.9913 | -0.16729 | 0.9912 | -0.1692 | 2.9834
44 | 0.058014 | 0.014579 | -0.057978 | -0.014556 | 3.6394e-05 | 2.3126e-05 | 0.086939 | 0.086939 | 0.086939 | 0.99311 | -0.13223 | 0.99243 | -0.14538 | 23.8844
45 | 0.050776 | 0.012751 | -0.050761 | -0.012742 | 1.503e-05 | 9.53e-06 | 0.076141 | 0.076141 | 0.076141 | 0.99243 | -0.14538 | 0.99211 | -0.15158 | 20.9178
46 | 0.043005 | 0.010798 | -0.042986 | -0.010786 | 1.9337e-05 | 1.2216e-05 | 0.064508 | 0.064508 | 0.064508 | 0.99211 | -0.15158 | 0.99162 | -0.16101 | 17.722
47 | -0.024473 | -0.0061349 | 0.02448 | 0.0061395 | 7.4332e-06 | 4.569e-06 | 0.036793 | 0.036793 | 0.036793 | 0.98978 | -0.19622 | 0.99011 | -0.18985 | 10.1079
48 | 0.024473 | 0.0061349 | -0.024469 | -0.0061326 | 3.8807e-06 | 2.3854e-06 | 0.036793 | 0.036793 | 0.036793 | 0.98978 | -0.19622 | 0.98961 | -0.19955 | 10.1079
49 | 0.011426 | 0.0028641 | -0.011425 | -0.0028635 | 1.1051e-06 | 5.7873e-07 | 0.017172 | 0.017172 | 0.017172 | 0.99011 | -0.18985 | 0.99001 | -0.19188 | 4.7175
50 | -0.035906 | -0.0090036 | 0.035915 | 0.009009 | 8.6425e-06 | 5.4294e-06 | 0.053964 | 0.053964 | 0.053964 | 0.99011 | -0.18985 | 0.99037 | -0.1848 | 14.8253
51 | 0.011425 | 0.0028635 | -0.011424 | -0.002863 | 9.3646e-07 | 4.9044e-07 | 0.017172 | 0.017172 | 0.017172 | 0.99001 | -0.19188 | 0.98992 | -0.1936 | 4.7175
52 | -0.044769 | -0.011228 | 0.044798 | 0.011246 | 2.9048e-05 | 1.837e-05 | 0.067267 | 0.067267 | 0.067267 | 0.99037 | -0.1848 | 0.99107 | -0.1712 | 18.4801
53 | -0.012491 | -0.0031312 | 0.012494 | 0.003133 | 3.2411e-06 | 1.7586e-06 | 0.01877 | 0.01877 | 0.01877 | 0.99025 | -0.18762 | 0.99053 | -0.18217 | 5.1566
54 | 0.012491 | 0.0031312 | -0.012489 | -0.00313 | 2.3591e-06 | 1.2802e-06 | 0.01877 | 0.01877 | 0.01877 | 0.99025 | -0.18762 | 0.99004 | -0.19158 | 5.1567
55 | -0.019081 | -0.0047839 | 0.019083 | 0.0047848 | 1.6259e-06 | 9.7265e-07 | 0.028666 | 0.028665 | 0.028666 | 0.99053 | -0.18217 | 0.99062 | -0.18039 | 7.8751
56 | 0.035794 | 0.0089831 | -0.035785 | -0.0089779 | 8.3083e-06 | 5.2183e-06 | 0.053716 | 0.053716 | 0.053716 | 0.99162 | -0.16101 | 0.99137 | -0.16588 | 14.7572
57 | 0.0049505 | 0.0012406 | -0.0049502 | -0.0012405 | 3.1561e-07 | 5.4618e-09 | 0.0074305 | 0.0074306 | 0.0074306 | 0.99137 | -0.16588 | 0.9913 | -0.16722 | 2.0414
58 | 0.030835 | 0.0077373 | -0.030822 | -0.0077295 | 1.2645e-05 | 7.8901e-06 | 0.046286 | 0.046286 | 0.046286 | 0.99137 | -0.16588 | 0.99092 | -0.17448 | 12.7159
59 | 0.048032 | 0.012061 | -0.048021 | -0.012054 | 1.1005e-05 | 6.9705e-06 | 0.072107 | 0.072107 | 0.072107 | 0.99132 | -0.16639 | 0.99107 | -0.1712 | 19.8096
60 | -0.023943 | -0.0060029 | 0.023947 | 0.0060055 | 4.2429e-06 | 2.6028e-06 | 0.035966 | 0.035966 | 0.035966 | 0.99062 | -0.18039 | 0.99081 | -0.17667 | 9.8807
61 | -0.0049498 | -0.0012405 | 0.0049502 | 0.0012405 | 3.6483e-07 | 6.3523e-09 | 0.0074307 | 0.0074306 | 0.0074307 | 0.99122 | -0.16877 | 0.9913 | -0.16722 | 2.0414
62 | -0.023947 | -0.0060055 | 0.02395 | 0.006007 | 2.4923e-06 | 1.5289e-06 | 0.035966 | 0.035966 | 0.035966 | 0.99081 | -0.17667 | 0.99092 | -0.17448 | 9.8807
63 | -0.0081646 | -0.0020462 | 0.0081647 | 0.0020463 | 1.6154e-07 | 6.7758e-08 | 0.01237 | 0.01237 | 0.01237 | 0.98216 | -0.34407 | 0.98218 | -0.34366 | 3.3983

## res_trafo
| p_hv_mw | q_hv_mvar | p_lv_mw | q_lv_mvar | pl_mw | ql_mvar | i_hv_ka | i_lv_ka | vm_hv_pu | va_hv_degree | vm_lv_pu | va_lv_degree | loading_percent
0 | -1.2729e-15 | -1.3162e-15 | 0.00165 | 1.2699e-07 | 0.00165 | 1.2699e-07 | 5.2857e-17 | 0.0023815 | 0.99998 | 149.9956 | 1 | 0 | 0.2619

## res_ext_grid
| p_mw | q_mvar
0 | 0.42115 | 0.1065

## res_load
| p_mw | q_mvar
0 | 0.004537 | 0.0011371
1 | 0.0067713 | 0.001697
2 | 0.008197 | 0.0020544
3 | 0.0078173 | 0.0019592
4 | 0.0081657 | 0.0020465
5 | 0.0097743 | 0.0024497
6 | 0.0063441 | 0.00159
7 | 0.00828 | 0.0020752
8 | 0.0066165 | 0.0016583
9 | 0.0092998 | 0.0023307
10 | 0.0093694 | 0.0023482
11 | 0.009288 | 0.0023278
12 | 0.0045537 | 0.0011413
13 | 0.010084 | 0.0025273
14 | 0.0098159 | 0.0024601
15 | 0.0092608 | 0.002321
16 | 0.009917 | 0.0024854
17 | 0.0048948 | 0.0012268
18 | 0.0077816 | 0.0019503
19 | 0.0097711 | 0.0024489
20 | 0.0076838 | 0.0019257
21 | 0.016694 | 0.0041838
22 | 0.022156 | 0.0055528
23 | 0.010696 | 0.0026808
24 | 0.0064019 | 0.0016045
25 | 0.010454 | 0.0026201
26 | 0.010044 | 0.0025172
27 | 0.0052491 | 0.0013155
28 | 0.0075525 | 0.0018928
29 | 0.0072018 | 0.0018049
30 | 0.0077559 | 0.0019438
31 | 0.024469 | 0.0061326
32 | 0.0088542 | 0.0022191
33 | 0.0065871 | 0.0016509
34 | 0.012489 | 0.00313
35 | 0.011424 | 0.002863
36 | 0.0071917 | 0.0018024
37 | 0.0041115 | 0.0010304
38 | 0.006864 | 0.0017203
39 | 0.0079649 | 0.0019962
40 | 0.011709 | 0.0029345
41 | 0.0032233 | 0.00080784
42 | 0.00486 | 0.001218
43 | 0.0049498 | 0.0012405
44 | 0.0072337 | 0.0018129
45 | 0.0081646 | 0.0020462
46 | 0.0065832 | 0.0016499
47 | 0.0068726 | 0.0017224

## dtypes
| element | column | dtype
0 | bus | name | object
1 | bus | vn_kv | float64
2 | bus | type | object
3 | bus | zone | object
4 | bus | in_service | bool
5 | load | name | object
6 | load | bus | uint32
7 | load | p_mw | float64
8 | load | q_mvar | float64
9 | load | const_z_percent | float64
10 | load | const_i_percent | float64
11 | load | sn_mva | float64
12 | load | scaling | float64
13 | load | in_service | bool
14 | load | type | object
15 | ext_grid | name | object
16 | ext_grid | bus | uint32
17 | ext_grid | vm_pu | float64
18 | ext_grid | va_degree | float64
19 | ext_grid | slack_weight | float64
20 | ext_grid | in_service | bool
21 | line | name | object
22 | line | std_type | object
23 | line | from_bus | uint32
24 | line | to_bus | uint32
25 | line | length_km | float64
26 | line | r_ohm_per_km | float64
27 | line | x_ohm_per_km | float64
28 | line | c_nf_per_km | float64
29 | line | g_us_per_km | float64
30 | line | max_i_ka | float64
31 | line | df | float64
32 | line | parallel | uint32
33 | line | type | object
34 | line | in_service | bool
35 | trafo | name | object
36 | trafo | std_type | object
37 | trafo | hv_bus | uint32
38 | trafo | lv_bus | uint32
39 | trafo | sn_mva | float64
40 | trafo | vn_hv_kv | float64
41 | trafo | vn_lv_kv | float64
42 | trafo | vk_percent | float64
43 | trafo | vkr_percent | float64
44 | trafo | pfe_kw | float64
45 | trafo | i0_percent | float64
46 | trafo | shift_degree | float64
47 | trafo | tap_side | object
48 | trafo | tap_neutral | int32
49 | trafo | tap_min | int32
50 | trafo | tap_max | int32
51 | trafo | tap_step_percent | float64
52 | trafo | tap_step_degree | float64
53 | trafo | tap_pos | int32
54 | trafo | tap_phase_shifter | bool
55 | trafo | parallel | uint32
56 | trafo | df | float64
57 | trafo | in_service | bool
58 | line_geodata | coords | object
59 | bus_geodata | x | float64
60 | bus_geodata | y | float64
61 | bus_geodata | coords | object
62 | res_bus | vm_pu | float64
63 | res_bus | va_degree | float64
64 | res_bus | p_mw | float64
65 | res_bus | q_mvar | float64
66 | res_line | p_from_mw | float64
67 | res_line | q_from_mvar | float64
68 | res_line | p_to_mw | float64
69 | res_line | q_to_mvar | float64
70 | res_line | pl_mw | float64
71 | res_line | ql_mvar | float64
72 | res_line | i_from_ka | float64
73 | res_line | i_to_ka | float64
74 | res_line | i_ka | float64
75 | res_line | vm_from_pu | float64
76 | res_line | va_from_degree | float64
77 | res_line | vm_to_pu | float64
78 | res_line | va_to_degree | float64
79 | res_line | loading_percent | float64
80 | res_trafo | p_hv_mw | float64
81 | res_trafo | q_hv_mvar | float64
82 | res_trafo | p_lv_mw | float64
83 | res_trafo | q_lv_mvar | float64
84 | res_trafo | pl_mw | float64
85 | res_trafo | ql_mvar | float64
86 | res_trafo | i_hv_ka | float64
87 | res_trafo | i_lv_ka | float64
88 | res_trafo | vm_hv_pu | float64
89 | res_trafo | va_hv_degree | float64
90 | res_trafo | vm_lv_pu | float64
91 | res_trafo | va_lv_degree | float64
92 | res_trafo | loading_percent | float64
93 | res_ext_grid | p_mw | float64
94 | res_ext_grid | q_mvar | float64
95 | res_load | p_mw | float64
96 | res_load | q_mvar | float64

## parameters
| version | format_version | converged | OPF_converged | name | f_hz | sn_mva
0 | 2.14.6 | 2.14.0 | TRUE | FALSE |  | 50 | 1