## bus
| name | vn_kv | type | zone | in_service
0 | bus_LV_261-964_0_6_node_0 | 0.4 | n |  | TRUE
1 | bus_LV_261-964_0_6_node_1 | 0.4 | n |  | TRUE
2 | bus_LV_261-964_0_6_node_2 | 0.4 | n |  | TRUE
3 | bus_LV_261-964_0_6_node_3 | 0.4 | n |  | TRUE
4 | bus_LV_261-964_0_6_node_7 | 0.4 | n |  | TRUE
5 | bus_LV_261-964_0_6_node_5 | 0.4 | n |  | TRUE
6 | bus_LV_261-964_0_6_node_6 | 0.4 | n |  | TRUE
7 | bus_LV_261-964_0_6_node_96 | 0.4 | n |  | TRUE
8 | bus_LV_261-964_0_6_node_35 | 0.4 | n |  | TRUE
9 | bus_LV_261-964_0_6_node_93 | 0.4 | n |  | TRUE
10 | bus_LV_261-964_0_6_node_12 | 0.4 | n |  | TRUE
11 | bus_LV_261-964_0_6_node_8 | 0.4 | n |  | TRUE
12 | bus_LV_261-964_0_6_node_79 | 0.4 | n |  | TRUE
13 | bus_LV_261-964_0_6_node_16 | 0.4 | n |  | TRUE
14 | bus_LV_261-964_0_6_node_78 | 0.4 | n |  | TRUE
15 | bus_LV_261-964_0_6_node_9 | 0.4 | n |  | TRUE
16 | bus_LV_261-964_0_6_node_10 | 0.4 | n |  | TRUE
17 | bus_LV_261-964_0_6_node_72 | 0.4 | n |  | TRUE
18 | bus_LV_261-964_0_6_node_71 | 0.4 | n |  | TRUE
19 | bus_LV_261-964_0_6_node_11 | 0.4 | n |  | TRUE
20 | bus_LV_261-964_0_6_node_13 | 0.4 | n |  | TRUE
21 | bus_LV_261-964_0_6_node_27 | 0.4 | n |  | TRUE
22 | bus_LV_261-964_0_6_node_92 | 0.4 | n |  | TRUE
23 | bus_LV_261-964_0_6_node_59 | 0.4 | n |  | TRUE
24 | bus_LV_261-964_0_6_node_43 | 0.4 | n |  | TRUE
25 | bus_LV_261-964_0_6_node_14 | 0.4 | n |  | TRUE
26 | bus_LV_261-964_0_6_node_41 | 0.4 | n |  | TRUE
27 | bus_LV_261-964_0_6_node_42 | 0.4 | n |  | TRUE
28 | bus_LV_261-964_0_6_node_15 | 0.4 | n |  | TRUE
29 | bus_LV_261-964_0_6_node_28 | 0.4 | n |  | TRUE
30 | bus_LV_261-964_0_6_node_88 | 0.4 | n |  | TRUE
31 | bus_LV_261-964_0_6_node_70 | 0.4 | n |  | TRUE
32 | bus_LV_261-964_0_6_node_17 | 0.4 | n |  | TRUE
33 | bus_LV_261-964_0_6_node_19 | 0.4 | n |  | TRUE
34 | bus_LV_261-964_0_6_node_18 | 0.4 | n |  | TRUE
35 | bus_LV_261-964_0_6_node_69 | 0.4 | n |  | TRUE
36 | bus_LV_261-964_0_6_node_40 | 0.4 | n |  | TRUE
37 | bus_LV_261-964_0_6_node_100 | 0.4 | n |  | TRUE
38 | bus_LV_261-964_0_6_node_20 | 0.4 | n |  | TRUE
39 | bus_LV_261-964_0_6_node_56 | 0.4 | n |  | TRUE
40 | bus_LV_261-964_0_6_node_21 | 0.4 | n |  | TRUE
41 | bus_LV_261-964_0_6_node_50 | 0.4 | n |  | TRUE
42 | bus_LV_261-964_0_6_node_94 | 0.4 | n |  | TRUE
43 | bus_LV_261-964_0_6_node_22 | 0.4 | n |  | TRUE
44 | bus_LV_261-964_0_6_node_95 | 0.4 | n |  | TRUE
45 | bus_LV_261-964_0_6_node_24 | 0.4 | n |  | TRUE
46 | bus_LV_261-964_0_6_node_65 | 0.4 | n |  | TRUE
47 | bus_LV_261-964_0_6_node_86 | 0.4 | n |  | TRUE
48 | bus_LV_261-964_0_6_node_26 | 0.4 | n |  | TRUE
49 | bus_LV_261-964_0_6_node_77 | 0.4 | n |  | TRUE
50 | bus_LV_261-964_0_6_node_75 | 0.4 | n |  | TRUE
51 | bus_LV_261-964_0_6_node_60 | 0.4 | n |  | TRUE
52 | bus_LV_261-964_0_6_node_57 | 0.4 | n |  | TRUE
53 | bus_LV_261-964_0_6_node_89 | 0.4 | n |  | TRUE
54 | bus_LV_261-964_0_6_node_55 | 0.4 | n |  | TRUE
55 | bus_LV_261-964_0_6_node_34 | 0.4 | n |  | TRUE
56 | bus_LV_261-964_0_6_node_73 | 0.4 | n |  | TRUE
57 | bus_LV_261-964_0_6_node_91 | 0.4 | n |  | TRUE
58 | bus_LV_261-964_0_6_node_37 | 0.4 | n |  | TRUE
59 | bus_LV_261-964_0_6_node_44 | 0.4 | n |  | TRUE
60 | bus_LV_261-964_0_6_node_39 | 0.4 | n |  | TRUE
61 | bus_LV_261-964_0_6_node_32 | 0.4 | n |  | TRUE
62 | bus_LV_261-964_0_6_node_30 | 0.4 | n |  | TRUE
63 | bus_LV_261-964_0_6_node_31 | 0.4 | n |  | TRUE
64 | bus_LV_261-964_0_6_node_29 | 0.4 | n |  | TRUE
65 | bus_LV_261-964_0_6_node_67 | 0.4 | n |  | TRUE
66 | bus_LV_261-964_0_6_node_53 | 0.4 | n |  | TRUE
67 | bus_LV_261-964_0_6_node_48 | 0.4 | n |  | TRUE
68 | bus_LV_261-964_0_6_node_87 | 0.4 | n |  | TRUE
69 | bus_LV_261-964_0_6_node_82 | 0.4 | n |  | TRUE
70 | bus_LV_261-964_0_6_node_80 | 0.4 | n |  | TRUE
71 | bus_LV_261-964_0_6_node_74 | 0.4 | n |  | TRUE
72 | bus_LV_261-964_0_6_node_62 | 0.4 | n |  | TRUE
73 | bus_LV_261-964_0_6_node_58 | 0.4 | n |  | TRUE
74 | bus_LV_261-964_0_6_node_66 | 0.4 | n |  | TRUE
75 | bus_LV_261-964_0_6_node_68 | 0.4 | n |  | TRUE
76 | bus_LV_261-964_0_6_node_36 | 0.4 | n |  | TRUE
77 | bus_LV_261-964_0_6_node_38 | 0.4 | n |  | TRUE
78 | bus_LV_261-964_0_6_node_54 | 0.4 | n |  | TRUE
79 | bus_LV_261-964_0_6_node_45 | 0.4 | n |  | TRUE
80 | bus_LV_261-964_0_6_node_51 | 0.4 | n |  | TRUE
81 | bus_LV_261-964_0_6_node_52 | 0.4 | n |  | TRUE
82 | bus_LV_261-964_0_6_node_46 | 0.4 | n |  | TRUE
83 | bus_LV_261-964_0_6_node_47 | 0.4 | n |  | TRUE
84 | bus_LV_261-964_0_6_node_49 | 0.4 | n |  | TRUE
85 | bus_LV_261-964_0_6_node_97 | 0.4 | n |  | TRUE
86 | bus_LV_261-964_0_6_node_98 | 0.4 | n |  | TRUE
87 | bus_LV_261-964_0_6_node_61 | 0.4 | n |  | TRUE
88 | bus_LV_261-964_0_6_node_63 | 0.4 | n |  | TRUE
89 | bus_LV_261-964_0_6_node_64 | 0.4 | n |  | TRUE
90 | bus_LV_261-964_0_6_node_84 | 0.4 | n |  | TRUE
91 | bus_LV_261-964_0_6_node_85 | 0.4 | n |  | TRUE
92 | bus_LV_261-964_0_6_node_76 | 0.4 | n |  | TRUE
93 | bus_LV_261-964_0_6_node_83 | 0.4 | n |  | TRUE
94 | bus_LV_261-964_0_6_node_81 | 0.4 | n |  | TRUE
95 | bus_LV_261-964_0_6_node_99 | 0.4 | n |  | TRUE
96 | bus_MV_493_0_node_67 | 20 | n |  | TRUE

## load
| name | bus | p_mw | q_mvar | const_z_percent | const_i_percent | sn_mva | scaling | in_service | type
0 | LV_261-964_0_6_load_0 | 0 | 0.076818 | 0.019252 | 0 | 0 |  | 1 | TRUE | wye
1 | LV_261-964_0_6_load_3 | 3 | 0.011491 | 0.0028799 | 0 | 0 |  | 1 | TRUE | wye
2 | LV_261-964_0_6_load_96 | 7 | 0.012242 | 0.0030682 | 0 | 0 |  | 1 | TRUE | wye
3 | LV_261-964_0_6_load_35 | 8 | 0.010484 | 0.0026275 | 0 | 0 |  | 1 | TRUE | wye
4 | LV_261-964_0_6_load_93 | 9 | 0.0062312 | 0.0015617 | 0 | 0 |  | 1 | TRUE | wye
5 | LV_261-964_0_6_load_78 | 14 | 0.011636 | 0.0029162 | 0 | 0 |  | 1 | TRUE | wye
6 | LV_261-964_0_6_load_72 | 17 | 0.0060552 | 0.0015176 | 0 | 0 |  | 1 | TRUE | wye
7 | LV_261-964_0_6_load_71 | 18 | 0.0081471 | 0.0020419 | 0 | 0 |  | 1 | TRUE | wye
8 | LV_261-964_0_6_load_92 | 22 | 0.0026824 | 0.00067228 | 0 | 0 |  | 1 | TRUE | wye
9 | LV_261-964_0_6_load_59 | 23 | 0.0265 | 0.0066416 | 0 | 0 |  | 1 | TRUE | wye
10 | LV_261-964_0_6_load_43 | 24 | 0.011187 | 0.0028038 | 0 | 0 |  | 1 | TRUE | wye
11 | LV_261-964_0_6_load_41 | 26 | 0.0036344 | 0.00091086 | 0 | 0 |  | 1 | TRUE | wye
12 | LV_261-964_0_6_load_42 | 27 | 0.0026705 | 0.00066928 | 0 | 0 |  | 1 | TRUE | wye
13 | LV_261-964_0_6_load_88 | 30 | 0.004245 | 0.0010639 | 0 | 0 |  | 1 | TRUE | wye
14 | LV_261-964_0_6_load_70 | 31 | 0.0068923 | 0.0017274 | 0 | 0 |  | 1 | TRUE | wye
15 | LV_261-964_0_6_load_69 | 35 | 0.0050684 | 0.0012702 | 0 | 0 |  | 1 | TRUE | wye
16 | LV_261-964_0_6_load_100 | 37 | 0.01159 | 0.0029047 | 0 | 0 |  | 1 | TRUE | wye
17 | LV_261-964_0_6_load_50 | 41 | 0.0064755 | 0.0016229 | 0 | 0 |  | 1 | TRUE | wye
18 | LV_261-964_0_6_load_94 | 42 | 0.0083035 | 0.0020811 | 0 | 0 |  | 1 | TRUE | wye
19 | LV_261-964_0_6_load_95 | 44 | 0.0071489 | 0.0017917 | 0 | 0 |  | 1 | TRUE | wye
20 | LV_261-964_0_6_load_65 | 46 | 0.010011 | 0.0025091 | 0 | 0 |  | 1 | TRUE | wye
21 | LV_261-964_0_6_load_75 | 50 | 0.0096218 | 0.0024114 | 0 | 0 |  | 1 | TRUE | wye
22 | LV_261-964_0_6_load_60 | 51 | 0.0016858 | 0.0004225 | 0 | 0 |  | 1 | TRUE | wye
23 | LV_261-964_0_6_load_57 | 52 | 0.0035363 | 0.00088628 | 0 | 0 |  | 1 | TRUE | wye
24 | LV_261-964_0_6_load_89 | 53 | 0.0054754 | 0.0013723 | 0 | 0 |  | 1 | TRUE | wye
25 | LV_261-964_0_6_load_55 | 54 | 0.011781 | 0.0029525 | 0 | 0 |  | 1 | TRUE | wye
26 | LV_261-964_0_6_load_34 | 55 | 0.0060822 | 0.0015244 | 0 | 0 |  | 1 | TRUE | wye
27 | LV_261-964_0_6_load_73 | 56 | 0.0054018 | 0.0013538 | 0 | 0 |  | 1 | TRUE | wye
28 | LV_261-964_0_6_load_91 | 57 | 0.0022597 | 0.00056634 | 0 | 0 |  | 1 | TRUE | wye
29 | LV_261-964_0_6_load_37 | 58 | 0.0057934 | 0.001452 | 0 | 0 |  | 1 | TRUE | wye
30 | LV_261-964_0_6_load_44 | 59 | 0.0048312 | 0.0012108 | 0 | 0 |  | 1 | TRUE | wye
31 | LV_261-964_0_6_load_39 | 60 | 0.013995 | 0.0035075 | 0 | 0 |  | 1 | TRUE | wye
32 | LV_261-964_0_6_load_31 | 63 | 0.0097479 | 0.002443 | 0 | 0 |  | 1 | TRUE | wye
33 | LV_261-964_0_6_load_29 | 64 | 0.0071166 | 0.0017836 | 0 | 0 |  | 1 | TRUE | wye
34 | LV_261-964_0_6_load_67 | 65 | 0.0047404 | 0.0011881 | 0 | 0 |  | 1 | TRUE | wye
35 | LV_261-964_0_6_load_53 | 66 | 0.0097163 | 0.0024351 | 0 | 0 |  | 1 | TRUE | wye
36 | LV_261-964_0_6_load_87 | 68 | 0.012203 | 0.0030583 | 0 | 0 |  | 1 | TRUE | wye
37 | LV_261-964_0_6_load_82 | 69 | 0.011832 | 0.0029654 | 0 | 0 |  | 1 | TRUE | wye
38 | LV_261-964_0_6_load_74 | 71 | 0.0047532 | 0.0011913 | 0 | 0 |  | 1 | TRUE | wye
39 | LV_261-964_0_6_load_62 | 72 | 0.0043957 | 0.0011017 | 0 | 0 |  | 1 | TRUE | wye
40 | LV_261-964_0_6_load_58 | 73 | 0.0026542 | 0.00066521 | 0 | 0 |  | 1 | TRUE | wye
41 | LV_261-964_0_6_load_66 | 74 | 0.0072665 | 0.0018212 | 0 | 0 |  | 1 | TRUE | wye
42 | LV_261-964_0_6_load_68 | 75 | 0.0054223 | 0.001359 | 0 | 0 |  | 1 | TRUE | wye
43 | LV_261-964_0_6_load_38 | 77 | 0.014305 | 0.0035853 | 0 | 0 |  | 1 | TRUE | wye
44 | LV_261-964_0_6_load_54 | 78 | 0.012042 | 0.0030179 | 0 | 0 |  | 1 | TRUE | wye
45 | LV_261-964_0_6_load_45 | 79 | 0.0093921 | 0.0023539 | 0 | 0 |  | 1 | TRUE | wye
46 | LV_261-964_0_6_load_51 | 80 | 0.0089064 | 0.0022321 | 0 | 0 |  | 1 | TRUE | wye
47 | LV_261-964_0_6_load_52 | 81 | 0.009436 | 0.0023649 | 0 | 0 |  | 1 | TRUE | wye
48 | LV_261-964_0_6_load_46 | 82 | 0.0080675 | 0.0020219 | 0 | 0 |  | 1 | TRUE | wye
49 | LV_261-964_0_6_load_47 | 83 | 0.0078512 | 0.0019677 | 0 | 0 |  | 1 | TRUE | wye
50 | LV_261-964_0_6_load_49 | 84 | 0.0078144 | 0.0019585 | 0 | 0 |  | 1 | TRUE | wye
51 | LV_261-964_0_6_load_97 | 85 | 0.0080637 | 0.002021 | 0 | 0 |  | 1 | TRUE | wye
52 | LV_261-964_0_6_load_98 | 86 | 0.0094503 | 0.0023685 | 0 | 0 |  | 1 | TRUE | wye
53 | LV_261-964_0_6_load_61 | 87 | 0.0019612 | 0.00049153 | 0 | 0 |  | 1 | TRUE | wye
54 | LV_261-964_0_6_load_64 | 89 | 0.0071124 | 0.0017825 | 0 | 0 |  | 1 | TRUE | wye
55 | LV_261-964_0_6_load_84 | 90 | 0.015537 | 0.0038939 | 0 | 0 |  | 1 | TRUE | wye
56 | LV_261-964_0_6_load_76 | 92 | 0.0099823 | 0.0025018 | 0 | 0 |  | 1 | TRUE | wye
57 | LV_261-964_0_6_load_83 | 93 | 0.0049366 | 0.0012372 | 0 | 0 |  | 1 | TRUE | wye
58 | LV_261-964_0_6_load_81 | 94 | 0.035855 | 0.0089862 | 0 | 0 |  | 1 | TRUE | wye
59 | LV_261-964_0_6_load_99 | 95 | 0.010451 | 0.0026193 | 0 | 0 |  | 1 | TRUE | wye

## ext_grid
| name | bus | vm_pu | va_degree | slack_weight | in_service
0 |  | 20 | 1 | 0 | 1 | TRUE

## line
| name | std_type | from_bus | to_bus | length_km | r_ohm_per_km | x_ohm_per_km | c_nf_per_km | g_us_per_km | max_i_ka | df | parallel | type | in_service
0 | LV_261-964_0_6_line_0 |  | 0 | 1 | 0.01711 | 0.125 | 0.08 | 261 | 0 | 0.364 | 1 | 1 | cs | TRUE
1 | LV_261-964_0_6_line_1 |  | 0 | 2 | 0.024107 | 0.125 | 0.08 | 261 | 0 | 0.364 | 1 | 1 | cs | TRUE
2 | LV_261-964_0_6_line_2 |  | 1 | 3 | 0.010592 | 0.125 | 0.08 | 261 | 0 | 0.364 | 1 | 1 | cs | TRUE
3 | LV_261-964_0_6_line_3 |  | 2 | 4 | 0.012197 | 0.125 | 0.08 | 261 | 0 | 0.364 | 1 | 1 | cs | TRUE
4 | LV_261-964_0_6_line_4 |  | 4 | 10 | 0.024765 | 0.125 | 0.08 | 261 | 0 | 0.364 | 1 | 1 | cs | TRUE
5 | LV_261-964_0_6_line_5 |  | 4 | 9 | 0.006078 | 0.125 | 0.08 | 261 | 0 | 0.364 | 1 | 2 | cs | TRUE
6 | LV_261-964_0_6_line_6 |  | 5 | 6 | 0.03855 | 0.125 | 0.08 | 261 | 0 | 0.364 | 1 | 1 | cs | TRUE
7 | LV_261-964_0_6_line_7 |  | 5 | 7 | 0.01475 | 0.125 | 0.08 | 261 | 0 | 0.364 | 1 | 1 | cs | TRUE
8 | LV_261-964_0_6_line_8 |  | 6 | 8 | 0.020069 | 0.125 | 0.08 | 261 | 0 | 0.364 | 1 | 3 | cs | TRUE
9 | LV_261-964_0_6_line_9 |  | 6 | 9 | 0.011001 | 0.125 | 0.08 | 261 | 0 | 0.364 | 1 | 3 | cs | TRUE
10 | LV_261-964_0_6_line_10 |  | 7 | 54 | 0.02148 | 0.125 | 0.08 | 261 | 0 | 0.364 | 1 | 1 | cs | TRUE
11 | LV_261-964_0_6_line_11 |  | 8 | 55 | 0.014358 | 0.125 | 0.08 | 261 | 0 | 0.364 | 1 | 3 | cs | TRUE
12 | LV_261-964_0_6_line_12 |  | 10 | 23 | 0.011214 | 0.125 | 0.08 | 261 | 0 | 0.364 | 1 | 1 | cs | TRUE
13 | LV_261-964_0_6_line_13 |  | 10 | 12 | 0.012216 | 0.125 | 0.08 | 261 | 0 | 0.364 | 1 | 1 | cs | TRUE
14 | LV_261-964_0_6_line_14 |  | 11 | 12 | 0.010565 | 0.125 | 0.08 | 261 | 0 | 0.364 | 1 | 1 | cs | TRUE
15 | LV_261-964_0_6_line_15 |  | 11 | 13 | 0.018985 | 0.125 | 0.08 | 261 | 0 | 0.364 | 1 | 1 | cs | TRUE
16 | LV_261-964_0_6_line_16 |  | 11 | 14 | 0.023775 | 0.125 | 0.08 | 261 | 0 | 0.364 | 1 | 1 | cs | TRUE
17 | LV_261-964_0_6_line_17 |  | 13 | 31 | 0.016528 | 0.125 | 0.08 | 261 | 0 | 0.364 | 1 | 1 | cs | TRUE
18 | LV_261-964_0_6_line_18 |  | 15 | 16 | 0.030089 | 0.125 | 0.08 | 261 | 0 | 0.364 | 1 | 1 | cs | TRUE
19 | LV_261-964_0_6_line_19 |  | 15 | 17 | 0.045614 | 0.125 | 0.08 | 261 | 0 | 0.364 | 1 | 1 | cs | TRUE
20 | LV_261-964_0_6_line_20 |  | 16 | 18 | 0.045205 | 0.125 | 0.08 | 261 | 0 | 0.364 | 1 | 1 | cs | TRUE
21 | LV_261-964_0_6_line_21 |  | 17 | 56 | 0.0098025 | 0.125 | 0.08 | 261 | 0 | 0.364 | 1 | 1 | cs | TRUE
22 | LV_261-964_0_6_line_22 |  | 18 | 31 | 0.012725 | 0.125 | 0.08 | 261 | 0 | 0.364 | 1 | 1 | cs | TRUE
23 | LV_261-964_0_6_line_23 |  | 19 | 20 | 0.028818 | 0.125 | 0.08 | 261 | 0 | 0.364 | 1 | 3 | cs | TRUE
24 | LV_261-964_0_6_line_24 |  | 19 | 21 | 0.0097541 | 0.125 | 0.08 | 261 | 0 | 0.364 | 1 | 3 | cs | TRUE
25 | LV_261-964_0_6_line_25 |  | 19 | 22 | 0.0008877 | 0.125 | 0.08 | 261 | 0 | 0.364 | 1 | 1 | cs | TRUE
26 | LV_261-964_0_6_line_26 |  | 20 | 24 | 0.015625 | 0.125 | 0.08 | 261 | 0 | 0.364 | 1 | 3 | cs | TRUE
27 | LV_261-964_0_6_line_27 |  | 21 | 51 | 0.01786 | 0.125 | 0.08 | 261 | 0 | 0.364 | 1 | 2 | cs | TRUE
28 | LV_261-964_0_6_line_28 |  | 21 | 29 | 0.0026794 | 0.125 | 0.08 | 261 | 0 | 0.364 | 1 | 1 | cs | TRUE
29 | LV_261-964_0_6_line_29 |  | 21 | 52 | 0.01102 | 0.125 | 0.08 | 261 | 0 | 0.364 | 1 | 1 | cs | TRUE
30 | LV_261-964_0_6_line_30 |  | 22 | 57 | 0.0067746 | 0.125 | 0.08 | 261 | 0 | 0.364 | 1 | 1 | cs | TRUE
31 | LV_261-964_0_6_line_31 |  | 24 | 58 | 0.0034621 | 0.125 | 0.08 | 261 | 0 | 0.364 | 1 | 3 | cs | TRUE
32 | LV_261-964_0_6_line_32 |  | 25 | 26 | 0.019708 | 0.125 | 0.08 | 261 | 0 | 0.364 | 1 | 1 | cs | TRUE
33 | LV_261-964_0_6_line_33 |  | 25 | 27 | 0.015774 | 0.125 | 0.08 | 261 | 0 | 0.364 | 1 | 1 | cs | TRUE
34 | LV_261-964_0_6_line_34 |  | 26 | 59 | 0.022651 | 0.125 | 0.08 | 261 | 0 | 0.364 | 1 | 1 | cs | TRUE
35 | LV_261-964_0_6_line_35 |  | 27 | 57 | 0.006161 | 0.125 | 0.08 | 261 | 0 | 0.364 | 1 | 1 | cs | TRUE
36 | LV_261-964_0_6_line_36 |  | 28 | 29 | 0.007676 | 0.125 | 0.08 | 261 | 0 | 0.364 | 1 | 1 | cs | TRUE
37 | LV_261-964_0_6_line_37 |  | 28 | 30 | 0.029058 | 0.125 | 0.08 | 261 | 0 | 0.364 | 1 | 1 | cs | TRUE
38 | LV_261-964_0_6_line_38 |  | 29 | 53 | 0.048416 | 0.125 | 0.08 | 261 | 0 | 0.364 | 1 | 1 | cs | TRUE
39 | LV_261-964_0_6_line_39 |  | 30 | 32 | 0.019276 | 0.125 | 0.08 | 261 | 0 | 0.364 | 1 | 1 | cs | TRUE
40 | LV_261-964_0_6_line_40 |  | 32 | 33 | 0.006767 | 0.125 | 0.08 | 261 | 0 | 0.364 | 1 | 1 | cs | TRUE
41 | LV_261-964_0_6_line_41 |  | 33 | 35 | 0.017819 | 0.125 | 0.08 | 261 | 0 | 0.364 | 1 | 1 | cs | TRUE
42 | LV_261-964_0_6_line_42 |  | 33 | 37 | 0.017716 | 0.125 | 0.08 | 261 | 0 | 0.364 | 1 | 1 | cs | TRUE
43 | LV_261-964_0_6_line_43 |  | 34 | 35 | 0.004509 | 0.125 | 0.08 | 261 | 0 | 0.364 | 1 | 1 | cs | TRUE
44 | LV_261-964_0_6_line_44 |  | 34 | 36 | 0.004858 | 0.125 | 0.08 | 261 | 0 | 0.364 | 1 | 1 | cs | TRUE
45 | LV_261-964_0_6_line_45 |  | 35 | 61 | 0.017306 | 0.125 | 0.08 | 261 | 0 | 0.364 | 1 | 1 | cs | TRUE
46 | LV_261-964_0_6_line_46 |  | 36 | 63 | 0.031755 | 0.125 | 0.08 | 261 | 0 | 0.364 | 1 | 1 | cs | TRUE
47 | LV_261-964_0_6_line_47 |  | 36 | 60 | 0.015277 | 0.125 | 0.08 | 261 | 0 | 0.364 | 1 | 1 | cs | TRUE
48 | LV_261-964_0_6_line_48 |  | 38 | 39 | 0.014768 | 0.125 | 0.08 | 261 | 0 | 0.364 | 1 | 1 | cs | TRUE
49 | LV_261-964_0_6_line_49 |  | 38 | 40 | 0.18137 | 0.125 | 0.08 | 261 | 0 | 0.364 | 1 | 1 | cs | TRUE
50 | LV_261-964_0_6_line_50 |  | 38 | 41 | 0.016662 | 0.125 | 0.08 | 261 | 0 | 0.364 | 1 | 1 | cs | TRUE
51 | LV_261-964_0_6_line_51 |  | 39 | 66 | 0.010581 | 0.125 | 0.08 | 261 | 0 | 0.364 | 1 | 1 | cs | TRUE
52 | LV_261-964_0_6_line_52 |  | 40 | 42 | 0.036466 | 0.125 | 0.08 | 261 | 0 | 0.364 | 1 | 1 | cs | TRUE
53 | LV_261-964_0_6_line_53 |  | 41 | 67 | 0.0091079 | 0.125 | 0.08 | 261 | 0 | 0.364 | 1 | 1 | cs | TRUE
54 | LV_261-964_0_6_line_54 |  | 42 | 43 | 0.011262 | 0.125 | 0.08 | 261 | 0 | 0.364 | 1 | 1 | cs | TRUE
55 | LV_261-964_0_6_line_55 |  | 43 | 44 | 0.0086423 | 0.125 | 0.08 | 261 | 0 | 0.364 | 1 | 1 | cs | TRUE
56 | LV_261-964_0_6_line_56 |  | 45 | 46 | 0.014592 | 0.125 | 0.08 | 261 | 0 | 0.364 | 1 | 1 | cs | TRUE
57 | LV_261-964_0_6_line_57 |  | 45 | 47 | 0.047474 | 0.125 | 0.08 | 261 | 0 | 0.364 | 1 | 1 | cs | TRUE
58 | LV_261-964_0_6_line_58 |  | 47 | 68 | 0.01568 | 0.125 | 0.08 | 261 | 0 | 0.364 | 1 | 1 | cs | TRUE
59 | LV_261-964_0_6_line_59 |  | 47 | 69 | 0.018719 | 0.125 | 0.08 | 261 | 0 | 0.364 | 1 | 1 | cs | TRUE
60 | LV_261-964_0_6_line_60 |  | 48 | 49 | 0.024799 | 0.125 | 0.08 | 261 | 0 | 0.364 | 1 | 1 | cs | TRUE
61 | LV_261-964_0_6_line_61 |  | 48 | 50 | 0.015372 | 0.125 | 0.08 | 261 | 0 | 0.364 | 1 | 1 | cs | TRUE
62 | LV_261-964_0_6_line_62 |  | 49 | 70 | 0.005548 | 0.125 | 0.08 | 261 | 0 | 0.364 | 1 | 1 | cs | TRUE
63 | LV_261-964_0_6_line_63 |  | 50 | 71 | 0.001781 | 0.125 | 0.08 | 261 | 0 | 0.364 | 1 | 1 | cs | TRUE
64 | LV_261-964_0_6_line_64 |  | 51 | 72 | 0.0032637 | 0.125 | 0.08 | 261 | 0 | 0.364 | 1 | 1 | cs | TRUE
65 | LV_261-964_0_6_line_65 |  | 52 | 73 | 0.019224 | 0.125 | 0.08 | 261 | 0 | 0.364 | 1 | 1 | cs | TRUE
66 | LV_261-964_0_6_line_66 |  | 54 | 78 | 0.021373 | 0.125 | 0.08 | 261 | 0 | 0.364 | 1 | 1 | cs | TRUE
67 | LV_261-964_0_6_line_67 |  | 55 | 76 | 0.026853 | 0.125 | 0.08 | 261 | 0 | 0.364 | 1 | 3 | cs | TRUE
68 | LV_261-964_0_6_line_68 |  | 58 | 76 | 0.013145 | 0.125 | 0.08 | 261 | 0 | 0.364 | 1 | 3 | cs | TRUE
69 | LV_261-964_0_6_line_69 |  | 59 | 79 | 0.018428 | 0.125 | 0.08 | 261 | 0 | 0.364 | 1 | 1 | cs | TRUE
70 | LV_261-964_0_6_line_70 |  | 61 | 65 | 0.011567 | 0.125 | 0.08 | 261 | 0 | 0.364 | 1 | 1 | cs | TRUE
71 | LV_261-964_0_6_line_71 |  | 62 | 63 | 0.025069 | 0.125 | 0.08 | 261 | 0 | 0.364 | 1 | 1 | cs | TRUE
72 | LV_261-964_0_6_line_72 |  | 62 | 64 | 0.040333 | 0.125 | 0.08 | 261 | 0 | 0.364 | 1 | 1 | cs | TRUE
73 | LV_261-964_0_6_line_73 |  | 65 | 74 | 0.020576 | 0.125 | 0.08 | 261 | 0 | 0.364 | 1 | 1 | cs | TRUE
74 | LV_261-964_0_6_line_74 |  | 66 | 81 | 0.017912 | 0.125 | 0.08 | 261 | 0 | 0.364 | 1 | 1 | cs | TRUE
75 | LV_261-964_0_6_line_75 |  | 67 | 82 | 0.014303 | 0.125 | 0.08 | 261 | 0 | 0.364 | 1 | 1 | cs | TRUE
76 | LV_261-964_0_6_line_76 |  | 69 | 70 | 0.018011 | 0.125 | 0.08 | 261 | 0 | 0.364 | 1 | 1 | cs | TRUE
77 | LV_261-964_0_6_line_77 |  | 70 | 93 | 0.024965 | 0.125 | 0.08 | 261 | 0 | 0.364 | 1 | 1 | cs | TRUE
78 | LV_261-964_0_6_line_78 |  | 70 | 94 | 0.026912 | 0.125 | 0.08 | 261 | 0 | 0.364 | 1 | 1 | cs | TRUE
79 | LV_261-964_0_6_line_79 |  | 71 | 92 | 0.011625 | 0.125 | 0.08 | 261 | 0 | 0.364 | 1 | 1 | cs | TRUE
80 | LV_261-964_0_6_line_80 |  | 72 | 87 | 0.007109 | 0.125 | 0.08 | 261 | 0 | 0.364 | 1 | 1 | cs | TRUE
81 | LV_261-964_0_6_line_81 |  | 74 | 75 | 0.023231 | 0.125 | 0.08 | 261 | 0 | 0.364 | 1 | 1 | cs | TRUE
82 | LV_261-964_0_6_line_82 |  | 76 | 77 | 0.019602 | 0.125 | 0.08 | 261 | 0 | 0.364 | 1 | 1 | cs | TRUE
83 | LV_261-964_0_6_line_83 |  | 79 | 80 | 0.0068119 | 0.125 | 0.08 | 261 | 0 | 0.364 | 1 | 1 | cs | TRUE
84 | LV_261-964_0_6_line_84 |  | 80 | 81 | 0.012887 | 0.125 | 0.08 | 261 | 0 | 0.364 | 1 | 1 | cs | TRUE
85 | LV_261-964_0_6_line_85 |  | 82 | 83 | 0.01399 | 0.125 | 0.08 | 261 | 0 | 0.364 | 1 | 1 | cs | TRUE
86 | LV_261-964_0_6_line_86 |  | 83 | 84 | 0.018436 | 0.125 | 0.08 | 261 | 0 | 0.364 | 1 | 1 | cs | TRUE
87 | LV_261-964_0_6_line_87 |  | 84 | 85 | 0.01079 | 0.125 | 0.08 | 261 | 0 | 0.364 | 1 | 1 | cs | TRUE
88 | LV_261-964_0_6_line_88 |  | 85 | 86 | 0.020435 | 0.125 | 0.08 | 261 | 0 | 0.364 | 1 | 1 | cs | TRUE
89 | LV_261-964_0_6_line_89 |  | 87 | 88 | 0.018471 | 0.125 | 0.08 | 261 | 0 | 0.364 | 1 | 1 | cs | TRUE
90 | LV_261-964_0_6_line_90 |  | 88 | 89 | 0.036841 | 0.125 | 0.08 | 261 | 0 | 0.364 | 1 | 1 | cs | TRUE
91 | LV_261-964_0_6_line_91 |  | 89 | 90 | 0.0049059 | 0.125 | 0.08 | 261 | 0 | 0.364 | 1 | 1 | cs | TRUE
92 | LV_261-964_0_6_line_92 |  | 90 | 91 | 0.029783 | 0.125 | 0.08 | 261 | 0 | 0.364 | 1 | 1 | cs | TRUE
93 | LV_261-964_0_6_line_93 |  | 91 | 95 | 0.009222 | 0.125 | 0.08 | 261 | 0 | 0.364 | 1 | 1 | cs | TRUE
94 | LV_261-964_0_6_line_94 |  | 91 | 93 | 0.015274 | 0.125 | 0.08 | 261 | 0 | 0.364 | 1 | 1 | cs | TRUE

## trafo
| name | std_type | hv_bus | lv_bus | sn_mva | vn_hv_kv | vn_lv_kv | vk_percent | vkr_percent | pfe_kw | i0_percent | shift_degree | tap_side | tap_neutral | tap_min | tap_max | tap_step_percent | tap_step_degree | tap_pos | tap_phase_shifter | parallel | df | in_service
0 | LV_261-964_0_6_trafo_13 | 0.63 MVA 20/0.4 kV | 96 | 20 | 0.63 | 20 | 0.4 | 6 | 1.206 | 1.65 | 0.2619 | 150 | hv | 0 | -2 | 2 | 2.5 | 0 | 0 | FALSE | 1 | 1 | TRUE

## line_geodata
| x0 | y0 | x1 | y1 | x2 | y2 | x3 | y3 | x4 | y4 | x5 | y5 | x6 | y6 | x7 | y7 | x8 | y8 | x9 | y9 | x10 | y10 | x11 | y11 | x12 | y12 | x13 | y13 | x14 | y14
0 | 2687311.5535 | 1246143.6533 | 2687312.7266 | 1246130.6943 | 2687313.1539 | 1246126.6183
1 | 2687317.1668 | 1246103.1614 | 2687315.3023 | 1246106.1251 | 2687313.1539 | 1246126.6183
2 | 2687311.5535 | 1246143.6533 | 2687311.0597 | 1246149.9952 | 2687310.4838 | 1246154.1867
3 | 2687305.3813 | 1246100.019 | 2687311.6203 | 1246101.6787 | 2687317.1668 | 1246103.1614
4 | 2687305.3813 | 1246100.019 | 2687304.8053 | 1246098.0868 | 2687303.2736 | 1246095.896 | 2687306.302 | 1246084.6989 | 2687308.4176 | 1246076.4906
5 | 2687305.3813 | 1246100.019 | 2687305.7182 | 1246101.7697 | 2687305.2628 | 1246106.0406
6 | 2687300.1618 | 1246155.3277 | 2687303.2496 | 1246126.2515 | 2687304.0964 | 1246116.9793
7 | 2687300.1618 | 1246155.3277 | 2687285.4291 | 1246154.6205
8 | 2687304.0964 | 1246116.9793 | 2687284.0746 | 1246115.6059
9 | 2687304.0964 | 1246116.9793 | 2687305.2628 | 1246106.0406
10 | 2687285.4291 | 1246154.6205 | 2687263.9738 | 1246153.5906
11 | 2687269.9213 | 1246113.4539 | 2687277.4678 | 1246115.1528 | 2687284.0746 | 1246115.6059
12 | 2687308.4176 | 1246076.4906 | 2687302.4827 | 1246075.2134 | 2687297.5491 | 1246073.7607
13 | 2687319.8364 | 1246072.7337 | 2687316.7939 | 1246074.6237 | 2687313.542 | 1246075.8545 | 2687310.6845 | 1246076.4684 | 2687308.4176 | 1246076.4906
14 | 2687329.5823 | 1246076.8803 | 2687319.8364 | 1246072.7337
15 | 2687329.5823 | 1246076.8803 | 2687338.5772 | 1246080.7155 | 2687338.9671 | 1246082.9674 | 2687340.0551 | 1246085.0183 | 2687341.4262 | 1246086.8287 | 2687343.263 | 1246088.3124
16 | 2687329.5823 | 1246076.8803 | 2687339.6175 | 1246055.3266
17 | 2687343.263 | 1246088.3124 | 2687345.0858 | 1246089.7181 | 2687347.8634 | 1246090.9376 | 2687358.6301 | 1246093.995
18 | 2687414.4889 | 1246109.2772 | 2687424.4306 | 1246112.4371 | 2687431.2531 | 1246094.0018
19 | 2687431.2531 | 1246094.0018 | 2687414.5422 | 1246085.6826 | 2687404.2367 | 1246080.0377 | 2687390.4733 | 1246073.5946
20 | 2687414.4889 | 1246109.2772 | 2687403.4419 | 1246106.2677 | 2687379.4062 | 1246099.2195 | 2687370.8995 | 1246097.3585
21 | 2687390.4733 | 1246073.5946 | 2687381.5955 | 1246069.4386
22 | 2687358.6301 | 1246093.995 | 2687369.0508 | 1246096.9541 | 2687370.8995 | 1246097.3585
23 | 2687256.9821 | 1246074.2877 | 2687252.506 | 1246070.9194 | 2687247.0666 | 1246067.2922 | 2687231.7687 | 1246060.4844
24 | 2687231.7687 | 1246060.4844 | 2687233.796 | 1246056.2111 | 2687235.4884 | 1246052.6222 | 2687236.4646 | 1246053.0257
25 | 2687231.7687 | 1246060.4844 | 2687230.9578 | 1246060.1231
26 | 2687256.9821 | 1246074.2877 | 2687251.0921 | 1246088.76
27 | 2687236.4646 | 1246053.0257 | 2687238.8873 | 1246049.6144 | 2687246.4589 | 1246038.7621 | 2687246.779 | 1246038.4555
28 | 2687233.9941 | 1246051.9886 | 2687235.4884 | 1246052.6222 | 2687236.4646 | 1246053.0257
29 | 2687236.4646 | 1246053.0257 | 2687246.628 | 1246057.2849
30 | 2687224.7699 | 1246057.3654 | 2687230.9578 | 1246060.1231
31 | 2687251.0921 | 1246088.76 | 2687249.787 | 1246091.9667
32 | 2687204.8324 | 1246048.2237 | 2687199.5132 | 1246056.4516 | 2687193.3119 | 1246064.1822
33 | 2687204.8324 | 1246048.2237 | 2687215.2549 | 1246053.125 | 2687219.1424 | 1246054.8575
34 | 2687193.3119 | 1246064.1822 | 2687189.5691 | 1246068.848 | 2687184.0198 | 1246073.7145 | 2687178.2245 | 1246077.8435 | 2687176.3418 | 1246078.9284
35 | 2687219.1424 | 1246054.8575 | 2687224.7699 | 1246057.3654
36 | 2687226.9058 | 1246048.9933 | 2687233.9941 | 1246051.9886
37 | 2687226.9058 | 1246048.9933 | 2687228.2057 | 1246042.8078 | 2687208.0821 | 1246032.2233
38 | 2687233.9941 | 1246051.9886 | 2687235.1054 | 1246046.8122 | 2687238.7268 | 1246022.5252 | 2687240.5754 | 1246007.2967 | 2687241.1661 | 1246004.1253
39 | 2687191.107 | 1246029.5303 | 2687196.8437 | 1246026.3122 | 2687208.0821 | 1246032.2233
40 | 2687191.107 | 1246029.5303 | 2687185.4732 | 1246025.7558
41 | 2687185.4732 | 1246025.7558 | 2687170.6522 | 1246015.7973
42 | 2687192.5077 | 1246009.814 | 2687190.1411 | 1246019.1751 | 2687185.4732 | 1246025.7558
43 | 2687167.9246 | 1246019.3932 | 2687170.6522 | 1246015.7973
44 | 2687167.9246 | 1246019.3932 | 2687164.9815 | 1246023.2639
45 | 2687156.4119 | 1246005.9029 | 2687170.6522 | 1246015.7973
46 | 2687164.9815 | 1246023.2639 | 2687151.9732 | 1246013.8547 | 2687143.0696 | 1246008.4199 | 2687138.3688 | 1246006.0383
47 | 2687164.9815 | 1246023.2639 | 2687174.1694 | 1246029.915 | 2687177.3058 | 1246032.2897
48 | 2687115.974 | 1246123.1514 | 2687117.3612 | 1246108.4498
49 | 2687115.974 | 1246123.1514 | 2687111.4752 | 1246139.3196 | 2687102.6433 | 1246164.4863 | 2687101.2453 | 1246167.5903 | 2687094.2052 | 1246182.3979 | 2687089.3234 | 1246192.7562 | 2687079.5179 | 1246207.0673 | 2687102.9372 | 1246230.8621 | 2687108.7415 | 1246233.8162 | 2687113.3872 | 1246234.3849 | 2687118.6182 | 1246233.6834 | 2687125.2482 | 1246231.3568 | 2687128.9582 | 1246227.7308 | 2687120.0728 | 1246217.4816 | 2687120.1378 | 1246203.8057
50 | 2687115.974 | 1246123.1514 | 2687126.5309 | 1246128.1546 | 2687130.7381 | 1246130.8184
51 | 2687117.3612 | 1246108.4498 | 2687120.8536 | 1246104.7316 | 2687123.8951 | 1246101.8742 | 2687125.1213 | 1246101.4222
52 | 2687120.1378 | 1246203.8057 | 2687132.1601 | 1246203.6822 | 2687154.1225 | 1246192.9525
53 | 2687138.4332 | 1246135.6906 | 2687130.7381 | 1246130.8184
54 | 2687165.3084 | 1246191.6492 | 2687154.1225 | 1246192.9525
55 | 2687165.3084 | 1246191.6492 | 2687167.5247 | 1246189.4135 | 2687172.4562 | 1246186.9914
56 | 2687331.2034 | 1245956.0811 | 2687324.5461 | 1245958.1847 | 2687317.4201 | 1245960.857
57 | 2687331.2034 | 1245956.0811 | 2687332.0355 | 1245957.55 | 2687336.9326 | 1245966.1952 | 2687342.025 | 1245963.635 | 2687369.2736 | 1245976.7571
58 | 2687369.2736 | 1245976.7571 | 2687374.313 | 1245961.9092
59 | 2687369.2736 | 1245976.7571 | 2687365.2886 | 1245986.7169 | 2687361.9883 | 1245993.9953
60 | 2687359.4145 | 1246013.0944 | 2687369.5703 | 1245990.4605
61 | 2687369.5703 | 1245990.4605 | 2687377.1482 | 1245993.5633 | 2687378.3089 | 1245994.7813 | 2687380.561 | 1245995.7708 | 2687383.2791 | 1245997.1349
62 | 2687359.4145 | 1246013.0944 | 2687354.5507 | 1246010.3986
63 | 2687384.8709 | 1245997.9338 | 2687383.2791 | 1245997.1349
64 | 2687246.779 | 1246038.4555 | 2687249.1354 | 1246036.1974
65 | 2687246.628 | 1246057.2849 | 2687258.5191 | 1246062.2681 | 2687264.5922 | 1246064.0563
66 | 2687263.9738 | 1246153.5906 | 2687242.625 | 1246152.5658
67 | 2687244.8317 | 1246104.1423 | 2687262.7231 | 1246111.8334 | 2687269.9213 | 1246113.4539
68 | 2687244.8317 | 1246104.1423 | 2687249.787 | 1246091.9667
69 | 2687159.999 | 1246087.4193 | 2687162.7648 | 1246086.1447 | 2687170.6045 | 1246082.2347 | 2687176.3418 | 1246078.9284
70 | 2687156.4119 | 1246005.9029 | 2687154.7162 | 1246005.6111 | 2687146.1671 | 1246000.7263
71 | 2687115.1662 | 1245996.6457 | 2687131.7 | 1246002.6597 | 2687138.3688 | 1246006.0383
72 | 2687115.1662 | 1245996.6457 | 2687107.2502 | 1246020.1469 | 2687092.4177 | 1246015.5296
73 | 2687127.3378 | 1245992.4418 | 2687135.1128 | 1245995.6268 | 2687146.1671 | 1246000.7263
74 | 2687125.1213 | 1246101.4222 | 2687141.9277 | 1246095.2271
75 | 2687138.4332 | 1246135.6906 | 2687144.4252 | 1246128.9736 | 2687149.6787 | 1246128.2591
76 | 2687354.5507 | 1246010.3986 | 2687361.9883 | 1245993.9953
77 | 2687354.5507 | 1246010.3986 | 2687332.1372 | 1245999.403
78 | 2687354.5507 | 1246010.3986 | 2687346.7079 | 1246025.2719 | 2687341.2111 | 1246033.7417
79 | 2687395.2611 | 1246003.1484 | 2687384.8709 | 1245997.9338
80 | 2687254.2682 | 1246031.2789 | 2687249.1354 | 1246036.1974
81 | 2687127.3378 | 1245992.4418 | 2687124.5832 | 1245991.3134 | 2687116.5081 | 1245988.6261 | 2687105.3706 | 1245984.9021
82 | 2687244.8317 | 1246104.1423 | 2687234.8574 | 1246121.0169
83 | 2687159.999 | 1246087.4193 | 2687153.8124 | 1246090.2703
84 | 2687141.9277 | 1246095.2271 | 2687147.5661 | 1246093.1488 | 2687153.8124 | 1246090.2703
85 | 2687162.9167 | 1246130.7911 | 2687155.4176 | 1246127.4785 | 2687149.6787 | 1246128.2591
86 | 2687162.9167 | 1246130.7911 | 2687162.9167 | 1246130.7911 | 2687172.1092 | 1246139.1769 | 2687177.4059 | 1246141.981
87 | 2687177.4059 | 1246141.981 | 2687180.3184 | 1246143.523 | 2687185.0236 | 1246149.356
88 | 2687200.2776 | 1246158.0494 | 2687197.04 | 1246160.3702 | 2687189.6677 | 1246155.1134 | 2687185.0236 | 1246149.356
89 | 2687266.4691 | 1246017.5074 | 2687261.4413 | 1246024.4052 | 2687254.2682 | 1246031.2789
90 | 2687266.4691 | 1246017.5074 | 2687267.5106 | 1246018.1009 | 2687285.9434 | 1246028.5465 | 2687288.5201 | 1246027.5059 | 2687294.8992 | 1246017.7263
91 | 2687294.8992 | 1246017.7263 | 2687297.5795 | 1246013.6173
92 | 2687318.4242 | 1245992.6757 | 2687302.0477 | 1246006.7674 | 2687297.5795 | 1246013.6173
93 | 2687318.4242 | 1245992.6757 | 2687312.3078 | 1245985.7583
94 | 2687318.4242 | 1245992.6757 | 2687332.1372 | 1245999.403

## bus_geodata
| x | y | coords
0 | 2687313.1539 | 1246126.6183
1 | 2687311.5535 | 1246143.6533
2 | 2687317.1668 | 1246103.1614
3 | 2687310.4838 | 1246154.1867
4 | 2687305.3813 | 1246100.019
5 | 2687300.1618 | 1246155.3277
6 | 2687304.0964 | 1246116.9793
7 | 2687285.4291 | 1246154.6205
8 | 2687284.0746 | 1246115.6059
9 | 2687305.2627 | 1246106.0406
10 | 2687308.4176 | 1246076.4906
11 | 2687329.5823 | 1246076.8803
12 | 2687319.8364 | 1246072.7337
13 | 2687343.263 | 1246088.3124
14 | 2687339.6175 | 1246055.3266
15 | 2687431.2531 | 1246094.0018
16 | 2687414.4889 | 1246109.2772
17 | 2687390.4733 | 1246073.5946
18 | 2687370.8995 | 1246097.3585
19 | 2687231.7687 | 1246060.4844
20 | 2687256.9821 | 1246074.2877
21 | 2687236.4646 | 1246053.0257
22 | 2687230.9578 | 1246060.1231
23 | 2687297.5491 | 1246073.7607
24 | 2687251.0921 | 1246088.76
25 | 2687204.8324 | 1246048.2237
26 | 2687193.3119 | 1246064.1822
27 | 2687219.1424 | 1246054.8575
28 | 2687226.9058 | 1246048.9933
29 | 2687233.9941 | 1246051.9886
30 | 2687208.0821 | 1246032.2233
31 | 2687358.6301 | 1246093.995
32 | 2687191.107 | 1246029.5303
33 | 2687185.4732 | 1246025.7558
34 | 2687167.9246 | 1246019.3932
35 | 2687170.6522 | 1246015.7973
36 | 2687164.9815 | 1246023.2639
37 | 2687192.5077 | 1246009.814
38 | 2687115.974 | 1246123.1514
39 | 2687117.3612 | 1246108.4498
40 | 2687120.1378 | 1246203.8057
41 | 2687130.7381 | 1246130.8184
42 | 2687154.1225 | 1246192.9525
43 | 2687165.3084 | 1246191.6492
44 | 2687172.4562 | 1246186.9914
45 | 2687331.2034 | 1245956.0811
46 | 2687317.4201 | 1245960.857
47 | 2687369.2736 | 1245976.7571
48 | 2687369.5703 | 1245990.4605
49 | 2687359.4145 | 1246013.0944
50 | 2687383.2791 | 1245997.1349
51 | 2687246.779 | 1246038.4555
52 | 2687246.628 | 1246057.2849
53 | 2687241.1661 | 1246004.1252
54 | 2687263.9738 | 1246153.5906
55 | 2687269.9213 | 1246113.4539
56 | 2687381.5955 | 1246069.4386
57 | 2687224.7699 | 1246057.3654
58 | 2687249.787 | 1246091.9667
59 | 2687176.3418 | 1246078.9284
60 | 2687177.3058 | 1246032.2897
61 | 2687156.4119 | 1246005.9029
62 | 2687115.1662 | 1245996.6457
63 | 2687138.3688 | 1246006.0383
64 | 2687092.4177 | 1246015.5296
65 | 2687146.1671 | 1246000.7263
66 | 2687125.1213 | 1246101.4222
67 | 2687138.4332 | 1246135.6906
68 | 2687374.313 | 1245961.9092
69 | 2687361.9883 | 1245993.9953
70 | 2687354.5507 | 1246010.3986
71 | 2687384.8709 | 1245997.9338
72 | 2687249.1354 | 1246036.1974
73 | 2687264.5922 | 1246064.0563
74 | 2687127.3378 | 1245992.4418
75 | 2687105.3706 | 1245984.9021
76 | 2687244.8317 | 1246104.1423
77 | 2687234.8574 | 1246121.0169
78 | 2687242.625 | 1246152.5658
79 | 2687159.999 | 1246087.4193
80 | 2687153.8124 | 1246090.2703
81 | 2687141.9277 | 1246095.2271
82 | 2687149.6787 | 1246128.2591
83 | 2687162.9167 | 1246130.7911
84 | 2687177.4059 | 1246141.981
85 | 2687185.0236 | 1246149.356
86 | 2687200.2776 | 1246158.0494
87 | 2687254.2682 | 1246031.2789
88 | 2687266.4691 | 1246017.5074
89 | 2687294.8992 | 1246017.7263
90 | 2687297.5795 | 1246013.6173
91 | 2687318.4242 | 1245992.6757
92 | 2687395.2611 | 1246003.1484
93 | 2687332.1372 | 1245999.403
94 | 2687341.2111 | 1246033.7417
95 | 2687312.3078 | 1245985.7583
96 | 2687231.7687 | 1246060.4844

## line_std_types
| c_nf_per_km | r_ohm_per_km | x_ohm_per_km | max_i_ka | type | q_mm2 | alpha | voltage_rating
NAYY 4x50 SE | 210 | 0.642 | 0.083 | 0.142 | cs | 50 | 0.00403 | LV
NAYY 4x120 SE | 264 | 0.225 | 0.08 | 0.242 | cs | 120 | 0.00403 | LV
NAYY 4x150 SE | 261 | 0.208 | 0.08 | 0.27 | cs | 150 | 0.00403 | LV
NA2XS2Y 1x95 RM/25 12/20 kV | 216 | 0.313 | 0.132 | 0.252 | cs | 95 | 0.00403 | MV
NA2XS2Y 1x185 RM/25 12/20 kV | 273 | 0.161 | 0.117 | 0.362 | cs | 185 | 0.00403 | MV
NA2XS2Y 1x240 RM/25 12/20 kV | 304 | 0.122 | 0.112 | 0.421 | cs | 240 | 0.00403 | MV
NA2XS2Y 1x95 RM/25 6/10 kV | 315 | 0.313 | 0.123 | 0.249 | cs | 95 | 0.00403 | MV
NA2XS2Y 1x185 RM/25 6/10 kV | 406 | 0.161 | 0.11 | 0.358 | cs | 185 | 0.00403 | MV
NA2XS2Y 1x240 RM/25 6/10 kV | 456 | 0.122 | 0.105 | 0.416 | cs | 240 | 0.00403 | MV
NA2XS2Y 1x150 RM/25 12/20 kV | 250 | 0.206 | 0.116 | 0.319 | cs | 150 | 0.00403 | MV
NA2XS2Y 1x120 RM/25 12/20 kV | 230 | 0.253 | 0.119 | 0.283 | cs | 120 | 0.00403 | MV
NA2XS2Y 1x70 RM/25 12/20 kV | 190 | 0.443 | 0.132 | 0.22 | cs | 70 | 0.00403 | MV
NA2XS2Y 1x150 RM/25 6/10 kV | 360 | 0.206 | 0.11 | 0.315 | cs | 150 | 0.00403 | MV
NA2XS2Y 1x120 RM/25 6/10 kV | 340 | 0.253 | 0.113 | 0.28 | cs | 120 | 0.00403 | MV
NA2XS2Y 1x70 RM/25 6/10 kV | 280 | 0.443 | 0.123 | 0.217 | cs | 70 | 0.00403 | MV
N2XS(FL)2Y 1x120 RM/35 64/110 kV | 112 | 0.153 | 0.166 | 0.366 | cs | 120 | 0.00393 | HV
N2XS(FL)2Y 1x185 RM/35 64/110 kV | 125 | 0.099 | 0.156 | 0.457 | cs | 185 | 0.00393 | HV
N2XS(FL)2Y 1x240 RM/35 64/110 kV | 135 | 0.075 | 0.149 | 0.526 | cs | 240 | 0.00393 | HV
N2XS(FL)2Y 1x300 RM/35 64/110 kV | 144 | 0.06 | 0.144 | 0.588 | cs | 300 | 0.00393 | HV
15-AL1/3-ST1A 0.4 | 11 | 1.8769 | 0.35 | 0.105 | ol | 16 | 0.00403 | LV
24-AL1/4-ST1A 0.4 | 11.25 | 1.2012 | 0.335 | 0.14 | ol | 24 | 0.00403 | LV
48-AL1/8-ST1A 0.4 | 12.2 | 0.5939 | 0.3 | 0.21 | ol | 48 | 0.00403 | LV
94-AL1/15-ST1A 0.4 | 13.2 | 0.306 | 0.29 | 0.35 | ol | 94 | 0.00403 | LV
34-AL1/6-ST1A 10.0 | 9.7 | 0.8342 | 0.36 | 0.17 | ol | 34 | 0.00403 | MV
48-AL1/8-ST1A 10.0 | 10.1 | 0.5939 | 0.35 | 0.21 | ol | 48 | 0.00403 | MV
70-AL1/11-ST1A 10.0 | 10.4 | 0.4132 | 0.339 | 0.29 | ol | 70 | 0.00403 | MV
94-AL1/15-ST1A 10.0 | 10.75 | 0.306 | 0.33 | 0.35 | ol | 94 | 0.00403 | MV
122-AL1/20-ST1A 10.0 | 11.1 | 0.2376 | 0.323 | 0.41 | ol | 122 | 0.00403 | MV
149-AL1/24-ST1A 10.0 | 11.25 | 0.194 | 0.315 | 0.47 | ol | 149 | 0.00403 | MV
34-AL1/6-ST1A 20.0 | 9.15 | 0.8342 | 0.382 | 0.17 | ol | 34 | 0.00403 | MV
48-AL1/8-ST1A 20.0 | 9.5 | 0.5939 | 0.372 | 0.21 | ol | 48 | 0.00403 | MV
70-AL1/11-ST1A 20.0 | 9.7 | 0.4132 | 0.36 | 0.29 | ol | 70 | 0.00403 | MV
94-AL1/15-ST1A 20.0 | 10 | 0.306 | 0.35 | 0.35 | ol | 94 | 0.00403 | MV
122-AL1/20-ST1A 20.0 | 10.3 | 0.2376 | 0.344 | 0.41 | ol | 122 | 0.00403 | MV
149-AL1/24-ST1A 20.0 | 10.5 | 0.194 | 0.337 | 0.47 | ol | 149 | 0.00403 | MV
184-AL1/30-ST1A 20.0 | 10.75 | 0.1571 | 0.33 | 0.535 | ol | 184 | 0.00403 | MV
243-AL1/39-ST1A 20.0 | 11 | 0.1188 | 0.32 | 0.645 | ol | 243 | 0.00403 | MV
48-AL1/8-ST1A 110.0 | 8 | 0.5939 | 0.46 | 0.21 | ol | 48 | 0.00403 | HV
70-AL1/11-ST1A 110.0 | 8.4 | 0.4132 | 0.45 | 0.29 | ol | 70 | 0.00403 | HV
94-AL1/15-ST1A 110.0 | 8.65 | 0.306 | 0.44 | 0.35 | ol | 94 | 0.00403 | HV
122-AL1/20-ST1A 110.0 | 8.5 | 0.2376 | 0.43 | 0.41 | ol | 122 | 0.00403 | HV
149-AL1/24-ST1A 110.0 | 8.75 | 0.194 | 0.41 | 0.47 | ol | 149 | 0.00403 | HV
184-AL1/30-ST1A 110.0 | 8.8 | 0.1571 | 0.4 | 0.535 | ol | 184 | 0.00403 | HV
243-AL1/39-ST1A 110.0 | 9 | 0.1188 | 0.39 | 0.645 | ol | 243 | 0.00403 | HV
305-AL1/39-ST1A 110.0 | 9.2 | 0.0949 | 0.38 | 0.74 | ol | 305 | 0.00403 | HV
490-AL1/64-ST1A 110.0 | 9.75 | 0.059 | 0.37 | 0.96 | ol | 490 | 0.00403 | HV
679-AL1/86-ST1A 110.0 | 9.95 | 0.042 | 0.36 | 1.15 | ol | 679 | 0.00403 | HV
490-AL1/64-ST1A 220.0 | 10 | 0.059 | 0.285 | 0.96 | ol | 490 | 0.00403 | HV
679-AL1/86-ST1A 220.0 | 11.7 | 0.042 | 0.275 | 1.15 | ol | 679 | 0.00403 | HV
490-AL1/64-ST1A 380.0 | 11 | 0.059 | 0.253 | 0.96 | ol | 490 | 0.00403 | HV
679-AL1/86-ST1A 380.0 | 14.6 | 0.042 | 0.25 | 1.15 | ol | 679 | 0.00403 | HV

## trafo_std_types
| i0_percent | pfe_kw | vkr_percent | sn_mva | vn_lv_kv | vn_hv_kv | vk_percent | shift_degree | vector_group | tap_side | tap_neutral | tap_min | tap_max | tap_step_degree | tap_step_percent | tap_phase_shifter
160 MVA 380/110 kV | 0.06 | 60 | 0.25 | 160 | 110 | 380 | 12.2 | 0 | Yy0 | hv | 0 | -9 | 9 | 0 | 1.5 | FALSE
100 MVA 220/110 kV | 0.06 | 55 | 0.26 | 100 | 110 | 220 | 12 | 0 | Yy0 | hv | 0 | -9 | 9 | 0 | 1.5 | FALSE
63 MVA 110/20 kV | 0.04 | 22 | 0.32 | 63 | 20 | 110 | 18 | 150 | YNd5 | hv | 0 | -9 | 9 | 0 | 1.5 | FALSE
40 MVA 110/20 kV | 0.05 | 18 | 0.34 | 40 | 20 | 110 | 16.2 | 150 | YNd5 | hv | 0 | -9 | 9 | 0 | 1.5 | FALSE
25 MVA 110/20 kV | 0.07 | 14 | 0.41 | 25 | 20 | 110 | 12 | 150 | YNd5 | hv | 0 | -9 | 9 | 0 | 1.5 | FALSE
63 MVA 110/10 kV | 0.04 | 22 | 0.32 | 63 | 10 | 110 | 18 | 150 | YNd5 | hv | 0 | -9 | 9 | 0 | 1.5 | FALSE
40 MVA 110/10 kV | 0.05 | 18 | 0.34 | 40 | 10 | 110 | 16.2 | 150 | YNd5 | hv | 0 | -9 | 9 | 0 | 1.5 | FALSE
25 MVA 110/10 kV | 0.07 | 14 | 0.41 | 25 | 10 | 110 | 12 | 150 | YNd5 | hv | 0 | -9 | 9 | 0 | 1.5 | FALSE
0.25 MVA 20/0.4 kV | 0.32 | 0.8 | 1.44 | 0.25 | 0.4 | 20 | 6 | 150 | Yzn5 | hv | 0 | -2 | 2 | 0 | 2.5 | FALSE
0.4 MVA 20/0.4 kV | 0.3375 | 1.35 | 1.425 | 0.4 | 0.4 | 20 | 6 | 150 | Dyn5 | hv | 0 | -2 | 2 | 0 | 2.5 | FALSE
0.63 MVA 20/0.4 kV | 0.2619 | 1.65 | 1.206 | 0.63 | 0.4 | 20 | 6 | 150 | Dyn5 | hv | 0 | -2 | 2 | 0 | 2.5 | FALSE
0.25 MVA 10/0.4 kV | 0.24 | 0.6 | 1.2 | 0.25 | 0.4 | 10 | 4 | 150 | Dyn5 | hv | 0 | -2 | 2 | 0 | 2.5 | FALSE
0.4 MVA 10/0.4 kV | 0.2375 | 0.95 | 1.325 | 0.4 | 0.4 | 10 | 4 | 150 | Dyn5 | hv | 0 | -2 | 2 | 0 | 2.5 | FALSE
0.63 MVA 10/0.4 kV | 0.1873 | 1.18 | 1.0794 | 0.63 | 0.4 | 10 | 4 | 150 | Dyn5 | hv | 0 | -2 | 2 | 0 | 2.5 | FALSE

## trafo3w_std_types
| sn_hv_mva | sn_mv_mva | sn_lv_mva | vn_hv_kv | vn_mv_kv | vn_lv_kv | vk_hv_percent | vk_mv_percent | vk_lv_percent | vkr_hv_percent | vkr_mv_percent | vkr_lv_percent | pfe_kw | i0_percent | shift_mv_degree | shift_lv_degree | vector_group | tap_side | tap_neutral | tap_min | tap_max | tap_step_percent
63/25/38 MVA 110/20/10 kV | 63 | 25 | 38 | 110 | 20 | 10 | 10.4 | 10.4 | 10.4 | 0.28 | 0.32 | 0.35 | 35 | 0.89 | 0 | 0 | YN0yn0yn0 | hv | 0 | -10 | 10 | 1.2
63/25/38 MVA 110/10/10 kV | 63 | 25 | 38 | 110 | 10 | 10 | 10.4 | 10.4 | 10.4 | 0.28 | 0.32 | 0.35 | 35 | 0.89 | 0 | 0 | YN0yn0yn0 | hv | 0 | -10 | 10 | 1.2

## fuse_std_types
| fuse_type | i_rated_a | t_avg | t_min | t_total | x_avg | x_min | x_total
HV 100A | HV 100A | 100 | 0 | [10.0, 3.64, 0.854, 0.281, 0.1, 0.0531, 0.022, 0.01] | [10.0, 4.267, 1.21, 0.403, 0.1, 0.058, 0.022, 0.01] | 0 | [300.0, 350.0, 450.0, 550.0, 700.0, 850.0, 1200.0, 1752.0] | [600.0, 700.0, 900.0, 1150.0, 1665.0, 2000.0, 3000.0, 4313.0]
HV 10A | HV 10A | 10 | 0 | [10.0, 1675.0, 0.344, 0.156, 0.1, 0.0417, 0.0171, 0.01] | [10.0, 1.3, 0.3, 0.155, 0.1, 0.0555, 0.023, 0.01] | 0 | [30.0, 32.0, 35.0, 37.0, 39.0, 50.0, 70.0, 88.0] | [60.0, 70.0, 80.0, 87.0, 94.0, 110.0, 150.0, 216.0]
HV 125A | HV 125A | 125 | 0 | [10.0, 1.82, 0.344, 0.1, 0.0467, 0.0269, 0.01] | [10.0, 2.478, 0.426, 0.1, 0.0427, 0.0211, 0.01] | 0 | [375.0, 500.0, 700.0, 925.0, 1200.0, 1500.0, 2341.0] | [750.0, 1000.0, 1500.0, 2200.0, 3000.0, 4000.0, 5765.0]
HV 160A | HV 160A | 160 | 0 | [10.0, 4.15, 1.03, 0.198, 0.1, 0.051, 0.0172, 0.01] | [10.0, 2.3, 0.734, 0.274, 0.1, 0.046, 0.0177, 0.01] | 0 | [480.0, 550.0, 700.0, 1000.0, 1260.0, 1600.0, 2500.0, 3227.0] | [960.0, 1300.0, 1700.0, 2200.0, 2996.0, 4000.0, 6000.0, 7946.0]
HV 16A | HV 16A | 16 | 0 | [10.0, 0.352, 0.164, 0.1, 0.0649, 0.0342, 0.01] | [10.0, 2.34, 0.722, 0.181, 0.1, 0.055, 0.0296, 0.01] | 0 | [48.0, 60.0, 65.0, 71.0, 80.0, 100.0, 162.0] | [96.0, 110.0, 125.0, 150.0, 168.0, 200.0, 250.0, 398.0]
HV 200A | HV 200A | 200 | 0 | [10.0, 4.267, 1.21, 0.403, 0.1, 0.058, 0.022, 0.01] | [10.0, 3.73, 1.654, 0.328, 0.1, 0.0531, 0.019, 0.01] | 0 | [600.0, 700.0, 900.0, 1150.0, 1665.0, 2000.0, 3000.0, 4313.0] | [1200.0, 1500.0, 1800.0, 2700.0, 3960.0, 5000.0, 7500.0, 10620.0]
HV 20A | HV 20A | 20 | 0 | [10.0, 1.3, 0.3, 0.155, 0.1, 0.0555, 0.023, 0.01] | [10.0, 1.3, 0.161, 0.1, 0.0611, 0.0399, 0.0141, 0.01] | 0 | [60.0, 70.0, 80.0, 87.0, 94.0, 110.0, 150.0, 216.0] | [120.0, 150.0, 200.0, 223.0, 260.0, 300.0, 450.0, 532.0]
HV 25A | HV 25A | 25 | 0 | [10.0, 2.512, 0.833, 0.299, 0.1, 0.0372, 0.0223, 0.01] | [10.0, 3.125, 0.597, 0.198, 0.1, 0.0378, 0.022, 0.01] | 0 | [75.0, 82.0, 90.0, 100.0, 124.0, 170.0, 200.0, 289.0] | [150.0, 170.0, 210.0, 250.0, 294.0, 400.0, 500.0, 711.0]
HV 31.5A | HV 31.5A | 31.5 | 0 | [10.0, 2.34, 0.722, 0.181, 0.1, 0.055, 0.0296, 0.01] | [10.0, 2.84, 0.368, 0.164, 0.1, 0.0621, 0.0378, 0.0195, 0.01] | 0 | [95.0, 110.0, 125.0, 150.0, 165.0, 200.0, 250.0, 390.0] | [189.0, 220.0, 300.0, 350.0, 393.0, 450.0, 530.0, 700.0, 960.0]
HV 40A | HV 40A | 40 | 0 | [10.0, 1.3, 0.161, 0.1, 0.0611, 0.0399, 0.0141, 0.01] | [10.0, 2.05, 0.369, 0.198, 0.1, 0.051, 0.0298, 0.01] | 0 | [120.0, 150.0, 200.0, 223.0, 260.0, 300.0, 450.0, 532.0] | [240.0, 300.0, 400.0, 450.0, 530.0, 650.0, 800.0, 1311.0]
HV 50A | HV 50A | 50 | 0 | [10.0, 3.215, 0.597, 0.198, 0.1, 0.0378, 0.022, 0.01] | [10.0, 3.64, 0.854, 0.281, 0.1, 0.0531, 0.022, 0.01] | 0 | [150.0, 170.0, 210.0, 250.0, 294.0, 400.0, 500.0, 711.0] | [300.0, 350.0, 450.0, 550.0, 700.0, 850.0, 1200.0, 1752.0]
HV 6.3A | HV 6.3A | 6.3 | 0 | [10.0, 1.39, 0.344, 0.168, 0.1, 0.056, 0.0263, 0.01] | [10.0, 1.711, 0.516, 0.198, 0.1, 0.0634, 0.0303, 0.01] | 0 | [19.0, 19.5, 20.4, 20.8, 22.0, 25.0, 32.0, 48.0] | [38.0, 40.0, 43.0, 48.0, 53.0, 60.0, 75.0, 118.0]
HV 63A | HV 63A | 63 | 0 | [10.0, 2.84, 0.368, 0.164, 0.1, 0.0621, 0.0378, 0.0195, 0.01] | [10.0, 1.82, 0.344, 0.1, 0.0467, 0.0269, 0.01] | 0 | [189.0, 220.0, 300.0, 350.0, 393.0, 450.0, 530.0, 700.0, 961.0] | [378.0, 500.0, 700.0, 934.0, 1200.0, 1500.0, 2366.0]
HV 80A | HV 80A | 80 | 0 | [10.0, 2.05, 0.369, 0.198, 0.1, 0.051, 0.0298, 0.01] | [10.0, 4.15, 1.03, 0.198, 0.1, 0.051, 0.0172, 0.01] | 0 | [240.0, 300.0, 400.0, 450.0, 530.0, 650.0, 800.0, 1311.0] | [480.0, 550.0, 700.0, 1000.0, 1260.0, 1600.0, 2500.0, 3227.0]
Siemens NH-1-100 | Siemens NH-1-100 | 100 | [5400.0, 2000.0, 400.0, 20.0, 1.0, 0.2, 0.012, 0.004] | 0 | 0 | [150.0, 190.0, 250.0, 430.0, 900.0, 1250.0, 2700.0, 3600.0] | 0 | 0
Siemens NH-1-125 | Siemens NH-1-125 | 125 | [4800.0, 120.0, 7.0, 0.1, 0.004] | 0 | 0 | [180.0, 400.0, 740.0, 2000.0, 4250.0] | 0 | 0
Siemens NH-1-16 | Siemens NH-1-16 | 16 | [4000.0, 400.0, 2.0, 0.1, 0.04, 0.01] | 0 | 0 | [26.0, 35.0, 75.0, 150.0, 200.0, 300.0] | 0 | 0
Siemens NH-1-160 | Siemens NH-1-160 | 160 | [4800.0, 120.0, 7.0, 0.1, 0.004] | 0 | 0 | [210.0, 500.0, 900.0, 2300.0, 5000.0] | 0 | 0
Siemens NH-1-25 | Siemens NH-1-25 | 25 | [4000.0, 1000.0, 10.0, 0.2, 0.02, 0.01] | 0 | 0 | [40.0, 50.0, 100.0, 210.0, 400.0, 500.0] | 0 | 0
Siemens NH-1-50 | Siemens NH-1-50 | 50 | [4000.0, 40.0, 4.0, 1.0, 0.02, 0.01] | 0 | 0 | [86.0, 200.0, 300.0, 400.0, 1000.0, 1280.0] | 0 | 0
Siemens NH-1-63 | Siemens NH-1-63 | 63 | [4000.0, 100.0, 10.0, 2.0, 0.04, 0.01] | 0 | 0 | [100.0, 200.0, 300.0, 400.0, 1000.0, 1500.0] | 0 | 0
Siemens NH-1-80 | Siemens NH-1-80 | 80 | [4800.0, 120.0, 7.0, 0.1, 0.01] | 0 | 0 | [150.58, 250.0, 450.0, 1150.0, 2470.0] | 0 | 0
Siemens NH-2-1000 | Siemens NH-2-1000 | 1000 | [4800.0, 120.0, 7.0, 0.1, 0.004] | 0 | 0 | [1900.0, 3500.0, 8400.0, 24000.0, 52000.0] | 0 | 0
Siemens NH-2-200 | Siemens NH-2-200 | 200 | [4800.0, 120.0, 7.0, 0.1, 0.004] | 0 | 0 | [280.0, 650.0, 1200.0, 3000.0, 7000.0] | 0 | 0
Siemens NH-2-224 | Siemens NH-2-224 | 224 | [4800.0, 120.0, 7.0, 0.2, 0.04, 0.004] | 0 | 0 | [400.0, 750.0, 1453.0, 3025.0, 4315.0, 7600.0] | 0 | 0
Siemens NH-2-250 | Siemens NH-2-250 | 250 | [4800.0, 120.0, 7.0, 0.1, 0.004] | 0 | 0 | [450.0, 800.0, 1650.0, 4000.0, 8500.0] | 0 | 0
Siemens NH-2-315 | Siemens NH-2-315 | 315 | [4800.0, 120.0, 7.0, 0.1, 0.004] | 0 | 0 | [550.0, 920.0, 1900.0, 5000.0, 11000.0] | 0 | 0
Siemens NH-2-355 | Siemens NH-2-355 | 355 | [4800.0, 120.0, 6.0, 0.1, 0.004] | 0 | 0 | [650.0, 1116.27, 2350.0, 5840.0, 12790.0] | 0 | 0
Siemens NH-2-400 | Siemens NH-2-400 | 400 | [4800.0, 120.0, 7.0, 0.1, 0.004] | 0 | 0 | [720.0, 1350.0, 2800.0, 6500.0, 15000.0] | 0 | 0
Siemens NH-2-425 | Siemens NH-2-425 | 425 | [4800.0, 120.0, 7.0, 0.1, 0.004] | 0 | 0 | [850.0, 1500.0, 3050.0, 7500.0, 16500.0] | 0 | 0
Siemens NH-2-630 | Siemens NH-2-630 | 630 | [4800.0, 120.0, 7.0, 0.1, 0.004] | 0 | 0 | [1200.0, 2000.0, 4800.0, 12000.0, 26000.0] | 0 | 0

## res_bus
| vm_pu | va_degree | p_mw | q_mvar
0 | 0.98996 | -0.19307 | 0.076818 | 0.019252
1 | 0.98978 | -0.19657 | 0 | 0
2 | 0.99191 | -0.15528 | 0 | 0
3 | 0.98967 | -0.19873 | 0.011491 | 0.0028799
4 | 0.9929 | -0.13622 | 0 | 0
5 | 0.99259 | -0.14227 | 0 | 0
6 | 0.99386 | -0.1177 | 0 | 0
7 | 0.9921 | -0.15168 | 0.012242 | 0.0030682
8 | 0.99505 | -0.094681 | 0.010484 | 0.0026275
9 | 0.99332 | -0.12801 | 0.0062312 | 0.0015617
10 | 0.99143 | -0.16457 | 0 | 0
11 | 0.99063 | -0.17998 | 0 | 0
12 | 0.991 | -0.17283 | 0 | 0
13 | 0.99017 | -0.18892 | 0 | 0
14 | 0.99038 | -0.1849 | 0.011636 | 0.0029162
15 | 0.98875 | -0.21653 | 0 | 0
16 | 0.98907 | -0.21038 | 0 | 0
17 | 0.98827 | -0.22585 | 0.0060552 | 0.0015176
18 | 0.98954 | -0.20115 | 0.0081471 | 0.0020419
19 | 0.99701 | -0.056751 | 0 | 0
20 | 1 | 0 | -0.58916 | -0.14975
21 | 0.99635 | -0.069371 | 0 | 0
22 | 0.99691 | -0.058568 | 0.0026824 | 0.00067228
23 | 0.99116 | -0.16984 | 0.0265 | 0.0066416
24 | 0.99884 | -0.022095 | 0.011187 | 0.0028038
25 | 0.99398 | -0.11454 | 0 | 0
26 | 0.992 | -0.15255 | 0.0036344 | 0.00091086
27 | 0.99557 | -0.084229 | 0.0026705 | 0.00066928
28 | 0.99568 | -0.082219 | 0 | 0
29 | 0.99616 | -0.072885 | 0 | 0
30 | 0.99384 | -0.11764 | 0.004245 | 0.0010639
31 | 0.98977 | -0.19671 | 0.0068923 | 0.0017274
32 | 0.99269 | -0.13976 | 0 | 0
33 | 0.99229 | -0.14753 | 0 | 0
34 | 0.99129 | -0.16685 | 0 | 0
35 | 0.99142 | -0.16438 | 0.0050684 | 0.0012702
36 | 0.99116 | -0.16951 | 0 | 0
37 | 0.9921 | -0.15117 | 0.01159 | 0.0029047
38 | 0.98384 | -0.31031 | 0 | 0
39 | 0.98471 | -0.29352 | 0 | 0
40 | 0.98125 | -0.36092 | 0 | 0
41 | 0.98311 | -0.32464 | 0.0064755 | 0.0016229
42 | 0.98073 | -0.37113 | 0.0083035 | 0.0020811
43 | 0.98066 | -0.37259 | 0 | 0
44 | 0.9806 | -0.37371 | 0.0071489 | 0.0017917
45 | 0.97854 | -0.41317 | 0 | 0
46 | 0.97841 | -0.41583 | 0.010011 | 0.0025091
47 | 0.97898 | -0.40452 | 0 | 0
48 | 0.97925 | -0.39925 | 0 | 0
49 | 0.97981 | -0.38828 | 0 | 0
50 | 0.97891 | -0.40606 | 0.0096218 | 0.0024114
51 | 0.99519 | -0.091402 | 0.0016858 | 0.0004225
52 | 0.99628 | -0.070569 | 0.0035363 | 0.00088628
53 | 0.99592 | -0.077543 | 0.0054754 | 0.0013723
54 | 0.99163 | -0.16075 | 0.011781 | 0.0029525
55 | 0.99595 | -0.077364 | 0.0060822 | 0.0015244
56 | 0.98822 | -0.22679 | 0.0054018 | 0.0013538
57 | 0.9962 | -0.072126 | 0.0022597 | 0.00056634
58 | 0.9986 | -0.026772 | 0.0057934 | 0.001452
59 | 0.98979 | -0.19496 | 0.0048312 | 0.0012108
60 | 0.99096 | -0.1733 | 0.013995 | 0.0035075
61 | 0.99114 | -0.16973 | 0 | 0
62 | 0.9905 | -0.18219 | 0 | 0
63 | 0.99067 | -0.17902 | 0.0097479 | 0.002443
64 | 0.99024 | -0.18729 | 0.0071166 | 0.0017836
65 | 0.99096 | -0.17331 | 0.0047404 | 0.0011881
66 | 0.98532 | -0.28151 | 0.0097163 | 0.0024351
67 | 0.98276 | -0.33142 | 0 | 0
68 | 0.97881 | -0.408 | 0.012203 | 0.0030583
69 | 0.97937 | -0.39696 | 0.011832 | 0.0029654
70 | 0.97994 | -0.38582 | 0 | 0
71 | 0.97888 | -0.40653 | 0.0047532 | 0.0011913
72 | 0.99477 | -0.099369 | 0.0043957 | 0.0011017
73 | 0.99624 | -0.071465 | 0.0026542 | 0.00066521
74 | 0.99072 | -0.17795 | 0.0072665 | 0.0018212
75 | 0.99061 | -0.18018 | 0.0054223 | 0.001359
76 | 0.99769 | -0.044106 | 0 | 0
77 | 0.99744 | -0.049018 | 0.014305 | 0.0035853
78 | 0.9914 | -0.16531 | 0.012042 | 0.0030179
79 | 0.98808 | -0.22801 | 0.0093921 | 0.0023539
80 | 0.98751 | -0.23911 | 0.0089064 | 0.0022321
81 | 0.98653 | -0.2581 | 0.009436 | 0.0023649
82 | 0.98222 | -0.34207 | 0.0080675 | 0.0020219
83 | 0.98179 | -0.35046 | 0.0078512 | 0.0019677
84 | 0.98136 | -0.35891 | 0.0078144 | 0.0019585
85 | 0.98118 | -0.36233 | 0.0080637 | 0.002021
86 | 0.981 | -0.36582 | 0.0094503 | 0.0023685
87 | 0.99388 | -0.1162 | 0.0019612 | 0.00049153
88 | 0.99162 | -0.15941 | 0 | 0
89 | 0.98711 | -0.2462 | 0.0071124 | 0.0017825
90 | 0.98654 | -0.2572 | 0.015537 | 0.0038939
91 | 0.98352 | -0.31586 | 0 | 0
92 | 0.97877 | -0.40865 | 0.0099823 | 0.0025018
93 | 0.98212 | -0.3432 | 0.0049366 | 0.0012372
94 | 0.97904 | -0.40335 | 0.035855 | 0.0089862
95 | 0.98343 | -0.3176 | 0.010451 | 0.0026193
96 | 0.99998 | 149.9956 | 0 | 0

## res_line
| p_from_mw | q_from_mvar | p_to_mw | q_to_mvar | pl_mw | ql_mvar | i_from_ka | i_to_ka | i_ka | vm_from_pu | va_from_degree | vm_to_pu | va_to_degree | loading_percent
0 | 0.011494 | 0.0028816 | -0.011492 | -0.0028806 | 1.9153e-06 | 1.0059e-06 | 0.017277 | 0.017277 | 0.017277 | 0.98996 | -0.19307 | 0.98978 | -0.19657 | 4.7465
1 | -0.088312 | -0.022134 | 0.088472 | 0.022236 | 0.00015929 | 0.00010164 | 0.13274 | 0.13274 | 0.13274 | 0.98996 | -0.19307 | 0.99191 | -0.15528 | 36.4679
2 | 0.011492 | 0.0028806 | -0.011491 | -0.0028799 | 1.1857e-06 | 6.2271e-07 | 0.017277 | 0.017277 | 0.017277 | 0.98978 | -0.19657 | 0.98967 | -0.19873 | 4.7465
3 | -0.088472 | -0.022236 | 0.088552 | 0.022287 | 8.0597e-05 | 5.1424e-05 | 0.13274 | 0.13274 | 0.13274 | 0.99191 | -0.15528 | 0.9929 | -0.13622 | 36.4679
4 | 0.064796 | 0.0163 | -0.064709 | -0.016244 | 8.7614e-05 | 5.5753e-05 | 0.097129 | 0.097129 | 0.097129 | 0.9929 | -0.13622 | 0.99143 | -0.16457 | 26.6839
5 | -0.15335 | -0.038587 | 0.15341 | 0.038625 | 6.0219e-05 | 3.8383e-05 | 0.22987 | 0.22987 | 0.22987 | 0.9929 | -0.13622 | 0.99332 | -0.12801 | 31.5759
6 | -0.036093 | -0.0090564 | 0.036136 | 0.009083 | 4.2331e-05 | 2.6593e-05 | 0.054112 | 0.054112 | 0.054112 | 0.99259 | -0.14227 | 0.99386 | -0.1177 | 14.8661
7 | 0.036093 | 0.0090564 | -0.036077 | -0.0090463 | 1.6196e-05 | 1.0175e-05 | 0.054112 | 0.054113 | 0.054113 | 0.99259 | -0.14227 | 0.9921 | -0.15168 | 14.8661
8 | -0.19585 | -0.04932 | 0.19607 | 0.049458 | 0.00021583 | 0.00013735 | 0.29332 | 0.29332 | 0.29332 | 0.99386 | -0.1177 | 0.99505 | -0.094681 | 26.8607
9 | 0.15972 | 0.040237 | -0.15964 | -0.040187 | 7.8682e-05 | 4.9929e-05 | 0.23921 | 0.23921 | 0.23921 | 0.99386 | -0.1177 | 0.99332 | -0.12801 | 21.9054
10 | 0.023835 | 0.0059781 | -0.023825 | -0.0059718 | 1.0295e-05 | 6.3118e-06 | 0.035751 | 0.035751 | 0.035751 | 0.9921 | -0.15168 | 0.99163 | -0.16075 | 9.8217
11 | -0.20655 | -0.052085 | 0.20673 | 0.052194 | 0.00017136 | 0.00010911 | 0.309 | 0.309 | 0.309 | 0.99505 | -0.094681 | 0.99595 | -0.077364 | 28.2964
12 | 0.026507 | 0.0066457 | -0.0265 | -0.0066416 | 6.6559e-06 | 4.1152e-06 | 0.039784 | 0.039784 | 0.039784 | 0.99143 | -0.16457 | 0.99116 | -0.16984 | 10.9298
13 | 0.038202 | 0.0095986 | -0.038187 | -0.0095891 | 1.5064e-05 | 9.4837e-06 | 0.057345 | 0.057345 | 0.057345 | 0.99143 | -0.16457 | 0.991 | -0.17283 | 15.7541
14 | -0.038174 | -0.0095809 | 0.038187 | 0.0095891 | 1.3028e-05 | 8.2021e-06 | 0.057345 | 0.057345 | 0.057345 | 0.99063 | -0.17998 | 0.991 | -0.17283 | 15.7541
15 | 0.026535 | 0.0066633 | -0.026524 | -0.0066563 | 1.1313e-05 | 6.9961e-06 | 0.039863 | 0.039863 | 0.039863 | 0.99063 | -0.17998 | 0.99017 | -0.18892 | 10.9514
16 | 0.011638 | 0.0029176 | -0.011636 | -0.0029162 | 2.7249e-06 | 1.4379e-06 | 0.017482 | 0.017482 | 0.017482 | 0.99063 | -0.17998 | 0.99038 | -0.1849 | 4.8028
17 | 0.026524 | 0.0066563 | -0.026514 | -0.0066502 | 9.8489e-06 | 6.0908e-06 | 0.039863 | 0.039863 | 0.039863 | 0.99017 | -0.18892 | 0.98977 | -0.19671 | 10.9514
18 | -0.011462 | -0.0028741 | 0.011466 | 0.0028759 | 3.3578e-06 | 1.7629e-06 | 0.017251 | 0.017251 | 0.017251 | 0.98875 | -0.21653 | 0.98907 | -0.21038 | 4.7392
19 | 0.011462 | 0.0028741 | -0.011457 | -0.0028714 | 5.0904e-06 | 2.6731e-06 | 0.017251 | 0.017251 | 0.017251 | 0.98875 | -0.21653 | 0.98827 | -0.22585 | 4.7393
20 | -0.011466 | -0.0028759 | 0.011471 | 0.0028785 | 5.0445e-06 | 2.6481e-06 | 0.017251 | 0.01725 | 0.017251 | 0.98907 | -0.21038 | 0.98954 | -0.20115 | 4.7392
21 | 0.0054021 | 0.0013539 | -0.0054018 | -0.0013538 | 2.4319e-07 | 3.0046e-08 | 0.0081337 | 0.0081338 | 0.0081338 | 0.98827 | -0.22585 | 0.98822 | -0.22679 | 2.2345
22 | -0.019618 | -0.0049204 | 0.019622 | 0.0049229 | 4.1532e-06 | 2.4945e-06 | 0.029501 | 0.029501 | 0.029501 | 0.98954 | -0.20115 | 0.98977 | -0.19671 | 8.1048
23 | -0.34163 | -0.087058 | 0.34257 | 0.087657 | 0.00093838 | 0.00059943 | 0.51039 | 0.51039 | 0.51039 | 0.99701 | -0.056751 | 1 | 0 | 46.7389
24 | 0.2236 | 0.056968 | -0.22347 | -0.056881 | 0.00013606 | 8.6698e-05 | 0.33405 | 0.33405 | 0.33405 | 0.99701 | -0.056751 | 0.99635 | -0.069371 | 30.5911
25 | 0.11803 | 0.03009 | -0.11802 | -0.030083 | 1.0351e-05 | 6.6129e-06 | 0.17634 | 0.17634 | 0.17634 | 0.99701 | -0.056751 | 0.99691 | -0.058568 | 48.4437
26 | 0.24494 | 0.062097 | -0.24468 | -0.061932 | 0.00025981 | 0.00016566 | 0.36472 | 0.36472 | 0.36472 | 1 | 0 | 0.99884 | -0.022095 | 33.3996
27 | 0.14228 | 0.036409 | -0.14213 | -0.036312 | 0.00015158 | 9.6547e-05 | 0.21276 | 0.21276 | 0.21276 | 0.99635 | -0.069371 | 0.99519 | -0.091402 | 29.2247
28 | 0.074999 | 0.018921 | -0.074987 | -0.018913 | 1.2616e-05 | 8.0392e-06 | 0.11205 | 0.11205 | 0.11205 | 0.99635 | -0.069371 | 0.99616 | -0.072885 | 30.7839
29 | 0.006191 | 0.0015514 | -0.0061906 | -0.0015513 | 3.5327e-07 | 8.2587e-08 | 0.009246 | 0.009246 | 0.009246 | 0.99635 | -0.069371 | 0.99628 | -0.070569 | 2.5401
30 | 0.11534 | 0.029411 | -0.11526 | -0.029363 | 7.5447e-05 | 4.8198e-05 | 0.17233 | 0.17233 | 0.17233 | 0.99691 | -0.058568 | 0.9962 | -0.072126 | 47.3438
31 | 0.23349 | 0.059128 | -0.23344 | -0.059095 | 5.2426e-05 | 3.3417e-05 | 0.34806 | 0.34806 | 0.34806 | 0.99884 | -0.022095 | 0.9986 | -0.026772 | 31.8734
32 | 0.1101 | 0.027982 | -0.1099 | -0.027854 | 0.00020112 | 0.00012846 | 0.16496 | 0.16496 | 0.16496 | 0.99398 | -0.11454 | 0.992 | -0.15255 | 45.32
33 | -0.1101 | -0.027982 | 0.11026 | 0.028085 | 0.00016097 | 0.00010282 | 0.16496 | 0.16496 | 0.16496 | 0.99398 | -0.11454 | 0.99557 | -0.084229 | 45.32
34 | 0.10627 | 0.026943 | -0.10605 | -0.026805 | 0.00021613 | 0.00013803 | 0.15951 | 0.15951 | 0.15951 | 0.992 | -0.15255 | 0.98979 | -0.19496 | 43.8223
35 | -0.11293 | -0.028754 | 0.113 | 0.028796 | 6.5953e-05 | 4.2129e-05 | 0.16896 | 0.16896 | 0.16896 | 0.99557 | -0.084229 | 0.9962 | -0.072126 | 46.4165
36 | -0.069479 | -0.017521 | 0.06951 | 0.017541 | 3.1058e-05 | 1.9777e-05 | 0.10387 | 0.10387 | 0.10387 | 0.99568 | -0.082219 | 0.99616 | -0.072885 | 28.5365
37 | 0.069479 | 0.017521 | -0.069361 | -0.017446 | 0.00011757 | 7.4868e-05 | 0.10387 | 0.10387 | 0.10387 | 0.99568 | -0.082219 | 0.99384 | -0.11764 | 28.5365
38 | 0.0054766 | 0.0013724 | -0.0054754 | -0.0013723 | 1.2151e-06 | 1.4747e-07 | 0.0081806 | 0.0081808 | 0.0081808 | 0.99616 | -0.072885 | 0.99592 | -0.077543 | 2.2475
39 | 0.065116 | 0.016382 | -0.065048 | -0.016338 | 6.8739e-05 | 4.3744e-05 | 0.097517 | 0.097517 | 0.097517 | 0.99384 | -0.11764 | 0.99269 | -0.13976 | 26.7904
40 | 0.065048 | 0.016338 | -0.065023 | -0.016323 | 2.4132e-05 | 1.5357e-05 | 0.097517 | 0.097517 | 0.097517 | 0.99269 | -0.13976 | 0.99229 | -0.14753 | 26.7905
41 | 0.053431 | 0.013417 | -0.053389 | -0.01339 | 4.2909e-05 | 2.7232e-05 | 0.080134 | 0.080134 | 0.080134 | 0.99229 | -0.14753 | 0.99142 | -0.16438 | 22.0148
42 | 0.011592 | 0.0029058 | -0.01159 | -0.0029047 | 2.0075e-06 | 1.056e-06 | 0.017383 | 0.017383 | 0.017383 | 0.99229 | -0.14753 | 0.9921 | -0.15117 | 4.7757
43 | -0.030877 | -0.0077435 | 0.03088 | 0.0077457 | 3.6326e-06 | 2.2667e-06 | 0.04635 | 0.04635 | 0.04635 | 0.99129 | -0.16685 | 0.99142 | -0.16438 | 12.7336
44 | 0.030877 | 0.0077435 | -0.030873 | -0.007741 | 3.9137e-06 | 2.4422e-06 | 0.04635 | 0.04635 | 0.04635 | 0.99129 | -0.16685 | 0.99116 | -0.16951 | 12.7336
45 | 0.01744 | 0.0043741 | -0.017436 | -0.0043715 | 4.4469e-06 | 2.6229e-06 | 0.026177 | 0.026177 | 0.026177 | 0.99142 | -0.16438 | 0.99114 | -0.16973 | 7.1914
46 | 0.016875 | 0.0042321 | -0.016867 | -0.0042276 | 7.6437e-06 | 4.4829e-06 | 0.025335 | 0.025335 | 0.025335 | 0.99116 | -0.16951 | 0.99067 | -0.17902 | 6.9603
47 | 0.013998 | 0.0035089 | -0.013995 | -0.0035075 | 2.53e-06 | 1.4223e-06 | 0.021015 | 0.021015 | 0.021015 | 0.99116 | -0.16951 | 0.99096 | -0.1733 | 5.7734
48 | -0.063316 | -0.015919 | 0.063367 | 0.015951 | 5.0805e-05 | 3.2327e-05 | 0.09578 | 0.09578 | 0.09578 | 0.98384 | -0.31031 | 0.98471 | -0.29352 | 26.3132
49 | 0.015498 | 0.003899 | -0.015461 | -0.0038774 | 3.7387e-05 | 2.1631e-05 | 0.023446 | 0.023446 | 0.023446 | 0.98384 | -0.31031 | 0.98125 | -0.36092 | 6.4413
50 | 0.047818 | 0.01202 | -0.047785 | -0.011999 | 3.2693e-05 | 2.0712e-05 | 0.072334 | 0.072335 | 0.072335 | 0.98384 | -0.31031 | 0.98311 | -0.32464 | 19.8721
51 | -0.063367 | -0.015951 | 0.063403 | 0.015974 | 3.6401e-05 | 2.3162e-05 | 0.09578 | 0.09578 | 0.09578 | 0.98471 | -0.29352 | 0.98532 | -0.28151 | 26.3132
52 | 0.015461 | 0.0038774 | -0.015453 | -0.0038731 | 7.5176e-06 | 4.3509e-06 | 0.023446 | 0.023447 | 0.023447 | 0.98125 | -0.36092 | 0.98073 | -0.37113 | 6.4414
53 | 0.041309 | 0.010376 | -0.041296 | -0.010368 | 1.3356e-05 | 8.4323e-06 | 0.062533 | 0.062533 | 0.062533 | 0.98311 | -0.32464 | 0.98276 | -0.33142 | 17.1795
54 | 0.0071498 | 0.001792 | -0.0071493 | -0.0017918 | 4.9698e-07 | 1.7597e-07 | 0.010848 | 0.010848 | 0.010848 | 0.98073 | -0.37113 | 0.98066 | -0.37259 | 2.9802
55 | 0.0071493 | 0.0017918 | -0.0071489 | -0.0017917 | 3.8139e-07 | 1.3506e-07 | 0.010848 | 0.010848 | 0.010848 | 0.98066 | -0.37259 | 0.9806 | -0.37371 | 2.9803
56 | 0.010013 | 0.0025097 | -0.010011 | -0.0025091 | 1.2685e-06 | 6.2858e-07 | 0.015226 | 0.015226 | 0.015226 | 0.97854 | -0.41317 | 0.97841 | -0.41583 | 4.1829
57 | -0.010013 | -0.0025097 | 0.010017 | 0.0025117 | 4.1269e-06 | 2.0446e-06 | 0.015226 | 0.015225 | 0.015226 | 0.97854 | -0.41317 | 0.97898 | -0.40452 | 4.1829
58 | 0.012205 | 0.0030594 | -0.012203 | -0.0030583 | 2.0235e-06 | 1.0979e-06 | 0.018551 | 0.018551 | 0.018551 | 0.97898 | -0.40452 | 0.97881 | -0.408 | 5.0964
59 | -0.022221 | -0.0055711 | 0.022229 | 0.005576 | 8.0082e-06 | 4.8898e-06 | 0.033776 | 0.033776 | 0.033776 | 0.97898 | -0.40452 | 0.97937 | -0.39696 | 9.2792
60 | -0.024367 | -0.0061101 | 0.024379 | 0.0061179 | 1.275e-05 | 7.8478e-06 | 0.037027 | 0.037027 | 0.037027 | 0.97925 | -0.39925 | 0.97981 | -0.38828 | 10.1723
61 | 0.024367 | 0.0061101 | -0.024359 | -0.0061052 | 7.9033e-06 | 4.8648e-06 | 0.037027 | 0.037027 | 0.037027 | 0.97925 | -0.39925 | 0.97891 | -0.40606 | 10.1723
62 | -0.024379 | -0.0061179 | 0.024382 | 0.0061197 | 2.8524e-06 | 1.7556e-06 | 0.037027 | 0.037027 | 0.037027 | 0.97981 | -0.38828 | 0.97994 | -0.38582 | 10.1723
63 | 0.014737 | 0.0036938 | -0.014737 | -0.0036936 | 3.3516e-07 | 1.9211e-07 | 0.022401 | 0.022401 | 0.022401 | 0.97891 | -0.40606 | 0.97888 | -0.40653 | 6.1542
64 | 0.14044 | 0.03589 | -0.14039 | -0.035855 | 5.4094e-05 | 3.4578e-05 | 0.21024 | 0.21024 | 0.21024 | 0.99519 | -0.091402 | 0.99477 | -0.099369 | 57.7569
65 | 0.0026543 | 0.00066503 | -0.0026542 | -0.00066521 | 1.133e-07 | -1.7781e-07 | 0.0039644 | 0.0039645 | 0.0039645 | 0.99628 | -0.070569 | 0.99624 | -0.071465 | 1.0891
66 | 0.012044 | 0.0030193 | -0.012042 | -0.0030179 | 2.6181e-06 | 1.3999e-06 | 0.018073 | 0.018074 | 0.018074 | 0.99163 | -0.16075 | 0.9914 | -0.16531 | 4.9653
67 | -0.21281 | -0.053719 | 0.21315 | 0.053935 | 0.00033961 | 0.0002163 | 0.31808 | 0.31808 | 0.31808 | 0.99595 | -0.077364 | 0.99769 | -0.044106 | 29.1285
68 | 0.22765 | 0.057643 | -0.22746 | -0.057522 | 0.00018931 | 0.00012064 | 0.33942 | 0.33942 | 0.33942 | 0.9986 | -0.026772 | 0.99769 | -0.044106 | 31.0828
69 | 0.10122 | 0.025594 | -0.10106 | -0.025492 | 0.00016019 | 0.00010228 | 0.15225 | 0.15225 | 0.15225 | 0.98979 | -0.19496 | 0.98808 | -0.22801 | 41.827
70 | 0.017436 | 0.0043715 | -0.017433 | -0.0043698 | 2.9722e-06 | 1.7532e-06 | 0.026177 | 0.026177 | 0.026177 | 0.99114 | -0.16973 | 0.99096 | -0.17331 | 7.1915
71 | -0.0071183 | -0.0017842 | 0.0071194 | 0.0017845 | 1.0751e-06 | 3.6532e-07 | 0.010694 | 0.010694 | 0.010694 | 0.9905 | -0.18219 | 0.99067 | -0.17902 | 2.9379
72 | 0.0071183 | 0.0017842 | -0.0071166 | -0.0017836 | 1.7297e-06 | 5.88e-07 | 0.010694 | 0.010694 | 0.010694 | 0.9905 | -0.18219 | 0.99024 | -0.18729 | 2.9379
73 | 0.012692 | 0.0031817 | -0.012689 | -0.0031802 | 2.8027e-06 | 1.5287e-06 | 0.019059 | 0.019059 | 0.019059 | 0.99096 | -0.17331 | 0.99072 | -0.17795 | 5.2359
74 | -0.073119 | -0.01841 | 0.073201 | 0.018462 | 8.1946e-05 | 5.2217e-05 | 0.11045 | 0.11045 | 0.11045 | 0.98532 | -0.28151 | 0.98653 | -0.2581 | 30.3443
75 | 0.041296 | 0.010368 | -0.041275 | -0.010355 | 2.0974e-05 | 1.3242e-05 | 0.062533 | 0.062533 | 0.062533 | 0.98276 | -0.33142 | 0.98222 | -0.34207 | 17.1795
76 | -0.034061 | -0.0085414 | 0.034079 | 0.0085527 | 1.809e-05 | 1.1351e-05 | 0.051753 | 0.051753 | 0.051753 | 0.97937 | -0.39696 | 0.97994 | -0.38582 | 14.2179
77 | -0.094347 | -0.023677 | 0.094539 | 0.0238 | 0.00019218 | 0.00012268 | 0.14328 | 0.14328 | 0.14328 | 0.97994 | -0.38582 | 0.98212 | -0.3432 | 39.3614
78 | 0.035885 | 0.009005 | -0.035855 | -0.0089862 | 2.997e-05 | 1.8842e-05 | 0.054495 | 0.054495 | 0.054495 | 0.97994 | -0.38582 | 0.97904 | -0.40335 | 14.9712
79 | 0.0099833 | 0.0025023 | -0.0099823 | -0.0025018 | 1.004e-06 | 4.9646e-07 | 0.015176 | 0.015176 | 0.015176 | 0.97888 | -0.40653 | 0.97877 | -0.40865 | 4.1692
80 | 0.13599 | 0.034753 | -0.13588 | -0.034683 | 0.00011057 | 7.0674e-05 | 0.20366 | 0.20366 | 0.20366 | 0.99477 | -0.099369 | 0.99388 | -0.1162 | 55.9505
81 | 0.0054229 | 0.001359 | -0.0054223 | -0.001359 | 5.7793e-07 | 7.0767e-08 | 0.0081449 | 0.008145 | 0.008145 | 0.99072 | -0.17795 | 0.99061 | -0.18018 | 2.2376
82 | 0.014309 | 0.0035872 | -0.014305 | -0.0035853 | 3.348e-06 | 1.8868e-06 | 0.021341 | 0.021342 | 0.021342 | 0.99769 | -0.044106 | 0.99744 | -0.049018 | 5.8631
83 | 0.091667 | 0.023138 | -0.091619 | -0.023107 | 4.8722e-05 | 3.1095e-05 | 0.13811 | 0.13811 | 0.13811 | 0.98808 | -0.22801 | 0.98751 | -0.23911 | 37.9413
84 | 0.082712 | 0.020875 | -0.082637 | -0.020827 | 7.513e-05 | 4.7919e-05 | 0.12469 | 0.12469 | 0.12469 | 0.98751 | -0.23911 | 0.98653 | -0.2581 | 34.2544
85 | 0.033207 | 0.0083326 | -0.033194 | -0.0083243 | 1.328e-05 | 8.3219e-06 | 0.050311 | 0.050312 | 0.050312 | 0.98222 | -0.34207 | 0.98179 | -0.35046 | 13.8218
86 | 0.025343 | 0.0063566 | -0.025333 | -0.0063503 | 1.0201e-05 | 6.2955e-06 | 0.038412 | 0.038412 | 0.038412 | 0.98179 | -0.35046 | 0.98136 | -0.35891 | 10.5528
87 | 0.017518 | 0.0043919 | -0.017516 | -0.0043902 | 2.855e-06 | 1.6909e-06 | 0.026563 | 0.026563 | 0.026563 | 0.98136 | -0.35891 | 0.98118 | -0.36233 | 7.2977
88 | 0.0094519 | 0.0023692 | -0.0094503 | -0.0023685 | 1.5746e-06 | 7.4968e-07 | 0.014334 | 0.014334 | 0.014334 | 0.98118 | -0.36233 | 0.981 | -0.36582 | 3.938
89 | 0.13392 | 0.034191 | -0.13364 | -0.034013 | 0.00027907 | 0.00017836 | 0.20072 | 0.20072 | 0.20072 | 0.99388 | -0.1162 | 0.99162 | -0.15941 | 55.1439
90 | 0.13364 | 0.034013 | -0.13308 | -0.033657 | 0.00055662 | 0.00035576 | 0.20072 | 0.20072 | 0.20072 | 0.99162 | -0.15941 | 0.98711 | -0.2462 | 55.1439
91 | 0.12597 | 0.031875 | -0.1259 | -0.031832 | 6.6415e-05 | 4.2443e-05 | 0.19 | 0.19 | 0.19 | 0.98711 | -0.2462 | 0.98654 | -0.2572 | 52.1985
92 | 0.11037 | 0.027938 | -0.11006 | -0.02774 | 0.00030987 | 0.00019794 | 0.16657 | 0.16657 | 0.16657 | 0.98654 | -0.2572 | 0.98352 | -0.31586 | 45.7604
93 | 0.010452 | 0.0026197 | -0.010451 | -0.0026193 | 8.6478e-07 | 4.3644e-07 | 0.015813 | 0.015813 | 0.015813 | 0.98352 | -0.31586 | 0.98343 | -0.3176 | 4.3443
94 | 0.099606 | 0.02512 | -0.099476 | -0.025037 | 0.00013018 | 8.312e-05 | 0.15075 | 0.15075 | 0.15075 | 0.98352 | -0.31586 | 0.98212 | -0.3432 | 41.4161

## res_trafo
| p_hv_mw | q_hv_mvar | p_lv_mw | q_lv_mvar | pl_mw | ql_mvar | i_hv_ka | i_lv_ka | vm_hv_pu | va_hv_degree | vm_lv_pu | va_lv_degree | loading_percent
0 | -1.2729e-15 | -1.3162e-15 | 0.00165 | 1.2699e-07 | 0.00165 | 1.2699e-07 | 5.2857e-17 | 0.0023815 | 0.99998 | 149.9956 | 1 | 0 | 0.2619

## res_ext_grid
| p_mw | q_mvar
0 | 0.58916 | 0.14975

## res_load
| p_mw | q_mvar
0 | 0.076818 | 0.019252
1 | 0.011491 | 0.0028799
2 | 0.012242 | 0.0030682
3 | 0.010484 | 0.0026275
4 | 0.0062312 | 0.0015617
5 | 0.011636 | 0.0029162
6 | 0.0060552 | 0.0015176
7 | 0.0081471 | 0.0020419
8 | 0.0026824 | 0.00067228
9 | 0.0265 | 0.0066416
10 | 0.011187 | 0.0028038
11 | 0.0036344 | 0.00091086
12 | 0.0026705 | 0.00066928
13 | 0.004245 | 0.0010639
14 | 0.0068923 | 0.0017274
15 | 0.0050684 | 0.0012702
16 | 0.01159 | 0.0029047
17 | 0.0064755 | 0.0016229
18 | 0.0083035 | 0.0020811
19 | 0.0071489 | 0.0017917
20 | 0.010011 | 0.0025091
21 | 0.0096218 | 0.0024114
22 | 0.0016858 | 0.0004225
23 | 0.0035363 | 0.00088628
24 | 0.0054754 | 0.0013723
25 | 0.011781 | 0.0029525
26 | 0.0060822 | 0.0015244
27 | 0.0054018 | 0.0013538
28 | 0.0022597 | 0.00056634
29 | 0.0057934 | 0.001452
30 | 0.0048312 | 0.0012108
31 | 0.013995 | 0.0035075
32 | 0.0097479 | 0.002443
33 | 0.0071166 | 0.0017836
34 | 0.0047404 | 0.0011881
35 | 0.0097163 | 0.0024351
36 | 0.012203 | 0.0030583
37 | 0.011832 | 0.0029654
38 | 0.0047532 | 0.0011913
39 | 0.0043957 | 0.0011017
40 | 0.0026542 | 0.00066521
41 | 0.0072665 | 0.0018212
42 | 0.0054223 | 0.001359
43 | 0.014305 | 0.0035853
44 | 0.012042 | 0.0030179
45 | 0.0093921 | 0.0023539
46 | 0.0089064 | 0.0022321
47 | 0.009436 | 0.0023649
48 | 0.0080675 | 0.0020219
49 | 0.0078512 | 0.0019677
50 | 0.0078144 | 0.0019585
51 | 0.0080637 | 0.002021
52 | 0.0094503 | 0.0023685
53 | 0.0019612 | 0.00049153
54 | 0.0071124 | 0.0017825
55 | 0.015537 | 0.0038939
56 | 0.0099823 | 0.0025018
57 | 0.0049366 | 0.0012372
58 | 0.035855 | 0.0089862
59 | 0.010451 | 0.0026193

## dtypes
| element | column | dtype
0 | bus | name | object
1 | bus | vn_kv | float64
2 | bus | type | object
3 | bus | zone | object
4 | bus | in_service | bool
5 | load | name | object
6 | load | bus | uint32
7 | load | p_mw | float64
8 | load | q_mvar | float64
9 | load | const_z_percent | float64
10 | load | const_i_percent | float64
11 | load | sn_mva | float64
12 | load | scaling | float64
13 | load | in_service | bool
14 | load | type | object
15 | ext_grid | name | object
16 | ext_grid | bus | uint32
17 | ext_grid | vm_pu | float64
18 | ext_grid | va_degree | float64
19 | ext_grid | slack_weight | float64
20 | ext_grid | in_service | bool
21 | line | name | object
22 | line | std_type | object
23 | line | from_bus | uint32
24 | line | to_bus | uint32
25 | line | length_km | float64
26 | line | r_ohm_per_km | float64
27 | line | x_ohm_per_km | float64
28 | line | c_nf_per_km | float64
29 | line | g_us_per_km | float64
30 | line | max_i_ka | float64
31 | line | df | float64
32 | line | parallel | uint32
33 | line | type | object
34 | line | in_service | bool
35 | trafo | name | object
36 | trafo | std_type | object
37 | trafo | hv_bus | uint32
38 | trafo | lv_bus | uint32
39 | trafo | sn_mva | float64
40 | trafo | vn_hv_kv | float64
41 | trafo | vn_lv_kv | float64
42 | trafo | vk_percent | float64
43 | trafo | vkr_percent | float64
44 | trafo | pfe_kw | float64
45 | trafo | i0_percent | float64
46 | trafo | shift_degree | float64
47 | trafo | tap_side | object
48 | trafo | tap_neutral | int32
49 | trafo | tap_min | int32
50 | trafo | tap_max | int32
51 | trafo | tap_step_percent | float64
52 | trafo | tap_step_degree | float64
53 | trafo | tap_pos | int32
54 | trafo | tap_phase_shifter | bool
55 | trafo | parallel | uint32
56 | trafo | df | float64
57 | trafo | in_service | bool
58 | line_geodata | coords | object
59 | bus_geodata | x | float64
60 | bus_geodata | y | float64
61 | bus_geodata | coords | object
62 | res_bus | vm_pu | float64
63 | res_bus | va_degree | float64
64 | res_bus | p_mw | float64
65 | res_bus | q_mvar | float64
66 | res_line | p_from_mw | float64
67 | res_line | q_from_mvar | float64
68 | res_line | p_to_mw | float64
69 | res_line | q_to_mvar | float64
70 | res_line | pl_mw | float64
71 | res_line | ql_mvar | float64
72 | res_line | i_from_ka | float64
73 | res_line | i_to_ka | float64
74 | res_line | i_ka | float64
75 | res_line | vm_from_pu | float64
76 | res_line | va_from_degree | float64
77 | res_line | vm_to_pu | float64
78 | res_line | va_to_degree | float64
79 | res_line | loading_percent | float64
80 | res_trafo | p_hv_mw | float64
81 | res_trafo | q_hv_mvar | float64
82 | res_trafo | p_lv_mw | float64
83 | res_trafo | q_lv_mvar | float64
84 | res_trafo | pl_mw | float64
85 | res_trafo | ql_mvar | float64
86 | res_trafo | i_hv_ka | float64
87 | res_trafo | i_lv_ka | float64
88 | res_trafo | vm_hv_pu | float64
89 | res_trafo | va_hv_degree | float64
90 | res_trafo | vm_lv_pu | float64
91 | res_trafo | va_lv_degree | float64
92 | res_trafo | loading_percent | float64
93 | res_ext_grid | p_mw | float64
94 | res_ext_grid | q_mvar | float64
95 | res_load | p_mw | float64
96 | res_load | q_mvar | float64

## parameters
| version | format_version | converged | OPF_converged | name | f_hz | sn_mva
0 | 2.14.6 | 2.14.0 | TRUE | FALSE |  | 50 | 1