## bus
| name | vn_kv | type | zone | in_service
0 | bus_LV_261-965_0_4_node_0 | 0.4 | n |  | TRUE
1 | bus_LV_261-965_0_4_node_1 | 0.4 | n |  | TRUE
2 | bus_LV_261-965_0_4_node_3 | 0.4 | n |  | TRUE
3 | bus_LV_261-965_0_4_node_19 | 0.4 | n |  | TRUE
4 | bus_LV_261-965_0_4_node_5 | 0.4 | n |  | TRUE
5 | bus_LV_261-965_0_4_node_20 | 0.4 | n |  | TRUE
6 | bus_LV_261-965_0_4_node_6 | 0.4 | n |  | TRUE
7 | bus_LV_261-965_0_4_node_24 | 0.4 | n |  | TRUE
8 | bus_LV_261-965_0_4_node_7 | 0.4 | n |  | TRUE
9 | bus_LV_261-965_0_4_node_104 | 0.4 | n |  | TRUE
10 | bus_LV_261-965_0_4_node_103 | 0.4 | n |  | TRUE
11 | bus_LV_261-965_0_4_node_8 | 0.4 | n |  | TRUE
12 | bus_LV_261-965_0_4_node_13 | 0.4 | n |  | TRUE
13 | bus_LV_261-965_0_4_node_14 | 0.4 | n |  | TRUE
14 | bus_LV_261-965_0_4_node_82 | 0.4 | n |  | TRUE
15 | bus_LV_261-965_0_4_node_9 | 0.4 | n |  | TRUE
16 | bus_LV_261-965_0_4_node_10 | 0.4 | n |  | TRUE
17 | bus_LV_261-965_0_4_node_34 | 0.4 | n |  | TRUE
18 | bus_LV_261-965_0_4_node_18 | 0.4 | n |  | TRUE
19 | bus_LV_261-965_0_4_node_42 | 0.4 | n |  | TRUE
20 | bus_LV_261-965_0_4_node_12 | 0.4 | n |  | TRUE
21 | bus_LV_261-965_0_4_node_17 | 0.4 | n |  | TRUE
22 | bus_LV_261-965_0_4_node_25 | 0.4 | n |  | TRUE
23 | bus_LV_261-965_0_4_node_15 | 0.4 | n |  | TRUE
24 | bus_LV_261-965_0_4_node_92 | 0.4 | n |  | TRUE
25 | bus_LV_261-965_0_4_node_45 | 0.4 | n |  | TRUE
26 | bus_LV_261-965_0_4_node_95 | 0.4 | n |  | TRUE
27 | bus_LV_261-965_0_4_node_61 | 0.4 | n |  | TRUE
28 | bus_LV_261-965_0_4_node_108 | 0.4 | n |  | TRUE
29 | bus_LV_261-965_0_4_node_107 | 0.4 | n |  | TRUE
30 | bus_LV_261-965_0_4_node_109 | 0.4 | n |  | TRUE
31 | bus_LV_261-965_0_4_node_23 | 0.4 | n |  | TRUE
32 | bus_LV_261-965_0_4_node_21 | 0.4 | n |  | TRUE
33 | bus_LV_261-965_0_4_node_87 | 0.4 | n |  | TRUE
34 | bus_LV_261-965_0_4_node_94 | 0.4 | n |  | TRUE
35 | bus_LV_261-965_0_4_node_105 | 0.4 | n |  | TRUE
36 | bus_LV_261-965_0_4_node_102 | 0.4 | n |  | TRUE
37 | bus_LV_261-965_0_4_node_83 | 0.4 | n |  | TRUE
38 | bus_LV_261-965_0_4_node_39 | 0.4 | n |  | TRUE
39 | bus_LV_261-965_0_4_node_26 | 0.4 | n |  | TRUE
40 | bus_LV_261-965_0_4_node_53 | 0.4 | n |  | TRUE
41 | bus_LV_261-965_0_4_node_110 | 0.4 | n |  | TRUE
42 | bus_LV_261-965_0_4_node_69 | 0.4 | n |  | TRUE
43 | bus_LV_261-965_0_4_node_68 | 0.4 | n |  | TRUE
44 | bus_LV_261-965_0_4_node_57 | 0.4 | n |  | TRUE
45 | bus_LV_261-965_0_4_node_52 | 0.4 | n |  | TRUE
46 | bus_LV_261-965_0_4_node_85 | 0.4 | n |  | TRUE
47 | bus_LV_261-965_0_4_node_66 | 0.4 | n |  | TRUE
48 | bus_LV_261-965_0_4_node_65 | 0.4 | n |  | TRUE
49 | bus_LV_261-965_0_4_node_27 | 0.4 | n |  | TRUE
50 | bus_LV_261-965_0_4_node_33 | 0.4 | n |  | TRUE
51 | bus_LV_261-965_0_4_node_30 | 0.4 | n |  | TRUE
52 | bus_LV_261-965_0_4_node_28 | 0.4 | n |  | TRUE
53 | bus_LV_261-965_0_4_node_29 | 0.4 | n |  | TRUE
54 | bus_LV_261-965_0_4_node_31 | 0.4 | n |  | TRUE
55 | bus_LV_261-965_0_4_node_32 | 0.4 | n |  | TRUE
56 | bus_LV_261-965_0_4_node_47 | 0.4 | n |  | TRUE
57 | bus_LV_261-965_0_4_node_40 | 0.4 | n |  | TRUE
58 | bus_LV_261-965_0_4_node_48 | 0.4 | n |  | TRUE
59 | bus_LV_261-965_0_4_node_46 | 0.4 | n |  | TRUE
60 | bus_LV_261-965_0_4_node_44 | 0.4 | n |  | TRUE
61 | bus_LV_261-965_0_4_node_38 | 0.4 | n |  | TRUE
62 | bus_LV_261-965_0_4_node_35 | 0.4 | n |  | TRUE
63 | bus_LV_261-965_0_4_node_36 | 0.4 | n |  | TRUE
64 | bus_LV_261-965_0_4_node_37 | 0.4 | n |  | TRUE
65 | bus_LV_261-965_0_4_node_43 | 0.4 | n |  | TRUE
66 | bus_LV_261-965_0_4_node_106 | 0.4 | n |  | TRUE
67 | bus_LV_261-965_0_4_node_49 | 0.4 | n |  | TRUE
68 | bus_LV_261-965_0_4_node_50 | 0.4 | n |  | TRUE
69 | bus_LV_261-965_0_4_node_51 | 0.4 | n |  | TRUE
70 | bus_LV_261-965_0_4_node_54 | 0.4 | n |  | TRUE
71 | bus_LV_261-965_0_4_node_88 | 0.4 | n |  | TRUE
72 | bus_LV_261-965_0_4_node_67 | 0.4 | n |  | TRUE
73 | bus_LV_261-965_0_4_node_86 | 0.4 | n |  | TRUE
74 | bus_LV_261-965_0_4_node_55 | 0.4 | n |  | TRUE
75 | bus_LV_261-965_0_4_node_58 | 0.4 | n |  | TRUE
76 | bus_LV_261-965_0_4_node_81 | 0.4 | n |  | TRUE
77 | bus_LV_261-965_0_4_node_79 | 0.4 | n |  | TRUE
78 | bus_LV_261-965_0_4_node_60 | 0.4 | n |  | TRUE
79 | bus_LV_261-965_0_4_node_80 | 0.4 | n |  | TRUE
80 | bus_LV_261-965_0_4_node_62 | 0.4 | n |  | TRUE
81 | bus_LV_261-965_0_4_node_64 | 0.4 | n |  | TRUE
82 | bus_LV_261-965_0_4_node_89 | 0.4 | n |  | TRUE
83 | bus_LV_261-965_0_4_node_90 | 0.4 | n |  | TRUE
84 | bus_LV_261-965_0_4_node_93 | 0.4 | n |  | TRUE
85 | bus_LV_261-965_0_4_node_77 | 0.4 | n |  | TRUE
86 | bus_LV_261-965_0_4_node_74 | 0.4 | n |  | TRUE
87 | bus_LV_261-965_0_4_node_72 | 0.4 | n |  | TRUE
88 | bus_LV_261-965_0_4_node_91 | 0.4 | n |  | TRUE
89 | bus_LV_261-965_0_4_node_70 | 0.4 | n |  | TRUE
90 | bus_LV_261-965_0_4_node_71 | 0.4 | n |  | TRUE
91 | bus_LV_261-965_0_4_node_73 | 0.4 | n |  | TRUE
92 | bus_LV_261-965_0_4_node_78 | 0.4 | n |  | TRUE
93 | bus_LV_261-965_0_4_node_75 | 0.4 | n |  | TRUE
94 | bus_LV_261-965_0_4_node_76 | 0.4 | n |  | TRUE
95 | bus_LV_261-965_0_4_node_84 | 0.4 | n |  | TRUE
96 | bus_LV_261-965_0_4_node_96 | 0.4 | n |  | TRUE
97 | bus_LV_261-965_0_4_node_97 | 0.4 | n |  | TRUE
98 | bus_LV_261-965_0_4_node_98 | 0.4 | n |  | TRUE
99 | bus_LV_261-965_0_4_node_99 | 0.4 | n |  | TRUE
100 | bus_LV_261-965_0_4_node_100 | 0.4 | n |  | TRUE
101 | bus_LV_261-965_0_4_node_101 | 0.4 | n |  | TRUE
102 | bus_MV_493_0_node_30 | 20 | n |  | TRUE

## load
| name | bus | p_mw | q_mvar | const_z_percent | const_i_percent | sn_mva | scaling | in_service | type
0 | LV_261-965_0_4_load_0 | 0 | 0.0064539 | 0.0016175 | 0 | 0 |  | 1 | TRUE | wye
1 | LV_261-965_0_4_load_1 | 1 | 0.0037516 | 0.00094025 | 0 | 0 |  | 1 | TRUE | wye
2 | LV_261-965_0_4_load_3 | 2 | 0.010849 | 0.0027191 | 0 | 0 |  | 1 | TRUE | wye
3 | LV_261-965_0_4_load_19 | 3 | 0.0076617 | 0.0019202 | 0 | 0 |  | 1 | TRUE | wye
4 | LV_261-965_0_4_load_20 | 5 | 0.007969 | 0.0019972 | 0 | 0 |  | 1 | TRUE | wye
5 | LV_261-965_0_4_load_24 | 7 | 0.0046564 | 0.001167 | 0 | 0 |  | 1 | TRUE | wye
6 | LV_261-965_0_4_load_104 | 9 | 0.0022931 | 0.0005747 | 0 | 0 |  | 1 | TRUE | wye
7 | LV_261-965_0_4_load_103 | 10 | 0.0022945 | 0.00057507 | 0 | 0 |  | 1 | TRUE | wye
8 | LV_261-965_0_4_load_82 | 14 | 0.013203 | 0.0033091 | 0 | 0 |  | 1 | TRUE | wye
9 | LV_261-965_0_4_load_34 | 17 | 0.0054527 | 0.0013666 | 0 | 0 |  | 1 | TRUE | wye
10 | LV_261-965_0_4_load_42 | 19 | 0.010249 | 0.0025687 | 0 | 0 |  | 1 | TRUE | wye
11 | LV_261-965_0_4_load_25 | 22 | 0.0043587 | 0.0010924 | 0 | 0 |  | 1 | TRUE | wye
12 | LV_261-965_0_4_load_92 | 24 | 0.0094362 | 0.0023649 | 0 | 0 |  | 1 | TRUE | wye
13 | LV_261-965_0_4_load_45 | 25 | 0.0057748 | 0.0014473 | 0 | 0 |  | 1 | TRUE | wye
14 | LV_261-965_0_4_load_95 | 26 | 0.011402 | 0.0028577 | 0 | 0 |  | 1 | TRUE | wye
15 | LV_261-965_0_4_load_108 | 28 | 0.017414 | 0.0043644 | 0 | 0 |  | 1 | TRUE | wye
16 | LV_261-965_0_4_load_107 | 29 | 0.001798 | 0.00045061 | 0 | 0 |  | 1 | TRUE | wye
17 | LV_261-965_0_4_load_109 | 30 | 0.0075557 | 0.0018936 | 0 | 0 |  | 1 | TRUE | wye
18 | LV_261-965_0_4_load_23 | 31 | 0.0023141 | 0.00057998 | 0 | 0 |  | 1 | TRUE | wye
19 | LV_261-965_0_4_load_94 | 34 | 0.010793 | 0.0027049 | 0 | 0 |  | 1 | TRUE | wye
20 | LV_261-965_0_4_load_105 | 35 | 0.002295 | 0.00057519 | 0 | 0 |  | 1 | TRUE | wye
21 | LV_261-965_0_4_load_102 | 36 | 0.0032459 | 0.0008135 | 0 | 0 |  | 1 | TRUE | wye
22 | LV_261-965_0_4_load_83 | 37 | 0.0014106 | 0.00035353 | 0 | 0 |  | 1 | TRUE | wye
23 | LV_261-965_0_4_load_39 | 38 | 0.0082288 | 0.0020623 | 0 | 0 |  | 1 | TRUE | wye
24 | LV_261-965_0_4_load_26 | 39 | 0.0031601 | 0.00079198 | 0 | 0 |  | 1 | TRUE | wye
25 | LV_261-965_0_4_load_110 | 41 | 0.010964 | 0.0027479 | 0 | 0 |  | 1 | TRUE | wye
26 | LV_261-965_0_4_load_68 | 43 | 0.0076318 | 0.0019127 | 0 | 0 |  | 1 | TRUE | wye
27 | LV_261-965_0_4_load_52 | 45 | 0.011212 | 0.0028099 | 0 | 0 |  | 1 | TRUE | wye
28 | LV_261-965_0_4_load_85 | 46 | 0.0040043 | 0.0010036 | 0 | 0 |  | 1 | TRUE | wye
29 | LV_261-965_0_4_load_66 | 47 | 0.0039794 | 0.00099732 | 0 | 0 |  | 1 | TRUE | wye
30 | LV_261-965_0_4_load_65 | 48 | 0.0056146 | 0.0014072 | 0 | 0 |  | 1 | TRUE | wye
31 | LV_261-965_0_4_load_27 | 49 | 0.0091273 | 0.0022875 | 0 | 0 |  | 1 | TRUE | wye
32 | LV_261-965_0_4_load_28 | 52 | 0.0088122 | 0.0022085 | 0 | 0 |  | 1 | TRUE | wye
33 | LV_261-965_0_4_load_29 | 53 | 0.0075685 | 0.0018968 | 0 | 0 |  | 1 | TRUE | wye
34 | LV_261-965_0_4_load_31 | 54 | 0.0017128 | 0.00042927 | 0 | 0 |  | 1 | TRUE | wye
35 | LV_261-965_0_4_load_32 | 55 | 0.0088874 | 0.0022274 | 0 | 0 |  | 1 | TRUE | wye
36 | LV_261-965_0_4_load_40 | 57 | 0.0016813 | 0.00042137 | 0 | 0 |  | 1 | TRUE | wye
37 | LV_261-965_0_4_load_46 | 59 | 0.010333 | 0.0025896 | 0 | 0 |  | 1 | TRUE | wye
38 | LV_261-965_0_4_load_44 | 60 | 0.0089018 | 0.002231 | 0 | 0 |  | 1 | TRUE | wye
39 | LV_261-965_0_4_load_35 | 62 | 0.0082506 | 0.0020678 | 0 | 0 |  | 1 | TRUE | wye
40 | LV_261-965_0_4_load_36 | 63 | 0.0079481 | 0.001992 | 0 | 0 |  | 1 | TRUE | wye
41 | LV_261-965_0_4_load_37 | 64 | 0.0065057 | 0.0016305 | 0 | 0 |  | 1 | TRUE | wye
42 | LV_261-965_0_4_load_43 | 65 | 0.0020939 | 0.00052477 | 0 | 0 |  | 1 | TRUE | wye
43 | LV_261-965_0_4_load_106 | 66 | 0.0079614 | 0.0019953 | 0 | 0 |  | 1 | TRUE | wye
44 | LV_261-965_0_4_load_49 | 67 | 0.0081022 | 0.0020306 | 0 | 0 |  | 1 | TRUE | wye
45 | LV_261-965_0_4_load_50 | 68 | 0.011001 | 0.0027571 | 0 | 0 |  | 1 | TRUE | wye
46 | LV_261-965_0_4_load_54 | 70 | 0.0043047 | 0.0010789 | 0 | 0 |  | 1 | TRUE | wye
47 | LV_261-965_0_4_load_86 | 73 | 0.0040793 | 0.0010224 | 0 | 0 |  | 1 | TRUE | wye
48 | LV_261-965_0_4_load_55 | 74 | 0.0058036 | 0.0014545 | 0 | 0 |  | 1 | TRUE | wye
49 | LV_261-965_0_4_load_81 | 76 | 0.0041663 | 0.0010442 | 0 | 0 |  | 1 | TRUE | wye
50 | LV_261-965_0_4_load_79 | 77 | 0.006507 | 0.0016308 | 0 | 0 |  | 1 | TRUE | wye
51 | LV_261-965_0_4_load_80 | 79 | 0.0053579 | 0.0013428 | 0 | 0 |  | 1 | TRUE | wye
52 | LV_261-965_0_4_load_64 | 81 | 0.0018186 | 0.00045578 | 0 | 0 |  | 1 | TRUE | wye
53 | LV_261-965_0_4_load_89 | 82 | 0.0053768 | 0.0013476 | 0 | 0 |  | 1 | TRUE | wye
54 | LV_261-965_0_4_load_90 | 83 | 0.0041065 | 0.0010292 | 0 | 0 |  | 1 | TRUE | wye
55 | LV_261-965_0_4_load_93 | 84 | 0.0071843 | 0.0018006 | 0 | 0 |  | 1 | TRUE | wye
56 | LV_261-965_0_4_load_77 | 85 | 0.010224 | 0.0025624 | 0 | 0 |  | 1 | TRUE | wye
57 | LV_261-965_0_4_load_74 | 86 | 0.0084887 | 0.0021275 | 0 | 0 |  | 1 | TRUE | wye
58 | LV_261-965_0_4_load_72 | 87 | 0.0082731 | 0.0020734 | 0 | 0 |  | 1 | TRUE | wye
59 | LV_261-965_0_4_load_91 | 88 | 0.0041003 | 0.0010276 | 0 | 0 |  | 1 | TRUE | wye
60 | LV_261-965_0_4_load_70 | 89 | 0.010567 | 0.0026483 | 0 | 0 |  | 1 | TRUE | wye
61 | LV_261-965_0_4_load_71 | 90 | 0.0073009 | 0.0018298 | 0 | 0 |  | 1 | TRUE | wye
62 | LV_261-965_0_4_load_78 | 92 | 0.0018494 | 0.00046349 | 0 | 0 |  | 1 | TRUE | wye
63 | LV_261-965_0_4_load_75 | 93 | 0.0082335 | 0.0020635 | 0 | 0 |  | 1 | TRUE | wye
64 | LV_261-965_0_4_load_76 | 94 | 0.0096 | 0.002406 | 0 | 0 |  | 1 | TRUE | wye
65 | LV_261-965_0_4_load_84 | 95 | 0.0027077 | 0.00067862 | 0 | 0 |  | 1 | TRUE | wye
66 | LV_261-965_0_4_load_96 | 96 | 0.0027067 | 0.00067836 | 0 | 0 |  | 1 | TRUE | wye
67 | LV_261-965_0_4_load_97 | 97 | 0.0021037 | 0.00052723 | 0 | 0 |  | 1 | TRUE | wye
68 | LV_261-965_0_4_load_98 | 98 | 0.0021094 | 0.00052867 | 0 | 0 |  | 1 | TRUE | wye
69 | LV_261-965_0_4_load_99 | 99 | 0.0017687 | 0.00044328 | 0 | 0 |  | 1 | TRUE | wye
70 | LV_261-965_0_4_load_100 | 100 | 0.0019076 | 0.00047809 | 0 | 0 |  | 1 | TRUE | wye
71 | LV_261-965_0_4_load_101 | 101 | 0.0021054 | 0.00052766 | 0 | 0 |  | 1 | TRUE | wye

## ext_grid
| name | bus | vm_pu | va_degree | slack_weight | in_service
0 |  | 99 | 1 | 0 | 1 | TRUE

## line
| name | std_type | from_bus | to_bus | length_km | r_ohm_per_km | x_ohm_per_km | c_nf_per_km | g_us_per_km | max_i_ka | df | parallel | type | in_service
0 | LV_261-965_0_4_line_0 |  | 0 | 1 | 0.03871 | 0.125 | 0.08 | 261 | 0 | 0.364 | 1 | 1 | cs | TRUE
1 | LV_261-965_0_4_line_1 |  | 1 | 2 | 0.011762 | 0.125 | 0.08 | 261 | 0 | 0.364 | 1 | 1 | cs | TRUE
2 | LV_261-965_0_4_line_2 |  | 2 | 3 | 0.0023988 | 0.125 | 0.08 | 261 | 0 | 0.364 | 1 | 1 | cs | TRUE
3 | LV_261-965_0_4_line_3 |  | 3 | 4 | 0.0265 | 0.125 | 0.08 | 261 | 0 | 0.364 | 1 | 1 | cs | TRUE
4 | LV_261-965_0_4_line_4 |  | 4 | 5 | 0.0082351 | 0.125 | 0.08 | 261 | 0 | 0.364 | 1 | 1 | cs | TRUE
5 | LV_261-965_0_4_line_5 |  | 4 | 6 | 0.050998 | 0.125 | 0.08 | 261 | 0 | 0.364 | 1 | 1 | cs | TRUE
6 | LV_261-965_0_4_line_6 |  | 5 | 15 | 0.029258 | 0.125 | 0.08 | 261 | 0 | 0.364 | 1 | 1 | cs | TRUE
7 | LV_261-965_0_4_line_7 |  | 6 | 7 | 0.027228 | 0.125 | 0.08 | 261 | 0 | 0.364 | 1 | 1 | cs | TRUE
8 | LV_261-965_0_4_line_8 |  | 7 | 31 | 0.025001 | 0.125 | 0.08 | 261 | 0 | 0.364 | 1 | 1 | cs | TRUE
9 | LV_261-965_0_4_line_9 |  | 8 | 9 | 0.01254 | 0.125 | 0.08 | 261 | 0 | 0.364 | 1 | 1 | cs | TRUE
10 | LV_261-965_0_4_line_10 |  | 8 | 10 | 0.012381 | 0.125 | 0.08 | 261 | 0 | 0.364 | 1 | 1 | cs | TRUE
11 | LV_261-965_0_4_line_11 |  | 9 | 35 | 0.0081671 | 0.125 | 0.08 | 261 | 0 | 0.364 | 1 | 1 | cs | TRUE
12 | LV_261-965_0_4_line_12 |  | 10 | 36 | 0.024391 | 0.125 | 0.08 | 261 | 0 | 0.364 | 1 | 1 | cs | TRUE
13 | LV_261-965_0_4_line_13 |  | 11 | 12 | 0.02342 | 0.125 | 0.08 | 261 | 0 | 0.364 | 1 | 1 | cs | TRUE
14 | LV_261-965_0_4_line_14 |  | 11 | 13 | 0.025176 | 0.125 | 0.08 | 261 | 0 | 0.364 | 1 | 3 | cs | TRUE
15 | LV_261-965_0_4_line_15 |  | 11 | 14 | 0.008927 | 0.125 | 0.08 | 261 | 0 | 0.364 | 1 | 3 | cs | TRUE
16 | LV_261-965_0_4_line_16 |  | 12 | 23 | 0.071341 | 0.125 | 0.08 | 261 | 0 | 0.364 | 1 | 1 | cs | TRUE
17 | LV_261-965_0_4_line_17 |  | 12 | 24 | 0.015252 | 0.125 | 0.08 | 261 | 0 | 0.364 | 1 | 1 | cs | TRUE
18 | LV_261-965_0_4_line_18 |  | 13 | 21 | 0.038244 | 0.125 | 0.08 | 261 | 0 | 0.364 | 1 | 3 | cs | TRUE
19 | LV_261-965_0_4_line_19 |  | 13 | 25 | 0.024111 | 0.125 | 0.08 | 261 | 0 | 0.364 | 1 | 1 | cs | TRUE
20 | LV_261-965_0_4_line_20 |  | 14 | 37 | 0.031552 | 0.125 | 0.08 | 261 | 0 | 0.364 | 1 | 3 | cs | TRUE
21 | LV_261-965_0_4_line_21 |  | 15 | 16 | 0.005319 | 0.125 | 0.08 | 261 | 0 | 0.364 | 1 | 1 | cs | TRUE
22 | LV_261-965_0_4_line_22 |  | 15 | 17 | 0.016266 | 0.125 | 0.08 | 261 | 0 | 0.364 | 1 | 1 | cs | TRUE
23 | LV_261-965_0_4_line_23 |  | 16 | 18 | 0.028158 | 0.125 | 0.08 | 261 | 0 | 0.364 | 1 | 1 | cs | TRUE
24 | LV_261-965_0_4_line_24 |  | 16 | 19 | 0.019423 | 0.125 | 0.08 | 261 | 0 | 0.364 | 1 | 1 | cs | TRUE
25 | LV_261-965_0_4_line_25 |  | 18 | 30 | 0.009006 | 0.125 | 0.08 | 261 | 0 | 0.364 | 1 | 1 | cs | TRUE
26 | LV_261-965_0_4_line_26 |  | 19 | 38 | 0.042386 | 0.125 | 0.08 | 261 | 0 | 0.364 | 1 | 2 | cs | TRUE
27 | LV_261-965_0_4_line_27 |  | 20 | 21 | 0.044265 | 0.125 | 0.08 | 261 | 0 | 0.364 | 1 | 3 | cs | TRUE
28 | LV_261-965_0_4_line_28 |  | 20 | 22 | 0.01422 | 0.125 | 0.08 | 261 | 0 | 0.364 | 1 | 3 | cs | TRUE
29 | LV_261-965_0_4_line_29 |  | 21 | 28 | 0.11756 | 0.125 | 0.08 | 261 | 0 | 0.364 | 1 | 1 | cs | TRUE
30 | LV_261-965_0_4_line_30 |  | 21 | 29 | 0.012138 | 0.125 | 0.08 | 261 | 0 | 0.364 | 1 | 1 | cs | TRUE
31 | LV_261-965_0_4_line_31 |  | 22 | 39 | 0.001714 | 0.125 | 0.08 | 261 | 0 | 0.364 | 1 | 3 | cs | TRUE
32 | LV_261-965_0_4_line_32 |  | 23 | 26 | 0.023009 | 0.125 | 0.08 | 261 | 0 | 0.364 | 1 | 1 | cs | TRUE
33 | LV_261-965_0_4_line_33 |  | 23 | 27 | 0.034493 | 0.125 | 0.08 | 261 | 0 | 0.364 | 1 | 1 | cs | TRUE
34 | LV_261-965_0_4_line_34 |  | 24 | 40 | 0.033172 | 0.125 | 0.08 | 261 | 0 | 0.364 | 1 | 1 | cs | TRUE
35 | LV_261-965_0_4_line_35 |  | 26 | 41 | 0.020137 | 0.125 | 0.08 | 261 | 0 | 0.364 | 1 | 1 | cs | TRUE
36 | LV_261-965_0_4_line_36 |  | 26 | 42 | 0.016195 | 0.125 | 0.08 | 261 | 0 | 0.364 | 1 | 1 | cs | TRUE
37 | LV_261-965_0_4_line_37 |  | 27 | 43 | 0.022322 | 0.125 | 0.08 | 261 | 0 | 0.364 | 1 | 1 | cs | TRUE
38 | LV_261-965_0_4_line_38 |  | 27 | 44 | 0.033003 | 0.125 | 0.08 | 261 | 0 | 0.364 | 1 | 1 | cs | TRUE
39 | LV_261-965_0_4_line_39 |  | 32 | 33 | 0.028788 | 0.125 | 0.08 | 261 | 0 | 0.364 | 1 | 1 | cs | TRUE
40 | LV_261-965_0_4_line_40 |  | 32 | 34 | 0.011897 | 0.125 | 0.08 | 261 | 0 | 0.364 | 1 | 1 | cs | TRUE
41 | LV_261-965_0_4_line_41 |  | 33 | 45 | 0.014926 | 0.125 | 0.08 | 261 | 0 | 0.364 | 1 | 1 | cs | TRUE
42 | LV_261-965_0_4_line_42 |  | 33 | 46 | 0.04055 | 0.125 | 0.08 | 261 | 0 | 0.364 | 1 | 1 | cs | TRUE
43 | LV_261-965_0_4_line_43 |  | 35 | 92 | 0.006689 | 0.125 | 0.08 | 261 | 0 | 0.364 | 1 | 1 | cs | TRUE
44 | LV_261-965_0_4_line_44 |  | 36 | 101 | 0.0016967 | 0.125 | 0.08 | 261 | 0 | 0.364 | 1 | 1 | cs | TRUE
45 | LV_261-965_0_4_line_45 |  | 37 | 95 | 0.0018981 | 0.125 | 0.08 | 261 | 0 | 0.364 | 1 | 3 | cs | TRUE
46 | LV_261-965_0_4_line_46 |  | 38 | 64 | 0.00088838 | 0.125 | 0.08 | 261 | 0 | 0.364 | 1 | 3 | cs | TRUE
47 | LV_261-965_0_4_line_47 |  | 39 | 49 | 0.031726 | 0.125 | 0.08 | 261 | 0 | 0.364 | 1 | 3 | cs | TRUE
48 | LV_261-965_0_4_line_48 |  | 40 | 69 | 0.013657 | 0.125 | 0.08 | 261 | 0 | 0.364 | 1 | 1 | cs | TRUE
49 | LV_261-965_0_4_line_49 |  | 42 | 82 | 0.034779 | 0.125 | 0.08 | 261 | 0 | 0.364 | 1 | 1 | cs | TRUE
50 | LV_261-965_0_4_line_50 |  | 44 | 74 | 0.024415 | 0.125 | 0.08 | 261 | 0 | 0.364 | 1 | 1 | cs | TRUE
51 | LV_261-965_0_4_line_51 |  | 45 | 68 | 0.022064 | 0.125 | 0.08 | 261 | 0 | 0.364 | 1 | 1 | cs | TRUE
52 | LV_261-965_0_4_line_52 |  | 46 | 73 | 0.022099 | 0.125 | 0.08 | 261 | 0 | 0.364 | 1 | 1 | cs | TRUE
53 | LV_261-965_0_4_line_53 |  | 47 | 48 | 0.022664 | 0.125 | 0.08 | 261 | 0 | 0.364 | 1 | 1 | cs | TRUE
54 | LV_261-965_0_4_line_54 |  | 48 | 81 | 0.013508 | 0.125 | 0.08 | 261 | 0 | 0.364 | 1 | 1 | cs | TRUE
55 | LV_261-965_0_4_line_55 |  | 49 | 50 | 0.021229 | 0.125 | 0.08 | 261 | 0 | 0.364 | 1 | 3 | cs | TRUE
56 | LV_261-965_0_4_line_56 |  | 50 | 51 | 0.031192 | 0.125 | 0.08 | 261 | 0 | 0.364 | 1 | 3 | cs | TRUE
57 | LV_261-965_0_4_line_57 |  | 51 | 55 | 0.032219 | 0.125 | 0.08 | 261 | 0 | 0.364 | 1 | 1 | cs | TRUE
58 | LV_261-965_0_4_line_58 |  | 51 | 52 | 0.022576 | 0.125 | 0.08 | 261 | 0 | 0.364 | 1 | 3 | cs | TRUE
59 | LV_261-965_0_4_line_59 |  | 52 | 53 | 0.021617 | 0.125 | 0.08 | 261 | 0 | 0.364 | 1 | 3 | cs | TRUE
60 | LV_261-965_0_4_line_60 |  | 53 | 54 | 0.0038077 | 0.125 | 0.08 | 261 | 0 | 0.364 | 1 | 3 | cs | TRUE
61 | LV_261-965_0_4_line_61 |  | 54 | 56 | 0.01697 | 0.125 | 0.08 | 261 | 0 | 0.364 | 1 | 3 | cs | TRUE
62 | LV_261-965_0_4_line_62 |  | 55 | 57 | 0.011317 | 0.125 | 0.08 | 261 | 0 | 0.364 | 1 | 1 | cs | TRUE
63 | LV_261-965_0_4_line_63 |  | 56 | 58 | 0.003836 | 0.125 | 0.08 | 261 | 0 | 0.364 | 1 | 1 | cs | TRUE
64 | LV_261-965_0_4_line_64 |  | 56 | 59 | 0.024964 | 0.125 | 0.08 | 261 | 0 | 0.364 | 1 | 3 | cs | TRUE
65 | LV_261-965_0_4_line_65 |  | 58 | 66 | 0.02087 | 0.125 | 0.08 | 261 | 0 | 0.364 | 1 | 1 | cs | TRUE
66 | LV_261-965_0_4_line_66 |  | 59 | 65 | 0.011611 | 0.125 | 0.08 | 261 | 0 | 0.364 | 1 | 3 | cs | TRUE
67 | LV_261-965_0_4_line_67 |  | 60 | 61 | 0.023154 | 0.125 | 0.08 | 261 | 0 | 0.364 | 1 | 1 | cs | TRUE
68 | LV_261-965_0_4_line_68 |  | 61 | 65 | 0.002479 | 0.125 | 0.08 | 261 | 0 | 0.364 | 1 | 3 | cs | TRUE
69 | LV_261-965_0_4_line_69 |  | 61 | 63 | 0.02777 | 0.125 | 0.08 | 261 | 0 | 0.364 | 1 | 3 | cs | TRUE
70 | LV_261-965_0_4_line_70 |  | 62 | 63 | 0.021587 | 0.125 | 0.08 | 261 | 0 | 0.364 | 1 | 3 | cs | TRUE
71 | LV_261-965_0_4_line_71 |  | 62 | 64 | 0.010325 | 0.125 | 0.08 | 261 | 0 | 0.364 | 1 | 3 | cs | TRUE
72 | LV_261-965_0_4_line_72 |  | 67 | 68 | 0.01454 | 0.125 | 0.08 | 261 | 0 | 0.364 | 1 | 1 | cs | TRUE
73 | LV_261-965_0_4_line_73 |  | 67 | 69 | 0.0019389 | 0.125 | 0.08 | 261 | 0 | 0.364 | 1 | 1 | cs | TRUE
74 | LV_261-965_0_4_line_74 |  | 69 | 70 | 0.003759 | 0.125 | 0.08 | 261 | 0 | 0.364 | 1 | 1 | cs | TRUE
75 | LV_261-965_0_4_line_75 |  | 71 | 72 | 0.032458 | 0.125 | 0.08 | 261 | 0 | 0.364 | 1 | 1 | cs | TRUE
76 | LV_261-965_0_4_line_76 |  | 71 | 73 | 0.018911 | 0.125 | 0.08 | 261 | 0 | 0.364 | 1 | 1 | cs | TRUE
77 | LV_261-965_0_4_line_77 |  | 72 | 83 | 0.018143 | 0.125 | 0.08 | 261 | 0 | 0.364 | 1 | 1 | cs | TRUE
78 | LV_261-965_0_4_line_78 |  | 72 | 80 | 0.02489 | 0.125 | 0.08 | 261 | 0 | 0.364 | 1 | 1 | cs | TRUE
79 | LV_261-965_0_4_line_79 |  | 75 | 76 | 0.013292 | 0.125 | 0.08 | 261 | 0 | 0.364 | 1 | 1 | cs | TRUE
80 | LV_261-965_0_4_line_80 |  | 75 | 77 | 0.017125 | 0.125 | 0.08 | 261 | 0 | 0.364 | 1 | 1 | cs | TRUE
81 | LV_261-965_0_4_line_81 |  | 77 | 78 | 0.017038 | 0.125 | 0.08 | 261 | 0 | 0.364 | 1 | 1 | cs | TRUE
82 | LV_261-965_0_4_line_82 |  | 78 | 79 | 0.014136 | 0.125 | 0.08 | 261 | 0 | 0.364 | 1 | 1 | cs | TRUE
83 | LV_261-965_0_4_line_83 |  | 79 | 82 | 0.017185 | 0.125 | 0.08 | 261 | 0 | 0.364 | 1 | 1 | cs | TRUE
84 | LV_261-965_0_4_line_84 |  | 80 | 81 | 0.0089329 | 0.125 | 0.08 | 261 | 0 | 0.364 | 1 | 1 | cs | TRUE
85 | LV_261-965_0_4_line_85 |  | 83 | 88 | 0.019489 | 0.125 | 0.08 | 261 | 0 | 0.364 | 1 | 1 | cs | TRUE
86 | LV_261-965_0_4_line_86 |  | 84 | 85 | 0.021944 | 0.125 | 0.08 | 261 | 0 | 0.364 | 1 | 1 | cs | TRUE
87 | LV_261-965_0_4_line_87 |  | 85 | 94 | 0.024615 | 0.125 | 0.08 | 261 | 0 | 0.364 | 1 | 1 | cs | TRUE
88 | LV_261-965_0_4_line_88 |  | 86 | 87 | 0.013963 | 0.125 | 0.08 | 261 | 0 | 0.364 | 1 | 1 | cs | TRUE
89 | LV_261-965_0_4_line_89 |  | 87 | 89 | 0.032176 | 0.125 | 0.08 | 261 | 0 | 0.364 | 1 | 1 | cs | TRUE
90 | LV_261-965_0_4_line_90 |  | 89 | 90 | 0.030275 | 0.125 | 0.08 | 261 | 0 | 0.364 | 1 | 1 | cs | TRUE
91 | LV_261-965_0_4_line_91 |  | 90 | 91 | 0.012983 | 0.125 | 0.08 | 261 | 0 | 0.364 | 1 | 1 | cs | TRUE
92 | LV_261-965_0_4_line_92 |  | 91 | 92 | 0.014948 | 0.125 | 0.08 | 261 | 0 | 0.364 | 1 | 1 | cs | TRUE
93 | LV_261-965_0_4_line_93 |  | 91 | 93 | 0.040419 | 0.125 | 0.08 | 261 | 0 | 0.364 | 1 | 1 | cs | TRUE
94 | LV_261-965_0_4_line_94 |  | 93 | 94 | 0.022114 | 0.125 | 0.08 | 261 | 0 | 0.364 | 1 | 1 | cs | TRUE
95 | LV_261-965_0_4_line_95 |  | 95 | 96 | 0.0019017 | 0.125 | 0.08 | 261 | 0 | 0.364 | 1 | 3 | cs | TRUE
96 | LV_261-965_0_4_line_96 |  | 96 | 97 | 0.022834 | 0.125 | 0.08 | 261 | 0 | 0.364 | 1 | 3 | cs | TRUE
97 | LV_261-965_0_4_line_97 |  | 97 | 98 | 0.001965 | 0.125 | 0.08 | 261 | 0 | 0.364 | 1 | 3 | cs | TRUE
98 | LV_261-965_0_4_line_98 |  | 98 | 99 | 0.001965 | 0.125 | 0.08 | 261 | 0 | 0.364 | 1 | 3 | cs | TRUE
99 | LV_261-965_0_4_line_99 |  | 99 | 100 | 0.021841 | 0.125 | 0.08 | 261 | 0 | 0.364 | 1 | 1 | cs | TRUE
100 | LV_261-965_0_4_line_100 |  | 100 | 101 | 0.0018102 | 0.125 | 0.08 | 261 | 0 | 0.364 | 1 | 1 | cs | TRUE

## trafo
| name | std_type | hv_bus | lv_bus | sn_mva | vn_hv_kv | vn_lv_kv | vk_percent | vkr_percent | pfe_kw | i0_percent | shift_degree | tap_side | tap_neutral | tap_min | tap_max | tap_step_percent | tap_step_degree | tap_pos | tap_phase_shifter | parallel | df | in_service
0 | LV_261-965_0_4_trafo_99 | 0.63 MVA 20/0.4 kV | 102 | 99 | 0.63 | 20 | 0.4 | 6 | 1.206 | 1.65 | 0.2619 | 150 | hv | 0 | -2 | 2 | 2.5 | 0 | 0 | FALSE | 1 | 1 | TRUE

## line_geodata
| x0 | y0 | x1 | y1 | x2 | y2 | x3 | y3 | x4 | y4 | x5 | y5 | x6 | y6 | x7 | y7
0 | 2687073.0331 | 1245982.2732 | 2687054.412 | 1245976.5722 | 2687048.1695 | 1245974.6236 | 2687039.5537 | 1245972.2176 | 2687035.9077 | 1245971.3368
1 | 2687024.4338 | 1245968.7677 | 2687027.8914 | 1245969.4 | 2687035.9077 | 1245971.3368
2 | 2687022.0741 | 1245968.3361 | 2687022.0741 | 1245968.3361 | 2687024.4338 | 1245968.7677
3 | 2686996.2983 | 1245962.4092 | 2687003.5554 | 1245964.7284 | 2687007.2279 | 1245965.7275 | 2687015.851 | 1245967.1217 | 2687022.0741 | 1245968.3361
4 | 2686996.2983 | 1245962.4092 | 2686988.4531 | 1245959.9054
5 | 2686996.2983 | 1245962.4092 | 2686998.7754 | 1245954.2506 | 2687006.7566 | 1245956.6583 | 2687013.9252 | 1245958.8317 | 2687026.7834 | 1245962.5342 | 2687032.0726 | 1245964.0574 | 2687035.0865 | 1245956.9074
6 | 2686960.4095 | 1245951.5749 | 2686979.024 | 1245956.8962 | 2686988.4531 | 1245959.9054
7 | 2687035.0865 | 1245956.9074 | 2687043.4464 | 1245960.7885 | 2687049.9591 | 1245964.9205 | 2687055.3146 | 1245967.0785 | 2687059.6012 | 1245968.5257
8 | 2687082.7976 | 1245977.3637 | 2687070.839 | 1245973.411 | 2687068.6746 | 1245971.589 | 2687059.6012 | 1245968.5257
9 | 2686970.8198 | 1245939.3073 | 2686977.8184 | 1245928.9017
10 | 2686970.8198 | 1245939.3073 | 2686959.0296 | 1245935.5268
11 | 2686977.8184 | 1245928.9017 | 2686981.7726 | 1245923.0225 | 2686982.266 | 1245922.0597
12 | 2686935.8031 | 1245928.0791 | 2686959.0296 | 1245935.5268
13 | 2686820.8991 | 1245894.5558 | 2686829.6263 | 1245896.0736 | 2686836.6726 | 1245897.3221 | 2686843.7426 | 1245899.5272
14 | 2686829.9908 | 1245912.4577 | 2686839.65 | 1245914.3116 | 2686841.9475 | 1245906.0169 | 2686843.7426 | 1245899.5272
15 | 2686843.7426 | 1245899.5272 | 2686852.2411 | 1245902.2601
16 | 2686820.8991 | 1245894.5558 | 2686829.6263 | 1245896.0736 | 2686862.4641 | 1245842.915
17 | 2686820.8991 | 1245894.5558 | 2686825.4617 | 1245891.5315 | 2686828.5353 | 1245888.5409 | 2686831.4868 | 1245883.9126
18 | 2686829.9908 | 1245912.4577 | 2686839.65 | 1245914.3116 | 2686852.0278 | 1245917.8065 | 2686845.317 | 1245931.8298
19 | 2686829.9908 | 1245912.4577 | 2686817.4157 | 1245910.5611 | 2686806.6526 | 1245909.7919 | 2686806.0502 | 1245909.771
20 | 2686852.2411 | 1245902.2601 | 2686876.7114 | 1245910.1289 | 2686882.3023 | 1245911.8433
21 | 2686955.2779 | 1245950.1208 | 2686960.4095 | 1245951.5749
22 | 2686960.4095 | 1245951.5749 | 2686954.2746 | 1245966.6393
23 | 2686928.3851 | 1245941.5203 | 2686955.2779 | 1245950.1208
24 | 2686955.2779 | 1245950.1208 | 2686947.8244 | 1245968.0573
25 | 2686928.3851 | 1245941.5203 | 2686925.4946 | 1245950.0509
26 | 2686947.8244 | 1245968.0573 | 2686945.895 | 1245972.7 | 2686941.9808 | 1245983.5507 | 2686942.7331 | 1245985.8301 | 2686944.4704 | 1245987.9238 | 2686954.3803 | 1245992.25 | 2686950.7156 | 1246001.4346
27 | 2686845.317 | 1245931.8298 | 2686852.0278 | 1245917.8065 | 2686879.4507 | 1245926.3366
28 | 2686879.4507 | 1245926.3366 | 2686875.1933 | 1245939.9045
29 | 2686832.6505 | 1245966.0919 | 2686829.2563 | 1245988.9036 | 2686832.0025 | 1245990.2114 | 2686834.0077 | 1245995.6782 | 2686837.2828 | 1245996.9826 | 2686856.959 | 1245954.0834 | 2686838.8867 | 1245945.2678 | 2686845.317 | 1245931.8298
30 | 2686845.317 | 1245931.8298 | 2686834.3009 | 1245926.7327
31 | 2686874.6802 | 1245941.5399 | 2686875.1933 | 1245939.9045
32 | 2686862.4641 | 1245842.915 | 2686882.3226 | 1245854.6367
33 | 2686862.4641 | 1245842.915 | 2686880.695 | 1245813.6047
34 | 2686849.3226 | 1245855.9433 | 2686831.4868 | 1245883.9126
35 | 2686882.3226 | 1245854.6367 | 2686881.7172 | 1245858.8198 | 2686873.2911 | 1245872.3286
36 | 2686895.4065 | 1245864.0909 | 2686891.7343 | 1245860.49 | 2686882.3226 | 1245854.6367
37 | 2686880.695 | 1245813.6047 | 2686899.7427 | 1245825.2427
38 | 2686880.695 | 1245813.6047 | 2686898.047 | 1245785.5047
39 | 2686795.4166 | 1245837.5963 | 2686810.5771 | 1245813.1
40 | 2686795.4166 | 1245837.5963 | 2686796.7824 | 1245849.4146
41 | 2686810.5771 | 1245813.1 | 2686822.3132 | 1245822.3227
42 | 2686810.5771 | 1245813.1 | 2686817.0433 | 1245802.8871 | 2686821.7872 | 1245800.388 | 2686825.1261 | 1245799.9254 | 2686834.915 | 1245790.3616 | 2686839.6362 | 1245794.1351
43 | 2686982.266 | 1245922.0597 | 2686985.3165 | 1245916.1068
44 | 2686934.1874 | 1245927.5611 | 2686935.8031 | 1245928.0791
45 | 2686882.3023 | 1245911.8433 | 2686884.117 | 1245912.3997
46 | 2686950.7156 | 1246001.4346 | 2686950.3864 | 1246002.2598
47 | 2686874.6802 | 1245941.5399 | 2686872.0322 | 1245949.9788 | 2686864.0951 | 1245950.7409 | 2686857.6577 | 1245964.1875
48 | 2686849.3226 | 1245855.9433 | 2686837.7794 | 1245848.5911
49 | 2686895.4065 | 1245864.0909 | 2686900.7754 | 1245869.4624 | 2686909.0057 | 1245872.93 | 2686914.5711 | 1245874.6906 | 2686918.8987 | 1245871.207 | 2686922.6262 | 1245865.4476
50 | 2686898.047 | 1245785.5047 | 2686918.8989 | 1245798.2048
51 | 2686822.3132 | 1245822.3227 | 2686839.6618 | 1245835.956
52 | 2686839.6362 | 1245794.1351 | 2686856.8986 | 1245807.9321
53 | 2686876.5464 | 1245737.4701 | 2686884.4403 | 1245748.8116 | 2686891.0102 | 1245754.7344 | 2686891.0102 | 1245754.7344
54 | 2686897.7773 | 1245766.0067 | 2686894.7851 | 1245763.7074 | 2686891.0102 | 1245754.7344
55 | 2686852.4639 | 1245981.8937 | 2686849.7695 | 1245980.6644 | 2686857.6577 | 1245964.1875
56 | 2686852.4639 | 1245981.8937 | 2686839.9487 | 1246010.4761
57 | 2686839.9487 | 1246010.4761 | 2686826.0796 | 1246039.5572
58 | 2686839.9487 | 1246010.4761 | 2686840.5155 | 1246014.0759 | 2686845.3824 | 1246018.128 | 2686850.1999 | 1246020.3891 | 2686854.0663 | 1246020.0121 | 2686856.3694 | 1246017.5217
59 | 2686856.3694 | 1246017.5217 | 2686857.306 | 1246020.6377 | 2686873.6841 | 1246028.9429
60 | 2686873.6841 | 1246028.9429 | 2686876.138 | 1246030.1873 | 2686876.096 | 1246031.2428
61 | 2686887.7335 | 1246041.6767 | 2686877.4047 | 1246036.0324 | 2686875.9944 | 1246033.799 | 2686876.096 | 1246031.2428
62 | 2686821.2082 | 1246049.7716 | 2686826.0796 | 1246039.5572
63 | 2686887.7335 | 1246041.6767 | 2686886.0884 | 1246045.1441
64 | 2686887.7335 | 1246041.6767 | 2686898.4091 | 1246019.1105
65 | 2686886.0884 | 1246045.1441 | 2686865.9426 | 1246039.6937
66 | 2686903.3745 | 1246008.6147 | 2686898.4091 | 1246019.1105
67 | 2686904.435 | 1246006.373 | 2686883.4886 | 1245996.5069
68 | 2686903.3745 | 1246008.6147 | 2686904.435 | 1246006.373
69 | 2686904.435 | 1246006.373 | 2686908.1309 | 1245998.5547 | 2686924.135 | 1246003.0926 | 2686926.4514 | 1246003.9972
70 | 2686926.4514 | 1246003.9972 | 2686946.5599 | 1246011.8499
71 | 2686950.3864 | 1246002.2598 | 2686946.5599 | 1246011.8499 | 2686946.5599 | 1246011.8499
72 | 2686836.107 | 1245847.61 | 2686835.5245 | 1245847.2682 | 2686834.8299 | 1245846.2017 | 2686834.6822 | 1245844.9319 | 2686835.123 | 1245843.7264 | 2686840.5385 | 1245836.6449 | 2686839.6618 | 1245835.956
73 | 2686837.7794 | 1245848.5911 | 2686836.107 | 1245847.61
74 | 2686839.7081 | 1245845.3614 | 2686837.7794 | 1245848.5911
75 | 2686889.5024 | 1245791.1059 | 2686872.3844 | 1245818.709
76 | 2686872.3844 | 1245818.709 | 2686864.5344 | 1245814.035 | 2686856.8986 | 1245807.9321
77 | 2686889.5024 | 1245791.1059 | 2686874.8623 | 1245780.3894
78 | 2686904.7722 | 1245771.5596 | 2686900.0185 | 1245776.2712 | 2686896.1905 | 1245780.7184 | 2686889.5024 | 1245791.1059
79 | 2686957.235 | 1245810.5239 | 2686963.1933 | 1245799.4141 | 2686963.5827 | 1245798.8503
80 | 2686957.235 | 1245810.5239 | 2686954.198 | 1245817.7069 | 2686950.4149 | 1245824.2452 | 2686949.4709 | 1245825.7452
81 | 2686938.6802 | 1245838.7061 | 2686944.5974 | 1245833.489 | 2686949.4709 | 1245825.7452
82 | 2686938.6802 | 1245838.7061 | 2686930.7329 | 1245850.3968
83 | 2686930.7329 | 1245850.3968 | 2686929.452 | 1245852.281 | 2686926.8615 | 1245858.9034 | 2686922.6262 | 1245865.4476
84 | 2686904.7722 | 1245771.5596 | 2686902.2643 | 1245769.4546 | 2686897.7773 | 1245766.0067
85 | 2686859.1364 | 1245768.8781 | 2686874.8623 | 1245780.3894
86 | 2687006.0436 | 1245827.116 | 2687003.7672 | 1245829.8427 | 2686992.1413 | 1245844.0939 | 2686992.1413 | 1245844.0939
87 | 2686992.1413 | 1245844.0939 | 2686981.2908 | 1245859.057 | 2686977.7943 | 1245864.0937
88 | 2687034.2964 | 1245859.0263 | 2687040.0126 | 1245846.2866 | 2687040.0126 | 1245846.2866
89 | 2687016.5468 | 1245877.7229 | 2687021.1242 | 1245868.3481 | 2687028.7564 | 1245871.3734 | 2687034.2964 | 1245859.0263
90 | 2687016.5468 | 1245877.7229 | 2687010.6234 | 1245889.8544 | 2687006.3943 | 1245888.1689 | 2687002.5685 | 1245896.5857 | 2686999.8433 | 1245895.3893
91 | 2686992.1335 | 1245902.8039 | 2686995.4125 | 1245903.8417 | 2686999.8433 | 1245895.3893
92 | 2686992.1335 | 1245902.8039 | 2686985.3165 | 1245916.1068
93 | 2686992.1335 | 1245902.8039 | 2686968.4711 | 1245895.9741 | 2686963.2415 | 1245890.8937 | 2686966.3947 | 1245883.0007
94 | 2686966.3947 | 1245883.0007 | 2686972.1825 | 1245872.1776 | 2686977.7943 | 1245864.0937
95 | 2686884.117 | 1245912.3997 | 2686885.9351 | 1245912.9572
96 | 2686885.9351 | 1245912.9572 | 2686902.6467 | 1245918.0814 | 2686907.7823 | 1245919.5971
97 | 2686907.7823 | 1245919.5971 | 2686909.6669 | 1245920.1534
98 | 2686909.6669 | 1245920.1534 | 2686911.5515 | 1245920.7096
99 | 2686911.5515 | 1245920.7096 | 2686927.503 | 1245925.4177 | 2686932.4637 | 1245927.0083
100 | 2686932.4637 | 1245927.0083 | 2686934.1874 | 1245927.5611

## bus_geodata
| x | y | coords
0 | 2687073.0331 | 1245982.2732
1 | 2687035.9077 | 1245971.3368
2 | 2687024.4338 | 1245968.7677
3 | 2687022.0741 | 1245968.3361
4 | 2686996.2983 | 1245962.4092
5 | 2686988.4531 | 1245959.9054
6 | 2687035.0865 | 1245956.9074
7 | 2687059.6012 | 1245968.5257
8 | 2686970.8198 | 1245939.3073
9 | 2686977.8184 | 1245928.9017
10 | 2686959.0296 | 1245935.5268
11 | 2686843.7426 | 1245899.5272
12 | 2686820.8991 | 1245894.5558
13 | 2686829.9908 | 1245912.4577
14 | 2686852.2411 | 1245902.2601
15 | 2686960.4095 | 1245951.5749
16 | 2686955.2779 | 1245950.1208
17 | 2686954.2746 | 1245966.6393
18 | 2686928.3851 | 1245941.5203
19 | 2686947.8244 | 1245968.0573
20 | 2686879.4507 | 1245926.3366
21 | 2686845.317 | 1245931.8298
22 | 2686875.1933 | 1245939.9045
23 | 2686862.4641 | 1245842.915
24 | 2686831.4868 | 1245883.9125
25 | 2686806.0502 | 1245909.771
26 | 2686882.3226 | 1245854.6367
27 | 2686880.695 | 1245813.6047
28 | 2686832.6505 | 1245966.0919
29 | 2686834.3009 | 1245926.7327
30 | 2686925.4946 | 1245950.0509
31 | 2687082.7976 | 1245977.3637
32 | 2686795.4166 | 1245837.5963
33 | 2686810.5771 | 1245813.1
34 | 2686796.7824 | 1245849.4146
35 | 2686982.266 | 1245922.0597
36 | 2686935.8031 | 1245928.0791
37 | 2686882.3023 | 1245911.8433
38 | 2686950.7156 | 1246001.4346
39 | 2686874.6802 | 1245941.5399
40 | 2686849.3226 | 1245855.9433
41 | 2686873.2911 | 1245872.3286
42 | 2686895.4065 | 1245864.0909
43 | 2686899.7427 | 1245825.2427
44 | 2686898.047 | 1245785.5047
45 | 2686822.3132 | 1245822.3227
46 | 2686839.6362 | 1245794.1351
47 | 2686876.5464 | 1245737.4701
48 | 2686891.0102 | 1245754.7344
49 | 2686857.6577 | 1245964.1875
50 | 2686852.4639 | 1245981.8937
51 | 2686839.9487 | 1246010.4761
52 | 2686856.3694 | 1246017.5217
53 | 2686873.6841 | 1246028.9429
54 | 2686876.096 | 1246031.2428
55 | 2686826.0796 | 1246039.5572
56 | 2686887.7335 | 1246041.6767
57 | 2686821.2082 | 1246049.7716
58 | 2686886.0884 | 1246045.1441
59 | 2686898.4091 | 1246019.1105
60 | 2686883.4886 | 1245996.5069
61 | 2686904.435 | 1246006.373
62 | 2686946.5599 | 1246011.8499
63 | 2686926.4514 | 1246003.9972
64 | 2686950.3864 | 1246002.2598
65 | 2686903.3745 | 1246008.6147
66 | 2686865.9426 | 1246039.6937
67 | 2686836.107 | 1245847.61
68 | 2686839.6618 | 1245835.956
69 | 2686837.7794 | 1245848.5911
70 | 2686839.7081 | 1245845.3614
71 | 2686872.3844 | 1245818.709
72 | 2686889.5024 | 1245791.1059
73 | 2686856.8986 | 1245807.9321
74 | 2686918.8989 | 1245798.2048
75 | 2686957.235 | 1245810.5239
76 | 2686963.5827 | 1245798.8503
77 | 2686949.4709 | 1245825.7452
78 | 2686938.6802 | 1245838.7061
79 | 2686930.7329 | 1245850.3968
80 | 2686904.7722 | 1245771.5596
81 | 2686897.7773 | 1245766.0067
82 | 2686922.6262 | 1245865.4476
83 | 2686874.8623 | 1245780.3894
84 | 2687006.0436 | 1245827.116
85 | 2686992.1413 | 1245844.0939
86 | 2687040.0126 | 1245846.2866
87 | 2687034.2964 | 1245859.0263
88 | 2686859.1364 | 1245768.8781
89 | 2687016.5468 | 1245877.7229
90 | 2686999.8433 | 1245895.3893
91 | 2686992.1335 | 1245902.8039
92 | 2686985.3165 | 1245916.1068
93 | 2686966.3947 | 1245883.0007
94 | 2686977.7943 | 1245864.0937
95 | 2686884.117 | 1245912.3997
96 | 2686885.9351 | 1245912.9572
97 | 2686907.7823 | 1245919.5971
98 | 2686909.6669 | 1245920.1534
99 | 2686911.5515 | 1245920.7096
100 | 2686932.4637 | 1245927.0083
101 | 2686934.1874 | 1245927.5611
102 | 2686970.8198 | 1245939.3073

## line_std_types
| c_nf_per_km | r_ohm_per_km | x_ohm_per_km | max_i_ka | type | q_mm2 | alpha | voltage_rating
NAYY 4x50 SE | 210 | 0.642 | 0.083 | 0.142 | cs | 50 | 0.00403 | LV
NAYY 4x120 SE | 264 | 0.225 | 0.08 | 0.242 | cs | 120 | 0.00403 | LV
NAYY 4x150 SE | 261 | 0.208 | 0.08 | 0.27 | cs | 150 | 0.00403 | LV
NA2XS2Y 1x95 RM/25 12/20 kV | 216 | 0.313 | 0.132 | 0.252 | cs | 95 | 0.00403 | MV
NA2XS2Y 1x185 RM/25 12/20 kV | 273 | 0.161 | 0.117 | 0.362 | cs | 185 | 0.00403 | MV
NA2XS2Y 1x240 RM/25 12/20 kV | 304 | 0.122 | 0.112 | 0.421 | cs | 240 | 0.00403 | MV
NA2XS2Y 1x95 RM/25 6/10 kV | 315 | 0.313 | 0.123 | 0.249 | cs | 95 | 0.00403 | MV
NA2XS2Y 1x185 RM/25 6/10 kV | 406 | 0.161 | 0.11 | 0.358 | cs | 185 | 0.00403 | MV
NA2XS2Y 1x240 RM/25 6/10 kV | 456 | 0.122 | 0.105 | 0.416 | cs | 240 | 0.00403 | MV
NA2XS2Y 1x150 RM/25 12/20 kV | 250 | 0.206 | 0.116 | 0.319 | cs | 150 | 0.00403 | MV
NA2XS2Y 1x120 RM/25 12/20 kV | 230 | 0.253 | 0.119 | 0.283 | cs | 120 | 0.00403 | MV
NA2XS2Y 1x70 RM/25 12/20 kV | 190 | 0.443 | 0.132 | 0.22 | cs | 70 | 0.00403 | MV
NA2XS2Y 1x150 RM/25 6/10 kV | 360 | 0.206 | 0.11 | 0.315 | cs | 150 | 0.00403 | MV
NA2XS2Y 1x120 RM/25 6/10 kV | 340 | 0.253 | 0.113 | 0.28 | cs | 120 | 0.00403 | MV
NA2XS2Y 1x70 RM/25 6/10 kV | 280 | 0.443 | 0.123 | 0.217 | cs | 70 | 0.00403 | MV
N2XS(FL)2Y 1x120 RM/35 64/110 kV | 112 | 0.153 | 0.166 | 0.366 | cs | 120 | 0.00393 | HV
N2XS(FL)2Y 1x185 RM/35 64/110 kV | 125 | 0.099 | 0.156 | 0.457 | cs | 185 | 0.00393 | HV
N2XS(FL)2Y 1x240 RM/35 64/110 kV | 135 | 0.075 | 0.149 | 0.526 | cs | 240 | 0.00393 | HV
N2XS(FL)2Y 1x300 RM/35 64/110 kV | 144 | 0.06 | 0.144 | 0.588 | cs | 300 | 0.00393 | HV
15-AL1/3-ST1A 0.4 | 11 | 1.8769 | 0.35 | 0.105 | ol | 16 | 0.00403 | LV
24-AL1/4-ST1A 0.4 | 11.25 | 1.2012 | 0.335 | 0.14 | ol | 24 | 0.00403 | LV
48-AL1/8-ST1A 0.4 | 12.2 | 0.5939 | 0.3 | 0.21 | ol | 48 | 0.00403 | LV
94-AL1/15-ST1A 0.4 | 13.2 | 0.306 | 0.29 | 0.35 | ol | 94 | 0.00403 | LV
34-AL1/6-ST1A 10.0 | 9.7 | 0.8342 | 0.36 | 0.17 | ol | 34 | 0.00403 | MV
48-AL1/8-ST1A 10.0 | 10.1 | 0.5939 | 0.35 | 0.21 | ol | 48 | 0.00403 | MV
70-AL1/11-ST1A 10.0 | 10.4 | 0.4132 | 0.339 | 0.29 | ol | 70 | 0.00403 | MV
94-AL1/15-ST1A 10.0 | 10.75 | 0.306 | 0.33 | 0.35 | ol | 94 | 0.00403 | MV
122-AL1/20-ST1A 10.0 | 11.1 | 0.2376 | 0.323 | 0.41 | ol | 122 | 0.00403 | MV
149-AL1/24-ST1A 10.0 | 11.25 | 0.194 | 0.315 | 0.47 | ol | 149 | 0.00403 | MV
34-AL1/6-ST1A 20.0 | 9.15 | 0.8342 | 0.382 | 0.17 | ol | 34 | 0.00403 | MV
48-AL1/8-ST1A 20.0 | 9.5 | 0.5939 | 0.372 | 0.21 | ol | 48 | 0.00403 | MV
70-AL1/11-ST1A 20.0 | 9.7 | 0.4132 | 0.36 | 0.29 | ol | 70 | 0.00403 | MV
94-AL1/15-ST1A 20.0 | 10 | 0.306 | 0.35 | 0.35 | ol | 94 | 0.00403 | MV
122-AL1/20-ST1A 20.0 | 10.3 | 0.2376 | 0.344 | 0.41 | ol | 122 | 0.00403 | MV
149-AL1/24-ST1A 20.0 | 10.5 | 0.194 | 0.337 | 0.47 | ol | 149 | 0.00403 | MV
184-AL1/30-ST1A 20.0 | 10.75 | 0.1571 | 0.33 | 0.535 | ol | 184 | 0.00403 | MV
243-AL1/39-ST1A 20.0 | 11 | 0.1188 | 0.32 | 0.645 | ol | 243 | 0.00403 | MV
48-AL1/8-ST1A 110.0 | 8 | 0.5939 | 0.46 | 0.21 | ol | 48 | 0.00403 | HV
70-AL1/11-ST1A 110.0 | 8.4 | 0.4132 | 0.45 | 0.29 | ol | 70 | 0.00403 | HV
94-AL1/15-ST1A 110.0 | 8.65 | 0.306 | 0.44 | 0.35 | ol | 94 | 0.00403 | HV
122-AL1/20-ST1A 110.0 | 8.5 | 0.2376 | 0.43 | 0.41 | ol | 122 | 0.00403 | HV
149-AL1/24-ST1A 110.0 | 8.75 | 0.194 | 0.41 | 0.47 | ol | 149 | 0.00403 | HV
184-AL1/30-ST1A 110.0 | 8.8 | 0.1571 | 0.4 | 0.535 | ol | 184 | 0.00403 | HV
243-AL1/39-ST1A 110.0 | 9 | 0.1188 | 0.39 | 0.645 | ol | 243 | 0.00403 | HV
305-AL1/39-ST1A 110.0 | 9.2 | 0.0949 | 0.38 | 0.74 | ol | 305 | 0.00403 | HV
490-AL1/64-ST1A 110.0 | 9.75 | 0.059 | 0.37 | 0.96 | ol | 490 | 0.00403 | HV
679-AL1/86-ST1A 110.0 | 9.95 | 0.042 | 0.36 | 1.15 | ol | 679 | 0.00403 | HV
490-AL1/64-ST1A 220.0 | 10 | 0.059 | 0.285 | 0.96 | ol | 490 | 0.00403 | HV
679-AL1/86-ST1A 220.0 | 11.7 | 0.042 | 0.275 | 1.15 | ol | 679 | 0.00403 | HV
490-AL1/64-ST1A 380.0 | 11 | 0.059 | 0.253 | 0.96 | ol | 490 | 0.00403 | HV
679-AL1/86-ST1A 380.0 | 14.6 | 0.042 | 0.25 | 1.15 | ol | 679 | 0.00403 | HV

## trafo_std_types
| i0_percent | pfe_kw | vkr_percent | sn_mva | vn_lv_kv | vn_hv_kv | vk_percent | shift_degree | vector_group | tap_side | tap_neutral | tap_min | tap_max | tap_step_degree | tap_step_percent | tap_phase_shifter
160 MVA 380/110 kV | 0.06 | 60 | 0.25 | 160 | 110 | 380 | 12.2 | 0 | Yy0 | hv | 0 | -9 | 9 | 0 | 1.5 | FALSE
100 MVA 220/110 kV | 0.06 | 55 | 0.26 | 100 | 110 | 220 | 12 | 0 | Yy0 | hv | 0 | -9 | 9 | 0 | 1.5 | FALSE
63 MVA 110/20 kV | 0.04 | 22 | 0.32 | 63 | 20 | 110 | 18 | 150 | YNd5 | hv | 0 | -9 | 9 | 0 | 1.5 | FALSE
40 MVA 110/20 kV | 0.05 | 18 | 0.34 | 40 | 20 | 110 | 16.2 | 150 | YNd5 | hv | 0 | -9 | 9 | 0 | 1.5 | FALSE
25 MVA 110/20 kV | 0.07 | 14 | 0.41 | 25 | 20 | 110 | 12 | 150 | YNd5 | hv | 0 | -9 | 9 | 0 | 1.5 | FALSE
63 MVA 110/10 kV | 0.04 | 22 | 0.32 | 63 | 10 | 110 | 18 | 150 | YNd5 | hv | 0 | -9 | 9 | 0 | 1.5 | FALSE
40 MVA 110/10 kV | 0.05 | 18 | 0.34 | 40 | 10 | 110 | 16.2 | 150 | YNd5 | hv | 0 | -9 | 9 | 0 | 1.5 | FALSE
25 MVA 110/10 kV | 0.07 | 14 | 0.41 | 25 | 10 | 110 | 12 | 150 | YNd5 | hv | 0 | -9 | 9 | 0 | 1.5 | FALSE
0.25 MVA 20/0.4 kV | 0.32 | 0.8 | 1.44 | 0.25 | 0.4 | 20 | 6 | 150 | Yzn5 | hv | 0 | -2 | 2 | 0 | 2.5 | FALSE
0.4 MVA 20/0.4 kV | 0.3375 | 1.35 | 1.425 | 0.4 | 0.4 | 20 | 6 | 150 | Dyn5 | hv | 0 | -2 | 2 | 0 | 2.5 | FALSE
0.63 MVA 20/0.4 kV | 0.2619 | 1.65 | 1.206 | 0.63 | 0.4 | 20 | 6 | 150 | Dyn5 | hv | 0 | -2 | 2 | 0 | 2.5 | FALSE
0.25 MVA 10/0.4 kV | 0.24 | 0.6 | 1.2 | 0.25 | 0.4 | 10 | 4 | 150 | Dyn5 | hv | 0 | -2 | 2 | 0 | 2.5 | FALSE
0.4 MVA 10/0.4 kV | 0.2375 | 0.95 | 1.325 | 0.4 | 0.4 | 10 | 4 | 150 | Dyn5 | hv | 0 | -2 | 2 | 0 | 2.5 | FALSE
0.63 MVA 10/0.4 kV | 0.1873 | 1.18 | 1.0794 | 0.63 | 0.4 | 10 | 4 | 150 | Dyn5 | hv | 0 | -2 | 2 | 0 | 2.5 | FALSE

## trafo3w_std_types
| sn_hv_mva | sn_mv_mva | sn_lv_mva | vn_hv_kv | vn_mv_kv | vn_lv_kv | vk_hv_percent | vk_mv_percent | vk_lv_percent | vkr_hv_percent | vkr_mv_percent | vkr_lv_percent | pfe_kw | i0_percent | shift_mv_degree | shift_lv_degree | vector_group | tap_side | tap_neutral | tap_min | tap_max | tap_step_percent
63/25/38 MVA 110/20/10 kV | 63 | 25 | 38 | 110 | 20 | 10 | 10.4 | 10.4 | 10.4 | 0.28 | 0.32 | 0.35 | 35 | 0.89 | 0 | 0 | YN0yn0yn0 | hv | 0 | -10 | 10 | 1.2
63/25/38 MVA 110/10/10 kV | 63 | 25 | 38 | 110 | 10 | 10 | 10.4 | 10.4 | 10.4 | 0.28 | 0.32 | 0.35 | 35 | 0.89 | 0 | 0 | YN0yn0yn0 | hv | 0 | -10 | 10 | 1.2

## fuse_std_types
| fuse_type | i_rated_a | t_avg | t_min | t_total | x_avg | x_min | x_total
HV 100A | HV 100A | 100 | 0 | [10.0, 3.64, 0.854, 0.281, 0.1, 0.0531, 0.022, 0.01] | [10.0, 4.267, 1.21, 0.403, 0.1, 0.058, 0.022, 0.01] | 0 | [300.0, 350.0, 450.0, 550.0, 700.0, 850.0, 1200.0, 1752.0] | [600.0, 700.0, 900.0, 1150.0, 1665.0, 2000.0, 3000.0, 4313.0]
HV 10A | HV 10A | 10 | 0 | [10.0, 1675.0, 0.344, 0.156, 0.1, 0.0417, 0.0171, 0.01] | [10.0, 1.3, 0.3, 0.155, 0.1, 0.0555, 0.023, 0.01] | 0 | [30.0, 32.0, 35.0, 37.0, 39.0, 50.0, 70.0, 88.0] | [60.0, 70.0, 80.0, 87.0, 94.0, 110.0, 150.0, 216.0]
HV 125A | HV 125A | 125 | 0 | [10.0, 1.82, 0.344, 0.1, 0.0467, 0.0269, 0.01] | [10.0, 2.478, 0.426, 0.1, 0.0427, 0.0211, 0.01] | 0 | [375.0, 500.0, 700.0, 925.0, 1200.0, 1500.0, 2341.0] | [750.0, 1000.0, 1500.0, 2200.0, 3000.0, 4000.0, 5765.0]
HV 160A | HV 160A | 160 | 0 | [10.0, 4.15, 1.03, 0.198, 0.1, 0.051, 0.0172, 0.01] | [10.0, 2.3, 0.734, 0.274, 0.1, 0.046, 0.0177, 0.01] | 0 | [480.0, 550.0, 700.0, 1000.0, 1260.0, 1600.0, 2500.0, 3227.0] | [960.0, 1300.0, 1700.0, 2200.0, 2996.0, 4000.0, 6000.0, 7946.0]
HV 16A | HV 16A | 16 | 0 | [10.0, 0.352, 0.164, 0.1, 0.0649, 0.0342, 0.01] | [10.0, 2.34, 0.722, 0.181, 0.1, 0.055, 0.0296, 0.01] | 0 | [48.0, 60.0, 65.0, 71.0, 80.0, 100.0, 162.0] | [96.0, 110.0, 125.0, 150.0, 168.0, 200.0, 250.0, 398.0]
HV 200A | HV 200A | 200 | 0 | [10.0, 4.267, 1.21, 0.403, 0.1, 0.058, 0.022, 0.01] | [10.0, 3.73, 1.654, 0.328, 0.1, 0.0531, 0.019, 0.01] | 0 | [600.0, 700.0, 900.0, 1150.0, 1665.0, 2000.0, 3000.0, 4313.0] | [1200.0, 1500.0, 1800.0, 2700.0, 3960.0, 5000.0, 7500.0, 10620.0]
HV 20A | HV 20A | 20 | 0 | [10.0, 1.3, 0.3, 0.155, 0.1, 0.0555, 0.023, 0.01] | [10.0, 1.3, 0.161, 0.1, 0.0611, 0.0399, 0.0141, 0.01] | 0 | [60.0, 70.0, 80.0, 87.0, 94.0, 110.0, 150.0, 216.0] | [120.0, 150.0, 200.0, 223.0, 260.0, 300.0, 450.0, 532.0]
HV 25A | HV 25A | 25 | 0 | [10.0, 2.512, 0.833, 0.299, 0.1, 0.0372, 0.0223, 0.01] | [10.0, 3.125, 0.597, 0.198, 0.1, 0.0378, 0.022, 0.01] | 0 | [75.0, 82.0, 90.0, 100.0, 124.0, 170.0, 200.0, 289.0] | [150.0, 170.0, 210.0, 250.0, 294.0, 400.0, 500.0, 711.0]
HV 31.5A | HV 31.5A | 31.5 | 0 | [10.0, 2.34, 0.722, 0.181, 0.1, 0.055, 0.0296, 0.01] | [10.0, 2.84, 0.368, 0.164, 0.1, 0.0621, 0.0378, 0.0195, 0.01] | 0 | [95.0, 110.0, 125.0, 150.0, 165.0, 200.0, 250.0, 390.0] | [189.0, 220.0, 300.0, 350.0, 393.0, 450.0, 530.0, 700.0, 960.0]
HV 40A | HV 40A | 40 | 0 | [10.0, 1.3, 0.161, 0.1, 0.0611, 0.0399, 0.0141, 0.01] | [10.0, 2.05, 0.369, 0.198, 0.1, 0.051, 0.0298, 0.01] | 0 | [120.0, 150.0, 200.0, 223.0, 260.0, 300.0, 450.0, 532.0] | [240.0, 300.0, 400.0, 450.0, 530.0, 650.0, 800.0, 1311.0]
HV 50A | HV 50A | 50 | 0 | [10.0, 3.215, 0.597, 0.198, 0.1, 0.0378, 0.022, 0.01] | [10.0, 3.64, 0.854, 0.281, 0.1, 0.0531, 0.022, 0.01] | 0 | [150.0, 170.0, 210.0, 250.0, 294.0, 400.0, 500.0, 711.0] | [300.0, 350.0, 450.0, 550.0, 700.0, 850.0, 1200.0, 1752.0]
HV 6.3A | HV 6.3A | 6.3 | 0 | [10.0, 1.39, 0.344, 0.168, 0.1, 0.056, 0.0263, 0.01] | [10.0, 1.711, 0.516, 0.198, 0.1, 0.0634, 0.0303, 0.01] | 0 | [19.0, 19.5, 20.4, 20.8, 22.0, 25.0, 32.0, 48.0] | [38.0, 40.0, 43.0, 48.0, 53.0, 60.0, 75.0, 118.0]
HV 63A | HV 63A | 63 | 0 | [10.0, 2.84, 0.368, 0.164, 0.1, 0.0621, 0.0378, 0.0195, 0.01] | [10.0, 1.82, 0.344, 0.1, 0.0467, 0.0269, 0.01] | 0 | [189.0, 220.0, 300.0, 350.0, 393.0, 450.0, 530.0, 700.0, 961.0] | [378.0, 500.0, 700.0, 934.0, 1200.0, 1500.0, 2366.0]
HV 80A | HV 80A | 80 | 0 | [10.0, 2.05, 0.369, 0.198, 0.1, 0.051, 0.0298, 0.01] | [10.0, 4.15, 1.03, 0.198, 0.1, 0.051, 0.0172, 0.01] | 0 | [240.0, 300.0, 400.0, 450.0, 530.0, 650.0, 800.0, 1311.0] | [480.0, 550.0, 700.0, 1000.0, 1260.0, 1600.0, 2500.0, 3227.0]
Siemens NH-1-100 | Siemens NH-1-100 | 100 | [5400.0, 2000.0, 400.0, 20.0, 1.0, 0.2, 0.012, 0.004] | 0 | 0 | [150.0, 190.0, 250.0, 430.0, 900.0, 1250.0, 2700.0, 3600.0] | 0 | 0
Siemens NH-1-125 | Siemens NH-1-125 | 125 | [4800.0, 120.0, 7.0, 0.1, 0.004] | 0 | 0 | [180.0, 400.0, 740.0, 2000.0, 4250.0] | 0 | 0
Siemens NH-1-16 | Siemens NH-1-16 | 16 | [4000.0, 400.0, 2.0, 0.1, 0.04, 0.01] | 0 | 0 | [26.0, 35.0, 75.0, 150.0, 200.0, 300.0] | 0 | 0
Siemens NH-1-160 | Siemens NH-1-160 | 160 | [4800.0, 120.0, 7.0, 0.1, 0.004] | 0 | 0 | [210.0, 500.0, 900.0, 2300.0, 5000.0] | 0 | 0
Siemens NH-1-25 | Siemens NH-1-25 | 25 | [4000.0, 1000.0, 10.0, 0.2, 0.02, 0.01] | 0 | 0 | [40.0, 50.0, 100.0, 210.0, 400.0, 500.0] | 0 | 0
Siemens NH-1-50 | Siemens NH-1-50 | 50 | [4000.0, 40.0, 4.0, 1.0, 0.02, 0.01] | 0 | 0 | [86.0, 200.0, 300.0, 400.0, 1000.0, 1280.0] | 0 | 0
Siemens NH-1-63 | Siemens NH-1-63 | 63 | [4000.0, 100.0, 10.0, 2.0, 0.04, 0.01] | 0 | 0 | [100.0, 200.0, 300.0, 400.0, 1000.0, 1500.0] | 0 | 0
Siemens NH-1-80 | Siemens NH-1-80 | 80 | [4800.0, 120.0, 7.0, 0.1, 0.01] | 0 | 0 | [150.58, 250.0, 450.0, 1150.0, 2470.0] | 0 | 0
Siemens NH-2-1000 | Siemens NH-2-1000 | 1000 | [4800.0, 120.0, 7.0, 0.1, 0.004] | 0 | 0 | [1900.0, 3500.0, 8400.0, 24000.0, 52000.0] | 0 | 0
Siemens NH-2-200 | Siemens NH-2-200 | 200 | [4800.0, 120.0, 7.0, 0.1, 0.004] | 0 | 0 | [280.0, 650.0, 1200.0, 3000.0, 7000.0] | 0 | 0
Siemens NH-2-224 | Siemens NH-2-224 | 224 | [4800.0, 120.0, 7.0, 0.2, 0.04, 0.004] | 0 | 0 | [400.0, 750.0, 1453.0, 3025.0, 4315.0, 7600.0] | 0 | 0
Siemens NH-2-250 | Siemens NH-2-250 | 250 | [4800.0, 120.0, 7.0, 0.1, 0.004] | 0 | 0 | [450.0, 800.0, 1650.0, 4000.0, 8500.0] | 0 | 0
Siemens NH-2-315 | Siemens NH-2-315 | 315 | [4800.0, 120.0, 7.0, 0.1, 0.004] | 0 | 0 | [550.0, 920.0, 1900.0, 5000.0, 11000.0] | 0 | 0
Siemens NH-2-355 | Siemens NH-2-355 | 355 | [4800.0, 120.0, 6.0, 0.1, 0.004] | 0 | 0 | [650.0, 1116.27, 2350.0, 5840.0, 12790.0] | 0 | 0
Siemens NH-2-400 | Siemens NH-2-400 | 400 | [4800.0, 120.0, 7.0, 0.1, 0.004] | 0 | 0 | [720.0, 1350.0, 2800.0, 6500.0, 15000.0] | 0 | 0
Siemens NH-2-425 | Siemens NH-2-425 | 425 | [4800.0, 120.0, 7.0, 0.1, 0.004] | 0 | 0 | [850.0, 1500.0, 3050.0, 7500.0, 16500.0] | 0 | 0
Siemens NH-2-630 | Siemens NH-2-630 | 630 | [4800.0, 120.0, 7.0, 0.1, 0.004] | 0 | 0 | [1200.0, 2000.0, 4800.0, 12000.0, 26000.0] | 0 | 0

## res_bus
| vm_pu | va_degree | p_mw | q_mvar
0 | 0.97005 | -0.57864 | 0.0064539 | 0.0016175
1 | 0.97029 | -0.57401 | 0.0037516 | 0.00094025
2 | 0.9704 | -0.57179 | 0.010849 | 0.0027191
3 | 0.97045 | -0.57086 | 0.0076617 | 0.0019202
4 | 0.97116 | -0.55678 | 0 | 0
5 | 0.97143 | -0.55135 | 0.007969 | 0.0019972
6 | 0.97083 | -0.56336 | 0 | 0
7 | 0.97065 | -0.56687 | 0.0046564 | 0.001167
8 | 0.9954 | -0.088054 | 0 | 0
9 | 0.99452 | -0.1049 | 0.0022931 | 0.0005747
10 | 0.99626 | -0.071447 | 0.0022945 | 0.00057507
11 | 0.99229 | -0.1463 | 0 | 0
12 | 0.98927 | -0.20443 | 0 | 0
13 | 0.99075 | -0.17568 | 0 | 0
14 | 0.99322 | -0.12855 | 0.013203 | 0.0033091
15 | 0.97263 | -0.52779 | 0 | 0
16 | 0.97287 | -0.52297 | 0 | 0
17 | 0.97254 | -0.52942 | 0.0054527 | 0.0013666
18 | 0.97267 | -0.52689 | 0 | 0
19 | 0.9739 | -0.50272 | 0.010249 | 0.0025687
20 | 0.98611 | -0.26468 | 0 | 0
21 | 0.98848 | -0.21917 | 0 | 0
22 | 0.98535 | -0.27935 | 0.0043587 | 0.0010924
23 | 0.98551 | -0.27741 | 0 | 0
24 | 0.98811 | -0.22688 | 0.0094362 | 0.0023649
25 | 0.99062 | -0.17815 | 0.0057748 | 0.0014473
26 | 0.98458 | -0.2955 | 0.011402 | 0.0028577
27 | 0.98508 | -0.28573 | 0 | 0
28 | 0.9866 | -0.25577 | 0.017414 | 0.0043644
29 | 0.98846 | -0.21956 | 0.001798 | 0.00045061
30 | 0.97261 | -0.52815 | 0.0075557 | 0.0018936
31 | 0.97059 | -0.56794 | 0.0023141 | 0.00057998
32 | 0.98217 | -0.34223 | 0 | 0
33 | 0.98246 | -0.33662 | 0 | 0
34 | 0.98205 | -0.34456 | 0.010793 | 0.0027049
35 | 0.99397 | -0.11556 | 0.002295 | 0.00057519
36 | 0.99802 | -0.037835 | 0.0032459 | 0.0008135
37 | 0.99663 | -0.063644 | 0.0014106 | 0.00035353
38 | 0.97522 | -0.4767 | 0.0082288 | 0.0020623
39 | 0.98526 | -0.28107 | 0.0031601 | 0.00079198
40 | 0.98587 | -0.27028 | 0 | 0
41 | 0.98437 | -0.29947 | 0.010964 | 0.0027479
42 | 0.98426 | -0.30174 | 0 | 0
43 | 0.98492 | -0.28879 | 0.0076318 | 0.0019127
44 | 0.9849 | -0.28917 | 0 | 0
45 | 0.98299 | -0.32625 | 0.011212 | 0.0028099
46 | 0.98142 | -0.35693 | 0.0040043 | 0.0010036
47 | 0.97944 | -0.3957 | 0.0039794 | 0.00099732
48 | 0.97953 | -0.39406 | 0.0056146 | 0.0014072
49 | 0.98364 | -0.31245 | 0.0091273 | 0.0022875
50 | 0.98261 | -0.33233 | 0 | 0
51 | 0.98111 | -0.36163 | 0 | 0
52 | 0.98009 | -0.38144 | 0.0088122 | 0.0022085
53 | 0.97917 | -0.3993 | 0.0075685 | 0.0018968
54 | 0.97902 | -0.40227 | 0.0017128 | 0.00042927
55 | 0.98079 | -0.36779 | 0.0088874 | 0.0022274
56 | 0.97835 | -0.41536 | 0 | 0
57 | 0.98077 | -0.36814 | 0.0016813 | 0.00042137
58 | 0.97832 | -0.41592 | 0 | 0
59 | 0.97743 | -0.43344 | 0.010333 | 0.0025896
60 | 0.97676 | -0.4465 | 0.0089018 | 0.002231
61 | 0.97695 | -0.44274 | 0 | 0
62 | 0.9755 | -0.47114 | 0.0082506 | 0.0020678
63 | 0.97611 | -0.4593 | 0.0079481 | 0.001992
64 | 0.97524 | -0.47629 | 0.0065057 | 0.0016305
65 | 0.97703 | -0.44113 | 0.0020939 | 0.00052477
66 | 0.97817 | -0.41894 | 0.0079614 | 0.0019953
67 | 0.98482 | -0.2906 | 0.0081022 | 0.0020306
68 | 0.984 | -0.30648 | 0.011001 | 0.0027571
69 | 0.98494 | -0.28821 | 0 | 0
70 | 0.98493 | -0.2885 | 0.0043047 | 0.0010789
71 | 0.98059 | -0.37314 | 0 | 0
72 | 0.98 | -0.38469 | 0 | 0
73 | 0.98094 | -0.36642 | 0.0040793 | 0.0010224
74 | 0.98477 | -0.29172 | 0.0058036 | 0.0014545
75 | 0.98294 | -0.3274 | 0 | 0
76 | 0.98289 | -0.3284 | 0.0041663 | 0.0010442
77 | 0.98301 | -0.32611 | 0.006507 | 0.0016308
78 | 0.98318 | -0.32283 | 0 | 0
79 | 0.98332 | -0.32011 | 0.0053579 | 0.0013428
80 | 0.97974 | -0.38985 | 0 | 0
81 | 0.97965 | -0.3917 | 0.0018186 | 0.00045578
82 | 0.98357 | -0.31514 | 0.0053768 | 0.0013476
83 | 0.97987 | -0.3874 | 0.0041065 | 0.0010292
84 | 0.99019 | -0.18874 | 0.0071843 | 0.0018006
85 | 0.99033 | -0.18594 | 0.010224 | 0.0025624
86 | 0.99081 | -0.17678 | 0.0084887 | 0.0021275
87 | 0.99091 | -0.17468 | 0.0082731 | 0.0020734
88 | 0.97979 | -0.38885 | 0.0041003 | 0.0010276
89 | 0.99141 | -0.16511 | 0.010567 | 0.0026483
90 | 0.99217 | -0.15045 | 0.0073009 | 0.0018298
91 | 0.99258 | -0.14249 | 0 | 0
92 | 0.99353 | -0.12403 | 0.0018494 | 0.00046349
93 | 0.99127 | -0.16773 | 0.0082335 | 0.0020635
94 | 0.99073 | -0.17833 | 0.0096 | 0.002406
95 | 0.99684 | -0.059738 | 0.0027077 | 0.00067862
96 | 0.99704 | -0.055797 | 0.0027067 | 0.00067836
97 | 0.99956 | -0.008234 | 0.0021037 | 0.00052723
98 | 0.99978 | -0.0041281 | 0.0021094 | 0.00052867
99 | 1 | 0 | -0.45604 | -0.1166
100 | 0.99828 | -0.032746 | 0.0019076 | 0.00047809
101 | 0.99815 | -0.035404 | 0.0021054 | 0.00052766
102 | 0.99998 | 149.9956 | 0 | 0

## res_line
| p_from_mw | q_from_mvar | p_to_mw | q_to_mvar | pl_mw | ql_mvar | i_from_ka | i_to_ka | i_ka | vm_from_pu | va_from_degree | vm_to_pu | va_to_degree | loading_percent
0 | -0.0064539 | -0.0016175 | 0.0064553 | 0.0016179 | 1.4227e-06 | 4.3254e-07 | 0.0099 | 0.0098998 | 0.0099 | 0.97005 | -0.57864 | 0.97029 | -0.57401 | 2.7198
1 | -0.010207 | -0.0025582 | 0.010208 | 0.0025587 | 1.0807e-06 | 5.4637e-07 | 0.015653 | 0.015653 | 0.015653 | 0.97029 | -0.57401 | 0.9704 | -0.57179 | 4.3003
2 | -0.021058 | -0.0052779 | 0.021058 | 0.0052784 | 9.3791e-07 | 5.7063e-07 | 0.03229 | 0.03229 | 0.03229 | 0.9704 | -0.57179 | 0.97045 | -0.57086 | 8.8708
3 | -0.02872 | -0.0071986 | 0.028739 | 0.0072106 | 1.9272e-05 | 1.2007e-05 | 0.044038 | 0.044038 | 0.044038 | 0.97045 | -0.57086 | 0.97116 | -0.55678 | 12.0983
4 | -0.035713 | -0.0089586 | 0.035723 | 0.0089644 | 9.2479e-06 | 5.8168e-06 | 0.054723 | 0.054723 | 0.054723 | 0.97116 | -0.55678 | 0.97143 | -0.55135 | 15.0339
5 | 0.006974 | 0.0017479 | -0.0069718 | -0.0017472 | 2.1837e-06 | 7.6678e-07 | 0.010686 | 0.010686 | 0.010686 | 0.97116 | -0.55678 | 0.97083 | -0.56336 | 2.9357
6 | -0.043692 | -0.010962 | 0.043741 | 0.010993 | 4.9149e-05 | 3.1093e-05 | 0.06693 | 0.06693 | 0.06693 | 0.97143 | -0.55135 | 0.97263 | -0.52779 | 18.3874
7 | 0.0069718 | 0.0017472 | -0.0069707 | -0.0017468 | 1.1659e-06 | 4.0959e-07 | 0.010686 | 0.010686 | 0.010686 | 0.97083 | -0.56336 | 0.97065 | -0.56687 | 2.9357
8 | 0.0023143 | 0.00057975 | -0.0023141 | -0.00057998 | 1.18e-07 | -2.3348e-07 | 0.0035477 | 0.0035478 | 0.0035478 | 0.97065 | -0.56687 | 0.97059 | -0.56794 | 0.97468
9 | 0.076603 | 0.01931 | -0.076542 | -0.019271 | 6.171e-05 | 3.9331e-05 | 0.11455 | 0.11455 | 0.11455 | 0.9954 | -0.088054 | 0.99452 | -0.1049 | 31.4707
10 | -0.076603 | -0.01931 | 0.076664 | 0.019349 | 6.0928e-05 | 3.8833e-05 | 0.11455 | 0.11455 | 0.11455 | 0.9954 | -0.088054 | 0.99626 | -0.071447 | 31.4707
11 | 0.074249 | 0.018696 | -0.074211 | -0.018672 | 3.7818e-05 | 2.4098e-05 | 0.11112 | 0.11112 | 0.11112 | 0.99452 | -0.1049 | 0.99397 | -0.11556 | 30.5282
12 | -0.078959 | -0.019924 | 0.079086 | 0.020005 | 0.00012732 | 8.1165e-05 | 0.11798 | 0.11798 | 0.11798 | 0.99626 | -0.071447 | 0.99802 | -0.037835 | 32.4122
13 | 0.14092 | 0.035759 | -0.14053 | -0.035508 | 0.00039278 | 0.00025108 | 0.21148 | 0.21148 | 0.21148 | 0.99229 | -0.1463 | 0.98927 | -0.20443 | 58.0985
14 | 0.2002 | 0.051228 | -0.19991 | -0.051047 | 0.00028434 | 0.000181 | 0.30059 | 0.30059 | 0.30059 | 0.99229 | -0.1463 | 0.99075 | -0.17568 | 27.5262
15 | -0.34112 | -0.086987 | 0.34141 | 0.087174 | 0.00029259 | 0.00018691 | 0.51206 | 0.51206 | 0.51206 | 0.99229 | -0.1463 | 0.99322 | -0.12855 | 46.8923
16 | 0.057485 | 0.01451 | -0.057285 | -0.014383 | 0.00020019 | 0.00012721 | 0.086504 | 0.086504 | 0.086504 | 0.98927 | -0.20443 | 0.98551 | -0.27741 | 23.7648
17 | 0.083042 | 0.020998 | -0.082953 | -0.020941 | 8.933e-05 | 5.6975e-05 | 0.12497 | 0.12497 | 0.12497 | 0.98927 | -0.20443 | 0.98811 | -0.22688 | 34.3337
18 | 0.19414 | 0.049599 | -0.19373 | -0.04934 | 0.00040736 | 0.00025923 | 0.29191 | 0.29191 | 0.29191 | 0.99075 | -0.17568 | 0.98848 | -0.21917 | 26.7319
19 | 0.0057754 | 0.0014474 | -0.0057748 | -0.0014473 | 6.803e-07 | 1.2495e-07 | 0.0086742 | 0.0086743 | 0.0086743 | 0.99075 | -0.17568 | 0.99062 | -0.17815 | 2.383
20 | -0.35461 | -0.090483 | 0.35573 | 0.091196 | 0.0011156 | 0.00071276 | 0.53184 | 0.53184 | 0.53184 | 0.99322 | -0.12855 | 0.99663 | -0.063644 | 48.7037
21 | -0.049194 | -0.012359 | 0.049205 | 0.012367 | 1.1301e-05 | 7.1669e-06 | 0.075273 | 0.075273 | 0.075273 | 0.97263 | -0.52779 | 0.97287 | -0.52297 | 20.6793
22 | 0.0054531 | 0.0013667 | -0.0054527 | -0.0013666 | 4.2455e-07 | 6.9856e-08 | 0.0083427 | 0.0083428 | 0.0083428 | 0.97263 | -0.52779 | 0.97254 | -0.52942 | 2.292
23 | 0.0075576 | 0.0018944 | -0.0075562 | -0.0018938 | 1.411e-06 | 5.5345e-07 | 0.01156 | 0.01156 | 0.01156 | 0.97287 | -0.52297 | 0.97267 | -0.52689 | 3.1757
24 | -0.056763 | -0.014261 | 0.056818 | 0.014296 | 5.4918e-05 | 3.4906e-05 | 0.086832 | 0.086832 | 0.086832 | 0.97287 | -0.52297 | 0.9739 | -0.50272 | 23.855
25 | 0.0075562 | 0.0018938 | -0.0075557 | -0.0018936 | 4.5129e-07 | 1.7705e-07 | 0.01156 | 0.01156 | 0.01156 | 0.97267 | -0.52689 | 0.97261 | -0.52815 | 3.1757
26 | -0.067067 | -0.016865 | 0.067151 | 0.016917 | 8.3483e-05 | 5.2373e-05 | 0.10249 | 0.10249 | 0.10249 | 0.9739 | -0.50272 | 0.97522 | -0.4767 | 14.0786
27 | -0.1741 | -0.044264 | 0.17449 | 0.044507 | 0.00038256 | 0.00024314 | 0.26294 | 0.26294 | 0.26294 | 0.98611 | -0.26468 | 0.98848 | -0.21917 | 24.079
28 | 0.1741 | 0.044264 | -0.17398 | -0.044186 | 0.0001229 | 7.811e-05 | 0.26294 | 0.26294 | 0.26294 | 0.98611 | -0.26468 | 0.98535 | -0.27935 | 24.0791
29 | 0.017444 | 0.0043823 | -0.017414 | -0.0043644 | 3.0411e-05 | 1.7959e-05 | 0.026264 | 0.026264 | 0.026264 | 0.98848 | -0.21917 | 0.9866 | -0.25577 | 7.2155
30 | 0.001798 | 0.00045048 | -0.001798 | -0.00045061 | 3.3346e-08 | -1.3425e-07 | 0.0027066 | 0.0027067 | 0.0027067 | 0.98848 | -0.21917 | 0.98846 | -0.21956 | 0.74359
31 | 0.16962 | 0.043094 | -0.16961 | -0.043085 | 1.4081e-05 | 8.9461e-06 | 0.25636 | 0.25636 | 0.25636 | 0.98535 | -0.27935 | 0.98526 | -0.28107 | 23.4763
32 | 0.043842 | 0.011012 | -0.043804 | -0.010988 | 3.7819e-05 | 2.3911e-05 | 0.066205 | 0.066205 | 0.066205 | 0.98551 | -0.27741 | 0.98458 | -0.2955 | 18.1882
33 | 0.013444 | 0.003371 | -0.013438 | -0.003368 | 5.3298e-06 | 2.9718e-06 | 0.020299 | 0.020299 | 0.020299 | 0.98551 | -0.27741 | 0.98508 | -0.28573 | 5.5767
34 | 0.073516 | 0.018576 | -0.073364 | -0.018479 | 0.00015262 | 9.7252e-05 | 0.11076 | 0.11076 | 0.11076 | 0.98811 | -0.22688 | 0.98587 | -0.27028 | 30.4299
35 | 0.010966 | 0.0027489 | -0.010964 | -0.0027479 | 2.0743e-06 | 1.0715e-06 | 0.016574 | 0.016574 | 0.016574 | 0.98458 | -0.2955 | 0.98437 | -0.29947 | 4.5532
36 | 0.021435 | 0.0053812 | -0.021429 | -0.0053774 | 6.375e-06 | 3.8741e-06 | 0.032399 | 0.032399 | 0.032399 | 0.98458 | -0.2955 | 0.98426 | -0.30174 | 8.9009
37 | 0.0076329 | 0.0019131 | -0.0076318 | -0.0019127 | 1.1128e-06 | 4.2807e-07 | 0.01153 | 0.01153 | 0.01153 | 0.98508 | -0.28573 | 0.98492 | -0.28879 | 3.1676
38 | 0.0058053 | 0.0014549 | -0.0058043 | -0.0014547 | 9.5172e-07 | 1.8902e-07 | 0.0087692 | 0.0087693 | 0.0087693 | 0.98508 | -0.28573 | 0.9849 | -0.28917 | 2.4091
39 | -0.010794 | -0.0027055 | 0.010797 | 0.002707 | 2.8869e-06 | 1.4832e-06 | 0.016353 | 0.016353 | 0.016353 | 0.98217 | -0.34223 | 0.98246 | -0.33662 | 4.4926
40 | 0.010794 | 0.0027055 | -0.010793 | -0.0027049 | 1.1931e-06 | 6.1301e-07 | 0.016353 | 0.016353 | 0.016353 | 0.98217 | -0.34223 | 0.98205 | -0.34456 | 4.4926
41 | -0.038561 | -0.0096864 | 0.03858 | 0.0096985 | 1.9098e-05 | 1.2033e-05 | 0.058412 | 0.058412 | 0.058412 | 0.98246 | -0.33662 | 0.98299 | -0.32625 | 16.0471
42 | 0.027764 | 0.0069795 | -0.027737 | -0.0069627 | 2.6899e-05 | 1.6702e-05 | 0.042059 | 0.042059 | 0.042059 | 0.98246 | -0.33662 | 0.98142 | -0.35693 | 11.5547
43 | 0.071916 | 0.018097 | -0.071887 | -0.018078 | 2.9088e-05 | 1.853e-05 | 0.10769 | 0.10769 | 0.10769 | 0.99397 | -0.11556 | 0.99353 | -0.12403 | 29.5843
44 | -0.082332 | -0.020819 | 0.082342 | 0.020825 | 9.5976e-06 | 6.1203e-06 | 0.12282 | 0.12282 | 0.12282 | 0.99802 | -0.037835 | 0.99815 | -0.035404 | 33.7417
45 | -0.35714 | -0.091549 | 0.35721 | 0.091593 | 6.7643e-05 | 4.3217e-05 | 0.53395 | 0.53395 | 0.53395 | 0.99663 | -0.063644 | 0.99684 | -0.059738 | 48.8966
46 | -0.075379 | -0.018979 | 0.075381 | 0.01898 | 1.4698e-06 | 9.0743e-07 | 0.11505 | 0.11505 | 0.11505 | 0.97522 | -0.4767 | 0.97524 | -0.47629 | 10.5355
47 | 0.16645 | 0.042293 | -0.1662 | -0.042133 | 0.00025102 | 0.00015944 | 0.25159 | 0.25159 | 0.25159 | 0.98526 | -0.28107 | 0.98364 | -0.31245 | 23.0393
48 | 0.073364 | 0.018479 | -0.073301 | -0.018439 | 6.2833e-05 | 4.0039e-05 | 0.11076 | 0.11076 | 0.11076 | 0.98587 | -0.27028 | 0.98494 | -0.28821 | 30.4299
49 | 0.021429 | 0.0053774 | -0.021415 | -0.005369 | 1.369e-05 | 8.3201e-06 | 0.032399 | 0.032399 | 0.032399 | 0.98426 | -0.30174 | 0.98357 | -0.31514 | 8.9009
50 | 0.0058043 | 0.0014547 | -0.0058036 | -0.0014545 | 7.0408e-07 | 1.3994e-07 | 0.0087693 | 0.0087694 | 0.0087694 | 0.9849 | -0.28917 | 0.98477 | -0.29172 | 2.4092
51 | -0.049792 | -0.012508 | 0.049839 | 0.012538 | 4.7019e-05 | 2.9812e-05 | 0.075384 | 0.075383 | 0.075384 | 0.98299 | -0.32625 | 0.984 | -0.30648 | 20.7098
52 | 0.023733 | 0.0059592 | -0.023722 | -0.0059526 | 1.0733e-05 | 6.5898e-06 | 0.035988 | 0.035988 | 0.035988 | 0.98142 | -0.35693 | 0.98094 | -0.36642 | 9.8868
53 | -0.0039794 | -0.00099732 | 0.0039797 | 0.00099723 | 3.1063e-07 | -8.6457e-08 | 0.0060456 | 0.0060455 | 0.0060456 | 0.97944 | -0.3957 | 0.97953 | -0.39406 | 1.6609
54 | -0.0095943 | -0.0024044 | 0.0095953 | 0.0024049 | 1.0761e-06 | 5.1861e-07 | 0.014575 | 0.014575 | 0.014575 | 0.97953 | -0.39406 | 0.97965 | -0.3917 | 4.0041
55 | 0.15707 | 0.039846 | -0.15692 | -0.039751 | 0.00015004 | 9.5218e-05 | 0.23778 | 0.23778 | 0.23778 | 0.98364 | -0.31245 | 0.98261 | -0.33233 | 21.7749
56 | 0.15692 | 0.039751 | -0.1567 | -0.039611 | 0.00022045 | 0.00013991 | 0.23778 | 0.23778 | 0.23778 | 0.98261 | -0.33233 | 0.98111 | -0.36163 | 21.7749
57 | 0.010572 | 0.0026502 | -0.010569 | -0.0026486 | 3.1063e-06 | 1.5813e-06 | 0.016034 | 0.016034 | 0.016034 | 0.98111 | -0.36163 | 0.98079 | -0.36779 | 4.405
58 | 0.14613 | 0.03696 | -0.14599 | -0.036873 | 0.00013876 | 8.7953e-05 | 0.22175 | 0.22175 | 0.22175 | 0.98111 | -0.36163 | 0.98009 | -0.38144 | 20.3067
59 | 0.13718 | 0.034664 | -0.13706 | -0.03459 | 0.00011732 | 7.4269e-05 | 0.20837 | 0.20837 | 0.20837 | 0.98009 | -0.38144 | 0.97917 | -0.3993 | 19.0815
60 | 0.12949 | 0.032693 | -0.12947 | -0.032681 | 1.8447e-05 | 1.1662e-05 | 0.19687 | 0.19687 | 0.19687 | 0.97917 | -0.3993 | 0.97902 | -0.40227 | 18.0282
61 | 0.12776 | 0.032252 | -0.12768 | -0.032201 | 8.0054e-05 | 5.0595e-05 | 0.19427 | 0.19427 | 0.19427 | 0.97902 | -0.40227 | 0.97835 | -0.41536 | 17.7899
62 | 0.0016813 | 0.00042124 | -0.0016813 | -0.00042137 | 2.7612e-08 | -1.2514e-07 | 0.0025508 | 0.0025508 | 0.0025508 | 0.98079 | -0.36779 | 0.98077 | -0.36814 | 0.70077
63 | 0.0079628 | 0.0019959 | -0.0079626 | -0.0019958 | 2.11e-07 | 8.6869e-08 | 0.012111 | 0.012111 | 0.012111 | 0.97835 | -0.41536 | 0.97832 | -0.41592 | 3.3272
64 | 0.11972 | 0.030205 | -0.11961 | -0.03014 | 0.00010354 | 6.5325e-05 | 0.18215 | 0.18215 | 0.18215 | 0.97835 | -0.41536 | 0.97743 | -0.43344 | 16.6808
65 | 0.0079626 | 0.0019958 | -0.0079614 | -0.0019953 | 1.148e-06 | 4.7268e-07 | 0.012111 | 0.012111 | 0.012111 | 0.97832 | -0.41592 | 0.97817 | -0.41894 | 3.3272
66 | 0.10928 | 0.02755 | -0.10924 | -0.027525 | 4.0199e-05 | 2.5291e-05 | 0.16642 | 0.16642 | 0.16642 | 0.97743 | -0.43344 | 0.97703 | -0.44113 | 15.2403
67 | -0.0089018 | -0.002231 | 0.0089034 | 0.0022317 | 1.5968e-06 | 7.3207e-07 | 0.013561 | 0.013561 | 0.013561 | 0.97676 | -0.4465 | 0.97695 | -0.44274 | 3.7256
68 | -0.10714 | -0.026995 | 0.10715 | 0.027 | 8.2569e-06 | 5.1913e-06 | 0.16324 | 0.16324 | 0.16324 | 0.97695 | -0.44274 | 0.97703 | -0.44113 | 14.9483
69 | 0.098234 | 0.024763 | -0.098156 | -0.024715 | 7.7764e-05 | 4.8727e-05 | 0.14967 | 0.14967 | 0.14967 | 0.97695 | -0.44274 | 0.97611 | -0.4593 | 13.7065
70 | -0.090157 | -0.022691 | 0.090208 | 0.022723 | 5.1061e-05 | 3.187e-05 | 0.13756 | 0.13756 | 0.13756 | 0.9755 | -0.47114 | 0.97611 | -0.4593 | 12.5969
71 | 0.081907 | 0.020623 | -0.081887 | -0.020611 | 2.0158e-05 | 1.2515e-05 | 0.12497 | 0.12497 | 0.12497 | 0.9755 | -0.47114 | 0.97524 | -0.47629 | 11.4445
72 | 0.060886 | 0.015325 | -0.06084 | -0.015295 | 4.6169e-05 | 2.9363e-05 | 0.092019 | 0.092019 | 0.092019 | 0.98482 | -0.2906 | 0.984 | -0.30648 | 25.28
73 | -0.068988 | -0.017355 | 0.068996 | 0.01736 | 7.9037e-06 | 5.0337e-06 | 0.10426 | 0.10426 | 0.10426 | 0.98482 | -0.2906 | 0.98494 | -0.28821 | 28.6432
74 | 0.0043048 | 0.0010789 | -0.0043047 | -0.0010789 | 5.9621e-08 | -9.6835e-09 | 0.0065035 | 0.0065035 | 0.0065035 | 0.98494 | -0.28821 | 0.98493 | -0.2885 | 1.7867
75 | 0.019637 | 0.0049264 | -0.019626 | -0.0049199 | 1.0809e-05 | 6.5085e-06 | 0.0298 | 0.0298 | 0.0298 | 0.98059 | -0.37314 | 0.98 | -0.38469 | 8.1868
76 | -0.019637 | -0.0049264 | 0.019643 | 0.0049302 | 6.2976e-06 | 3.7918e-06 | 0.0298 | 0.0298 | 0.0298 | 0.98059 | -0.37314 | 0.98094 | -0.36642 | 8.1868
77 | 0.0082082 | 0.0020572 | -0.0082072 | -0.0020568 | 1.0568e-06 | 4.478e-07 | 0.012463 | 0.012463 | 0.012463 | 0.98 | -0.38469 | 0.97987 | -0.3874 | 3.424
78 | 0.011418 | 0.0028627 | -0.011415 | -0.0028612 | 2.8054e-06 | 1.482e-06 | 0.017337 | 0.017337 | 0.017337 | 0.98 | -0.38469 | 0.97974 | -0.38985 | 4.7629
79 | 0.0041665 | 0.0010441 | -0.0041663 | -0.0010442 | 1.983e-07 | -4.1562e-08 | 0.0063074 | 0.0063075 | 0.0063075 | 0.98294 | -0.3274 | 0.98289 | -0.3284 | 1.7328
80 | -0.0041665 | -0.0010441 | 0.0041668 | 0.0010441 | 2.5548e-07 | -5.3576e-08 | 0.0063074 | 0.0063073 | 0.0063074 | 0.98294 | -0.3274 | 0.98301 | -0.32611 | 1.7328
81 | -0.010674 | -0.0026749 | 0.010675 | 0.0026757 | 1.668e-06 | 8.5146e-07 | 0.016157 | 0.016157 | 0.016157 | 0.98301 | -0.32611 | 0.98318 | -0.32283 | 4.4388
82 | -0.010675 | -0.0026757 | 0.010677 | 0.0026764 | 1.3838e-06 | 7.0636e-07 | 0.016157 | 0.016157 | 0.016157 | 0.98318 | -0.32283 | 0.98332 | -0.32011 | 4.4388
83 | -0.016035 | -0.0040193 | 0.016039 | 0.0040215 | 3.7943e-06 | 2.2103e-06 | 0.024265 | 0.024265 | 0.024265 | 0.98332 | -0.32011 | 0.98357 | -0.31514 | 6.6662
84 | 0.011415 | 0.0028612 | -0.011414 | -0.0028607 | 1.0069e-06 | 5.3191e-07 | 0.017337 | 0.017337 | 0.017337 | 0.97974 | -0.38985 | 0.97965 | -0.3917 | 4.7629
85 | 0.0041006 | 0.0010276 | -0.0041003 | -0.0010276 | 2.834e-07 | -6.4093e-08 | 0.0062271 | 0.0062272 | 0.0062272 | 0.97987 | -0.3874 | 0.97979 | -0.38885 | 1.7108
86 | -0.0071843 | -0.0018006 | 0.0071853 | 0.0018009 | 9.5915e-07 | 3.3155e-07 | 0.010796 | 0.010796 | 0.010796 | 0.99019 | -0.18874 | 0.99033 | -0.18594 | 2.966
87 | -0.01741 | -0.0043633 | 0.017416 | 0.0043671 | 6.3161e-06 | 3.7255e-06 | 0.026159 | 0.026158 | 0.026159 | 0.99033 | -0.18594 | 0.99073 | -0.17833 | 7.1864
88 | -0.0084887 | -0.0021275 | 0.0084896 | 0.0021278 | 8.5103e-07 | 3.648e-07 | 0.012749 | 0.012749 | 0.012749 | 0.99081 | -0.17678 | 0.99091 | -0.17468 | 3.5024
89 | -0.016763 | -0.0042013 | 0.01677 | 0.0042057 | 7.6451e-06 | 4.4782e-06 | 0.025172 | 0.025172 | 0.025172 | 0.99091 | -0.17468 | 0.99141 | -0.16511 | 6.9153
90 | -0.027337 | -0.006854 | 0.027356 | 0.0068659 | 1.9114e-05 | 1.1842e-05 | 0.041031 | 0.041031 | 0.041031 | 0.99141 | -0.16511 | 0.99217 | -0.15045 | 11.2724
91 | -0.034657 | -0.0086956 | 0.03467 | 0.0087039 | 1.3155e-05 | 8.2513e-06 | 0.051981 | 0.051981 | 0.051981 | 0.99217 | -0.15045 | 0.99258 | -0.14249 | 14.2805
92 | -0.069976 | -0.017576 | 0.070037 | 0.017615 | 6.1702e-05 | 3.9296e-05 | 0.10492 | 0.10492 | 0.10492 | 0.99258 | -0.14249 | 0.99353 | -0.12403 | 28.8234
93 | 0.035305 | 0.0088717 | -0.035263 | -0.008845 | 4.2474e-05 | 2.6662e-05 | 0.052936 | 0.052936 | 0.052936 | 0.99258 | -0.14249 | 0.99127 | -0.16773 | 14.543
94 | 0.02703 | 0.0067815 | -0.027016 | -0.006773 | 1.3654e-05 | 8.4538e-06 | 0.040577 | 0.040577 | 0.040577 | 0.99127 | -0.16773 | 0.99073 | -0.17833 | 11.1476
95 | -0.35991 | -0.092271 | 0.35998 | 0.092315 | 6.8803e-05 | 4.396e-05 | 0.53799 | 0.53799 | 0.53799 | 0.99684 | -0.059738 | 0.99704 | -0.055797 | 49.2667
96 | -0.36269 | -0.092994 | 0.36353 | 0.093529 | 0.00083858 | 0.0005358 | 0.54203 | 0.54203 | 0.54203 | 0.99704 | -0.055797 | 0.99956 | -0.008234 | 49.6366
97 | -0.36563 | -0.094057 | 0.3657 | 0.094103 | 7.3e-05 | 4.6643e-05 | 0.54516 | 0.54516 | 0.54516 | 0.99956 | -0.008234 | 0.99978 | -0.0041281 | 49.9234
98 | -0.36781 | -0.094632 | 0.36789 | 0.094679 | 7.3843e-05 | 4.7182e-05 | 0.5483 | 0.5483 | 0.5483 | 0.99978 | -0.0041281 | 1 | 0 | 50.2109
99 | 0.086501 | 0.021924 | -0.086366 | -0.021837 | 0.00013588 | 8.6676e-05 | 0.1288 | 0.1288 | 0.1288 | 1 | 0 | 0.99828 | -0.032746 | 35.3851
100 | 0.084458 | 0.021359 | -0.084447 | -0.021353 | 1.077e-05 | 6.8692e-06 | 0.12596 | 0.12596 | 0.12596 | 0.99828 | -0.032746 | 0.99815 | -0.035404 | 34.604

## res_trafo
| p_hv_mw | q_hv_mvar | p_lv_mw | q_lv_mvar | pl_mw | ql_mvar | i_hv_ka | i_lv_ka | vm_hv_pu | va_hv_degree | vm_lv_pu | va_lv_degree | loading_percent
0 | -1.2729e-15 | -1.3162e-15 | 0.00165 | 1.2699e-07 | 0.00165 | 1.2699e-07 | 5.2857e-17 | 0.0023815 | 0.99998 | 149.9956 | 1 | 0 | 0.2619

## res_ext_grid
| p_mw | q_mvar
0 | 0.45781 | 0.11705

## res_load
| p_mw | q_mvar
0 | 0.0064539 | 0.0016175
1 | 0.0037516 | 0.00094025
2 | 0.010849 | 0.0027191
3 | 0.0076617 | 0.0019202
4 | 0.007969 | 0.0019972
5 | 0.0046564 | 0.001167
6 | 0.0022931 | 0.0005747
7 | 0.0022945 | 0.00057507
8 | 0.013203 | 0.0033091
9 | 0.0054527 | 0.0013666
10 | 0.010249 | 0.0025687
11 | 0.0043587 | 0.0010924
12 | 0.0094362 | 0.0023649
13 | 0.0057748 | 0.0014473
14 | 0.011402 | 0.0028577
15 | 0.017414 | 0.0043644
16 | 0.001798 | 0.00045061
17 | 0.0075557 | 0.0018936
18 | 0.0023141 | 0.00057998
19 | 0.010793 | 0.0027049
20 | 0.002295 | 0.00057519
21 | 0.0032459 | 0.0008135
22 | 0.0014106 | 0.00035353
23 | 0.0082288 | 0.0020623
24 | 0.0031601 | 0.00079198
25 | 0.010964 | 0.0027479
26 | 0.0076318 | 0.0019127
27 | 0.011212 | 0.0028099
28 | 0.0040043 | 0.0010036
29 | 0.0039794 | 0.00099732
30 | 0.0056146 | 0.0014072
31 | 0.0091273 | 0.0022875
32 | 0.0088122 | 0.0022085
33 | 0.0075685 | 0.0018968
34 | 0.0017128 | 0.00042927
35 | 0.0088874 | 0.0022274
36 | 0.0016813 | 0.00042137
37 | 0.010333 | 0.0025896
38 | 0.0089018 | 0.002231
39 | 0.0082506 | 0.0020678
40 | 0.0079481 | 0.001992
41 | 0.0065057 | 0.0016305
42 | 0.0020939 | 0.00052477
43 | 0.0079614 | 0.0019953
44 | 0.0081022 | 0.0020306
45 | 0.011001 | 0.0027571
46 | 0.0043047 | 0.0010789
47 | 0.0040793 | 0.0010224
48 | 0.0058036 | 0.0014545
49 | 0.0041663 | 0.0010442
50 | 0.006507 | 0.0016308
51 | 0.0053579 | 0.0013428
52 | 0.0018186 | 0.00045578
53 | 0.0053768 | 0.0013476
54 | 0.0041065 | 0.0010292
55 | 0.0071843 | 0.0018006
56 | 0.010224 | 0.0025624
57 | 0.0084887 | 0.0021275
58 | 0.0082731 | 0.0020734
59 | 0.0041003 | 0.0010276
60 | 0.010567 | 0.0026483
61 | 0.0073009 | 0.0018298
62 | 0.0018494 | 0.00046349
63 | 0.0082335 | 0.0020635
64 | 0.0096 | 0.002406
65 | 0.0027077 | 0.00067862
66 | 0.0027067 | 0.00067836
67 | 0.0021037 | 0.00052723
68 | 0.0021094 | 0.00052867
69 | 0.0017687 | 0.00044328
70 | 0.0019076 | 0.00047809
71 | 0.0021054 | 0.00052766

## dtypes
| element | column | dtype
0 | bus | name | object
1 | bus | vn_kv | float64
2 | bus | type | object
3 | bus | zone | object
4 | bus | in_service | bool
5 | load | name | object
6 | load | bus | uint32
7 | load | p_mw | float64
8 | load | q_mvar | float64
9 | load | const_z_percent | float64
10 | load | const_i_percent | float64
11 | load | sn_mva | float64
12 | load | scaling | float64
13 | load | in_service | bool
14 | load | type | object
15 | ext_grid | name | object
16 | ext_grid | bus | uint32
17 | ext_grid | vm_pu | float64
18 | ext_grid | va_degree | float64
19 | ext_grid | slack_weight | float64
20 | ext_grid | in_service | bool
21 | line | name | object
22 | line | std_type | object
23 | line | from_bus | uint32
24 | line | to_bus | uint32
25 | line | length_km | float64
26 | line | r_ohm_per_km | float64
27 | line | x_ohm_per_km | float64
28 | line | c_nf_per_km | float64
29 | line | g_us_per_km | float64
30 | line | max_i_ka | float64
31 | line | df | float64
32 | line | parallel | uint32
33 | line | type | object
34 | line | in_service | bool
35 | trafo | name | object
36 | trafo | std_type | object
37 | trafo | hv_bus | uint32
38 | trafo | lv_bus | uint32
39 | trafo | sn_mva | float64
40 | trafo | vn_hv_kv | float64
41 | trafo | vn_lv_kv | float64
42 | trafo | vk_percent | float64
43 | trafo | vkr_percent | float64
44 | trafo | pfe_kw | float64
45 | trafo | i0_percent | float64
46 | trafo | shift_degree | float64
47 | trafo | tap_side | object
48 | trafo | tap_neutral | int32
49 | trafo | tap_min | int32
50 | trafo | tap_max | int32
51 | trafo | tap_step_percent | float64
52 | trafo | tap_step_degree | float64
53 | trafo | tap_pos | int32
54 | trafo | tap_phase_shifter | bool
55 | trafo | parallel | uint32
56 | trafo | df | float64
57 | trafo | in_service | bool
58 | line_geodata | coords | object
59 | bus_geodata | x | float64
60 | bus_geodata | y | float64
61 | bus_geodata | coords | object
62 | res_bus | vm_pu | float64
63 | res_bus | va_degree | float64
64 | res_bus | p_mw | float64
65 | res_bus | q_mvar | float64
66 | res_line | p_from_mw | float64
67 | res_line | q_from_mvar | float64
68 | res_line | p_to_mw | float64
69 | res_line | q_to_mvar | float64
70 | res_line | pl_mw | float64
71 | res_line | ql_mvar | float64
72 | res_line | i_from_ka | float64
73 | res_line | i_to_ka | float64
74 | res_line | i_ka | float64
75 | res_line | vm_from_pu | float64
76 | res_line | va_from_degree | float64
77 | res_line | vm_to_pu | float64
78 | res_line | va_to_degree | float64
79 | res_line | loading_percent | float64
80 | res_trafo | p_hv_mw | float64
81 | res_trafo | q_hv_mvar | float64
82 | res_trafo | p_lv_mw | float64
83 | res_trafo | q_lv_mvar | float64
84 | res_trafo | pl_mw | float64
85 | res_trafo | ql_mvar | float64
86 | res_trafo | i_hv_ka | float64
87 | res_trafo | i_lv_ka | float64
88 | res_trafo | vm_hv_pu | float64
89 | res_trafo | va_hv_degree | float64
90 | res_trafo | vm_lv_pu | float64
91 | res_trafo | va_lv_degree | float64
92 | res_trafo | loading_percent | float64
93 | res_ext_grid | p_mw | float64
94 | res_ext_grid | q_mvar | float64
95 | res_load | p_mw | float64
96 | res_load | q_mvar | float64

## parameters
| version | format_version | converged | OPF_converged | name | f_hz | sn_mva
0 | 2.14.6 | 2.14.0 | TRUE | FALSE |  | 50 | 1