## bus
| name | vn_kv | type | zone | in_service
0 | bus_LV_261-970_0_6_node_0 | 0.4 | n |  | TRUE
1 | bus_LV_261-970_0_6_node_1 | 0.4 | n |  | TRUE
2 | bus_LV_261-970_0_6_node_2 | 0.4 | n |  | TRUE
3 | bus_LV_261-970_0_6_node_3 | 0.4 | n |  | TRUE
4 | bus_LV_261-970_0_6_node_16 | 0.4 | n |  | TRUE
5 | bus_LV_261-970_0_6_node_6 | 0.4 | n |  | TRUE
6 | bus_LV_261-970_0_6_node_112 | 0.4 | n |  | TRUE
7 | bus_LV_261-970_0_6_node_4 | 0.4 | n |  | TRUE
8 | bus_LV_261-970_0_6_node_73 | 0.4 | n |  | TRUE
9 | bus_LV_261-970_0_6_node_8 | 0.4 | n |  | TRUE
10 | bus_LV_261-970_0_6_node_72 | 0.4 | n |  | TRUE
11 | bus_LV_261-970_0_6_node_7 | 0.4 | n |  | TRUE
12 | bus_LV_261-970_0_6_node_47 | 0.4 | n |  | TRUE
13 | bus_LV_261-970_0_6_node_54 | 0.4 | n |  | TRUE
14 | bus_LV_261-970_0_6_node_69 | 0.4 | n |  | TRUE
15 | bus_LV_261-970_0_6_node_9 | 0.4 | n |  | TRUE
16 | bus_LV_261-970_0_6_node_100 | 0.4 | n |  | TRUE
17 | bus_LV_261-970_0_6_node_101 | 0.4 | n |  | TRUE
18 | bus_LV_261-970_0_6_node_99 | 0.4 | n |  | TRUE
19 | bus_LV_261-970_0_6_node_10 | 0.4 | n |  | TRUE
20 | bus_LV_261-970_0_6_node_108 | 0.4 | n |  | TRUE
21 | bus_LV_261-970_0_6_node_109 | 0.4 | n |  | TRUE
22 | bus_LV_261-970_0_6_node_12 | 0.4 | n |  | TRUE
23 | bus_LV_261-970_0_6_node_57 | 0.4 | n |  | TRUE
24 | bus_LV_261-970_0_6_node_17 | 0.4 | n |  | TRUE
25 | bus_LV_261-970_0_6_node_95 | 0.4 | n |  | TRUE
26 | bus_LV_261-970_0_6_node_53 | 0.4 | n |  | TRUE
27 | bus_LV_261-970_0_6_node_98 | 0.4 | n |  | TRUE
28 | bus_LV_261-970_0_6_node_92 | 0.4 | n |  | TRUE
29 | bus_LV_261-970_0_6_node_44 | 0.4 | n |  | TRUE
30 | bus_LV_261-970_0_6_node_46 | 0.4 | n |  | TRUE
31 | bus_LV_261-970_0_6_node_43 | 0.4 | n |  | TRUE
32 | bus_LV_261-970_0_6_node_60 | 0.4 | n |  | TRUE
33 | bus_LV_261-970_0_6_node_59 | 0.4 | n |  | TRUE
34 | bus_LV_261-970_0_6_node_27 | 0.4 | n |  | TRUE
35 | bus_LV_261-970_0_6_node_30 | 0.4 | n |  | TRUE
36 | bus_LV_261-970_0_6_node_56 | 0.4 | n |  | TRUE
37 | bus_LV_261-970_0_6_node_28 | 0.4 | n |  | TRUE
38 | bus_LV_261-970_0_6_node_68 | 0.4 | n |  | TRUE
39 | bus_LV_261-970_0_6_node_34 | 0.4 | n |  | TRUE
40 | bus_LV_261-970_0_6_node_58 | 0.4 | n |  | TRUE
41 | bus_LV_261-970_0_6_node_29 | 0.4 | n |  | TRUE
42 | bus_LV_261-970_0_6_node_66 | 0.4 | n |  | TRUE
43 | bus_LV_261-970_0_6_node_113 | 0.4 | n |  | TRUE
44 | bus_LV_261-970_0_6_node_110 | 0.4 | n |  | TRUE
45 | bus_LV_261-970_0_6_node_94 | 0.4 | n |  | TRUE
46 | bus_LV_261-970_0_6_node_111 | 0.4 | n |  | TRUE
47 | bus_LV_261-970_0_6_node_82 | 0.4 | n |  | TRUE
48 | bus_LV_261-970_0_6_node_85 | 0.4 | n |  | TRUE
49 | bus_LV_261-970_0_6_node_80 | 0.4 | n |  | TRUE
50 | bus_LV_261-970_0_6_node_104 | 0.4 | n |  | TRUE
51 | bus_LV_261-970_0_6_node_21 | 0.4 | n |  | TRUE
52 | bus_LV_261-970_0_6_node_22 | 0.4 | n |  | TRUE
53 | bus_LV_261-970_0_6_node_23 | 0.4 | n |  | TRUE
54 | bus_LV_261-970_0_6_node_24 | 0.4 | n |  | TRUE
55 | bus_LV_261-970_0_6_node_25 | 0.4 | n |  | TRUE
56 | bus_LV_261-970_0_6_node_51 | 0.4 | n |  | TRUE
57 | bus_LV_261-970_0_6_node_45 | 0.4 | n |  | TRUE
58 | bus_LV_261-970_0_6_node_52 | 0.4 | n |  | TRUE
59 | bus_LV_261-970_0_6_node_42 | 0.4 | n |  | TRUE
60 | bus_LV_261-970_0_6_node_65 | 0.4 | n |  | TRUE
61 | bus_LV_261-970_0_6_node_37 | 0.4 | n |  | TRUE
62 | bus_LV_261-970_0_6_node_67 | 0.4 | n |  | TRUE
63 | bus_LV_261-970_0_6_node_49 | 0.4 | n |  | TRUE
64 | bus_LV_261-970_0_6_node_32 | 0.4 | n |  | TRUE
65 | bus_LV_261-970_0_6_node_31 | 0.4 | n |  | TRUE
66 | bus_LV_261-970_0_6_node_33 | 0.4 | n |  | TRUE
67 | bus_LV_261-970_0_6_node_35 | 0.4 | n |  | TRUE
68 | bus_LV_261-970_0_6_node_36 | 0.4 | n |  | TRUE
69 | bus_LV_261-970_0_6_node_39 | 0.4 | n |  | TRUE
70 | bus_LV_261-970_0_6_node_38 | 0.4 | n |  | TRUE
71 | bus_LV_261-970_0_6_node_50 | 0.4 | n |  | TRUE
72 | bus_LV_261-970_0_6_node_40 | 0.4 | n |  | TRUE
73 | bus_LV_261-970_0_6_node_41 | 0.4 | n |  | TRUE
74 | bus_LV_261-970_0_6_node_55 | 0.4 | n |  | TRUE
75 | bus_LV_261-970_0_6_node_64 | 0.4 | n |  | TRUE
76 | bus_LV_261-970_0_6_node_61 | 0.4 | n |  | TRUE
77 | bus_LV_261-970_0_6_node_62 | 0.4 | n |  | TRUE
78 | bus_LV_261-970_0_6_node_63 | 0.4 | n |  | TRUE
79 | bus_LV_261-970_0_6_node_70 | 0.4 | n |  | TRUE
80 | bus_LV_261-970_0_6_node_71 | 0.4 | n |  | TRUE
81 | bus_LV_261-970_0_6_node_96 | 0.4 | n |  | TRUE
82 | bus_LV_261-970_0_6_node_74 | 0.4 | n |  | TRUE
83 | bus_LV_261-970_0_6_node_75 | 0.4 | n |  | TRUE
84 | bus_LV_261-970_0_6_node_76 | 0.4 | n |  | TRUE
85 | bus_LV_261-970_0_6_node_77 | 0.4 | n |  | TRUE
86 | bus_LV_261-970_0_6_node_78 | 0.4 | n |  | TRUE
87 | bus_LV_261-970_0_6_node_79 | 0.4 | n |  | TRUE
88 | bus_LV_261-970_0_6_node_107 | 0.4 | n |  | TRUE
89 | bus_LV_261-970_0_6_node_105 | 0.4 | n |  | TRUE
90 | bus_LV_261-970_0_6_node_102 | 0.4 | n |  | TRUE
91 | bus_LV_261-970_0_6_node_93 | 0.4 | n |  | TRUE
92 | bus_LV_261-970_0_6_node_114 | 0.4 | n |  | TRUE
93 | bus_LV_261-970_0_6_node_90 | 0.4 | n |  | TRUE
94 | bus_LV_261-970_0_6_node_103 | 0.4 | n |  | TRUE
95 | bus_LV_261-970_0_6_node_81 | 0.4 | n |  | TRUE
96 | bus_LV_261-970_0_6_node_83 | 0.4 | n |  | TRUE
97 | bus_LV_261-970_0_6_node_84 | 0.4 | n |  | TRUE
98 | bus_LV_261-970_0_6_node_87 | 0.4 | n |  | TRUE
99 | bus_LV_261-970_0_6_node_89 | 0.4 | n |  | TRUE
100 | bus_LV_261-970_0_6_node_106 | 0.4 | n |  | TRUE
101 | bus_LV_261-970_0_6_node_97 | 0.4 | n |  | TRUE
102 | bus_MV_493_0_node_50 | 20 | n |  | TRUE

## load
| name | bus | p_mw | q_mvar | const_z_percent | const_i_percent | sn_mva | scaling | in_service | type
0 | LV_261-970_0_6_load_0 | 0 | 0.0066337 | 0.0016626 | 0 | 0 |  | 1 | TRUE | wye
1 | LV_261-970_0_6_load_3 | 3 | 0.0021402 | 0.00053638 | 0 | 0 |  | 1 | TRUE | wye
2 | LV_261-970_0_6_load_16 | 4 | 0.0031682 | 0.00079403 | 0 | 0 |  | 1 | TRUE | wye
3 | LV_261-970_0_6_load_112 | 6 | 0.00214 | 0.00053633 | 0 | 0 |  | 1 | TRUE | wye
4 | LV_261-970_0_6_load_73 | 8 | 0.0022693 | 0.00056874 | 0 | 0 |  | 1 | TRUE | wye
5 | LV_261-970_0_6_load_72 | 10 | 0.0035713 | 0.00089506 | 0 | 0 |  | 1 | TRUE | wye
6 | LV_261-970_0_6_load_47 | 12 | 0.0032942 | 0.0008256 | 0 | 0 |  | 1 | TRUE | wye
7 | LV_261-970_0_6_load_54 | 13 | 0.0018734 | 0.00046953 | 0 | 0 |  | 1 | TRUE | wye
8 | LV_261-970_0_6_load_69 | 14 | 0.0046296 | 0.0011603 | 0 | 0 |  | 1 | TRUE | wye
9 | LV_261-970_0_6_load_100 | 16 | 0.0056918 | 0.0014265 | 0 | 0 |  | 1 | TRUE | wye
10 | LV_261-970_0_6_load_101 | 17 | 0.013277 | 0.0033276 | 0 | 0 |  | 1 | TRUE | wye
11 | LV_261-970_0_6_load_99 | 18 | 0.0036904 | 0.00092491 | 0 | 0 |  | 1 | TRUE | wye
12 | LV_261-970_0_6_load_109 | 21 | 0.0048914 | 0.0012259 | 0 | 0 |  | 1 | TRUE | wye
13 | LV_261-970_0_6_load_17 | 24 | 0.0029036 | 0.00072772 | 0 | 0 |  | 1 | TRUE | wye
14 | LV_261-970_0_6_load_95 | 25 | 0.0027161 | 0.00068071 | 0 | 0 |  | 1 | TRUE | wye
15 | LV_261-970_0_6_load_53 | 26 | 0.0020178 | 0.0005057 | 0 | 0 |  | 1 | TRUE | wye
16 | LV_261-970_0_6_load_98 | 27 | 0.0054353 | 0.0013622 | 0 | 0 |  | 1 | TRUE | wye
17 | LV_261-970_0_6_load_92 | 28 | 0.0060826 | 0.0015244 | 0 | 0 |  | 1 | TRUE | wye
18 | LV_261-970_0_6_load_43 | 31 | 0.0029127 | 0.00072999 | 0 | 0 |  | 1 | TRUE | wye
19 | LV_261-970_0_6_load_60 | 32 | 0.0042804 | 0.0010728 | 0 | 0 |  | 1 | TRUE | wye
20 | LV_261-970_0_6_load_59 | 33 | 0.0066891 | 0.0016765 | 0 | 0 |  | 1 | TRUE | wye
21 | LV_261-970_0_6_load_56 | 36 | 0.0079644 | 0.0019961 | 0 | 0 |  | 1 | TRUE | wye
22 | LV_261-970_0_6_load_58 | 40 | 0.0087432 | 0.0021913 | 0 | 0 |  | 1 | TRUE | wye
23 | LV_261-970_0_6_load_66 | 42 | 0.0076708 | 0.0019225 | 0 | 0 |  | 1 | TRUE | wye
24 | LV_261-970_0_6_load_113 | 43 | 0.0014804 | 0.00037102 | 0 | 0 |  | 1 | TRUE | wye
25 | LV_261-970_0_6_load_110 | 44 | 0.0048487 | 0.0012152 | 0 | 0 |  | 1 | TRUE | wye
26 | LV_261-970_0_6_load_111 | 46 | 0.0084673 | 0.0021221 | 0 | 0 |  | 1 | TRUE | wye
27 | LV_261-970_0_6_load_85 | 48 | 0.0062187 | 0.0015585 | 0 | 0 |  | 1 | TRUE | wye
28 | LV_261-970_0_6_load_80 | 49 | 0.0072439 | 0.0018155 | 0 | 0 |  | 1 | TRUE | wye
29 | LV_261-970_0_6_load_104 | 50 | 0.0025143 | 0.00063015 | 0 | 0 |  | 1 | TRUE | wye
30 | LV_261-970_0_6_load_21 | 51 | 0.0032878 | 0.000824 | 0 | 0 |  | 1 | TRUE | wye
31 | LV_261-970_0_6_load_22 | 52 | 0.0024882 | 0.00062361 | 0 | 0 |  | 1 | TRUE | wye
32 | LV_261-970_0_6_load_45 | 57 | 0.0042832 | 0.0010735 | 0 | 0 |  | 1 | TRUE | wye
33 | LV_261-970_0_6_load_52 | 58 | 0.0022024 | 0.00055198 | 0 | 0 |  | 1 | TRUE | wye
34 | LV_261-970_0_6_load_42 | 59 | 0.0023017 | 0.00057685 | 0 | 0 |  | 1 | TRUE | wye
35 | LV_261-970_0_6_load_65 | 60 | 0.0092565 | 0.0023199 | 0 | 0 |  | 1 | TRUE | wye
36 | LV_261-970_0_6_load_67 | 62 | 0.0078627 | 0.0019706 | 0 | 0 |  | 1 | TRUE | wye
37 | LV_261-970_0_6_load_49 | 63 | 0.0028773 | 0.00072111 | 0 | 0 |  | 1 | TRUE | wye
38 | LV_261-970_0_6_load_31 | 65 | 0.0092764 | 0.0023249 | 0 | 0 |  | 1 | TRUE | wye
39 | LV_261-970_0_6_load_35 | 67 | 0.0028005 | 0.00070187 | 0 | 0 |  | 1 | TRUE | wye
40 | LV_261-970_0_6_load_39 | 69 | 0.0085359 | 0.0021393 | 0 | 0 |  | 1 | TRUE | wye
41 | LV_261-970_0_6_load_38 | 70 | 0.0027846 | 0.00069789 | 0 | 0 |  | 1 | TRUE | wye
42 | LV_261-970_0_6_load_50 | 71 | 0.0029845 | 0.00074798 | 0 | 0 |  | 1 | TRUE | wye
43 | LV_261-970_0_6_load_40 | 72 | 0.0019027 | 0.00047687 | 0 | 0 |  | 1 | TRUE | wye
44 | LV_261-970_0_6_load_41 | 73 | 0.0021726 | 0.0005445 | 0 | 0 |  | 1 | TRUE | wye
45 | LV_261-970_0_6_load_55 | 74 | 0.0018487 | 0.00046333 | 0 | 0 |  | 1 | TRUE | wye
46 | LV_261-970_0_6_load_64 | 75 | 0.0025558 | 0.00064054 | 0 | 0 |  | 1 | TRUE | wye
47 | LV_261-970_0_6_load_61 | 76 | 0.0035732 | 0.00089553 | 0 | 0 |  | 1 | TRUE | wye
48 | LV_261-970_0_6_load_62 | 77 | 0.0060801 | 0.0015238 | 0 | 0 |  | 1 | TRUE | wye
49 | LV_261-970_0_6_load_63 | 78 | 0.0021165 | 0.00053044 | 0 | 0 |  | 1 | TRUE | wye
50 | LV_261-970_0_6_load_70 | 79 | 0.0053124 | 0.0013314 | 0 | 0 |  | 1 | TRUE | wye
51 | LV_261-970_0_6_load_71 | 80 | 0.0030427 | 0.00076258 | 0 | 0 |  | 1 | TRUE | wye
52 | LV_261-970_0_6_load_96 | 81 | 0.0021502 | 0.00053888 | 0 | 0 |  | 1 | TRUE | wye
53 | LV_261-970_0_6_load_74 | 82 | 0.0019225 | 0.00048183 | 0 | 0 |  | 1 | TRUE | wye
54 | LV_261-970_0_6_load_75 | 83 | 0.0026687 | 0.00066885 | 0 | 0 |  | 1 | TRUE | wye
55 | LV_261-970_0_6_load_77 | 85 | 0.007022 | 0.0017599 | 0 | 0 |  | 1 | TRUE | wye
56 | LV_261-970_0_6_load_79 | 87 | 0.0019812 | 0.00049655 | 0 | 0 |  | 1 | TRUE | wye
57 | LV_261-970_0_6_load_107 | 88 | 0.0016759 | 0.00042001 | 0 | 0 |  | 1 | TRUE | wye
58 | LV_261-970_0_6_load_105 | 89 | 0.0057082 | 0.0014306 | 0 | 0 |  | 1 | TRUE | wye
59 | LV_261-970_0_6_load_102 | 90 | 0.0029954 | 0.00075072 | 0 | 0 |  | 1 | TRUE | wye
60 | LV_261-970_0_6_load_93 | 91 | 0.01223 | 0.003065 | 0 | 0 |  | 1 | TRUE | wye
61 | LV_261-970_0_6_load_114 | 92 | 0.010906 | 0.0027332 | 0 | 0 |  | 1 | TRUE | wye
62 | LV_261-970_0_6_load_103 | 94 | 0.0026824 | 0.00067228 | 0 | 0 |  | 1 | TRUE | wye
63 | LV_261-970_0_6_load_83 | 96 | 0.0035136 | 0.0008806 | 0 | 0 |  | 1 | TRUE | wye
64 | LV_261-970_0_6_load_84 | 97 | 0.017275 | 0.0043295 | 0 | 0 |  | 1 | TRUE | wye
65 | LV_261-970_0_6_load_87 | 98 | 0.0070462 | 0.0017659 | 0 | 0 |  | 1 | TRUE | wye
66 | LV_261-970_0_6_load_106 | 100 | 0.0048027 | 0.0012037 | 0 | 0 |  | 1 | TRUE | wye
67 | LV_261-970_0_6_load_97 | 101 | 0.002427 | 0.00060825 | 0 | 0 |  | 1 | TRUE | wye

## ext_grid
| name | bus | vm_pu | va_degree | slack_weight | in_service
0 |  | 80 | 1 | 0 | 1 | TRUE

## line
| name | std_type | from_bus | to_bus | length_km | r_ohm_per_km | x_ohm_per_km | c_nf_per_km | g_us_per_km | max_i_ka | df | parallel | type | in_service
0 | LV_261-970_0_6_line_0 |  | 0 | 1 | 0.022429 | 0.125 | 0.08 | 261 | 0 | 0.364 | 1 | 1 | cs | TRUE
1 | LV_261-970_0_6_line_1 |  | 0 | 2 | 0.00709 | 0.125 | 0.08 | 261 | 0 | 0.364 | 1 | 1 | cs | TRUE
2 | LV_261-970_0_6_line_2 |  | 1 | 3 | 0.037755 | 0.125 | 0.08 | 261 | 0 | 0.364 | 1 | 1 | cs | TRUE
3 | LV_261-970_0_6_line_3 |  | 2 | 4 | 0.044681 | 0.125 | 0.08 | 261 | 0 | 0.364 | 1 | 1 | cs | TRUE
4 | LV_261-970_0_6_line_4 |  | 2 | 5 | 0.012117 | 0.125 | 0.08 | 261 | 0 | 0.364 | 1 | 1 | cs | TRUE
5 | LV_261-970_0_6_line_5 |  | 3 | 6 | 0.0076958 | 0.125 | 0.08 | 261 | 0 | 0.364 | 1 | 1 | cs | TRUE
6 | LV_261-970_0_6_line_6 |  | 4 | 24 | 0.028339 | 0.125 | 0.08 | 261 | 0 | 0.364 | 1 | 1 | cs | TRUE
7 | LV_261-970_0_6_line_7 |  | 5 | 11 | 0.013399 | 0.125 | 0.08 | 261 | 0 | 0.364 | 1 | 1 | cs | TRUE
8 | LV_261-970_0_6_line_8 |  | 5 | 12 | 0.063882 | 0.125 | 0.08 | 261 | 0 | 0.364 | 1 | 1 | cs | TRUE
9 | LV_261-970_0_6_line_9 |  | 7 | 8 | 0.026247 | 0.125 | 0.08 | 261 | 0 | 0.364 | 1 | 5 | cs | TRUE
10 | LV_261-970_0_6_line_10 |  | 7 | 9 | 0.018286 | 0.125 | 0.08 | 261 | 0 | 0.364 | 1 | 5 | cs | TRUE
11 | LV_261-970_0_6_line_11 |  | 7 | 10 | 0.01546 | 0.125 | 0.08 | 261 | 0 | 0.364 | 1 | 1 | cs | TRUE
12 | LV_261-970_0_6_line_12 |  | 8 | 25 | 0.023172 | 0.125 | 0.08 | 261 | 0 | 0.364 | 1 | 5 | cs | TRUE
13 | LV_261-970_0_6_line_13 |  | 9 | 14 | 0.0090301 | 0.125 | 0.08 | 261 | 0 | 0.364 | 1 | 1 | cs | TRUE
14 | LV_261-970_0_6_line_14 |  | 9 | 11 | 0.017923 | 0.125 | 0.08 | 261 | 0 | 0.364 | 1 | 5 | cs | TRUE
15 | LV_261-970_0_6_line_15 |  | 11 | 13 | 0.030501 | 0.125 | 0.08 | 261 | 0 | 0.364 | 1 | 5 | cs | TRUE
16 | LV_261-970_0_6_line_16 |  | 13 | 26 | 0.018054 | 0.125 | 0.08 | 261 | 0 | 0.364 | 1 | 5 | cs | TRUE
17 | LV_261-970_0_6_line_17 |  | 15 | 16 | 0.024098 | 0.125 | 0.08 | 261 | 0 | 0.364 | 1 | 5 | cs | TRUE
18 | LV_261-970_0_6_line_18 |  | 15 | 17 | 0.014045 | 0.125 | 0.08 | 261 | 0 | 0.364 | 1 | 1 | cs | TRUE
19 | LV_261-970_0_6_line_19 |  | 15 | 18 | 0.016593 | 0.125 | 0.08 | 261 | 0 | 0.364 | 1 | 5 | cs | TRUE
20 | LV_261-970_0_6_line_20 |  | 16 | 19 | 0.019512 | 0.125 | 0.08 | 261 | 0 | 0.364 | 1 | 5 | cs | TRUE
21 | LV_261-970_0_6_line_21 |  | 18 | 27 | 0.013614 | 0.125 | 0.08 | 261 | 0 | 0.364 | 1 | 5 | cs | TRUE
22 | LV_261-970_0_6_line_22 |  | 19 | 20 | 0.029272 | 0.125 | 0.08 | 261 | 0 | 0.364 | 1 | 1 | cs | TRUE
23 | LV_261-970_0_6_line_23 |  | 19 | 21 | 0.009899 | 0.125 | 0.08 | 261 | 0 | 0.364 | 1 | 5 | cs | TRUE
24 | LV_261-970_0_6_line_24 |  | 20 | 28 | 0.024623 | 0.125 | 0.08 | 261 | 0 | 0.364 | 1 | 1 | cs | TRUE
25 | LV_261-970_0_6_line_25 |  | 21 | 22 | 0.005777 | 0.125 | 0.08 | 261 | 0 | 0.364 | 1 | 5 | cs | TRUE
26 | LV_261-970_0_6_line_26 |  | 22 | 23 | 0.0086341 | 0.125 | 0.08 | 261 | 0 | 0.364 | 1 | 5 | cs | TRUE
27 | LV_261-970_0_6_line_27 |  | 23 | 43 | 0.0039551 | 0.125 | 0.08 | 261 | 0 | 0.364 | 1 | 1 | cs | TRUE
28 | LV_261-970_0_6_line_28 |  | 23 | 35 | 0.04122 | 0.125 | 0.08 | 261 | 0 | 0.364 | 1 | 5 | cs | TRUE
29 | LV_261-970_0_6_line_29 |  | 25 | 81 | 0.021326 | 0.125 | 0.08 | 261 | 0 | 0.364 | 1 | 5 | cs | TRUE
30 | LV_261-970_0_6_line_30 |  | 26 | 30 | 0.015541 | 0.125 | 0.08 | 261 | 0 | 0.364 | 1 | 5 | cs | TRUE
31 | LV_261-970_0_6_line_31 |  | 27 | 80 | 0.023141 | 0.125 | 0.08 | 261 | 0 | 0.364 | 1 | 5 | cs | TRUE
32 | LV_261-970_0_6_line_32 |  | 28 | 99 | 0.016795 | 0.125 | 0.08 | 261 | 0 | 0.364 | 1 | 1 | cs | TRUE
33 | LV_261-970_0_6_line_33 |  | 29 | 30 | 0.003091 | 0.125 | 0.08 | 261 | 0 | 0.364 | 1 | 5 | cs | TRUE
34 | LV_261-970_0_6_line_34 |  | 29 | 31 | 0.013661 | 0.125 | 0.08 | 261 | 0 | 0.364 | 1 | 5 | cs | TRUE
35 | LV_261-970_0_6_line_35 |  | 30 | 74 | 0.026268 | 0.125 | 0.08 | 261 | 0 | 0.364 | 1 | 1 | cs | TRUE
36 | LV_261-970_0_6_line_36 |  | 31 | 55 | 0.018142 | 0.125 | 0.08 | 261 | 0 | 0.364 | 1 | 5 | cs | TRUE
37 | LV_261-970_0_6_line_37 |  | 32 | 33 | 0.028369 | 0.125 | 0.08 | 261 | 0 | 0.364 | 1 | 1 | cs | TRUE
38 | LV_261-970_0_6_line_38 |  | 33 | 76 | 0.03001 | 0.125 | 0.08 | 261 | 0 | 0.364 | 1 | 1 | cs | TRUE
39 | LV_261-970_0_6_line_39 |  | 34 | 35 | 0.035752 | 0.125 | 0.08 | 261 | 0 | 0.364 | 1 | 5 | cs | TRUE
40 | LV_261-970_0_6_line_40 |  | 34 | 36 | 0.021992 | 0.125 | 0.08 | 261 | 0 | 0.364 | 1 | 5 | cs | TRUE
41 | LV_261-970_0_6_line_41 |  | 35 | 42 | 0.023058 | 0.125 | 0.08 | 261 | 0 | 0.364 | 1 | 1 | cs | TRUE
42 | LV_261-970_0_6_line_42 |  | 36 | 41 | 0.013951 | 0.125 | 0.08 | 261 | 0 | 0.364 | 1 | 5 | cs | TRUE
43 | LV_261-970_0_6_line_43 |  | 37 | 38 | 0.025802 | 0.125 | 0.08 | 261 | 0 | 0.364 | 1 | 5 | cs | TRUE
44 | LV_261-970_0_6_line_44 |  | 37 | 39 | 0.015606 | 0.125 | 0.08 | 261 | 0 | 0.364 | 1 | 1 | cs | TRUE
45 | LV_261-970_0_6_line_45 |  | 37 | 40 | 0.026474 | 0.125 | 0.08 | 261 | 0 | 0.364 | 1 | 5 | cs | TRUE
46 | LV_261-970_0_6_line_46 |  | 38 | 61 | 0.017228 | 0.125 | 0.08 | 261 | 0 | 0.364 | 1 | 5 | cs | TRUE
47 | LV_261-970_0_6_line_47 |  | 38 | 62 | 0.029508 | 0.125 | 0.08 | 261 | 0 | 0.364 | 1 | 1 | cs | TRUE
48 | LV_261-970_0_6_line_48 |  | 39 | 63 | 0.0029955 | 0.125 | 0.08 | 261 | 0 | 0.364 | 1 | 1 | cs | TRUE
49 | LV_261-970_0_6_line_49 |  | 39 | 64 | 0.015332 | 0.125 | 0.08 | 261 | 0 | 0.364 | 1 | 1 | cs | TRUE
50 | LV_261-970_0_6_line_50 |  | 40 | 41 | 0.029748 | 0.125 | 0.08 | 261 | 0 | 0.364 | 1 | 5 | cs | TRUE
51 | LV_261-970_0_6_line_51 |  | 43 | 75 | 0.0069414 | 0.125 | 0.08 | 261 | 0 | 0.364 | 1 | 1 | cs | TRUE
52 | LV_261-970_0_6_line_52 |  | 44 | 45 | 0.052543 | 0.125 | 0.08 | 261 | 0 | 0.364 | 1 | 1 | cs | TRUE
53 | LV_261-970_0_6_line_53 |  | 45 | 91 | 0.0041196 | 0.125 | 0.08 | 261 | 0 | 0.364 | 1 | 1 | cs | TRUE
54 | LV_261-970_0_6_line_54 |  | 45 | 46 | 0.025225 | 0.125 | 0.08 | 261 | 0 | 0.364 | 1 | 1 | cs | TRUE
55 | LV_261-970_0_6_line_55 |  | 45 | 85 | 0.02219 | 0.125 | 0.08 | 261 | 0 | 0.364 | 1 | 1 | cs | TRUE
56 | LV_261-970_0_6_line_56 |  | 47 | 48 | 0.0047466 | 0.125 | 0.08 | 261 | 0 | 0.364 | 1 | 1 | cs | TRUE
57 | LV_261-970_0_6_line_57 |  | 47 | 49 | 0.02217 | 0.125 | 0.08 | 261 | 0 | 0.364 | 1 | 1 | cs | TRUE
58 | LV_261-970_0_6_line_58 |  | 48 | 50 | 0.023088 | 0.125 | 0.08 | 261 | 0 | 0.364 | 1 | 1 | cs | TRUE
59 | LV_261-970_0_6_line_59 |  | 49 | 95 | 0.01675 | 0.125 | 0.08 | 261 | 0 | 0.364 | 1 | 1 | cs | TRUE
60 | LV_261-970_0_6_line_60 |  | 51 | 52 | 0.031904 | 0.125 | 0.08 | 261 | 0 | 0.364 | 1 | 1 | cs | TRUE
61 | LV_261-970_0_6_line_61 |  | 51 | 53 | 0.012494 | 0.125 | 0.08 | 261 | 0 | 0.364 | 1 | 1 | cs | TRUE
62 | LV_261-970_0_6_line_62 |  | 52 | 54 | 0.031886 | 0.125 | 0.08 | 261 | 0 | 0.364 | 1 | 1 | cs | TRUE
63 | LV_261-970_0_6_line_63 |  | 53 | 55 | 0.034625 | 0.125 | 0.08 | 261 | 0 | 0.364 | 1 | 1 | cs | TRUE
64 | LV_261-970_0_6_line_64 |  | 54 | 56 | 0.01654 | 0.125 | 0.08 | 261 | 0 | 0.364 | 1 | 1 | cs | TRUE
65 | LV_261-970_0_6_line_65 |  | 55 | 57 | 0.0078281 | 0.125 | 0.08 | 261 | 0 | 0.364 | 1 | 5 | cs | TRUE
66 | LV_261-970_0_6_line_66 |  | 56 | 58 | 0.013402 | 0.125 | 0.08 | 261 | 0 | 0.364 | 1 | 1 | cs | TRUE
67 | LV_261-970_0_6_line_67 |  | 56 | 59 | 0.032107 | 0.125 | 0.08 | 261 | 0 | 0.364 | 1 | 1 | cs | TRUE
68 | LV_261-970_0_6_line_68 |  | 57 | 60 | 0.031353 | 0.125 | 0.08 | 261 | 0 | 0.364 | 1 | 5 | cs | TRUE
69 | LV_261-970_0_6_line_69 |  | 59 | 73 | 0.015025 | 0.125 | 0.08 | 261 | 0 | 0.364 | 1 | 1 | cs | TRUE
70 | LV_261-970_0_6_line_70 |  | 60 | 61 | 0.0078749 | 0.125 | 0.08 | 261 | 0 | 0.364 | 1 | 5 | cs | TRUE
71 | LV_261-970_0_6_line_71 |  | 63 | 71 | 0.010178 | 0.125 | 0.08 | 261 | 0 | 0.364 | 1 | 1 | cs | TRUE
72 | LV_261-970_0_6_line_72 |  | 64 | 67 | 0.02804 | 0.125 | 0.08 | 261 | 0 | 0.364 | 1 | 1 | cs | TRUE
73 | LV_261-970_0_6_line_73 |  | 64 | 65 | 0.014936 | 0.125 | 0.08 | 261 | 0 | 0.364 | 1 | 1 | cs | TRUE
74 | LV_261-970_0_6_line_74 |  | 65 | 66 | 0.018373 | 0.125 | 0.08 | 261 | 0 | 0.364 | 1 | 1 | cs | TRUE
75 | LV_261-970_0_6_line_75 |  | 66 | 68 | 0.003367 | 0.125 | 0.08 | 261 | 0 | 0.364 | 1 | 1 | cs | TRUE
76 | LV_261-970_0_6_line_76 |  | 68 | 69 | 0.021312 | 0.125 | 0.08 | 261 | 0 | 0.364 | 1 | 1 | cs | TRUE
77 | LV_261-970_0_6_line_77 |  | 68 | 70 | 0.01398 | 0.125 | 0.08 | 261 | 0 | 0.364 | 1 | 1 | cs | TRUE
78 | LV_261-970_0_6_line_78 |  | 72 | 73 | 0.0043823 | 0.125 | 0.08 | 261 | 0 | 0.364 | 1 | 1 | cs | TRUE
79 | LV_261-970_0_6_line_79 |  | 75 | 78 | 0.0084651 | 0.125 | 0.08 | 261 | 0 | 0.364 | 1 | 1 | cs | TRUE
80 | LV_261-970_0_6_line_80 |  | 76 | 77 | 0.024762 | 0.125 | 0.08 | 261 | 0 | 0.364 | 1 | 1 | cs | TRUE
81 | LV_261-970_0_6_line_81 |  | 77 | 78 | 0.023876 | 0.125 | 0.08 | 261 | 0 | 0.364 | 1 | 1 | cs | TRUE
82 | LV_261-970_0_6_line_82 |  | 79 | 80 | 0.030842 | 0.125 | 0.08 | 261 | 0 | 0.364 | 1 | 1 | cs | TRUE
83 | LV_261-970_0_6_line_83 |  | 81 | 101 | 0.0099404 | 0.125 | 0.08 | 261 | 0 | 0.364 | 1 | 5 | cs | TRUE
84 | LV_261-970_0_6_line_84 |  | 82 | 83 | 0.0022618 | 0.125 | 0.08 | 261 | 0 | 0.364 | 1 | 5 | cs | TRUE
85 | LV_261-970_0_6_line_85 |  | 82 | 84 | 0.014608 | 0.125 | 0.08 | 261 | 0 | 0.364 | 1 | 5 | cs | TRUE
86 | LV_261-970_0_6_line_86 |  | 83 | 85 | 0.016488 | 0.125 | 0.08 | 261 | 0 | 0.364 | 1 | 2 | cs | TRUE
87 | LV_261-970_0_6_line_87 |  | 84 | 86 | 0.001148 | 0.125 | 0.08 | 261 | 0 | 0.364 | 1 | 1 | cs | TRUE
88 | LV_261-970_0_6_line_88 |  | 84 | 87 | 0.014395 | 0.125 | 0.08 | 261 | 0 | 0.364 | 1 | 5 | cs | TRUE
89 | LV_261-970_0_6_line_89 |  | 86 | 88 | 0.011997 | 0.125 | 0.08 | 261 | 0 | 0.364 | 1 | 1 | cs | TRUE
90 | LV_261-970_0_6_line_90 |  | 86 | 89 | 0.015905 | 0.125 | 0.08 | 261 | 0 | 0.364 | 1 | 1 | cs | TRUE
91 | LV_261-970_0_6_line_91 |  | 87 | 90 | 0.024912 | 0.125 | 0.08 | 261 | 0 | 0.364 | 1 | 5 | cs | TRUE
92 | LV_261-970_0_6_line_92 |  | 88 | 92 | 0.020636 | 0.125 | 0.08 | 261 | 0 | 0.364 | 1 | 1 | cs | TRUE
93 | LV_261-970_0_6_line_93 |  | 89 | 93 | 0.017855 | 0.125 | 0.08 | 261 | 0 | 0.364 | 1 | 1 | cs | TRUE
94 | LV_261-970_0_6_line_94 |  | 90 | 94 | 0.0092906 | 0.125 | 0.08 | 261 | 0 | 0.364 | 1 | 5 | cs | TRUE
95 | LV_261-970_0_6_line_95 |  | 91 | 96 | 0.034335 | 0.125 | 0.08 | 261 | 0 | 0.364 | 1 | 1 | cs | TRUE
96 | LV_261-970_0_6_line_96 |  | 93 | 100 | 0.0053399 | 0.125 | 0.08 | 261 | 0 | 0.364 | 1 | 1 | cs | TRUE
97 | LV_261-970_0_6_line_97 |  | 94 | 101 | 0.023403 | 0.125 | 0.08 | 261 | 0 | 0.364 | 1 | 5 | cs | TRUE
98 | LV_261-970_0_6_line_98 |  | 95 | 96 | 0.031315 | 0.125 | 0.08 | 261 | 0 | 0.364 | 1 | 1 | cs | TRUE
99 | LV_261-970_0_6_line_99 |  | 95 | 97 | 0.0335 | 0.125 | 0.08 | 261 | 0 | 0.364 | 1 | 1 | cs | TRUE
100 | LV_261-970_0_6_line_100 |  | 98 | 99 | 0.017165 | 0.125 | 0.08 | 261 | 0 | 0.364 | 1 | 1 | cs | TRUE

## trafo
| name | std_type | hv_bus | lv_bus | sn_mva | vn_hv_kv | vn_lv_kv | vk_percent | vkr_percent | pfe_kw | i0_percent | shift_degree | tap_side | tap_neutral | tap_min | tap_max | tap_step_percent | tap_step_degree | tap_pos | tap_phase_shifter | parallel | df | in_service
0 | LV_261-970_0_6_trafo_71 | 0.63 MVA 20/0.4 kV | 102 | 80 | 0.63 | 20 | 0.4 | 6 | 1.206 | 1.65 | 0.2619 | 150 | hv | 0 | -2 | 2 | 2.5 | 0 | 0 | FALSE | 1 | 1 | TRUE

## line_geodata
| x0 | y0 | x1 | y1 | x2 | y2 | x3 | y3 | x4 | y4 | x5 | y5 | x6 | y6 | x7 | y7 | x8 | y8 | x9 | y9
0 | 2686564.7353 | 1245897.9035 | 2686555.8117 | 1245897.4063 | 2686542.5223 | 1245895.0765
1 | 2686535.5389 | 1245893.8523 | 2686542.5223 | 1245895.0765
2 | 2686564.7353 | 1245897.9035 | 2686564.3744 | 1245879.6736 | 2686564.9717 | 1245869.2969 | 2686566.7797 | 1245860.35 | 2686566.7797 | 1245860.35
3 | 2686535.5389 | 1245893.8523 | 2686529.8108 | 1245887.6975 | 2686526.1641 | 1245883.3745 | 2686522.6814 | 1245877.1302 | 2686520.3024 | 1245870.8464 | 2686519.1298 | 1245863.7018 | 2686519.8301 | 1245854.2198
4 | 2686524.8908 | 1245899.6902 | 2686535.5389 | 1245893.8523
5 | 2686566.7797 | 1245860.35 | 2686569.9459 | 1245853.3356
6 | 2686519.8301 | 1245854.2198 | 2686520.2881 | 1245848.0182 | 2686522.6322 | 1245826.0225
7 | 2686513.0797 | 1245906.0115 | 2686516.1773 | 1245904.4778 | 2686524.8908 | 1245899.6902
8 | 2686524.8908 | 1245899.6902 | 2686522.1638 | 1245891.8891 | 2686517.4368 | 1245880.3005 | 2686515.1492 | 1245873.4509 | 2686513.8974 | 1245865.5157 | 2686513.9204 | 1245855.1417 | 2686515.1534 | 1245837.7117
9 | 2686537.2954 | 1245915.8609 | 2686536.3574 | 1245920.0725 | 2686525.8352 | 1245939.3154
10 | 2686519.1667 | 1245918.6318 | 2686537.2954 | 1245915.8609
11 | 2686537.2954 | 1245915.8609 | 2686548.8673 | 1245914.5398 | 2686552.6792 | 1245914.4617
12 | 2686514.7181 | 1245959.6463 | 2686525.8352 | 1245939.3154
13 | 2686519.1667 | 1245918.6318 | 2686510.3941 | 1245920.7726
14 | 2686513.0797 | 1245906.0115 | 2686516.1773 | 1245904.4778 | 2686517.6262 | 1245911.3262 | 2686519.1667 | 1245918.6318
15 | 2686513.0797 | 1245906.0115 | 2686482.6582 | 1245903.8109
16 | 2686464.651 | 1245902.5084 | 2686482.6582 | 1245903.8109
17 | 2686398.2975 | 1245980.427 | 2686378.3975 | 1245994.017
18 | 2686398.2975 | 1245980.427 | 2686401.9214 | 1245987.8742 | 2686399.3753 | 1245993.052
19 | 2686398.2975 | 1245980.427 | 2686412.1135 | 1245971.2379
20 | 2686362.2845 | 1246005.0208 | 2686378.3975 | 1245994.017
21 | 2686412.1135 | 1245971.2379 | 2686423.4488 | 1245963.6988
22 | 2686362.2845 | 1246005.0208 | 2686366.4668 | 1246011.4864 | 2686368.2027 | 1246010.5777 | 2686372.7792 | 1246017.9831 | 2686364.7304 | 1246025.3937
23 | 2686362.2845 | 1246005.0208 | 2686354.0959 | 1246010.6168
24 | 2686364.7304 | 1246025.3937 | 2686364.461 | 1246035.0636 | 2686376.8934 | 1246042.072 | 2686377.4533 | 1246042.4541
25 | 2686354.0959 | 1246010.6168 | 2686351.0166 | 1246005.7239
26 | 2686350.566 | 1245999.3126 | 2686348.0331 | 1246000.9881 | 2686351.0166 | 1246005.7239
27 | 2686350.566 | 1245999.3126 | 2686353.8814 | 1245997.1562
28 | 2686313.3907 | 1245981.2916 | 2686324.7475 | 1245986.4273 | 2686341.4903 | 1245994.7438 | 2686350.566 | 1245999.3126
29 | 2686514.7181 | 1245959.6463 | 2686504.4864 | 1245978.3578
30 | 2686449.1507 | 1245901.3872 | 2686464.651 | 1245902.5084
31 | 2686442.7174 | 1245950.8831 | 2686423.4488 | 1245963.6988
32 | 2686391.3244 | 1246051.9228 | 2686377.4533 | 1246042.4541
33 | 2686449.1507 | 1245901.3872 | 2686449.1434 | 1245904.4782
34 | 2686449.1434 | 1245904.4782 | 2686436.3066 | 1245903.9463 | 2686435.4935 | 1245903.9309
35 | 2686449.1507 | 1245901.3872 | 2686451.5888 | 1245887.0454 | 2686453.5407 | 1245883.2488 | 2686456.6158 | 1245880.1469 | 2686458.3669 | 1245877.6087
36 | 2686417.3736 | 1245904.3597 | 2686426.2679 | 1245903.7555 | 2686435.4935 | 1245903.9309
37 | 2686432.1056 | 1245944.9391 | 2686445.78 | 1245935.6412 | 2686456.0385 | 1245929.7444
38 | 2686432.1056 | 1245944.9391 | 2686410.1421 | 1245959.8732 | 2686407.2785 | 1245961.7976
39 | 2686313.3907 | 1245981.2916 | 2686303.8212 | 1245977.4272 | 2686297.714 | 1245976.0263 | 2686278.744 | 1245973.2927
40 | 2686278.744 | 1245973.2927 | 2686290.2092 | 1245954.5259
41 | 2686313.3907 | 1245981.2916 | 2686320.4961 | 1245976.9251 | 2686322.7844 | 1245973.8783 | 2686328.2268 | 1245964.425
42 | 2686297.4826 | 1245942.6204 | 2686290.2092 | 1245954.5259
43 | 2686328.4442 | 1245900.6843 | 2686352.4511 | 1245902.5796 | 2686354.1819 | 1245903.0607
44 | 2686328.4442 | 1245900.6843 | 2686328.975 | 1245889.6617 | 2686331.3215 | 1245885.7374
45 | 2686328.4442 | 1245900.6843 | 2686321.1754 | 1245914.1886 | 2686316.104 | 1245924.1048
46 | 2686370.8277 | 1245907.6843 | 2686354.1819 | 1245903.0607
47 | 2686354.1819 | 1245903.0607 | 2686353.9229 | 1245907.3601 | 2686353.34 | 1245919.8831 | 2686351.4658 | 1245924.0589 | 2686347.4311 | 1245931.0672
48 | 2686331.3215 | 1245885.7374 | 2686329.398 | 1245883.441
49 | 2686339.2049 | 1245872.5757 | 2686331.3215 | 1245885.7374
50 | 2686297.4826 | 1245942.6204 | 2686301.2126 | 1245941.2292 | 2686305.3221 | 1245942.3231 | 2686307.4023 | 1245941.1192 | 2686316.104 | 1245924.1048
51 | 2686359.7003 | 1245993.3715 | 2686353.8814 | 1245997.1562
52 | 2686517.1177 | 1246064.1874 | 2686504.9144 | 1246092.2302 | 2686498.3156 | 1246096.0591 | 2686492.9247 | 1246109.3375
53 | 2686517.1177 | 1246064.1874 | 2686515.4121 | 1246060.4376
54 | 2686517.1177 | 1246064.1874 | 2686542.3431 | 1246064.2026
55 | 2686517.1177 | 1246064.1874 | 2686494.9281 | 1246064.176
56 | 2686531.1581 | 1245991.5718 | 2686533.4646 | 1245987.4233
57 | 2686531.1581 | 1245991.5718 | 2686520.3859 | 1246010.9491
58 | 2686533.4646 | 1245987.4233 | 2686538.2656 | 1245978.7883 | 2686543.3449 | 1245971.924 | 2686547.0819 | 1245969.1249
59 | 2686520.6786 | 1246024.1764 | 2686515.5775 | 1246019.5986 | 2686520.3859 | 1246010.9491
60 | 2686422.758 | 1245843.9157 | 2686423.0034 | 1245846.7769 | 2686425.4507 | 1245848.903 | 2686427.2637 | 1245848.9295 | 2686426.854 | 1245859.409 | 2686419.9007 | 1245863.6998 | 2686415.6111 | 1245866.8445
61 | 2686405.5349 | 1245874.2316 | 2686415.6111 | 1245866.8445
62 | 2686409.049 | 1245821.3103 | 2686413.3148 | 1245823.6075 | 2686414.9126 | 1245825.4321 | 2686415.252 | 1245828.5839 | 2686413.4756 | 1245832.2718 | 2686413.4271 | 1245835.5958 | 2686414.8028 | 1245839.7078 | 2686418.2749 | 1245843.5723 | 2686422.758 | 1245843.9157 | 2686422.758 | 1245843.9157
63 | 2686417.3736 | 1245904.3597 | 2686417.7992 | 1245888.6432 | 2686405.5349 | 1245874.2316
64 | 2686409.049 | 1245821.3103 | 2686415.744 | 1245816.6044 | 2686421.9316 | 1245810.9459
65 | 2686417.3736 | 1245904.3597 | 2686409.5928 | 1245905.2181
66 | 2686421.9316 | 1245810.9459 | 2686427.9067 | 1245804.8284 | 2686430.5449 | 1245800.7574
67 | 2686421.9316 | 1245810.9459 | 2686430.959 | 1245819.8729 | 2686433.637 | 1245824.3152 | 2686436.7008 | 1245826.6505 | 2686440.5589 | 1245828.9195 | 2686445.9179 | 1245831.3772 | 2686445.9179 | 1245831.3772
68 | 2686409.5928 | 1245905.2181 | 2686409.0944 | 1245905.2731 | 2686385.6913 | 1245909.124 | 2686378.5579 | 1245909.1868
69 | 2686445.9179 | 1245831.3772 | 2686449.0004 | 1245838.1271 | 2686456.2656 | 1245840.3749
70 | 2686370.8277 | 1245907.6843 | 2686378.5579 | 1245909.1868 | 2686378.5579 | 1245909.1868
71 | 2686329.8559 | 1245873.2735 | 2686329.398 | 1245883.441
72 | 2686339.2049 | 1245872.5757 | 2686342.5387 | 1245866.2307 | 2686342.36 | 1245861.38 | 2686345.1745 | 1245856.4507 | 2686349.1673 | 1245854.663 | 2686351.9259 | 1245849.371
73 | 2686339.2049 | 1245872.5757 | 2686354.1319 | 1245873.1023
74 | 2686372.4933 | 1245873.7501 | 2686354.1319 | 1245873.1023
75 | 2686372.4933 | 1245873.7501 | 2686375.8699 | 1245873.7993
76 | 2686390.9639 | 1245880.1794 | 2686391.0762 | 1245874.032 | 2686375.8699 | 1245873.7993
77 | 2686375.8699 | 1245873.7993 | 2686376.396 | 1245859.8287
78 | 2686456.2656 | 1245840.3749 | 2686460.4521 | 1245841.6702
79 | 2686359.7003 | 1245993.3715 | 2686366.7965 | 1245988.7561
80 | 2686386.7262 | 1245975.6099 | 2686407.2785 | 1245961.7976
81 | 2686386.7262 | 1245975.6099 | 2686378.2397 | 1245981.3133 | 2686366.7965 | 1245988.7561
82 | 2686469.5924 | 1245935.7845 | 2686460.8473 | 1245940.2086 | 2686444.1207 | 1245949.9498 | 2686442.7174 | 1245950.8831
83 | 2686499.7173 | 1245987.0794 | 2686504.4864 | 1245978.3578
84 | 2686477.9474 | 1246057.3397 | 2686479.9252 | 1246058.4369
85 | 2686465.1732 | 1246050.2531 | 2686477.9474 | 1246057.3397
86 | 2686494.9281 | 1246064.176 | 2686490.2659 | 1246064.1736 | 2686479.9252 | 1246058.4369
87 | 2686465.1732 | 1246050.2531 | 2686464.6146 | 1246051.2568
88 | 2686465.1732 | 1246050.2531 | 2686472.0795 | 1246037.623
89 | 2686464.6146 | 1246051.2568 | 2686454.2071 | 1246045.2896
90 | 2686464.6146 | 1246051.2568 | 2686457.2544 | 1246065.3561
91 | 2686472.0795 | 1246037.623 | 2686484.0317 | 1246015.765
92 | 2686436.0984 | 1246035.8409 | 2686451.7397 | 1246045.0645 | 2686454.2071 | 1246045.2896
93 | 2686448.9916 | 1246081.1846 | 2686457.2544 | 1246065.3561
94 | 2686488.4891 | 1246007.6135 | 2686484.0317 | 1246015.765
95 | 2686502.5902 | 1246039.7464 | 2686500.6395 | 1246044.4992 | 2686499.6912 | 1246057.7063 | 2686515.4121 | 1246060.4376
96 | 2686448.9916 | 1246081.1846 | 2686446.9272 | 1246086.1093
97 | 2686499.7173 | 1245987.0794 | 2686488.4891 | 1246007.6135
98 | 2686520.6786 | 1246024.1764 | 2686519.9384 | 1246036.0633 | 2686507.6379 | 1246035.0387 | 2686504.9873 | 1246036.5011 | 2686502.5902 | 1246039.7464
99 | 2686520.6786 | 1246024.1764 | 2686526.8112 | 1246023.3097 | 2686547.8609 | 1246024.8624 | 2686553.853 | 1246023.2708
100 | 2686391.3244 | 1246051.9228 | 2686397.0474 | 1246055.8312 | 2686406.8254 | 1246058.8537

## bus_geodata
| x | y | coords
0 | 2686542.5223 | 1245895.0765
1 | 2686564.7353 | 1245897.9035
2 | 2686535.5389 | 1245893.8523
3 | 2686566.7797 | 1245860.35
4 | 2686519.8301 | 1245854.2198
5 | 2686524.8908 | 1245899.6902
6 | 2686569.9459 | 1245853.3356
7 | 2686537.2954 | 1245915.8609
8 | 2686525.8352 | 1245939.3154
9 | 2686519.1667 | 1245918.6318
10 | 2686552.6792 | 1245914.4617
11 | 2686513.0797 | 1245906.0115
12 | 2686515.1534 | 1245837.7117
13 | 2686482.6582 | 1245903.8109
14 | 2686510.3941 | 1245920.7726
15 | 2686398.2975 | 1245980.427
16 | 2686378.3975 | 1245994.017
17 | 2686399.3753 | 1245993.052
18 | 2686412.1135 | 1245971.2379
19 | 2686362.2845 | 1246005.0208
20 | 2686364.7304 | 1246025.3937
21 | 2686354.0959 | 1246010.6168
22 | 2686351.0166 | 1246005.7239
23 | 2686350.566 | 1245999.3126
24 | 2686522.6322 | 1245826.0225
25 | 2686514.7181 | 1245959.6463
26 | 2686464.651 | 1245902.5084
27 | 2686423.4488 | 1245963.6988
28 | 2686377.4533 | 1246042.4541
29 | 2686449.1434 | 1245904.4782
30 | 2686449.1507 | 1245901.3872
31 | 2686435.4935 | 1245903.9309
32 | 2686456.0385 | 1245929.7444
33 | 2686432.1056 | 1245944.9391
34 | 2686278.744 | 1245973.2927
35 | 2686313.3907 | 1245981.2916
36 | 2686290.2092 | 1245954.5259
37 | 2686328.4442 | 1245900.6843
38 | 2686354.1819 | 1245903.0607
39 | 2686331.3215 | 1245885.7374
40 | 2686316.104 | 1245924.1048
41 | 2686297.4826 | 1245942.6204
42 | 2686328.2268 | 1245964.425
43 | 2686353.8814 | 1245997.1562
44 | 2686492.9247 | 1246109.3375
45 | 2686517.1177 | 1246064.1874
46 | 2686542.3431 | 1246064.2026
47 | 2686531.1581 | 1245991.5718
48 | 2686533.4646 | 1245987.4233
49 | 2686520.3859 | 1246010.9491
50 | 2686547.0819 | 1245969.1249
51 | 2686415.6111 | 1245866.8445
52 | 2686422.758 | 1245843.9157
53 | 2686405.5349 | 1245874.2316
54 | 2686409.049 | 1245821.3103
55 | 2686417.3736 | 1245904.3597
56 | 2686421.9316 | 1245810.9459
57 | 2686409.5928 | 1245905.2181
58 | 2686430.5449 | 1245800.7574
59 | 2686445.9179 | 1245831.3772
60 | 2686378.5579 | 1245909.1868
61 | 2686370.8277 | 1245907.6843
62 | 2686347.4311 | 1245931.0672
63 | 2686329.398 | 1245883.441
64 | 2686339.2049 | 1245872.5757
65 | 2686354.1319 | 1245873.1023
66 | 2686372.4933 | 1245873.7501
67 | 2686351.9259 | 1245849.371
68 | 2686375.8699 | 1245873.7993
69 | 2686390.9639 | 1245880.1794
70 | 2686376.396 | 1245859.8287
71 | 2686329.8559 | 1245873.2735
72 | 2686460.4521 | 1245841.6702
73 | 2686456.2656 | 1245840.3749
74 | 2686458.3669 | 1245877.6087
75 | 2686359.7003 | 1245993.3715
76 | 2686407.2785 | 1245961.7976
77 | 2686386.7262 | 1245975.6099
78 | 2686366.7965 | 1245988.7561
79 | 2686469.5924 | 1245935.7845
80 | 2686442.7174 | 1245950.8831
81 | 2686504.4864 | 1245978.3578
82 | 2686477.9474 | 1246057.3397
83 | 2686479.9252 | 1246058.4369
84 | 2686465.1732 | 1246050.2531
85 | 2686494.9281 | 1246064.176
86 | 2686464.6146 | 1246051.2568
87 | 2686472.0795 | 1246037.623
88 | 2686454.2071 | 1246045.2896
89 | 2686457.2544 | 1246065.3561
90 | 2686484.0317 | 1246015.765
91 | 2686515.4121 | 1246060.4376
92 | 2686436.0984 | 1246035.8409
93 | 2686448.9916 | 1246081.1846
94 | 2686488.4891 | 1246007.6135
95 | 2686520.6786 | 1246024.1764
96 | 2686502.5902 | 1246039.7464
97 | 2686553.853 | 1246023.2708
98 | 2686406.8254 | 1246058.8537
99 | 2686391.3244 | 1246051.9228
100 | 2686446.9272 | 1246086.1093
101 | 2686499.7173 | 1245987.0794
102 | 2686398.2975 | 1245980.427

## line_std_types
| c_nf_per_km | r_ohm_per_km | x_ohm_per_km | max_i_ka | type | q_mm2 | alpha | voltage_rating
NAYY 4x50 SE | 210 | 0.642 | 0.083 | 0.142 | cs | 50 | 0.00403 | LV
NAYY 4x120 SE | 264 | 0.225 | 0.08 | 0.242 | cs | 120 | 0.00403 | LV
NAYY 4x150 SE | 261 | 0.208 | 0.08 | 0.27 | cs | 150 | 0.00403 | LV
NA2XS2Y 1x95 RM/25 12/20 kV | 216 | 0.313 | 0.132 | 0.252 | cs | 95 | 0.00403 | MV
NA2XS2Y 1x185 RM/25 12/20 kV | 273 | 0.161 | 0.117 | 0.362 | cs | 185 | 0.00403 | MV
NA2XS2Y 1x240 RM/25 12/20 kV | 304 | 0.122 | 0.112 | 0.421 | cs | 240 | 0.00403 | MV
NA2XS2Y 1x95 RM/25 6/10 kV | 315 | 0.313 | 0.123 | 0.249 | cs | 95 | 0.00403 | MV
NA2XS2Y 1x185 RM/25 6/10 kV | 406 | 0.161 | 0.11 | 0.358 | cs | 185 | 0.00403 | MV
NA2XS2Y 1x240 RM/25 6/10 kV | 456 | 0.122 | 0.105 | 0.416 | cs | 240 | 0.00403 | MV
NA2XS2Y 1x150 RM/25 12/20 kV | 250 | 0.206 | 0.116 | 0.319 | cs | 150 | 0.00403 | MV
NA2XS2Y 1x120 RM/25 12/20 kV | 230 | 0.253 | 0.119 | 0.283 | cs | 120 | 0.00403 | MV
NA2XS2Y 1x70 RM/25 12/20 kV | 190 | 0.443 | 0.132 | 0.22 | cs | 70 | 0.00403 | MV
NA2XS2Y 1x150 RM/25 6/10 kV | 360 | 0.206 | 0.11 | 0.315 | cs | 150 | 0.00403 | MV
NA2XS2Y 1x120 RM/25 6/10 kV | 340 | 0.253 | 0.113 | 0.28 | cs | 120 | 0.00403 | MV
NA2XS2Y 1x70 RM/25 6/10 kV | 280 | 0.443 | 0.123 | 0.217 | cs | 70 | 0.00403 | MV
N2XS(FL)2Y 1x120 RM/35 64/110 kV | 112 | 0.153 | 0.166 | 0.366 | cs | 120 | 0.00393 | HV
N2XS(FL)2Y 1x185 RM/35 64/110 kV | 125 | 0.099 | 0.156 | 0.457 | cs | 185 | 0.00393 | HV
N2XS(FL)2Y 1x240 RM/35 64/110 kV | 135 | 0.075 | 0.149 | 0.526 | cs | 240 | 0.00393 | HV
N2XS(FL)2Y 1x300 RM/35 64/110 kV | 144 | 0.06 | 0.144 | 0.588 | cs | 300 | 0.00393 | HV
15-AL1/3-ST1A 0.4 | 11 | 1.8769 | 0.35 | 0.105 | ol | 16 | 0.00403 | LV
24-AL1/4-ST1A 0.4 | 11.25 | 1.2012 | 0.335 | 0.14 | ol | 24 | 0.00403 | LV
48-AL1/8-ST1A 0.4 | 12.2 | 0.5939 | 0.3 | 0.21 | ol | 48 | 0.00403 | LV
94-AL1/15-ST1A 0.4 | 13.2 | 0.306 | 0.29 | 0.35 | ol | 94 | 0.00403 | LV
34-AL1/6-ST1A 10.0 | 9.7 | 0.8342 | 0.36 | 0.17 | ol | 34 | 0.00403 | MV
48-AL1/8-ST1A 10.0 | 10.1 | 0.5939 | 0.35 | 0.21 | ol | 48 | 0.00403 | MV
70-AL1/11-ST1A 10.0 | 10.4 | 0.4132 | 0.339 | 0.29 | ol | 70 | 0.00403 | MV
94-AL1/15-ST1A 10.0 | 10.75 | 0.306 | 0.33 | 0.35 | ol | 94 | 0.00403 | MV
122-AL1/20-ST1A 10.0 | 11.1 | 0.2376 | 0.323 | 0.41 | ol | 122 | 0.00403 | MV
149-AL1/24-ST1A 10.0 | 11.25 | 0.194 | 0.315 | 0.47 | ol | 149 | 0.00403 | MV
34-AL1/6-ST1A 20.0 | 9.15 | 0.8342 | 0.382 | 0.17 | ol | 34 | 0.00403 | MV
48-AL1/8-ST1A 20.0 | 9.5 | 0.5939 | 0.372 | 0.21 | ol | 48 | 0.00403 | MV
70-AL1/11-ST1A 20.0 | 9.7 | 0.4132 | 0.36 | 0.29 | ol | 70 | 0.00403 | MV
94-AL1/15-ST1A 20.0 | 10 | 0.306 | 0.35 | 0.35 | ol | 94 | 0.00403 | MV
122-AL1/20-ST1A 20.0 | 10.3 | 0.2376 | 0.344 | 0.41 | ol | 122 | 0.00403 | MV
149-AL1/24-ST1A 20.0 | 10.5 | 0.194 | 0.337 | 0.47 | ol | 149 | 0.00403 | MV
184-AL1/30-ST1A 20.0 | 10.75 | 0.1571 | 0.33 | 0.535 | ol | 184 | 0.00403 | MV
243-AL1/39-ST1A 20.0 | 11 | 0.1188 | 0.32 | 0.645 | ol | 243 | 0.00403 | MV
48-AL1/8-ST1A 110.0 | 8 | 0.5939 | 0.46 | 0.21 | ol | 48 | 0.00403 | HV
70-AL1/11-ST1A 110.0 | 8.4 | 0.4132 | 0.45 | 0.29 | ol | 70 | 0.00403 | HV
94-AL1/15-ST1A 110.0 | 8.65 | 0.306 | 0.44 | 0.35 | ol | 94 | 0.00403 | HV
122-AL1/20-ST1A 110.0 | 8.5 | 0.2376 | 0.43 | 0.41 | ol | 122 | 0.00403 | HV
149-AL1/24-ST1A 110.0 | 8.75 | 0.194 | 0.41 | 0.47 | ol | 149 | 0.00403 | HV
184-AL1/30-ST1A 110.0 | 8.8 | 0.1571 | 0.4 | 0.535 | ol | 184 | 0.00403 | HV
243-AL1/39-ST1A 110.0 | 9 | 0.1188 | 0.39 | 0.645 | ol | 243 | 0.00403 | HV
305-AL1/39-ST1A 110.0 | 9.2 | 0.0949 | 0.38 | 0.74 | ol | 305 | 0.00403 | HV
490-AL1/64-ST1A 110.0 | 9.75 | 0.059 | 0.37 | 0.96 | ol | 490 | 0.00403 | HV
679-AL1/86-ST1A 110.0 | 9.95 | 0.042 | 0.36 | 1.15 | ol | 679 | 0.00403 | HV
490-AL1/64-ST1A 220.0 | 10 | 0.059 | 0.285 | 0.96 | ol | 490 | 0.00403 | HV
679-AL1/86-ST1A 220.0 | 11.7 | 0.042 | 0.275 | 1.15 | ol | 679 | 0.00403 | HV
490-AL1/64-ST1A 380.0 | 11 | 0.059 | 0.253 | 0.96 | ol | 490 | 0.00403 | HV
679-AL1/86-ST1A 380.0 | 14.6 | 0.042 | 0.25 | 1.15 | ol | 679 | 0.00403 | HV

## trafo_std_types
| i0_percent | pfe_kw | vkr_percent | sn_mva | vn_lv_kv | vn_hv_kv | vk_percent | shift_degree | vector_group | tap_side | tap_neutral | tap_min | tap_max | tap_step_degree | tap_step_percent | tap_phase_shifter
160 MVA 380/110 kV | 0.06 | 60 | 0.25 | 160 | 110 | 380 | 12.2 | 0 | Yy0 | hv | 0 | -9 | 9 | 0 | 1.5 | FALSE
100 MVA 220/110 kV | 0.06 | 55 | 0.26 | 100 | 110 | 220 | 12 | 0 | Yy0 | hv | 0 | -9 | 9 | 0 | 1.5 | FALSE
63 MVA 110/20 kV | 0.04 | 22 | 0.32 | 63 | 20 | 110 | 18 | 150 | YNd5 | hv | 0 | -9 | 9 | 0 | 1.5 | FALSE
40 MVA 110/20 kV | 0.05 | 18 | 0.34 | 40 | 20 | 110 | 16.2 | 150 | YNd5 | hv | 0 | -9 | 9 | 0 | 1.5 | FALSE
25 MVA 110/20 kV | 0.07 | 14 | 0.41 | 25 | 20 | 110 | 12 | 150 | YNd5 | hv | 0 | -9 | 9 | 0 | 1.5 | FALSE
63 MVA 110/10 kV | 0.04 | 22 | 0.32 | 63 | 10 | 110 | 18 | 150 | YNd5 | hv | 0 | -9 | 9 | 0 | 1.5 | FALSE
40 MVA 110/10 kV | 0.05 | 18 | 0.34 | 40 | 10 | 110 | 16.2 | 150 | YNd5 | hv | 0 | -9 | 9 | 0 | 1.5 | FALSE
25 MVA 110/10 kV | 0.07 | 14 | 0.41 | 25 | 10 | 110 | 12 | 150 | YNd5 | hv | 0 | -9 | 9 | 0 | 1.5 | FALSE
0.25 MVA 20/0.4 kV | 0.32 | 0.8 | 1.44 | 0.25 | 0.4 | 20 | 6 | 150 | Yzn5 | hv | 0 | -2 | 2 | 0 | 2.5 | FALSE
0.4 MVA 20/0.4 kV | 0.3375 | 1.35 | 1.425 | 0.4 | 0.4 | 20 | 6 | 150 | Dyn5 | hv | 0 | -2 | 2 | 0 | 2.5 | FALSE
0.63 MVA 20/0.4 kV | 0.2619 | 1.65 | 1.206 | 0.63 | 0.4 | 20 | 6 | 150 | Dyn5 | hv | 0 | -2 | 2 | 0 | 2.5 | FALSE
0.25 MVA 10/0.4 kV | 0.24 | 0.6 | 1.2 | 0.25 | 0.4 | 10 | 4 | 150 | Dyn5 | hv | 0 | -2 | 2 | 0 | 2.5 | FALSE
0.4 MVA 10/0.4 kV | 0.2375 | 0.95 | 1.325 | 0.4 | 0.4 | 10 | 4 | 150 | Dyn5 | hv | 0 | -2 | 2 | 0 | 2.5 | FALSE
0.63 MVA 10/0.4 kV | 0.1873 | 1.18 | 1.0794 | 0.63 | 0.4 | 10 | 4 | 150 | Dyn5 | hv | 0 | -2 | 2 | 0 | 2.5 | FALSE

## trafo3w_std_types
| sn_hv_mva | sn_mv_mva | sn_lv_mva | vn_hv_kv | vn_mv_kv | vn_lv_kv | vk_hv_percent | vk_mv_percent | vk_lv_percent | vkr_hv_percent | vkr_mv_percent | vkr_lv_percent | pfe_kw | i0_percent | shift_mv_degree | shift_lv_degree | vector_group | tap_side | tap_neutral | tap_min | tap_max | tap_step_percent
63/25/38 MVA 110/20/10 kV | 63 | 25 | 38 | 110 | 20 | 10 | 10.4 | 10.4 | 10.4 | 0.28 | 0.32 | 0.35 | 35 | 0.89 | 0 | 0 | YN0yn0yn0 | hv | 0 | -10 | 10 | 1.2
63/25/38 MVA 110/10/10 kV | 63 | 25 | 38 | 110 | 10 | 10 | 10.4 | 10.4 | 10.4 | 0.28 | 0.32 | 0.35 | 35 | 0.89 | 0 | 0 | YN0yn0yn0 | hv | 0 | -10 | 10 | 1.2

## fuse_std_types
| fuse_type | i_rated_a | t_avg | t_min | t_total | x_avg | x_min | x_total
HV 100A | HV 100A | 100 | 0 | [10.0, 3.64, 0.854, 0.281, 0.1, 0.0531, 0.022, 0.01] | [10.0, 4.267, 1.21, 0.403, 0.1, 0.058, 0.022, 0.01] | 0 | [300.0, 350.0, 450.0, 550.0, 700.0, 850.0, 1200.0, 1752.0] | [600.0, 700.0, 900.0, 1150.0, 1665.0, 2000.0, 3000.0, 4313.0]
HV 10A | HV 10A | 10 | 0 | [10.0, 1675.0, 0.344, 0.156, 0.1, 0.0417, 0.0171, 0.01] | [10.0, 1.3, 0.3, 0.155, 0.1, 0.0555, 0.023, 0.01] | 0 | [30.0, 32.0, 35.0, 37.0, 39.0, 50.0, 70.0, 88.0] | [60.0, 70.0, 80.0, 87.0, 94.0, 110.0, 150.0, 216.0]
HV 125A | HV 125A | 125 | 0 | [10.0, 1.82, 0.344, 0.1, 0.0467, 0.0269, 0.01] | [10.0, 2.478, 0.426, 0.1, 0.0427, 0.0211, 0.01] | 0 | [375.0, 500.0, 700.0, 925.0, 1200.0, 1500.0, 2341.0] | [750.0, 1000.0, 1500.0, 2200.0, 3000.0, 4000.0, 5765.0]
HV 160A | HV 160A | 160 | 0 | [10.0, 4.15, 1.03, 0.198, 0.1, 0.051, 0.0172, 0.01] | [10.0, 2.3, 0.734, 0.274, 0.1, 0.046, 0.0177, 0.01] | 0 | [480.0, 550.0, 700.0, 1000.0, 1260.0, 1600.0, 2500.0, 3227.0] | [960.0, 1300.0, 1700.0, 2200.0, 2996.0, 4000.0, 6000.0, 7946.0]
HV 16A | HV 16A | 16 | 0 | [10.0, 0.352, 0.164, 0.1, 0.0649, 0.0342, 0.01] | [10.0, 2.34, 0.722, 0.181, 0.1, 0.055, 0.0296, 0.01] | 0 | [48.0, 60.0, 65.0, 71.0, 80.0, 100.0, 162.0] | [96.0, 110.0, 125.0, 150.0, 168.0, 200.0, 250.0, 398.0]
HV 200A | HV 200A | 200 | 0 | [10.0, 4.267, 1.21, 0.403, 0.1, 0.058, 0.022, 0.01] | [10.0, 3.73, 1.654, 0.328, 0.1, 0.0531, 0.019, 0.01] | 0 | [600.0, 700.0, 900.0, 1150.0, 1665.0, 2000.0, 3000.0, 4313.0] | [1200.0, 1500.0, 1800.0, 2700.0, 3960.0, 5000.0, 7500.0, 10620.0]
HV 20A | HV 20A | 20 | 0 | [10.0, 1.3, 0.3, 0.155, 0.1, 0.0555, 0.023, 0.01] | [10.0, 1.3, 0.161, 0.1, 0.0611, 0.0399, 0.0141, 0.01] | 0 | [60.0, 70.0, 80.0, 87.0, 94.0, 110.0, 150.0, 216.0] | [120.0, 150.0, 200.0, 223.0, 260.0, 300.0, 450.0, 532.0]
HV 25A | HV 25A | 25 | 0 | [10.0, 2.512, 0.833, 0.299, 0.1, 0.0372, 0.0223, 0.01] | [10.0, 3.125, 0.597, 0.198, 0.1, 0.0378, 0.022, 0.01] | 0 | [75.0, 82.0, 90.0, 100.0, 124.0, 170.0, 200.0, 289.0] | [150.0, 170.0, 210.0, 250.0, 294.0, 400.0, 500.0, 711.0]
HV 31.5A | HV 31.5A | 31.5 | 0 | [10.0, 2.34, 0.722, 0.181, 0.1, 0.055, 0.0296, 0.01] | [10.0, 2.84, 0.368, 0.164, 0.1, 0.0621, 0.0378, 0.0195, 0.01] | 0 | [95.0, 110.0, 125.0, 150.0, 165.0, 200.0, 250.0, 390.0] | [189.0, 220.0, 300.0, 350.0, 393.0, 450.0, 530.0, 700.0, 960.0]
HV 40A | HV 40A | 40 | 0 | [10.0, 1.3, 0.161, 0.1, 0.0611, 0.0399, 0.0141, 0.01] | [10.0, 2.05, 0.369, 0.198, 0.1, 0.051, 0.0298, 0.01] | 0 | [120.0, 150.0, 200.0, 223.0, 260.0, 300.0, 450.0, 532.0] | [240.0, 300.0, 400.0, 450.0, 530.0, 650.0, 800.0, 1311.0]
HV 50A | HV 50A | 50 | 0 | [10.0, 3.215, 0.597, 0.198, 0.1, 0.0378, 0.022, 0.01] | [10.0, 3.64, 0.854, 0.281, 0.1, 0.0531, 0.022, 0.01] | 0 | [150.0, 170.0, 210.0, 250.0, 294.0, 400.0, 500.0, 711.0] | [300.0, 350.0, 450.0, 550.0, 700.0, 850.0, 1200.0, 1752.0]
HV 6.3A | HV 6.3A | 6.3 | 0 | [10.0, 1.39, 0.344, 0.168, 0.1, 0.056, 0.0263, 0.01] | [10.0, 1.711, 0.516, 0.198, 0.1, 0.0634, 0.0303, 0.01] | 0 | [19.0, 19.5, 20.4, 20.8, 22.0, 25.0, 32.0, 48.0] | [38.0, 40.0, 43.0, 48.0, 53.0, 60.0, 75.0, 118.0]
HV 63A | HV 63A | 63 | 0 | [10.0, 2.84, 0.368, 0.164, 0.1, 0.0621, 0.0378, 0.0195, 0.01] | [10.0, 1.82, 0.344, 0.1, 0.0467, 0.0269, 0.01] | 0 | [189.0, 220.0, 300.0, 350.0, 393.0, 450.0, 530.0, 700.0, 961.0] | [378.0, 500.0, 700.0, 934.0, 1200.0, 1500.0, 2366.0]
HV 80A | HV 80A | 80 | 0 | [10.0, 2.05, 0.369, 0.198, 0.1, 0.051, 0.0298, 0.01] | [10.0, 4.15, 1.03, 0.198, 0.1, 0.051, 0.0172, 0.01] | 0 | [240.0, 300.0, 400.0, 450.0, 530.0, 650.0, 800.0, 1311.0] | [480.0, 550.0, 700.0, 1000.0, 1260.0, 1600.0, 2500.0, 3227.0]
Siemens NH-1-100 | Siemens NH-1-100 | 100 | [5400.0, 2000.0, 400.0, 20.0, 1.0, 0.2, 0.012, 0.004] | 0 | 0 | [150.0, 190.0, 250.0, 430.0, 900.0, 1250.0, 2700.0, 3600.0] | 0 | 0
Siemens NH-1-125 | Siemens NH-1-125 | 125 | [4800.0, 120.0, 7.0, 0.1, 0.004] | 0 | 0 | [180.0, 400.0, 740.0, 2000.0, 4250.0] | 0 | 0
Siemens NH-1-16 | Siemens NH-1-16 | 16 | [4000.0, 400.0, 2.0, 0.1, 0.04, 0.01] | 0 | 0 | [26.0, 35.0, 75.0, 150.0, 200.0, 300.0] | 0 | 0
Siemens NH-1-160 | Siemens NH-1-160 | 160 | [4800.0, 120.0, 7.0, 0.1, 0.004] | 0 | 0 | [210.0, 500.0, 900.0, 2300.0, 5000.0] | 0 | 0
Siemens NH-1-25 | Siemens NH-1-25 | 25 | [4000.0, 1000.0, 10.0, 0.2, 0.02, 0.01] | 0 | 0 | [40.0, 50.0, 100.0, 210.0, 400.0, 500.0] | 0 | 0
Siemens NH-1-50 | Siemens NH-1-50 | 50 | [4000.0, 40.0, 4.0, 1.0, 0.02, 0.01] | 0 | 0 | [86.0, 200.0, 300.0, 400.0, 1000.0, 1280.0] | 0 | 0
Siemens NH-1-63 | Siemens NH-1-63 | 63 | [4000.0, 100.0, 10.0, 2.0, 0.04, 0.01] | 0 | 0 | [100.0, 200.0, 300.0, 400.0, 1000.0, 1500.0] | 0 | 0
Siemens NH-1-80 | Siemens NH-1-80 | 80 | [4800.0, 120.0, 7.0, 0.1, 0.01] | 0 | 0 | [150.58, 250.0, 450.0, 1150.0, 2470.0] | 0 | 0
Siemens NH-2-1000 | Siemens NH-2-1000 | 1000 | [4800.0, 120.0, 7.0, 0.1, 0.004] | 0 | 0 | [1900.0, 3500.0, 8400.0, 24000.0, 52000.0] | 0 | 0
Siemens NH-2-200 | Siemens NH-2-200 | 200 | [4800.0, 120.0, 7.0, 0.1, 0.004] | 0 | 0 | [280.0, 650.0, 1200.0, 3000.0, 7000.0] | 0 | 0
Siemens NH-2-224 | Siemens NH-2-224 | 224 | [4800.0, 120.0, 7.0, 0.2, 0.04, 0.004] | 0 | 0 | [400.0, 750.0, 1453.0, 3025.0, 4315.0, 7600.0] | 0 | 0
Siemens NH-2-250 | Siemens NH-2-250 | 250 | [4800.0, 120.0, 7.0, 0.1, 0.004] | 0 | 0 | [450.0, 800.0, 1650.0, 4000.0, 8500.0] | 0 | 0
Siemens NH-2-315 | Siemens NH-2-315 | 315 | [4800.0, 120.0, 7.0, 0.1, 0.004] | 0 | 0 | [550.0, 920.0, 1900.0, 5000.0, 11000.0] | 0 | 0
Siemens NH-2-355 | Siemens NH-2-355 | 355 | [4800.0, 120.0, 6.0, 0.1, 0.004] | 0 | 0 | [650.0, 1116.27, 2350.0, 5840.0, 12790.0] | 0 | 0
Siemens NH-2-400 | Siemens NH-2-400 | 400 | [4800.0, 120.0, 7.0, 0.1, 0.004] | 0 | 0 | [720.0, 1350.0, 2800.0, 6500.0, 15000.0] | 0 | 0
Siemens NH-2-425 | Siemens NH-2-425 | 425 | [4800.0, 120.0, 7.0, 0.1, 0.004] | 0 | 0 | [850.0, 1500.0, 3050.0, 7500.0, 16500.0] | 0 | 0
Siemens NH-2-630 | Siemens NH-2-630 | 630 | [4800.0, 120.0, 7.0, 0.1, 0.004] | 0 | 0 | [1200.0, 2000.0, 4800.0, 12000.0, 26000.0] | 0 | 0

## res_bus
| vm_pu | va_degree | p_mw | q_mvar
0 | 0.98002 | -0.38364 | 0.0066337 | 0.0016626
1 | 0.97993 | -0.38538 | 0 | 0
2 | 0.98009 | -0.38223 | 0 | 0
3 | 0.97978 | -0.38831 | 0.0021402 | 0.00053638
4 | 0.97984 | -0.38716 | 0.0031682 | 0.00079403
5 | 0.98028 | -0.3785 | 0 | 0
6 | 0.97977 | -0.38861 | 0.00214 | 0.00053633
7 | 0.97973 | -0.38935 | 0 | 0
8 | 0.97917 | -0.40025 | 0.0022693 | 0.00056874
9 | 0.98013 | -0.38153 | 0 | 0
10 | 0.97967 | -0.39036 | 0.0035713 | 0.00089506
11 | 0.98053 | -0.37357 | 0 | 0
12 | 0.98009 | -0.38232 | 0.0032942 | 0.0008256
13 | 0.98134 | -0.35779 | 0.0018734 | 0.00046953
14 | 0.98009 | -0.38229 | 0.0046296 | 0.0011603
15 | 0.99695 | -0.057747 | 0 | 0
16 | 0.99565 | -0.082407 | 0.0056918 | 0.0014265
17 | 0.99678 | -0.061018 | 0.013277 | 0.0033276
18 | 0.99788 | -0.040033 | 0.0036904 | 0.00092491
19 | 0.99462 | -0.10203 | 0 | 0
20 | 0.99427 | -0.1088 | 0 | 0
21 | 0.99412 | -0.11154 | 0.0048914 | 0.0012259
22 | 0.99384 | -0.117 | 0 | 0
23 | 0.99341 | -0.12516 | 0 | 0
24 | 0.97977 | -0.38865 | 0.0029036 | 0.00072772
25 | 0.97868 | -0.40969 | 0.0027161 | 0.00068071
26 | 0.98183 | -0.34834 | 0.0020178 | 0.0005057
27 | 0.99866 | -0.025348 | 0.0054353 | 0.0013622
28 | 0.99398 | -0.11451 | 0.0060826 | 0.0015244
29 | 0.98234 | -0.33845 | 0 | 0
30 | 0.98225 | -0.34011 | 0 | 0
31 | 0.98271 | -0.33112 | 0.0029127 | 0.00072999
32 | 0.99178 | -0.1566 | 0.0042804 | 0.0010728
33 | 0.9919 | -0.15445 | 0.0066891 | 0.0016765
34 | 0.99002 | -0.1899 | 0 | 0
35 | 0.99157 | -0.1603 | 0 | 0
36 | 0.98907 | -0.20816 | 0.0079644 | 0.0019961
37 | 0.98619 | -0.26382 | 0 | 0
38 | 0.98529 | -0.28115 | 0 | 0
39 | 0.98577 | -0.27201 | 0 | 0
40 | 0.98725 | -0.2433 | 0.0087432 | 0.0021913
41 | 0.98849 | -0.21937 | 0 | 0
42 | 0.99141 | -0.16343 | 0.0076708 | 0.0019225
43 | 0.99331 | -0.12703 | 0.0014804 | 0.00037102
44 | 0.97441 | -0.49357 | 0.0048487 | 0.0012152
45 | 0.97465 | -0.4889 | 0 | 0
46 | 0.97445 | -0.49282 | 0.0084673 | 0.0021221
47 | 0.97188 | -0.54349 | 0 | 0
48 | 0.97184 | -0.54425 | 0.0062187 | 0.0015585
49 | 0.97206 | -0.53992 | 0.0072439 | 0.0018155
50 | 0.97179 | -0.54533 | 0.0025143 | 0.00063015
51 | 0.9826 | -0.33342 | 0.0032878 | 0.000824
52 | 0.98227 | -0.33979 | 0.0024882 | 0.00062361
53 | 0.98277 | -0.33018 | 0 | 0
54 | 0.98202 | -0.34474 | 0 | 0
55 | 0.98322 | -0.32121 | 0 | 0
56 | 0.98189 | -0.34731 | 0 | 0
57 | 0.98347 | -0.31653 | 0.0042832 | 0.0010735
58 | 0.98186 | -0.34784 | 0.0022024 | 0.00055198
59 | 0.9817 | -0.35101 | 0.0023017 | 0.00057685
60 | 0.98446 | -0.29733 | 0.0092565 | 0.0023199
61 | 0.98472 | -0.29225 | 0 | 0
62 | 0.98508 | -0.28532 | 0.0078627 | 0.0019706
63 | 0.98575 | -0.27232 | 0.0028773 | 0.00072111
64 | 0.98544 | -0.27844 | 0 | 0
65 | 0.98515 | -0.28397 | 0.0092764 | 0.0023249
66 | 0.98496 | -0.2877 | 0 | 0
67 | 0.98537 | -0.27985 | 0.0028005 | 0.00070187
68 | 0.98493 | -0.28839 | 0 | 0
69 | 0.98476 | -0.29166 | 0.0085359 | 0.0021393
70 | 0.98489 | -0.28909 | 0.0027846 | 0.00069789
71 | 0.98572 | -0.27287 | 0.0029845 | 0.00074798
72 | 0.98164 | -0.35227 | 0.0019027 | 0.00047687
73 | 0.98165 | -0.35212 | 0.0021726 | 0.0005445
74 | 0.98221 | -0.34098 | 0.0018487 | 0.00046333
75 | 0.99315 | -0.13013 | 0.0025558 | 0.00064054
76 | 0.9922 | -0.14862 | 0.0035732 | 0.00089553
77 | 0.99253 | -0.14224 | 0.0060801 | 0.0015238
78 | 0.99298 | -0.13353 | 0.0021165 | 0.00053044
79 | 0.99985 | -0.0028565 | 0.0053124 | 0.0013314
80 | 1 | 0 | -0.32557 | -0.083048
81 | 0.97825 | -0.41818 | 0.0021502 | 0.00053888
82 | 0.9765 | -0.45251 | 0.0019225 | 0.00048183
83 | 0.97647 | -0.4531 | 0.0026687 | 0.00066885
84 | 0.9767 | -0.44856 | 0 | 0
85 | 0.97594 | -0.46356 | 0.007022 | 0.0017599
86 | 0.97668 | -0.44904 | 0 | 0
87 | 0.97696 | -0.44346 | 0.0019812 | 0.00049655
88 | 0.97654 | -0.4518 | 0.0016759 | 0.00042001
89 | 0.97652 | -0.4521 | 0.0057082 | 0.0014306
90 | 0.97742 | -0.43445 | 0.0029954 | 0.00075072
91 | 0.97446 | -0.4926 | 0.01223 | 0.003065
92 | 0.97633 | -0.45592 | 0.010906 | 0.0027332
93 | 0.97644 | -0.45367 | 0 | 0
94 | 0.9776 | -0.43099 | 0.0026824 | 0.00067228
95 | 0.97231 | -0.53498 | 0 | 0
96 | 0.97328 | -0.5158 | 0.0035136 | 0.0008806
97 | 0.97177 | -0.54566 | 0.017275 | 0.0043295
98 | 0.99376 | -0.11873 | 0.0070462 | 0.0017659
99 | 0.99387 | -0.11659 | 0 | 0
100 | 0.97642 | -0.45413 | 0.0048027 | 0.0012037
101 | 0.97805 | -0.42206 | 0.002427 | 0.00060825
102 | 0.99998 | 149.9956 | 0 | 0

## res_line
| p_from_mw | q_from_mvar | p_to_mw | q_to_mvar | pl_mw | ql_mvar | i_from_ka | i_to_ka | i_ka | vm_from_pu | va_from_degree | vm_to_pu | va_to_degree | loading_percent
0 | 0.0042811 | 0.0010725 | -0.0042808 | -0.0010725 | 3.5538e-07 | -5.5149e-08 | 0.0065001 | 0.0065002 | 0.0065002 | 0.98002 | -0.38364 | 0.97993 | -0.38538 | 1.7858
1 | -0.010915 | -0.0027351 | 0.010916 | 0.0027354 | 7.3021e-07 | 3.7799e-07 | 0.016572 | 0.016572 | 0.016572 | 0.98002 | -0.38364 | 0.98009 | -0.38223 | 4.5529
2 | 0.0042808 | 0.0010725 | -0.0042802 | -0.0010726 | 5.9823e-07 | -9.2699e-08 | 0.0065002 | 0.0065003 | 0.0065003 | 0.97993 | -0.38538 | 0.97978 | -0.38831 | 1.7858
3 | 0.0060735 | 0.0015219 | -0.0060721 | -0.0015215 | 1.4247e-06 | 3.4885e-07 | 0.0092209 | 0.0092211 | 0.0092211 | 0.98009 | -0.38223 | 0.97984 | -0.38716 | 2.5333
4 | -0.016989 | -0.0042573 | 0.016992 | 0.0042591 | 3.023e-06 | 1.782e-06 | 0.025793 | 0.025793 | 0.025793 | 0.98009 | -0.38223 | 0.98028 | -0.3785 | 7.0861
5 | 0.00214 | 0.00053625 | -0.00214 | -0.00053633 | 3.0483e-08 | -7.7411e-08 | 0.00325 | 0.0032501 | 0.0032501 | 0.97978 | -0.38831 | 0.97977 | -0.38861 | 0.89287
6 | 0.0029038 | 0.0007275 | -0.0029036 | -0.00072772 | 2.0666e-07 | -2.2466e-07 | 0.0044098 | 0.0044099 | 0.0044099 | 0.97984 | -0.38716 | 0.97977 | -0.38865 | 1.2115
7 | -0.020287 | -0.0050843 | 0.020292 | 0.0050871 | 4.7647e-06 | 2.8804e-06 | 0.030794 | 0.030794 | 0.030794 | 0.98028 | -0.3785 | 0.98053 | -0.37357 | 8.46
8 | 0.0032948 | 0.00082518 | -0.0032942 | -0.0008256 | 5.9919e-07 | -4.2172e-07 | 0.0050011 | 0.0050014 | 0.0050014 | 0.98028 | -0.3785 | 0.98009 | -0.38232 | 1.374
9 | 0.11477 | 0.028957 | -0.11471 | -0.02892 | 5.9863e-05 | 3.6661e-05 | 0.17439 | 0.17439 | 0.17439 | 0.97973 | -0.38935 | 0.97917 | -0.40025 | 9.5816
10 | -0.11834 | -0.029852 | 0.11839 | 0.029879 | 4.4341e-05 | 2.7226e-05 | 0.17981 | 0.17981 | 0.17981 | 0.97973 | -0.38935 | 0.98013 | -0.38153 | 9.8797
11 | 0.0035715 | 0.00089498 | -0.0035713 | -0.00089506 | 1.7059e-07 | -8.5496e-08 | 0.0054244 | 0.0054245 | 0.0054245 | 0.97973 | -0.38935 | 0.97967 | -0.39036 | 1.4902
12 | 0.11244 | 0.028351 | -0.11239 | -0.02832 | 5.0781e-05 | 3.1043e-05 | 0.17094 | 0.17094 | 0.17094 | 0.97917 | -0.40025 | 0.97868 | -0.40969 | 9.3922
13 | 0.0046298 | 0.0011603 | -0.0046296 | -0.0011603 | 1.673e-07 | -6.7303e-09 | 0.0070288 | 0.0070289 | 0.0070289 | 0.98013 | -0.38153 | 0.98009 | -0.38229 | 1.931
14 | -0.12302 | -0.031039 | 0.12306 | 0.031068 | 4.6924e-05 | 2.8902e-05 | 0.18684 | 0.18684 | 0.18684 | 0.98013 | -0.38153 | 0.98053 | -0.37357 | 10.2658
15 | -0.14336 | -0.036155 | 0.14346 | 0.036223 | 0.00010835 | 6.7417e-05 | 0.21763 | 0.21763 | 0.21763 | 0.98053 | -0.37357 | 0.98134 | -0.35779 | 11.9578
16 | -0.14534 | -0.036692 | 0.1454 | 0.036733 | 6.5818e-05 | 4.0983e-05 | 0.22047 | 0.22047 | 0.22047 | 0.98134 | -0.35779 | 0.98183 | -0.34834 | 12.1139
17 | 0.29532 | 0.075542 | -0.29497 | -0.075318 | 0.00035202 | 0.00022372 | 0.44133 | 0.44133 | 0.44133 | 0.99695 | -0.057747 | 0.99565 | -0.082407 | 24.249
18 | 0.013279 | 0.0033288 | -0.013277 | -0.0033276 | 2.0691e-06 | 1.1411e-06 | 0.019821 | 0.019821 | 0.019821 | 0.99695 | -0.057747 | 0.99678 | -0.061018 | 5.4452
19 | -0.3086 | -0.078871 | 0.30887 | 0.079039 | 0.00026465 | 0.00016829 | 0.46115 | 0.46115 | 0.46115 | 0.99695 | -0.057747 | 0.99788 | -0.040033 | 25.338
20 | 0.28928 | 0.073892 | -0.289 | -0.073718 | 0.00027415 | 0.00017419 | 0.43283 | 0.43283 | 0.43283 | 0.99565 | -0.082407 | 0.99462 | -0.10203 | 23.7817
21 | -0.31256 | -0.079964 | 0.31278 | 0.080105 | 0.00022234 | 0.00014141 | 0.46665 | 0.46665 | 0.46665 | 0.99788 | -0.040033 | 0.99866 | -0.025348 | 25.6403
22 | 0.013138 | 0.0032951 | -0.013134 | -0.0032928 | 4.2411e-06 | 2.3346e-06 | 0.019656 | 0.019656 | 0.019656 | 0.99462 | -0.10203 | 0.99427 | -0.1088 | 5.4001
23 | 0.27587 | 0.070423 | -0.27574 | -0.070342 | 0.00012674 | 8.0471e-05 | 0.41317 | 0.41317 | 0.41317 | 0.99462 | -0.10203 | 0.99412 | -0.11154 | 22.7017
24 | 0.013134 | 0.0032928 | -0.01313 | -0.0032908 | 3.5676e-06 | 1.964e-06 | 0.019656 | 0.019656 | 0.019656 | 0.99427 | -0.1088 | 0.99398 | -0.11451 | 5.4001
25 | 0.27085 | 0.069116 | -0.27078 | -0.069071 | 7.1366e-05 | 4.53e-05 | 0.40585 | 0.40585 | 0.40585 | 0.99412 | -0.11154 | 0.99384 | -0.117 | 22.2994
26 | 0.27078 | 0.069071 | -0.27067 | -0.069003 | 0.00010666 | 6.7704e-05 | 0.40585 | 0.40585 | 0.40585 | 0.99384 | -0.117 | 0.99341 | -0.12516 | 22.2994
27 | 0.026802 | 0.0067258 | -0.026799 | -0.0067243 | 2.3908e-06 | 1.4789e-06 | 0.040149 | 0.040149 | 0.040149 | 0.99341 | -0.12516 | 0.99331 | -0.12703 | 11.03
28 | 0.24387 | 0.062277 | -0.24345 | -0.062015 | 0.00041345 | 0.00026194 | 0.3657 | 0.3657 | 0.3657 | 0.99341 | -0.12516 | 0.99157 | -0.1603 | 20.0935
29 | 0.10968 | 0.02764 | -0.10963 | -0.027612 | 4.4505e-05 | 2.7144e-05 | 0.16681 | 0.16681 | 0.16681 | 0.97868 | -0.40969 | 0.97825 | -0.41818 | 9.1653
30 | -0.14742 | -0.037239 | 0.14748 | 0.037275 | 5.8237e-05 | 3.6289e-05 | 0.22353 | 0.22353 | 0.22353 | 0.98183 | -0.34834 | 0.98225 | -0.34011 | 12.2819
31 | -0.31821 | -0.081468 | 0.31861 | 0.081717 | 0.00039119 | 0.00024884 | 0.47475 | 0.47475 | 0.47475 | 0.99866 | -0.025348 | 1 | 0 | 26.0853
32 | 0.0070476 | 0.0017664 | -0.0070469 | -0.0017662 | 7.0107e-07 | 2.3102e-07 | 0.010551 | 0.010551 | 0.010551 | 0.99398 | -0.11451 | 0.99387 | -0.11659 | 2.8985
33 | 0.14934 | 0.037746 | -0.14933 | -0.037738 | 1.1875e-05 | 7.4045e-06 | 0.22633 | 0.22633 | 0.22633 | 0.98234 | -0.33845 | 0.98225 | -0.34011 | 12.4357
34 | -0.14934 | -0.037746 | 0.14939 | 0.037778 | 5.2484e-05 | 3.2725e-05 | 0.22633 | 0.22633 | 0.22633 | 0.98234 | -0.33845 | 0.98271 | -0.33112 | 12.4357
35 | 0.0018488 | 0.00046305 | -0.0018487 | -0.00046333 | 7.7267e-08 | -2.8303e-07 | 0.0028006 | 0.0028008 | 0.0028008 | 0.98225 | -0.34011 | 0.98221 | -0.34098 | 0.76944
36 | -0.15231 | -0.038508 | 0.15238 | 0.038554 | 7.2442e-05 | 4.5213e-05 | 0.23074 | 0.23074 | 0.23074 | 0.98271 | -0.33112 | 0.98322 | -0.32121 | 12.678
37 | -0.0042804 | -0.0010728 | 0.0042808 | 0.0010727 | 4.3874e-07 | -8.5331e-08 | 0.0064221 | 0.0064219 | 0.0064221 | 0.99178 | -0.1566 | 0.9919 | -0.15445 | 1.7643
38 | -0.01097 | -0.0027491 | 0.010973 | 0.0027507 | 3.0478e-06 | 1.5631e-06 | 0.016457 | 0.016457 | 0.016457 | 0.9919 | -0.15445 | 0.9922 | -0.14862 | 4.5211
39 | -0.23545 | -0.05988 | 0.23578 | 0.060093 | 0.00033638 | 0.00021298 | 0.35419 | 0.35419 | 0.35419 | 0.99002 | -0.1899 | 0.99157 | -0.1603 | 19.4609
40 | 0.23545 | 0.05988 | -0.23524 | -0.059749 | 0.00020692 | 0.00013101 | 0.35419 | 0.35419 | 0.35419 | 0.99002 | -0.1899 | 0.98907 | -0.20816 | 19.461
41 | 0.0076719 | 0.0019229 | -0.0076708 | -0.0019225 | 1.1462e-06 | 4.3616e-07 | 0.011513 | 0.011513 | 0.011513 | 0.99157 | -0.1603 | 0.99141 | -0.16343 | 3.163
42 | 0.22728 | 0.057752 | -0.22715 | -0.057675 | 0.00012253 | 7.7527e-05 | 0.34221 | 0.34221 | 0.34221 | 0.98907 | -0.20816 | 0.98849 | -0.21937 | 18.8026
43 | 0.18865 | 0.047833 | -0.18849 | -0.047734 | 0.000157 | 9.8838e-05 | 0.28484 | 0.28484 | 0.28484 | 0.98619 | -0.26382 | 0.98529 | -0.28115 | 15.6505
44 | 0.029287 | 0.0073492 | -0.029276 | -0.0073421 | 1.143e-05 | 7.1161e-06 | 0.044194 | 0.044194 | 0.044194 | 0.98619 | -0.26382 | 0.98577 | -0.27201 | 12.1411
45 | -0.21793 | -0.055182 | 0.21815 | 0.055318 | 0.00021496 | 0.00013588 | 0.32903 | 0.32903 | 0.32903 | 0.98619 | -0.26382 | 0.98725 | -0.2433 | 18.0786
46 | 0.18062 | 0.045763 | -0.18053 | -0.045703 | 9.6272e-05 | 6.0517e-05 | 0.27296 | 0.27296 | 0.27296 | 0.98529 | -0.28115 | 0.98472 | -0.29225 | 14.9979
47 | 0.0078642 | 0.0019712 | -0.0078627 | -0.0019706 | 1.5609e-06 | 6.2324e-07 | 0.011877 | 0.011877 | 0.011877 | 0.98529 | -0.28115 | 0.98508 | -0.28532 | 3.2629
48 | 0.0058619 | 0.001469 | -0.0058618 | -0.001469 | 8.7951e-08 | 1.8101e-08 | 0.0088485 | 0.0088485 | 0.0088485 | 0.98577 | -0.27201 | 0.98575 | -0.27232 | 2.4309
49 | 0.023414 | 0.0058731 | -0.023407 | -0.0058687 | 7.1828e-06 | 4.4016e-06 | 0.035345 | 0.035345 | 0.035345 | 0.98577 | -0.27201 | 0.98544 | -0.27844 | 9.7102
50 | -0.22689 | -0.05751 | 0.22715 | 0.057675 | 0.00026127 | 0.00016531 | 0.34221 | 0.34221 | 0.34221 | 0.98725 | -0.2433 | 0.98849 | -0.21937 | 18.8027
51 | 0.025319 | 0.0063533 | -0.025315 | -0.006351 | 3.7453e-06 | 2.3071e-06 | 0.037932 | 0.037932 | 0.037932 | 0.99331 | -0.12703 | 0.99315 | -0.13013 | 10.4208
52 | -0.0048487 | -0.0012152 | 0.0048498 | 0.0012152 | 1.0802e-06 | 3.6688e-08 | 0.0074044 | 0.0074042 | 0.0074044 | 0.97441 | -0.49357 | 0.97465 | -0.4889 | 2.0342
53 | 0.04909 | 0.012338 | -0.049081 | -0.012332 | 8.6802e-06 | 5.504e-06 | 0.074959 | 0.074959 | 0.074959 | 0.97465 | -0.4889 | 0.97446 | -0.4926 | 20.593
54 | 0.0084689 | 0.0021228 | -0.0084673 | -0.0021221 | 1.5814e-06 | 6.9782e-07 | 0.01293 | 0.01293 | 0.01293 | 0.97465 | -0.4889 | 0.97445 | -0.49282 | 3.5522
55 | -0.062408 | -0.015676 | 0.062484 | 0.015724 | 7.5561e-05 | 4.8082e-05 | 0.095293 | 0.095293 | 0.095293 | 0.97465 | -0.4889 | 0.97594 | -0.46356 | 26.1793
56 | 0.0087335 | 0.0021886 | -0.0087331 | -0.0021885 | 3.1825e-07 | 1.4486e-07 | 0.013371 | 0.013371 | 0.013371 | 0.97188 | -0.54349 | 0.97184 | -0.54425 | 3.6735
57 | -0.0087335 | -0.0021886 | 0.0087349 | 0.0021893 | 1.4865e-06 | 6.7656e-07 | 0.013371 | 0.013371 | 0.013371 | 0.97188 | -0.54349 | 0.97206 | -0.53992 | 3.6735
58 | 0.0025145 | 0.00062995 | -0.0025143 | -0.00063015 | 1.2833e-07 | -2.0394e-07 | 0.0038499 | 0.00385 | 0.00385 | 0.97184 | -0.54425 | 0.97179 | -0.54533 | 1.0577
59 | -0.015979 | -0.0040048 | 0.015983 | 0.004007 | 3.7581e-06 | 2.1975e-06 | 0.02446 | 0.02446 | 0.02446 | 0.97206 | -0.53992 | 0.97231 | -0.53498 | 6.7199
60 | 0.011075 | 0.002777 | -0.011072 | -0.0027752 | 3.3658e-06 | 1.7501e-06 | 0.016773 | 0.016773 | 0.016773 | 0.9826 | -0.33342 | 0.98227 | -0.33979 | 4.6079
61 | -0.014363 | -0.003601 | 0.014366 | 0.0036023 | 2.2168e-06 | 1.2604e-06 | 0.021752 | 0.021752 | 0.021752 | 0.9826 | -0.33342 | 0.98277 | -0.33018 | 5.9757
62 | 0.0085839 | 0.0021516 | -0.0085819 | -0.0021507 | 2.0219e-06 | 8.9049e-07 | 0.013004 | 0.013004 | 0.013004 | 0.98227 | -0.33979 | 0.98202 | -0.34474 | 3.5725
63 | -0.014366 | -0.0036023 | 0.014372 | 0.0036057 | 6.1433e-06 | 3.4928e-06 | 0.021752 | 0.021751 | 0.021752 | 0.98277 | -0.33018 | 0.98322 | -0.32121 | 5.9757
64 | 0.0085819 | 0.0021507 | -0.0085808 | -0.0021503 | 1.0488e-06 | 4.6202e-07 | 0.013004 | 0.013004 | 0.013004 | 0.98202 | -0.34474 | 0.98189 | -0.34731 | 3.5725
65 | -0.16675 | -0.042159 | 0.16679 | 0.042183 | 3.7429e-05 | 2.3458e-05 | 0.25249 | 0.25249 | 0.25249 | 0.98322 | -0.32121 | 0.98347 | -0.31653 | 13.8731
66 | 0.0022025 | 0.00055185 | -0.0022024 | -0.00055198 | 5.5992e-08 | -1.3368e-07 | 0.0033377 | 0.0033378 | 0.0033378 | 0.98189 | -0.34731 | 0.98186 | -0.34784 | 0.91697
67 | 0.0063783 | 0.0015984 | -0.0063772 | -0.0015981 | 1.125e-06 | 3.1395e-07 | 0.0096661 | 0.0096662 | 0.0096662 | 0.98189 | -0.34731 | 0.9817 | -0.35101 | 2.6556
68 | -0.17107 | -0.043256 | 0.17123 | 0.043355 | 0.0001577 | 9.8939e-05 | 0.25897 | 0.25897 | 0.25897 | 0.98347 | -0.31653 | 0.98446 | -0.29733 | 14.2292
69 | 0.0040756 | 0.0010213 | -0.0040753 | -0.0010213 | 2.1502e-07 | -5.2349e-08 | 0.0061775 | 0.0061775 | 0.0061775 | 0.9817 | -0.35101 | 0.98165 | -0.35212 | 1.6971
70 | -0.18048 | -0.045675 | 0.18053 | 0.045703 | 4.4006e-05 | 2.7663e-05 | 0.27296 | 0.27296 | 0.27296 | 0.98446 | -0.29733 | 0.98472 | -0.29225 | 14.9979
71 | 0.0029846 | 0.0007479 | -0.0029845 | -0.00074798 | 7.7468e-08 | -8.0164e-08 | 0.0045052 | 0.0045053 | 0.0045053 | 0.98575 | -0.27232 | 0.98572 | -0.27287 | 1.2377
72 | 0.0028007 | 0.00070163 | -0.0028005 | -0.00070187 | 1.8806e-07 | -2.3685e-07 | 0.0042289 | 0.0042291 | 0.0042291 | 0.98544 | -0.27844 | 0.98537 | -0.27985 | 1.1618
73 | 0.020606 | 0.0051671 | -0.020601 | -0.0051638 | 5.4232e-06 | 3.2806e-06 | 0.031116 | 0.031116 | 0.031116 | 0.98544 | -0.27844 | 0.98515 | -0.28397 | 8.5485
74 | 0.011324 | 0.0028389 | -0.011322 | -0.0028378 | 2.0158e-06 | 1.0562e-06 | 0.017105 | 0.017105 | 0.017105 | 0.98515 | -0.28397 | 0.98496 | -0.2877 | 4.6992
75 | 0.011322 | 0.0028378 | -0.011322 | -0.0028376 | 3.6942e-07 | 1.9358e-07 | 0.017105 | 0.017105 | 0.017105 | 0.98496 | -0.2877 | 0.98493 | -0.28839 | 4.6992
76 | 0.0085372 | 0.0021399 | -0.0085359 | -0.0021393 | 1.3295e-06 | 5.7972e-07 | 0.012898 | 0.012898 | 0.012898 | 0.98493 | -0.28839 | 0.98476 | -0.29166 | 3.5434
77 | 0.0027847 | 0.00069777 | -0.0027846 | -0.00069789 | 9.2792e-08 | -1.1853e-07 | 0.004207 | 0.0042071 | 0.0042071 | 0.98493 | -0.28839 | 0.98489 | -0.28909 | 1.1558
78 | -0.0019027 | -0.00047687 | 0.0019028 | 0.00047682 | 1.3671e-08 | -4.6652e-08 | 0.0028843 | 0.0028843 | 0.0028843 | 0.98164 | -0.35227 | 0.98165 | -0.35212 | 0.79238
79 | 0.02276 | 0.0057104 | -0.022756 | -0.0057082 | 3.6918e-06 | 2.2532e-06 | 0.034102 | 0.034102 | 0.034102 | 0.99315 | -0.13013 | 0.99298 | -0.13353 | 9.3688
80 | -0.014546 | -0.0036462 | 0.014551 | 0.0036487 | 4.4193e-06 | 2.5084e-06 | 0.021816 | 0.021815 | 0.021816 | 0.9922 | -0.14862 | 0.99253 | -0.14224 | 5.9933
81 | -0.020631 | -0.0051726 | 0.020639 | 0.0051777 | 8.5658e-06 | 5.1734e-06 | 0.030931 | 0.030931 | 0.030931 | 0.99253 | -0.14224 | 0.99298 | -0.13353 | 8.4975
82 | -0.0053124 | -0.0013314 | 0.0053131 | 0.0013315 | 7.2294e-07 | 5.811e-08 | 0.0079061 | 0.007906 | 0.0079061 | 0.99985 | -0.0028565 | 1 | 0 | 2.172
83 | 0.10748 | 0.027074 | -0.10746 | -0.027061 | 1.9939e-05 | 1.2137e-05 | 0.16354 | 0.16354 | 0.16354 | 0.97825 | -0.41818 | 0.97805 | -0.42206 | 8.9856
84 | 0.072211 | 0.018176 | -0.072209 | -0.018174 | 2.055e-06 | 1.1737e-06 | 0.11007 | 0.11007 | 0.11007 | 0.9765 | -0.45251 | 0.97647 | -0.4531 | 6.0476
85 | -0.074134 | -0.018657 | 0.074148 | 0.018665 | 1.3989e-05 | 8.0388e-06 | 0.113 | 0.11299 | 0.113 | 0.9765 | -0.45251 | 0.9767 | -0.44856 | 6.2085
86 | 0.069541 | 0.017505 | -0.069506 | -0.017484 | 3.4735e-05 | 2.1818e-05 | 0.106 | 0.106 | 0.106 | 0.97647 | -0.4531 | 0.97594 | -0.46356 | 14.5603
87 | 0.023099 | 0.0057907 | -0.023098 | -0.0057903 | 5.3316e-07 | 3.2686e-07 | 0.035192 | 0.035192 | 0.035192 | 0.9767 | -0.44856 | 0.97668 | -0.44904 | 9.6681
88 | -0.097247 | -0.024456 | 0.09727 | 0.02447 | 2.3708e-05 | 1.4272e-05 | 0.14819 | 0.14819 | 0.14819 | 0.9767 | -0.44856 | 0.97696 | -0.44346 | 8.1421
89 | 0.012585 | 0.0031553 | -0.012584 | -0.0031544 | 1.6541e-06 | 9.0852e-07 | 0.019175 | 0.019175 | 0.019175 | 0.97668 | -0.44904 | 0.97654 | -0.4518 | 5.2679
90 | 0.010513 | 0.0026351 | -0.010511 | -0.0026343 | 1.5301e-06 | 7.8027e-07 | 0.016017 | 0.016017 | 0.016017 | 0.97668 | -0.44904 | 0.97652 | -0.4521 | 4.4003
91 | -0.099252 | -0.024967 | 0.099294 | 0.024993 | 4.2717e-05 | 2.5779e-05 | 0.1512 | 0.1512 | 0.1512 | 0.97696 | -0.44346 | 0.97742 | -0.43445 | 8.3079
92 | 0.010908 | 0.0027344 | -0.010906 | -0.0027332 | 2.1379e-06 | 1.1102e-06 | 0.016621 | 0.016621 | 0.016621 | 0.97654 | -0.4518 | 0.97633 | -0.45592 | 4.5663
93 | 0.0048032 | 0.0012037 | -0.0048028 | -0.0012037 | 3.5869e-07 | 6.1986e-09 | 0.0073191 | 0.0073191 | 0.0073191 | 0.97652 | -0.4521 | 0.97644 | -0.45367 | 2.0108
94 | -0.10229 | -0.025743 | 0.10231 | 0.025754 | 1.6906e-05 | 1.0237e-05 | 0.15576 | 0.15576 | 0.15576 | 0.97742 | -0.43445 | 0.9776 | -0.43099 | 8.5584
95 | 0.036851 | 0.0092671 | -0.036811 | -0.0092415 | 4.0789e-05 | 2.5677e-05 | 0.056284 | 0.056284 | 0.056284 | 0.97446 | -0.4926 | 0.97328 | -0.5158 | 15.4627
96 | 0.0048028 | 0.0012037 | -0.0048027 | -0.0012037 | 1.0727e-07 | 1.8619e-09 | 0.0073191 | 0.0073192 | 0.0073192 | 0.97644 | -0.45367 | 0.97642 | -0.45413 | 2.0108
97 | -0.10499 | -0.026426 | 0.10503 | 0.026453 | 4.4848e-05 | 2.7235e-05 | 0.15985 | 0.15985 | 0.15985 | 0.9776 | -0.43099 | 0.97805 | -0.42206 | 8.7828
98 | -0.033266 | -0.0083418 | 0.033297 | 0.0083609 | 3.0439e-05 | 1.9092e-05 | 0.050912 | 0.050912 | 0.050912 | 0.97231 | -0.53498 | 0.97328 | -0.5158 | 13.9869
99 | 0.017284 | 0.0043347 | -0.017275 | -0.0043295 | 8.7903e-06 | 5.2105e-06 | 0.026452 | 0.026452 | 0.026452 | 0.97231 | -0.53498 | 0.97177 | -0.54566 | 7.2671
100 | -0.0070462 | -0.0017659 | 0.0070469 | 0.0017662 | 7.1653e-07 | 2.3616e-07 | 0.010551 | 0.010551 | 0.010551 | 0.99376 | -0.11873 | 0.99387 | -0.11659 | 2.8986

## res_trafo
| p_hv_mw | q_hv_mvar | p_lv_mw | q_lv_mvar | pl_mw | ql_mvar | i_hv_ka | i_lv_ka | vm_hv_pu | va_hv_degree | vm_lv_pu | va_lv_degree | loading_percent
0 | -1.2729e-15 | -1.3162e-15 | 0.00165 | 1.2699e-07 | 0.00165 | 1.2699e-07 | 5.2857e-17 | 0.0023815 | 0.99998 | 149.9956 | 1 | 0 | 0.2619

## res_ext_grid
| p_mw | q_mvar
0 | 0.32861 | 0.083811

## res_load
| p_mw | q_mvar
0 | 0.0066337 | 0.0016626
1 | 0.0021402 | 0.00053638
2 | 0.0031682 | 0.00079403
3 | 0.00214 | 0.00053633
4 | 0.0022693 | 0.00056874
5 | 0.0035713 | 0.00089506
6 | 0.0032942 | 0.0008256
7 | 0.0018734 | 0.00046953
8 | 0.0046296 | 0.0011603
9 | 0.0056918 | 0.0014265
10 | 0.013277 | 0.0033276
11 | 0.0036904 | 0.00092491
12 | 0.0048914 | 0.0012259
13 | 0.0029036 | 0.00072772
14 | 0.0027161 | 0.00068071
15 | 0.0020178 | 0.0005057
16 | 0.0054353 | 0.0013622
17 | 0.0060826 | 0.0015244
18 | 0.0029127 | 0.00072999
19 | 0.0042804 | 0.0010728
20 | 0.0066891 | 0.0016765
21 | 0.0079644 | 0.0019961
22 | 0.0087432 | 0.0021913
23 | 0.0076708 | 0.0019225
24 | 0.0014804 | 0.00037102
25 | 0.0048487 | 0.0012152
26 | 0.0084673 | 0.0021221
27 | 0.0062187 | 0.0015585
28 | 0.0072439 | 0.0018155
29 | 0.0025143 | 0.00063015
30 | 0.0032878 | 0.000824
31 | 0.0024882 | 0.00062361
32 | 0.0042832 | 0.0010735
33 | 0.0022024 | 0.00055198
34 | 0.0023017 | 0.00057685
35 | 0.0092565 | 0.0023199
36 | 0.0078627 | 0.0019706
37 | 0.0028773 | 0.00072111
38 | 0.0092764 | 0.0023249
39 | 0.0028005 | 0.00070187
40 | 0.0085359 | 0.0021393
41 | 0.0027846 | 0.00069789
42 | 0.0029845 | 0.00074798
43 | 0.0019027 | 0.00047687
44 | 0.0021726 | 0.0005445
45 | 0.0018487 | 0.00046333
46 | 0.0025558 | 0.00064054
47 | 0.0035732 | 0.00089553
48 | 0.0060801 | 0.0015238
49 | 0.0021165 | 0.00053044
50 | 0.0053124 | 0.0013314
51 | 0.0030427 | 0.00076258
52 | 0.0021502 | 0.00053888
53 | 0.0019225 | 0.00048183
54 | 0.0026687 | 0.00066885
55 | 0.007022 | 0.0017599
56 | 0.0019812 | 0.00049655
57 | 0.0016759 | 0.00042001
58 | 0.0057082 | 0.0014306
59 | 0.0029954 | 0.00075072
60 | 0.01223 | 0.003065
61 | 0.010906 | 0.0027332
62 | 0.0026824 | 0.00067228
63 | 0.0035136 | 0.0008806
64 | 0.017275 | 0.0043295
65 | 0.0070462 | 0.0017659
66 | 0.0048027 | 0.0012037
67 | 0.002427 | 0.00060825

## dtypes
| element | column | dtype
0 | bus | name | object
1 | bus | vn_kv | float64
2 | bus | type | object
3 | bus | zone | object
4 | bus | in_service | bool
5 | load | name | object
6 | load | bus | uint32
7 | load | p_mw | float64
8 | load | q_mvar | float64
9 | load | const_z_percent | float64
10 | load | const_i_percent | float64
11 | load | sn_mva | float64
12 | load | scaling | float64
13 | load | in_service | bool
14 | load | type | object
15 | ext_grid | name | object
16 | ext_grid | bus | uint32
17 | ext_grid | vm_pu | float64
18 | ext_grid | va_degree | float64
19 | ext_grid | slack_weight | float64
20 | ext_grid | in_service | bool
21 | line | name | object
22 | line | std_type | object
23 | line | from_bus | uint32
24 | line | to_bus | uint32
25 | line | length_km | float64
26 | line | r_ohm_per_km | float64
27 | line | x_ohm_per_km | float64
28 | line | c_nf_per_km | float64
29 | line | g_us_per_km | float64
30 | line | max_i_ka | float64
31 | line | df | float64
32 | line | parallel | uint32
33 | line | type | object
34 | line | in_service | bool
35 | trafo | name | object
36 | trafo | std_type | object
37 | trafo | hv_bus | uint32
38 | trafo | lv_bus | uint32
39 | trafo | sn_mva | float64
40 | trafo | vn_hv_kv | float64
41 | trafo | vn_lv_kv | float64
42 | trafo | vk_percent | float64
43 | trafo | vkr_percent | float64
44 | trafo | pfe_kw | float64
45 | trafo | i0_percent | float64
46 | trafo | shift_degree | float64
47 | trafo | tap_side | object
48 | trafo | tap_neutral | int32
49 | trafo | tap_min | int32
50 | trafo | tap_max | int32
51 | trafo | tap_step_percent | float64
52 | trafo | tap_step_degree | float64
53 | trafo | tap_pos | int32
54 | trafo | tap_phase_shifter | bool
55 | trafo | parallel | uint32
56 | trafo | df | float64
57 | trafo | in_service | bool
58 | line_geodata | coords | object
59 | bus_geodata | x | float64
60 | bus_geodata | y | float64
61 | bus_geodata | coords | object
62 | res_bus | vm_pu | float64
63 | res_bus | va_degree | float64
64 | res_bus | p_mw | float64
65 | res_bus | q_mvar | float64
66 | res_line | p_from_mw | float64
67 | res_line | q_from_mvar | float64
68 | res_line | p_to_mw | float64
69 | res_line | q_to_mvar | float64
70 | res_line | pl_mw | float64
71 | res_line | ql_mvar | float64
72 | res_line | i_from_ka | float64
73 | res_line | i_to_ka | float64
74 | res_line | i_ka | float64
75 | res_line | vm_from_pu | float64
76 | res_line | va_from_degree | float64
77 | res_line | vm_to_pu | float64
78 | res_line | va_to_degree | float64
79 | res_line | loading_percent | float64
80 | res_trafo | p_hv_mw | float64
81 | res_trafo | q_hv_mvar | float64
82 | res_trafo | p_lv_mw | float64
83 | res_trafo | q_lv_mvar | float64
84 | res_trafo | pl_mw | float64
85 | res_trafo | ql_mvar | float64
86 | res_trafo | i_hv_ka | float64
87 | res_trafo | i_lv_ka | float64
88 | res_trafo | vm_hv_pu | float64
89 | res_trafo | va_hv_degree | float64
90 | res_trafo | vm_lv_pu | float64
91 | res_trafo | va_lv_degree | float64
92 | res_trafo | loading_percent | float64
93 | res_ext_grid | p_mw | float64
94 | res_ext_grid | q_mvar | float64
95 | res_load | p_mw | float64
96 | res_load | q_mvar | float64

## parameters
| version | format_version | converged | OPF_converged | name | f_hz | sn_mva
0 | 2.14.6 | 2.14.0 | TRUE | FALSE |  | 50 | 1