## bus
| name | vn_kv | type | zone | in_service
0 | bus_LV_261-973_0_4_node_0 | 0.4 | n |  | TRUE
1 | bus_LV_261-973_0_4_node_1 | 0.4 | n |  | TRUE
2 | bus_LV_261-973_0_4_node_2 | 0.4 | n |  | TRUE
3 | bus_LV_261-973_0_4_node_3 | 0.4 | n |  | TRUE
4 | bus_LV_261-973_0_4_node_4 | 0.4 | n |  | TRUE
5 | bus_LV_261-973_0_4_node_5 | 0.4 | n |  | TRUE
6 | bus_LV_261-973_0_4_node_13 | 0.4 | n |  | TRUE
7 | bus_LV_261-973_0_4_node_14 | 0.4 | n |  | TRUE
8 | bus_LV_261-973_0_4_node_107 | 0.4 | n |  | TRUE
9 | bus_LV_261-973_0_4_node_15 | 0.4 | n |  | TRUE
10 | bus_LV_261-973_0_4_node_31 | 0.4 | n |  | TRUE
11 | bus_LV_261-973_0_4_node_6 | 0.4 | n |  | TRUE
12 | bus_LV_261-973_0_4_node_7 | 0.4 | n |  | TRUE
13 | bus_LV_261-973_0_4_node_8 | 0.4 | n |  | TRUE
14 | bus_LV_261-973_0_4_node_9 | 0.4 | n |  | TRUE
15 | bus_LV_261-973_0_4_node_11 | 0.4 | n |  | TRUE
16 | bus_LV_261-973_0_4_node_12 | 0.4 | n |  | TRUE
17 | bus_LV_261-973_0_4_node_88 | 0.4 | n |  | TRUE
18 | bus_LV_261-973_0_4_node_85 | 0.4 | n |  | TRUE
19 | bus_LV_261-973_0_4_node_108 | 0.4 | n |  | TRUE
20 | bus_LV_261-973_0_4_node_87 | 0.4 | n |  | TRUE
21 | bus_LV_261-973_0_4_node_21 | 0.4 | n |  | TRUE
22 | bus_LV_261-973_0_4_node_16 | 0.4 | n |  | TRUE
23 | bus_LV_261-973_0_4_node_32 | 0.4 | n |  | TRUE
24 | bus_LV_261-973_0_4_node_17 | 0.4 | n |  | TRUE
25 | bus_LV_261-973_0_4_node_109 | 0.4 | n |  | TRUE
26 | bus_LV_261-973_0_4_node_110 | 0.4 | n |  | TRUE
27 | bus_LV_261-973_0_4_node_111 | 0.4 | n |  | TRUE
28 | bus_LV_261-973_0_4_node_18 | 0.4 | n |  | TRUE
29 | bus_LV_261-973_0_4_node_19 | 0.4 | n |  | TRUE
30 | bus_LV_261-973_0_4_node_20 | 0.4 | n |  | TRUE
31 | bus_LV_261-973_0_4_node_22 | 0.4 | n |  | TRUE
32 | bus_LV_261-973_0_4_node_23 | 0.4 | n |  | TRUE
33 | bus_LV_261-973_0_4_node_86 | 0.4 | n |  | TRUE
34 | bus_LV_261-973_0_4_node_84 | 0.4 | n |  | TRUE
35 | bus_LV_261-973_0_4_node_28 | 0.4 | n |  | TRUE
36 | bus_LV_261-973_0_4_node_98 | 0.4 | n |  | TRUE
37 | bus_LV_261-973_0_4_node_105 | 0.4 | n |  | TRUE
38 | bus_LV_261-973_0_4_node_99 | 0.4 | n |  | TRUE
39 | bus_LV_261-973_0_4_node_81 | 0.4 | n |  | TRUE
40 | bus_LV_261-973_0_4_node_82 | 0.4 | n |  | TRUE
41 | bus_LV_261-973_0_4_node_102 | 0.4 | n |  | TRUE
42 | bus_LV_261-973_0_4_node_26 | 0.4 | n |  | TRUE
43 | bus_LV_261-973_0_4_node_96 | 0.4 | n |  | TRUE
44 | bus_LV_261-973_0_4_node_24 | 0.4 | n |  | TRUE
45 | bus_LV_261-973_0_4_node_25 | 0.4 | n |  | TRUE
46 | bus_LV_261-973_0_4_node_27 | 0.4 | n |  | TRUE
47 | bus_LV_261-973_0_4_node_30 | 0.4 | n |  | TRUE
48 | bus_LV_261-973_0_4_node_46 | 0.4 | n |  | TRUE
49 | bus_LV_261-973_0_4_node_29 | 0.4 | n |  | TRUE
50 | bus_LV_261-973_0_4_node_80 | 0.4 | n |  | TRUE
51 | bus_LV_261-973_0_4_node_75 | 0.4 | n |  | TRUE
52 | bus_LV_261-973_0_4_node_45 | 0.4 | n |  | TRUE
53 | bus_LV_261-973_0_4_node_100 | 0.4 | n |  | TRUE
54 | bus_LV_261-973_0_4_node_78 | 0.4 | n |  | TRUE
55 | bus_LV_261-973_0_4_node_73 | 0.4 | n |  | TRUE
56 | bus_LV_261-973_0_4_node_71 | 0.4 | n |  | TRUE
57 | bus_LV_261-973_0_4_node_37 | 0.4 | n |  | TRUE
58 | bus_LV_261-973_0_4_node_33 | 0.4 | n |  | TRUE
59 | bus_LV_261-973_0_4_node_34 | 0.4 | n |  | TRUE
60 | bus_LV_261-973_0_4_node_35 | 0.4 | n |  | TRUE
61 | bus_LV_261-973_0_4_node_36 | 0.4 | n |  | TRUE
62 | bus_LV_261-973_0_4_node_72 | 0.4 | n |  | TRUE
63 | bus_LV_261-973_0_4_node_117 | 0.4 | n |  | TRUE
64 | bus_LV_261-973_0_4_node_38 | 0.4 | n |  | TRUE
65 | bus_LV_261-973_0_4_node_39 | 0.4 | n |  | TRUE
66 | bus_LV_261-973_0_4_node_40 | 0.4 | n |  | TRUE
67 | bus_LV_261-973_0_4_node_41 | 0.4 | n |  | TRUE
68 | bus_LV_261-973_0_4_node_42 | 0.4 | n |  | TRUE
69 | bus_LV_261-973_0_4_node_43 | 0.4 | n |  | TRUE
70 | bus_LV_261-973_0_4_node_47 | 0.4 | n |  | TRUE
71 | bus_LV_261-973_0_4_node_64 | 0.4 | n |  | TRUE
72 | bus_LV_261-973_0_4_node_51 | 0.4 | n |  | TRUE
73 | bus_LV_261-973_0_4_node_63 | 0.4 | n |  | TRUE
74 | bus_LV_261-973_0_4_node_44 | 0.4 | n |  | TRUE
75 | bus_LV_261-973_0_4_node_61 | 0.4 | n |  | TRUE
76 | bus_LV_261-973_0_4_node_59 | 0.4 | n |  | TRUE
77 | bus_LV_261-973_0_4_node_49 | 0.4 | n |  | TRUE
78 | bus_LV_261-973_0_4_node_76 | 0.4 | n |  | TRUE
79 | bus_LV_261-973_0_4_node_48 | 0.4 | n |  | TRUE
80 | bus_LV_261-973_0_4_node_50 | 0.4 | n |  | TRUE
81 | bus_LV_261-973_0_4_node_60 | 0.4 | n |  | TRUE
82 | bus_LV_261-973_0_4_node_112 | 0.4 | n |  | TRUE
83 | bus_LV_261-973_0_4_node_52 | 0.4 | n |  | TRUE
84 | bus_LV_261-973_0_4_node_53 | 0.4 | n |  | TRUE
85 | bus_LV_261-973_0_4_node_54 | 0.4 | n |  | TRUE
86 | bus_LV_261-973_0_4_node_55 | 0.4 | n |  | TRUE
87 | bus_LV_261-973_0_4_node_56 | 0.4 | n |  | TRUE
88 | bus_LV_261-973_0_4_node_57 | 0.4 | n |  | TRUE
89 | bus_LV_261-973_0_4_node_74 | 0.4 | n |  | TRUE
90 | bus_LV_261-973_0_4_node_79 | 0.4 | n |  | TRUE
91 | bus_LV_261-973_0_4_node_77 | 0.4 | n |  | TRUE
92 | bus_LV_261-973_0_4_node_115 | 0.4 | n |  | TRUE
93 | bus_LV_261-973_0_4_node_62 | 0.4 | n |  | TRUE
94 | bus_LV_261-973_0_4_node_69 | 0.4 | n |  | TRUE
95 | bus_LV_261-973_0_4_node_66 | 0.4 | n |  | TRUE
96 | bus_LV_261-973_0_4_node_70 | 0.4 | n |  | TRUE
97 | bus_LV_261-973_0_4_node_67 | 0.4 | n |  | TRUE
98 | bus_LV_261-973_0_4_node_68 | 0.4 | n |  | TRUE
99 | bus_LV_261-973_0_4_node_83 | 0.4 | n |  | TRUE
100 | bus_LV_261-973_0_4_node_89 | 0.4 | n |  | TRUE
101 | bus_LV_261-973_0_4_node_103 | 0.4 | n |  | TRUE
102 | bus_LV_261-973_0_4_node_94 | 0.4 | n |  | TRUE
103 | bus_LV_261-973_0_4_node_93 | 0.4 | n |  | TRUE
104 | bus_LV_261-973_0_4_node_106 | 0.4 | n |  | TRUE
105 | bus_LV_261-973_0_4_node_104 | 0.4 | n |  | TRUE
106 | bus_LV_261-973_0_4_node_90 | 0.4 | n |  | TRUE
107 | bus_LV_261-973_0_4_node_91 | 0.4 | n |  | TRUE
108 | bus_LV_261-973_0_4_node_95 | 0.4 | n |  | TRUE
109 | bus_LV_261-973_0_4_node_97 | 0.4 | n |  | TRUE
110 | bus_LV_261-973_0_4_node_101 | 0.4 | n |  | TRUE
111 | bus_LV_261-973_0_4_node_113 | 0.4 | n |  | TRUE
112 | bus_MV_494_0_node_132 | 20 | n |  | TRUE

## load
| name | bus | p_mw | q_mvar | const_z_percent | const_i_percent | sn_mva | scaling | in_service | type
0 | LV_261-973_0_4_load_0 | 0 | 0.0068663 | 0.0017209 | 0 | 0 |  | 1 | TRUE | wye
1 | LV_261-973_0_4_load_1 | 1 | 0.0084333 | 0.0021136 | 0 | 0 |  | 1 | TRUE | wye
2 | LV_261-973_0_4_load_2 | 2 | 0.0069619 | 0.0017448 | 0 | 0 |  | 1 | TRUE | wye
3 | LV_261-973_0_4_load_3 | 3 | 0.002191 | 0.00054912 | 0 | 0 |  | 1 | TRUE | wye
4 | LV_261-973_0_4_load_4 | 4 | 0.006047 | 0.0015155 | 0 | 0 |  | 1 | TRUE | wye
5 | LV_261-973_0_4_load_5 | 5 | 0.0023913 | 0.00059931 | 0 | 0 |  | 1 | TRUE | wye
6 | LV_261-973_0_4_load_13 | 6 | 0.0017602 | 0.00044114 | 0 | 0 |  | 1 | TRUE | wye
7 | LV_261-973_0_4_load_14 | 7 | 0.0034377 | 0.00086156 | 0 | 0 |  | 1 | TRUE | wye
8 | LV_261-973_0_4_load_107 | 8 | 0.0038436 | 0.0009633 | 0 | 0 |  | 1 | TRUE | wye
9 | LV_261-973_0_4_load_15 | 9 | 0.0024804 | 0.00062165 | 0 | 0 |  | 1 | TRUE | wye
10 | LV_261-973_0_4_load_31 | 10 | 0.00263 | 0.00065913 | 0 | 0 |  | 1 | TRUE | wye
11 | LV_261-973_0_4_load_6 | 11 | 0.002547 | 0.00063834 | 0 | 0 |  | 1 | TRUE | wye
12 | LV_261-973_0_4_load_9 | 14 | 0.0029857 | 0.00074828 | 0 | 0 |  | 1 | TRUE | wye
13 | LV_261-973_0_4_load_11 | 15 | 0.0063925 | 0.0016021 | 0 | 0 |  | 1 | TRUE | wye
14 | LV_261-973_0_4_load_12 | 16 | 0.0084017 | 0.0021057 | 0 | 0 |  | 1 | TRUE | wye
15 | LV_261-973_0_4_load_88 | 17 | 0.0073032 | 0.0018304 | 0 | 0 |  | 1 | TRUE | wye
16 | LV_261-973_0_4_load_85 | 18 | 0.0046192 | 0.0011577 | 0 | 0 |  | 1 | TRUE | wye
17 | LV_261-973_0_4_load_108 | 19 | 0.0083807 | 0.0021004 | 0 | 0 |  | 1 | TRUE | wye
18 | LV_261-973_0_4_load_87 | 20 | 0.0030419 | 0.00076237 | 0 | 0 |  | 1 | TRUE | wye
19 | LV_261-973_0_4_load_16 | 22 | 0.0021191 | 0.0005311 | 0 | 0 |  | 1 | TRUE | wye
20 | LV_261-973_0_4_load_32 | 23 | 0.0038546 | 0.00096606 | 0 | 0 |  | 1 | TRUE | wye
21 | LV_261-973_0_4_load_109 | 25 | 0.0015562 | 0.00039001 | 0 | 0 |  | 1 | TRUE | wye
22 | LV_261-973_0_4_load_110 | 26 | 0.0037635 | 0.00094323 | 0 | 0 |  | 1 | TRUE | wye
23 | LV_261-973_0_4_load_111 | 27 | 0.0014668 | 0.00036761 | 0 | 0 |  | 1 | TRUE | wye
24 | LV_261-973_0_4_load_18 | 28 | 0.022069 | 0.0055309 | 0 | 0 |  | 1 | TRUE | wye
25 | LV_261-973_0_4_load_19 | 29 | 0.00359 | 0.00089974 | 0 | 0 |  | 1 | TRUE | wye
26 | LV_261-973_0_4_load_86 | 33 | 0.009506 | 0.0023824 | 0 | 0 |  | 1 | TRUE | wye
27 | LV_261-973_0_4_load_98 | 36 | 0.0044022 | 0.0011033 | 0 | 0 |  | 1 | TRUE | wye
28 | LV_261-973_0_4_load_105 | 37 | 0.0084091 | 0.0021075 | 0 | 0 |  | 1 | TRUE | wye
29 | LV_261-973_0_4_load_99 | 38 | 0.0037286 | 0.00093448 | 0 | 0 |  | 1 | TRUE | wye
30 | LV_261-973_0_4_load_81 | 39 | 0.0020197 | 0.00050618 | 0 | 0 |  | 1 | TRUE | wye
31 | LV_261-973_0_4_load_82 | 40 | 0.0063558 | 0.0015929 | 0 | 0 |  | 1 | TRUE | wye
32 | LV_261-973_0_4_load_102 | 41 | 0.0051376 | 0.0012876 | 0 | 0 |  | 1 | TRUE | wye
33 | LV_261-973_0_4_load_24 | 44 | 0.011162 | 0.0027974 | 0 | 0 |  | 1 | TRUE | wye
34 | LV_261-973_0_4_load_25 | 45 | 0.0049181 | 0.0012326 | 0 | 0 |  | 1 | TRUE | wye
35 | LV_261-973_0_4_load_27 | 46 | 0.0032542 | 0.00081559 | 0 | 0 |  | 1 | TRUE | wye
36 | LV_261-973_0_4_load_30 | 47 | 0.0069197 | 0.0017342 | 0 | 0 |  | 1 | TRUE | wye
37 | LV_261-973_0_4_load_46 | 48 | 0.0071668 | 0.0017962 | 0 | 0 |  | 1 | TRUE | wye
38 | LV_261-973_0_4_load_29 | 49 | 0.0034864 | 0.00087378 | 0 | 0 |  | 1 | TRUE | wye
39 | LV_261-973_0_4_load_75 | 51 | 0.0051026 | 0.0012788 | 0 | 0 |  | 1 | TRUE | wye
40 | LV_261-973_0_4_load_45 | 52 | 0.0053121 | 0.0013313 | 0 | 0 |  | 1 | TRUE | wye
41 | LV_261-973_0_4_load_100 | 53 | 0.0036492 | 0.00091457 | 0 | 0 |  | 1 | TRUE | wye
42 | LV_261-973_0_4_load_73 | 55 | 0.0042259 | 0.0010591 | 0 | 0 |  | 1 | TRUE | wye
43 | LV_261-973_0_4_load_71 | 56 | 0.00225 | 0.0005639 | 0 | 0 |  | 1 | TRUE | wye
44 | LV_261-973_0_4_load_33 | 58 | 0.0033791 | 0.00084688 | 0 | 0 |  | 1 | TRUE | wye
45 | LV_261-973_0_4_load_34 | 59 | 0.0035327 | 0.00088537 | 0 | 0 |  | 1 | TRUE | wye
46 | LV_261-973_0_4_load_35 | 60 | 0.0037748 | 0.00094605 | 0 | 0 |  | 1 | TRUE | wye
47 | LV_261-973_0_4_load_36 | 61 | 0.0037197 | 0.00093225 | 0 | 0 |  | 1 | TRUE | wye
48 | LV_261-973_0_4_load_72 | 62 | 0.0034016 | 0.00085252 | 0 | 0 |  | 1 | TRUE | wye
49 | LV_261-973_0_4_load_117 | 63 | 0.0074306 | 0.0018623 | 0 | 0 |  | 1 | TRUE | wye
50 | LV_261-973_0_4_load_38 | 64 | 0.0024339 | 0.00061 | 0 | 0 |  | 1 | TRUE | wye
51 | LV_261-973_0_4_load_42 | 68 | 0.0073717 | 0.0018475 | 0 | 0 |  | 1 | TRUE | wye
52 | LV_261-973_0_4_load_47 | 70 | 0.0075438 | 0.0018907 | 0 | 0 |  | 1 | TRUE | wye
53 | LV_261-973_0_4_load_64 | 71 | 0.0069605 | 0.0017445 | 0 | 0 |  | 1 | TRUE | wye
54 | LV_261-973_0_4_load_51 | 72 | 0.0079926 | 0.0020031 | 0 | 0 |  | 1 | TRUE | wye
55 | LV_261-973_0_4_load_63 | 73 | 0.0050928 | 0.0012764 | 0 | 0 |  | 1 | TRUE | wye
56 | LV_261-973_0_4_load_61 | 75 | 0.0014972 | 0.00037522 | 0 | 0 |  | 1 | TRUE | wye
57 | LV_261-973_0_4_load_59 | 76 | 0.0058958 | 0.0014776 | 0 | 0 |  | 1 | TRUE | wye
58 | LV_261-973_0_4_load_48 | 79 | 0.0073631 | 0.0018454 | 0 | 0 |  | 1 | TRUE | wye
59 | LV_261-973_0_4_load_50 | 80 | 0.0080255 | 0.0020114 | 0 | 0 |  | 1 | TRUE | wye
60 | LV_261-973_0_4_load_112 | 82 | 0.0071752 | 0.0017983 | 0 | 0 |  | 1 | TRUE | wye
61 | LV_261-973_0_4_load_52 | 83 | 0.0075809 | 0.0018999 | 0 | 0 |  | 1 | TRUE | wye
62 | LV_261-973_0_4_load_53 | 84 | 0.0051471 | 0.00129 | 0 | 0 |  | 1 | TRUE | wye
63 | LV_261-973_0_4_load_55 | 86 | 0.0019732 | 0.00049452 | 0 | 0 |  | 1 | TRUE | wye
64 | LV_261-973_0_4_load_57 | 88 | 0.0020842 | 0.00052236 | 0 | 0 |  | 1 | TRUE | wye
65 | LV_261-973_0_4_load_74 | 89 | 0.0042136 | 0.001056 | 0 | 0 |  | 1 | TRUE | wye
66 | LV_261-973_0_4_load_79 | 90 | 0.005587 | 0.0014002 | 0 | 0 |  | 1 | TRUE | wye
67 | LV_261-973_0_4_load_77 | 91 | 0.0030149 | 0.00075561 | 0 | 0 |  | 1 | TRUE | wye
68 | LV_261-973_0_4_load_115 | 92 | 0.0040752 | 0.0010214 | 0 | 0 |  | 1 | TRUE | wye
69 | LV_261-973_0_4_load_69 | 94 | 0.0043601 | 0.0010927 | 0 | 0 |  | 1 | TRUE | wye
70 | LV_261-973_0_4_load_66 | 95 | 0.0099953 | 0.0025051 | 0 | 0 |  | 1 | TRUE | wye
71 | LV_261-973_0_4_load_70 | 96 | 0.01696 | 0.0042507 | 0 | 0 |  | 1 | TRUE | wye
72 | LV_261-973_0_4_load_68 | 98 | 0.0081728 | 0.0020483 | 0 | 0 |  | 1 | TRUE | wye
73 | LV_261-973_0_4_load_89 | 100 | 0.0085134 | 0.0021337 | 0 | 0 |  | 1 | TRUE | wye
74 | LV_261-973_0_4_load_94 | 102 | 0.010618 | 0.0026611 | 0 | 0 |  | 1 | TRUE | wye
75 | LV_261-973_0_4_load_93 | 103 | 0.006307 | 0.0015807 | 0 | 0 |  | 1 | TRUE | wye
76 | LV_261-973_0_4_load_106 | 104 | 0.0085401 | 0.0021403 | 0 | 0 |  | 1 | TRUE | wye
77 | LV_261-973_0_4_load_90 | 106 | 0.006334 | 0.0015875 | 0 | 0 |  | 1 | TRUE | wye
78 | LV_261-973_0_4_load_91 | 107 | 0.0061958 | 0.0015528 | 0 | 0 |  | 1 | TRUE | wye
79 | LV_261-973_0_4_load_95 | 108 | 0.0040334 | 0.0010109 | 0 | 0 |  | 1 | TRUE | wye
80 | LV_261-973_0_4_load_97 | 109 | 0.010753 | 0.0026951 | 0 | 0 |  | 1 | TRUE | wye
81 | LV_261-973_0_4_load_101 | 110 | 0.0045035 | 0.0011287 | 0 | 0 |  | 1 | TRUE | wye
82 | LV_261-973_0_4_load_113 | 111 | 0.0068481 | 0.0017163 | 0 | 0 |  | 1 | TRUE | wye

## ext_grid
| name | bus | vm_pu | va_degree | slack_weight | in_service
0 |  | 63 | 1 | 0 | 1 | TRUE

## line
| name | std_type | from_bus | to_bus | length_km | r_ohm_per_km | x_ohm_per_km | c_nf_per_km | g_us_per_km | max_i_ka | df | parallel | type | in_service
0 | LV_261-973_0_4_line_0 |  | 0 | 1 | 0.046822 | 0.125 | 0.08 | 261 | 0 | 0.364 | 1 | 1 | cs | TRUE
1 | LV_261-973_0_4_line_1 |  | 0 | 2 | 0.022941 | 0.125 | 0.08 | 261 | 0 | 0.364 | 1 | 1 | cs | TRUE
2 | LV_261-973_0_4_line_2 |  | 1 | 3 | 0.0056175 | 0.125 | 0.08 | 261 | 0 | 0.364 | 1 | 1 | cs | TRUE
3 | LV_261-973_0_4_line_3 |  | 2 | 4 | 0.012283 | 0.125 | 0.08 | 261 | 0 | 0.364 | 1 | 1 | cs | TRUE
4 | LV_261-973_0_4_line_4 |  | 3 | 5 | 0.006386 | 0.125 | 0.08 | 261 | 0 | 0.364 | 1 | 1 | cs | TRUE
5 | LV_261-973_0_4_line_5 |  | 4 | 6 | 0.023115 | 0.125 | 0.08 | 261 | 0 | 0.364 | 1 | 4 | cs | TRUE
6 | LV_261-973_0_4_line_6 |  | 4 | 7 | 0.048317 | 0.125 | 0.08 | 261 | 0 | 0.364 | 1 | 4 | cs | TRUE
7 | LV_261-973_0_4_line_7 |  | 5 | 8 | 0.030042 | 0.125 | 0.08 | 261 | 0 | 0.364 | 1 | 1 | cs | TRUE
8 | LV_261-973_0_4_line_8 |  | 6 | 9 | 0.0010781 | 0.125 | 0.08 | 261 | 0 | 0.364 | 1 | 4 | cs | TRUE
9 | LV_261-973_0_4_line_9 |  | 7 | 10 | 0.0054104 | 0.125 | 0.08 | 261 | 0 | 0.364 | 1 | 4 | cs | TRUE
10 | LV_261-973_0_4_line_10 |  | 9 | 22 | 0.0078485 | 0.125 | 0.08 | 261 | 0 | 0.364 | 1 | 4 | cs | TRUE
11 | LV_261-973_0_4_line_11 |  | 10 | 23 | 0.0026223 | 0.125 | 0.08 | 261 | 0 | 0.364 | 1 | 4 | cs | TRUE
12 | LV_261-973_0_4_line_12 |  | 11 | 12 | 0.021335 | 0.125 | 0.08 | 261 | 0 | 0.364 | 1 | 1 | cs | TRUE
13 | LV_261-973_0_4_line_13 |  | 11 | 13 | 0.015489 | 0.125 | 0.08 | 261 | 0 | 0.364 | 1 | 1 | cs | TRUE
14 | LV_261-973_0_4_line_14 |  | 12 | 14 | 0.032059 | 0.125 | 0.08 | 261 | 0 | 0.364 | 1 | 1 | cs | TRUE
15 | LV_261-973_0_4_line_15 |  | 13 | 15 | 0.030735 | 0.125 | 0.08 | 261 | 0 | 0.364 | 1 | 1 | cs | TRUE
16 | LV_261-973_0_4_line_16 |  | 13 | 16 | 0.043234 | 0.125 | 0.08 | 261 | 0 | 0.364 | 1 | 1 | cs | TRUE
17 | LV_261-973_0_4_line_17 |  | 14 | 17 | 0.014798 | 0.125 | 0.08 | 261 | 0 | 0.364 | 1 | 1 | cs | TRUE
18 | LV_261-973_0_4_line_18 |  | 15 | 18 | 0.036754 | 0.125 | 0.08 | 261 | 0 | 0.364 | 1 | 1 | cs | TRUE
19 | LV_261-973_0_4_line_19 |  | 16 | 19 | 0.018326 | 0.125 | 0.08 | 261 | 0 | 0.364 | 1 | 1 | cs | TRUE
20 | LV_261-973_0_4_line_20 |  | 17 | 20 | 0.027131 | 0.125 | 0.08 | 261 | 0 | 0.364 | 1 | 1 | cs | TRUE
21 | LV_261-973_0_4_line_21 |  | 18 | 21 | 0.019329 | 0.125 | 0.08 | 261 | 0 | 0.364 | 1 | 1 | cs | TRUE
22 | LV_261-973_0_4_line_22 |  | 20 | 99 | 0.012795 | 0.125 | 0.08 | 261 | 0 | 0.364 | 1 | 1 | cs | TRUE
23 | LV_261-973_0_4_line_23 |  | 21 | 33 | 0.03454 | 0.125 | 0.08 | 261 | 0 | 0.364 | 1 | 1 | cs | TRUE
24 | LV_261-973_0_4_line_24 |  | 21 | 29 | 0.0042514 | 0.125 | 0.08 | 261 | 0 | 0.364 | 1 | 1 | cs | TRUE
25 | LV_261-973_0_4_line_25 |  | 22 | 24 | 0.028618 | 0.125 | 0.08 | 261 | 0 | 0.364 | 1 | 2 | cs | TRUE
26 | LV_261-973_0_4_line_26 |  | 23 | 56 | 0.0065208 | 0.125 | 0.08 | 261 | 0 | 0.364 | 1 | 4 | cs | TRUE
27 | LV_261-973_0_4_line_27 |  | 24 | 25 | 0.015484 | 0.125 | 0.08 | 261 | 0 | 0.364 | 1 | 1 | cs | TRUE
28 | LV_261-973_0_4_line_28 |  | 24 | 26 | 0.01935 | 0.125 | 0.08 | 261 | 0 | 0.364 | 1 | 1 | cs | TRUE
29 | LV_261-973_0_4_line_29 |  | 25 | 27 | 0.0074885 | 0.125 | 0.08 | 261 | 0 | 0.364 | 1 | 1 | cs | TRUE
30 | LV_261-973_0_4_line_30 |  | 27 | 78 | 0.012178 | 0.125 | 0.08 | 261 | 0 | 0.364 | 1 | 1 | cs | TRUE
31 | LV_261-973_0_4_line_31 |  | 28 | 29 | 0.024573 | 0.125 | 0.08 | 261 | 0 | 0.364 | 1 | 1 | cs | TRUE
32 | LV_261-973_0_4_line_32 |  | 28 | 30 | 0.013017 | 0.125 | 0.08 | 261 | 0 | 0.364 | 1 | 1 | cs | TRUE
33 | LV_261-973_0_4_line_33 |  | 30 | 31 | 0.028281 | 0.125 | 0.08 | 261 | 0 | 0.364 | 1 | 1 | cs | TRUE
34 | LV_261-973_0_4_line_34 |  | 30 | 32 | 0.020425 | 0.125 | 0.08 | 261 | 0 | 0.364 | 1 | 2 | cs | TRUE
35 | LV_261-973_0_4_line_35 |  | 31 | 34 | 0.003974 | 0.125 | 0.08 | 261 | 0 | 0.364 | 1 | 1 | cs | TRUE
36 | LV_261-973_0_4_line_36 |  | 32 | 35 | 0.027494 | 0.125 | 0.08 | 261 | 0 | 0.364 | 1 | 4 | cs | TRUE
37 | LV_261-973_0_4_line_37 |  | 32 | 36 | 0.006926 | 0.125 | 0.08 | 261 | 0 | 0.364 | 1 | 1 | cs | TRUE
38 | LV_261-973_0_4_line_38 |  | 33 | 37 | 0.018264 | 0.125 | 0.08 | 261 | 0 | 0.364 | 1 | 1 | cs | TRUE
39 | LV_261-973_0_4_line_39 |  | 34 | 38 | 0.014378 | 0.125 | 0.08 | 261 | 0 | 0.364 | 1 | 1 | cs | TRUE
40 | LV_261-973_0_4_line_40 |  | 35 | 41 | 0.016052 | 0.125 | 0.08 | 261 | 0 | 0.364 | 1 | 1 | cs | TRUE
41 | LV_261-973_0_4_line_41 |  | 35 | 42 | 0.024883 | 0.125 | 0.08 | 261 | 0 | 0.364 | 1 | 4 | cs | TRUE
42 | LV_261-973_0_4_line_42 |  | 36 | 43 | 0.0063007 | 0.125 | 0.08 | 261 | 0 | 0.364 | 1 | 1 | cs | TRUE
43 | LV_261-973_0_4_line_43 |  | 37 | 104 | 0.018732 | 0.125 | 0.08 | 261 | 0 | 0.364 | 1 | 1 | cs | TRUE
44 | LV_261-973_0_4_line_44 |  | 38 | 103 | 0.0079308 | 0.125 | 0.08 | 261 | 0 | 0.364 | 1 | 1 | cs | TRUE
45 | LV_261-973_0_4_line_45 |  | 39 | 40 | 1.6283e-05 | 0.125 | 0.08 | 261 | 0 | 0.364 | 1 | 1 | cs | TRUE
46 | LV_261-973_0_4_line_46 |  | 40 | 99 | 0.04235 | 0.125 | 0.08 | 261 | 0 | 0.364 | 1 | 1 | cs | TRUE
47 | LV_261-973_0_4_line_47 |  | 41 | 53 | 0.015987 | 0.125 | 0.08 | 261 | 0 | 0.364 | 1 | 1 | cs | TRUE
48 | LV_261-973_0_4_line_48 |  | 42 | 47 | 0.02256 | 0.125 | 0.08 | 261 | 0 | 0.364 | 1 | 1 | cs | TRUE
49 | LV_261-973_0_4_line_49 |  | 42 | 44 | 0.012749 | 0.125 | 0.08 | 261 | 0 | 0.364 | 1 | 4 | cs | TRUE
50 | LV_261-973_0_4_line_50 |  | 43 | 102 | 0.012707 | 0.125 | 0.08 | 261 | 0 | 0.364 | 1 | 1 | cs | TRUE
51 | LV_261-973_0_4_line_51 |  | 44 | 45 | 0.0049522 | 0.125 | 0.08 | 261 | 0 | 0.364 | 1 | 4 | cs | TRUE
52 | LV_261-973_0_4_line_52 |  | 45 | 46 | 0.0065846 | 0.125 | 0.08 | 261 | 0 | 0.364 | 1 | 4 | cs | TRUE
53 | LV_261-973_0_4_line_53 |  | 46 | 48 | 0.011941 | 0.125 | 0.08 | 261 | 0 | 0.364 | 1 | 4 | cs | TRUE
54 | LV_261-973_0_4_line_54 |  | 47 | 51 | 0.013379 | 0.125 | 0.08 | 261 | 0 | 0.364 | 1 | 1 | cs | TRUE
55 | LV_261-973_0_4_line_55 |  | 48 | 52 | 0.0038552 | 0.125 | 0.08 | 261 | 0 | 0.364 | 1 | 4 | cs | TRUE
56 | LV_261-973_0_4_line_56 |  | 49 | 50 | 0.043872 | 0.125 | 0.08 | 261 | 0 | 0.364 | 1 | 1 | cs | TRUE
57 | LV_261-973_0_4_line_57 |  | 50 | 54 | 0.014421 | 0.125 | 0.08 | 261 | 0 | 0.364 | 1 | 1 | cs | TRUE
58 | LV_261-973_0_4_line_58 |  | 51 | 55 | 0.031266 | 0.125 | 0.08 | 261 | 0 | 0.364 | 1 | 1 | cs | TRUE
59 | LV_261-973_0_4_line_59 |  | 52 | 61 | 0.00085843 | 0.125 | 0.08 | 261 | 0 | 0.364 | 1 | 4 | cs | TRUE
60 | LV_261-973_0_4_line_60 |  | 53 | 110 | 0.023712 | 0.125 | 0.08 | 261 | 0 | 0.364 | 1 | 1 | cs | TRUE
61 | LV_261-973_0_4_line_61 |  | 54 | 91 | 0.016717 | 0.125 | 0.08 | 261 | 0 | 0.364 | 1 | 1 | cs | TRUE
62 | LV_261-973_0_4_line_62 |  | 55 | 89 | 0.0045027 | 0.125 | 0.08 | 261 | 0 | 0.364 | 1 | 1 | cs | TRUE
63 | LV_261-973_0_4_line_63 |  | 56 | 57 | 0.015 | 0.125 | 0.08 | 261 | 0 | 0.364 | 1 | 4 | cs | TRUE
64 | LV_261-973_0_4_line_64 |  | 57 | 62 | 0.013713 | 0.125 | 0.08 | 261 | 0 | 0.364 | 1 | 4 | cs | TRUE
65 | LV_261-973_0_4_line_65 |  | 57 | 60 | 0.012672 | 0.125 | 0.08 | 261 | 0 | 0.364 | 1 | 4 | cs | TRUE
66 | LV_261-973_0_4_line_66 |  | 58 | 59 | 0.0033704 | 0.125 | 0.08 | 261 | 0 | 0.364 | 1 | 4 | cs | TRUE
67 | LV_261-973_0_4_line_67 |  | 58 | 60 | 0.0068225 | 0.125 | 0.08 | 261 | 0 | 0.364 | 1 | 4 | cs | TRUE
68 | LV_261-973_0_4_line_68 |  | 59 | 61 | 0.016325 | 0.125 | 0.08 | 261 | 0 | 0.364 | 1 | 4 | cs | TRUE
69 | LV_261-973_0_4_line_69 |  | 62 | 63 | 0.014404 | 0.125 | 0.08 | 261 | 0 | 0.364 | 1 | 4 | cs | TRUE
70 | LV_261-973_0_4_line_70 |  | 64 | 65 | 0.038432 | 0.125 | 0.08 | 261 | 0 | 0.364 | 1 | 1 | cs | TRUE
71 | LV_261-973_0_4_line_71 |  | 64 | 66 | 0.00057872 | 0.125 | 0.08 | 261 | 0 | 0.364 | 1 | 1 | cs | TRUE
72 | LV_261-973_0_4_line_72 |  | 65 | 67 | 0.018584 | 0.125 | 0.08 | 261 | 0 | 0.364 | 1 | 1 | cs | TRUE
73 | LV_261-973_0_4_line_73 |  | 65 | 68 | 0.018093 | 0.125 | 0.08 | 261 | 0 | 0.364 | 1 | 1 | cs | TRUE
74 | LV_261-973_0_4_line_74 |  | 66 | 69 | 0.02899 | 0.125 | 0.08 | 261 | 0 | 0.364 | 1 | 1 | cs | TRUE
75 | LV_261-973_0_4_line_75 |  | 67 | 70 | 0.0011796 | 0.125 | 0.08 | 261 | 0 | 0.364 | 1 | 1 | cs | TRUE
76 | LV_261-973_0_4_line_76 |  | 68 | 71 | 0.038602 | 0.125 | 0.08 | 261 | 0 | 0.364 | 1 | 1 | cs | TRUE
77 | LV_261-973_0_4_line_77 |  | 69 | 72 | 0.024808 | 0.125 | 0.08 | 261 | 0 | 0.364 | 1 | 1 | cs | TRUE
78 | LV_261-973_0_4_line_78 |  | 69 | 73 | 0.013199 | 0.125 | 0.08 | 261 | 0 | 0.364 | 1 | 1 | cs | TRUE
79 | LV_261-973_0_4_line_79 |  | 70 | 79 | 0.039175 | 0.125 | 0.08 | 261 | 0 | 0.364 | 1 | 1 | cs | TRUE
80 | LV_261-973_0_4_line_80 |  | 72 | 80 | 0.040736 | 0.125 | 0.08 | 261 | 0 | 0.364 | 1 | 1 | cs | TRUE
81 | LV_261-973_0_4_line_81 |  | 73 | 81 | 0.015537 | 0.125 | 0.08 | 261 | 0 | 0.364 | 1 | 1 | cs | TRUE
82 | LV_261-973_0_4_line_82 |  | 74 | 75 | 0.011479 | 0.125 | 0.08 | 261 | 0 | 0.364 | 1 | 1 | cs | TRUE
83 | LV_261-973_0_4_line_83 |  | 74 | 76 | 0.018231 | 0.125 | 0.08 | 261 | 0 | 0.364 | 1 | 1 | cs | TRUE
84 | LV_261-973_0_4_line_84 |  | 76 | 81 | 0.014765 | 0.125 | 0.08 | 261 | 0 | 0.364 | 1 | 1 | cs | TRUE
85 | LV_261-973_0_4_line_85 |  | 77 | 78 | 0.018492 | 0.125 | 0.08 | 261 | 0 | 0.364 | 1 | 1 | cs | TRUE
86 | LV_261-973_0_4_line_86 |  | 77 | 79 | 0.01125 | 0.125 | 0.08 | 261 | 0 | 0.364 | 1 | 1 | cs | TRUE
87 | LV_261-973_0_4_line_87 |  | 78 | 82 | 0.036025 | 0.125 | 0.08 | 261 | 0 | 0.364 | 1 | 1 | cs | TRUE
88 | LV_261-973_0_4_line_88 |  | 81 | 93 | 0.02501 | 0.125 | 0.08 | 261 | 0 | 0.364 | 1 | 1 | cs | TRUE
89 | LV_261-973_0_4_line_89 |  | 83 | 84 | 0.0017164 | 0.125 | 0.08 | 261 | 0 | 0.364 | 1 | 1 | cs | TRUE
90 | LV_261-973_0_4_line_90 |  | 83 | 85 | 0.04008 | 0.125 | 0.08 | 261 | 0 | 0.364 | 1 | 1 | cs | TRUE
91 | LV_261-973_0_4_line_91 |  | 84 | 86 | 0.018084 | 0.125 | 0.08 | 261 | 0 | 0.364 | 1 | 1 | cs | TRUE
92 | LV_261-973_0_4_line_92 |  | 85 | 87 | 0.061655 | 0.125 | 0.08 | 261 | 0 | 0.364 | 1 | 1 | cs | TRUE
93 | LV_261-973_0_4_line_93 |  | 85 | 88 | 0.044418 | 0.125 | 0.08 | 261 | 0 | 0.364 | 1 | 1 | cs | TRUE
94 | LV_261-973_0_4_line_94 |  | 86 | 89 | 0.00052506 | 0.125 | 0.08 | 261 | 0 | 0.364 | 1 | 1 | cs | TRUE
95 | LV_261-973_0_4_line_95 |  | 87 | 90 | 0.021852 | 0.125 | 0.08 | 261 | 0 | 0.364 | 1 | 1 | cs | TRUE
96 | LV_261-973_0_4_line_96 |  | 87 | 91 | 0.0319 | 0.125 | 0.08 | 261 | 0 | 0.364 | 1 | 1 | cs | TRUE
97 | LV_261-973_0_4_line_97 |  | 88 | 92 | 0.013822 | 0.125 | 0.08 | 261 | 0 | 0.364 | 1 | 1 | cs | TRUE
98 | LV_261-973_0_4_line_98 |  | 93 | 94 | 0.013436 | 0.125 | 0.08 | 261 | 0 | 0.364 | 1 | 1 | cs | TRUE
99 | LV_261-973_0_4_line_99 |  | 93 | 95 | 0.018143 | 0.125 | 0.08 | 261 | 0 | 0.364 | 1 | 1 | cs | TRUE
100 | LV_261-973_0_4_line_100 |  | 94 | 96 | 0.015466 | 0.125 | 0.08 | 261 | 0 | 0.364 | 1 | 1 | cs | TRUE
101 | LV_261-973_0_4_line_101 |  | 95 | 97 | 0.030803 | 0.125 | 0.08 | 261 | 0 | 0.364 | 1 | 1 | cs | TRUE
102 | LV_261-973_0_4_line_102 |  | 97 | 98 | 0.041752 | 0.125 | 0.08 | 261 | 0 | 0.364 | 1 | 1 | cs | TRUE
103 | LV_261-973_0_4_line_103 |  | 99 | 100 | 0.013238 | 0.125 | 0.08 | 261 | 0 | 0.364 | 1 | 1 | cs | TRUE
104 | LV_261-973_0_4_line_104 |  | 100 | 101 | 0.015959 | 0.125 | 0.08 | 261 | 0 | 0.364 | 1 | 1 | cs | TRUE
105 | LV_261-973_0_4_line_105 |  | 101 | 105 | 0.060166 | 0.125 | 0.08 | 261 | 0 | 0.364 | 1 | 1 | cs | TRUE
106 | LV_261-973_0_4_line_106 |  | 102 | 108 | 0.0076179 | 0.125 | 0.08 | 261 | 0 | 0.364 | 1 | 1 | cs | TRUE
107 | LV_261-973_0_4_line_107 |  | 103 | 107 | 0.022817 | 0.125 | 0.08 | 261 | 0 | 0.364 | 1 | 1 | cs | TRUE
108 | LV_261-973_0_4_line_108 |  | 105 | 111 | 0.03142 | 0.125 | 0.08 | 261 | 0 | 0.364 | 1 | 1 | cs | TRUE
109 | LV_261-973_0_4_line_109 |  | 106 | 107 | 0.023419 | 0.125 | 0.08 | 261 | 0 | 0.364 | 1 | 1 | cs | TRUE
110 | LV_261-973_0_4_line_110 |  | 108 | 109 | 0.01464 | 0.125 | 0.08 | 261 | 0 | 0.364 | 1 | 1 | cs | TRUE

## trafo
| name | std_type | hv_bus | lv_bus | sn_mva | vn_hv_kv | vn_lv_kv | vk_percent | vkr_percent | pfe_kw | i0_percent | shift_degree | tap_side | tap_neutral | tap_min | tap_max | tap_step_percent | tap_step_degree | tap_pos | tap_phase_shifter | parallel | df | in_service
0 | LV_261-973_0_4_trafo_117 | 0.63 MVA 20/0.4 kV | 112 | 63 | 0.63 | 20 | 0.4 | 6 | 1.206 | 1.65 | 0.2619 | 150 | hv | 0 | -2 | 2 | 2.5 | 0 | 0 | FALSE | 1 | 1 | TRUE

## line_geodata
| x0 | y0 | x1 | y1 | x2 | y2 | x3 | y3 | x4 | y4 | x5 | y5 | x6 | y6 | x7 | y7 | x8 | y8
0 | 2686206.6541 | 1245883.4032 | 2686209.9696 | 1245876.399 | 2686221.2053 | 1245857.1481 | 2686229.5716 | 1245842.5992
1 | 2686206.6541 | 1245883.4032 | 2686202.8916 | 1245891.3516 | 2686197.7209 | 1245904.5195
2 | 2686229.5716 | 1245842.5992 | 2686232.372 | 1245837.7294
3 | 2686197.0892 | 1245916.7861 | 2686197.7209 | 1245904.5195
4 | 2686235.3805 | 1245832.1123 | 2686235.0036 | 1245833.1531 | 2686232.372 | 1245837.7294
5 | 2686197.0892 | 1245916.7861 | 2686219.3726 | 1245910.6399
6 | 2686197.0892 | 1245916.7861 | 2686182.543 | 1245921.0557 | 2686175.3567 | 1245922.6747 | 2686149.5988 | 1245921.3728
7 | 2686235.3805 | 1245832.1123 | 2686243.1511 | 1245810.6549 | 2686244.619 | 1245803.5849
8 | 2686220.4118 | 1245910.3533 | 2686219.3726 | 1245910.6399
9 | 2686144.1953 | 1245921.0997 | 2686149.5988 | 1245921.3728
10 | 2686220.4118 | 1245910.3533 | 2686224.2018 | 1245909.3079 | 2686227.9829 | 1245908.2851
11 | 2686144.1953 | 1245921.0997 | 2686141.5764 | 1245920.9674
12 | 2686217.2086 | 1245757.394 | 2686198.9249 | 1245768.3894
13 | 2686185.6515 | 1245776.3717 | 2686198.9249 | 1245768.3894
14 | 2686217.2086 | 1245757.394 | 2686209.7696 | 1245753.5164 | 2686206.215 | 1245752.186 | 2686199.0425 | 1245749.7244 | 2686188.3506 | 1245748.7127 | 2686186.8805 | 1245748.2164
15 | 2686185.6515 | 1245776.3717 | 2686159.2362 | 1245792.0838
16 | 2686185.6515 | 1245776.3717 | 2686188.7971 | 1245783.4782 | 2686187.7716 | 1245788.5337 | 2686185.422 | 1245789.5559 | 2686186.8672 | 1245792.5346 | 2686195.5514 | 1245799.6327 | 2686196.7682 | 1245803.242 | 2686191.4632 | 1245811.0097
17 | 2686186.8805 | 1245748.2164 | 2686172.8596 | 1245743.4827
18 | 2686159.2362 | 1245792.0838 | 2686127.6479 | 1245810.8729
19 | 2686181.1276 | 1245826.1431 | 2686191.4632 | 1245811.0097
20 | 2686147.1542 | 1245734.804 | 2686147.1542 | 1245734.804 | 2686172.8596 | 1245743.4827
21 | 2686111.0353 | 1245820.7542 | 2686127.6479 | 1245810.8729
22 | 2686136.8982 | 1245727.1939 | 2686141.3165 | 1245730.9609 | 2686147.1542 | 1245734.804
23 | 2686111.0353 | 1245820.7542 | 2686119.2991 | 1245834.9513 | 2686118.9082 | 1245840.0161 | 2686130.0039 | 1245846.8538
24 | 2686111.0353 | 1245820.7542 | 2686107.3813 | 1245822.9274
25 | 2686255.8958 | 1245902.1745 | 2686248.7505 | 1245903.0491 | 2686235.9821 | 1245906.1213 | 2686227.9829 | 1245908.2851
26 | 2686135.0639 | 1245920.6382 | 2686141.5764 | 1245920.9674
27 | 2686255.8958 | 1245902.1745 | 2686262.8819 | 1245901.3311 | 2686271.3281 | 1245901.2368
28 | 2686254.416 | 1245882.8832 | 2686255.8958 | 1245902.1745
29 | 2686271.3281 | 1245901.2368 | 2686278.8162 | 1245901.1533
30 | 2686290.9935 | 1245901.0175 | 2686278.8162 | 1245901.1533
31 | 2686107.3813 | 1245822.9274 | 2686102.3848 | 1245825.8991 | 2686086.3113 | 1245835.5712
32 | 2686075.1578 | 1245842.2828 | 2686086.3113 | 1245835.5712
33 | 2686075.1578 | 1245842.2828 | 2686073.8759 | 1245836.9046 | 2686073.5744 | 1245830.6067 | 2686075.6424 | 1245821.3966 | 2686077.4182 | 1245814.6174
34 | 2686075.1578 | 1245842.2828 | 2686064.8931 | 1245851.4072 | 2686060.2141 | 1245856.2318
35 | 2686077.4182 | 1245814.6174 | 2686074.0876 | 1245812.4341
36 | 2686042.8316 | 1245877.3508 | 2686045.2773 | 1245872.8274 | 2686048.1716 | 1245868.6329 | 2686060.2141 | 1245856.2318
37 | 2686060.2141 | 1245856.2318 | 2686055.5816 | 1245851.083
38 | 2686146.0101 | 1245852.8842 | 2686144.8993 | 1245852.0134 | 2686140.3257 | 1245853.2146 | 2686130.0039 | 1245846.8538
39 | 2686074.0876 | 1245812.4341 | 2686062.0606 | 1245804.555
40 | 2686042.8316 | 1245877.3508 | 2686036.55 | 1245873.9016 | 2686028.8044 | 1245869.5474
41 | 2686042.5873 | 1245901.9877 | 2686042.0695 | 1245893.9409 | 2686041.5417 | 1245890.742 | 2686041.2867 | 1245885.9236 | 2686041.6031 | 1245881.8252 | 2686042.8316 | 1245877.3508
42 | 2686058.0383 | 1245845.281 | 2686055.5816 | 1245851.083
43 | 2686161.2162 | 1245859.0111 | 2686156.8373 | 1245861.3715 | 2686146.0101 | 1245852.8842
44 | 2686062.0606 | 1245804.555 | 2686055.4266 | 1245800.2091
45 | 2686108.7253 | 1245758.7662 | 2686108.7156 | 1245758.7793
46 | 2686136.8982 | 1245727.1939 | 2686122.5125 | 1245742.2295 | 2686111.3763 | 1245755.1552 | 2686108.7253 | 1245758.7662
47 | 2686014.887 | 1245861.6816 | 2686015.8801 | 1245862.2822 | 2686028.8044 | 1245869.5474
48 | 2686042.5873 | 1245901.9877 | 2686042.6245 | 1245909.3159 | 2686041.8071 | 1245912.0171 | 2686034.5394 | 1245922.0753
49 | 2686042.5873 | 1245901.9877 | 2686052.0955 | 1245904.3718 | 2686054.844 | 1245905.4326
50 | 2686058.0383 | 1245845.281 | 2686047.3562 | 1245838.3988
51 | 2686054.844 | 1245905.4326 | 2686059.4641 | 1245907.2156
52 | 2686065.6072 | 1245909.5864 | 2686059.4641 | 1245907.2156
53 | 2686076.8289 | 1245913.6505 | 2686073.3513 | 1245912.5751 | 2686065.6072 | 1245909.5864
54 | 2686026.7033 | 1245932.9199 | 2686034.5394 | 1245922.0753
55 | 2686080.512 | 1245914.7894 | 2686076.8289 | 1245913.6505
56 | 2685936.7787 | 1245947.81 | 2685939.5334 | 1245949.0619 | 2685942.9504 | 1245949.9788 | 2685945.921 | 1245949.8884 | 2685948.6641 | 1245948.8162 | 2685951.7424 | 1245947.0373 | 2685955.2628 | 1245944.4642 | 2685963.6891 | 1245933.4003 | 2685969.7319 | 1245925.9825
57 | 2685936.7787 | 1245947.81 | 2685925.3694 | 1245944.7091 | 2685922.7314 | 1245944.782
58 | 2686020.6476 | 1245962.6795 | 2686021.571 | 1245957.9798 | 2686021.5654 | 1245944.8256 | 2686021.6734 | 1245942.0695 | 2686022.9549 | 1245938.1074 | 2686026.7033 | 1245932.9199
59 | 2686081.3321 | 1245915.043 | 2686080.512 | 1245914.7894
60 | 2686014.887 | 1245861.6816 | 2686000.4133 | 1245852.9288 | 2685994.8959 | 1245848.9576
61 | 2685922.7314 | 1245944.782 | 2685928.2617 | 1245949.4989 | 2685935.8607 | 1245955.1135
62 | 2686020.6476 | 1245962.6795 | 2686019.7795 | 1245967.0977
63 | 2686120.0826 | 1245919.881 | 2686135.0639 | 1245920.6382
64 | 2686120.0826 | 1245919.881 | 2686121.0441 | 1245906.2019
65 | 2686120.0826 | 1245919.881 | 2686107.4194 | 1245919.4156
66 | 2686100.6244 | 1245918.9298 | 2686097.2953 | 1245918.4035
67 | 2686107.4194 | 1245919.4156 | 2686102.5704 | 1245919.2374 | 2686100.6244 | 1245918.9298
68 | 2686081.3321 | 1245915.043 | 2686082.7085 | 1245915.4686 | 2686092.9666 | 1245917.7192 | 2686097.2953 | 1245918.4035
69 | 2686122.0541 | 1245891.8334 | 2686121.0441 | 1245906.2019
70 | 2686248.2687 | 1245978.7425 | 2686234.8344 | 1245971.5085 | 2686218.6754 | 1245962.5114 | 2686214.9238 | 1245959.7158
71 | 2686214.9238 | 1245959.7158 | 2686214.4598 | 1245959.37
72 | 2686248.2687 | 1245978.7425 | 2686257.4947 | 1245962.598
73 | 2686248.2687 | 1245978.7425 | 2686239.4731 | 1245994.554
74 | 2686214.4598 | 1245959.37 | 2686203.4979 | 1245983.1839 | 2686201.3341 | 1245984.9426
75 | 2686257.4947 | 1245962.598 | 2686258.0642 | 1245961.565
76 | 2686239.4731 | 1245994.554 | 2686220.708 | 1246028.2876
77 | 2686201.3341 | 1245984.9426 | 2686190.1474 | 1245994.0868 | 2686185.9015 | 1246003.5359
78 | 2686201.3341 | 1245984.9426 | 2686189.4284 | 1245979.2433
79 | 2686258.0642 | 1245961.565 | 2686276.9753 | 1245927.2568
80 | 2686169.2053 | 1246040.6935 | 2686185.9015 | 1246003.5359
81 | 2686175.3797 | 1245974.1019 | 2686184.8133 | 1245978.4867 | 2686186.2899 | 1245977.7409 | 2686189.4284 | 1245979.2433
82 | 2686188.0927 | 1245943.653 | 2686179.3403 | 1245936.2258
83 | 2686188.0927 | 1245943.653 | 2686181.0684 | 1245960.477
84 | 2686175.3797 | 1245974.1019 | 2686181.0684 | 1245960.477
85 | 2686290.9935 | 1245901.0175 | 2686282.406 | 1245917.4047
86 | 2686282.406 | 1245917.4047 | 2686276.9753 | 1245927.2568
87 | 2686290.9935 | 1245901.0175 | 2686308.2854 | 1245869.414
88 | 2686175.3797 | 1245974.1019 | 2686165.105 | 1245996.914
89 | 2686012.8462 | 1245986.1934 | 2686013.4424 | 1245984.5839
90 | 2685998.9243 | 1246023.7778 | 2686012.8462 | 1245986.1934
91 | 2686013.4424 | 1245984.5839 | 2686019.6212 | 1245967.9033 | 2686019.6783 | 1245967.6129
92 | 2685998.9243 | 1246023.7778 | 2685981.6797 | 1246004.7138 | 2685969.3466 | 1245989.2569 | 2685959.4086 | 1245976.4034
93 | 2685998.9243 | 1246023.7778 | 2686002.4178 | 1246026.7084 | 2686026.7758 | 1246041.8617 | 2686036.4746 | 1246047.4062
94 | 2686019.7795 | 1245967.0977 | 2686019.6783 | 1245967.6129
95 | 2685959.4086 | 1245976.4034 | 2685958.5696 | 1245979.0265 | 2685955.1558 | 1245988.8399 | 2685953.8411 | 1245992.4902 | 2685950.0428 | 1245995.4707
96 | 2685959.4086 | 1245976.4034 | 2685948.6474 | 1245964.561 | 2685935.8607 | 1245955.1135
97 | 2686048.4741 | 1246054.2659 | 2686036.4746 | 1246047.4062
98 | 2686165.105 | 1245996.914 | 2686152.8239 | 1245991.4629
99 | 2686165.105 | 1245996.914 | 2686157.6558 | 1246013.457
100 | 2686138.6875 | 1245985.1883 | 2686152.8239 | 1245991.4629
101 | 2686145.0084 | 1246041.544 | 2686157.6558 | 1246013.457
102 | 2686145.0084 | 1246041.544 | 2686140.2693 | 1246052.0718 | 2686112.5831 | 1246039.7941
103 | 2686136.8982 | 1245727.1939 | 2686134.9953 | 1245714.0937
104 | 2686132.7014 | 1245698.3006 | 2686134.9953 | 1245714.0937
105 | 2686093.5384 | 1245660.3707 | 2686124.5576 | 1245674.2757 | 2686128.3536 | 1245678.7563 | 2686129.7164 | 1245685.848 | 2686130.606 | 1245694.8231 | 2686132.7014 | 1245698.3006
106 | 2686047.3562 | 1245838.3988 | 2686047.3562 | 1245838.3988 | 2686040.5478 | 1245834.9814
107 | 2686041.7035 | 1245787.0618 | 2686039.611 | 1245791.0737 | 2686047.9814 | 1245795.3316 | 2686055.4266 | 1245800.2091
108 | 2686093.5384 | 1245660.3707 | 2686076.0018 | 1245652.5105 | 2686066.0611 | 1245645.4334
109 | 2686051.4888 | 1245766.6043 | 2686052.1707 | 1245766.9937 | 2686041.7035 | 1245787.0618
110 | 2686027.4634 | 1245828.414 | 2686040.5478 | 1245834.9814

## bus_geodata
| x | y | coords
0 | 2686206.6541 | 1245883.4032
1 | 2686229.5716 | 1245842.5992
2 | 2686197.7209 | 1245904.5195
3 | 2686232.372 | 1245837.7294
4 | 2686197.0892 | 1245916.7861
5 | 2686235.3805 | 1245832.1123
6 | 2686219.3726 | 1245910.6399
7 | 2686149.5988 | 1245921.3728
8 | 2686244.619 | 1245803.5849
9 | 2686220.4118 | 1245910.3533
10 | 2686144.1953 | 1245921.0997
11 | 2686198.9249 | 1245768.3894
12 | 2686217.2086 | 1245757.394
13 | 2686185.6515 | 1245776.3717
14 | 2686186.8805 | 1245748.2164
15 | 2686159.2362 | 1245792.0838
16 | 2686191.4632 | 1245811.0097
17 | 2686172.8596 | 1245743.4827
18 | 2686127.6479 | 1245810.8729
19 | 2686181.1276 | 1245826.1431
20 | 2686147.1542 | 1245734.8041
21 | 2686111.0353 | 1245820.7542
22 | 2686227.9829 | 1245908.2851
23 | 2686141.5764 | 1245920.9674
24 | 2686255.8958 | 1245902.1745
25 | 2686271.3281 | 1245901.2368
26 | 2686254.416 | 1245882.8832
27 | 2686278.8162 | 1245901.1533
28 | 2686086.3113 | 1245835.5712
29 | 2686107.3813 | 1245822.9274
30 | 2686075.1578 | 1245842.2828
31 | 2686077.4182 | 1245814.6174
32 | 2686060.2141 | 1245856.2318
33 | 2686130.0039 | 1245846.8538
34 | 2686074.0876 | 1245812.4341
35 | 2686042.8316 | 1245877.3508
36 | 2686055.5816 | 1245851.083
37 | 2686146.0101 | 1245852.8842
38 | 2686062.0606 | 1245804.555
39 | 2686108.7156 | 1245758.7793
40 | 2686108.7253 | 1245758.7662
41 | 2686028.8044 | 1245869.5474
42 | 2686042.5873 | 1245901.9877
43 | 2686058.0383 | 1245845.281
44 | 2686054.844 | 1245905.4326
45 | 2686059.4641 | 1245907.2156
46 | 2686065.6072 | 1245909.5864
47 | 2686034.5394 | 1245922.0753
48 | 2686076.8289 | 1245913.6505
49 | 2685969.7319 | 1245925.9825
50 | 2685936.7787 | 1245947.81
51 | 2686026.7033 | 1245932.9199
52 | 2686080.512 | 1245914.7894
53 | 2686014.887 | 1245861.6816
54 | 2685922.7314 | 1245944.782
55 | 2686020.6476 | 1245962.6795
56 | 2686135.0639 | 1245920.6382
57 | 2686120.0826 | 1245919.881
58 | 2686100.6244 | 1245918.9298
59 | 2686097.2953 | 1245918.4035
60 | 2686107.4194 | 1245919.4156
61 | 2686081.3321 | 1245915.043
62 | 2686121.0441 | 1245906.2019
63 | 2686122.0541 | 1245891.8334
64 | 2686214.9238 | 1245959.7158
65 | 2686248.2687 | 1245978.7425
66 | 2686214.4598 | 1245959.37
67 | 2686257.4947 | 1245962.598
68 | 2686239.4731 | 1245994.554
69 | 2686201.3341 | 1245984.9426
70 | 2686258.0642 | 1245961.565
71 | 2686220.708 | 1246028.2876
72 | 2686185.9015 | 1246003.5359
73 | 2686189.4284 | 1245979.2433
74 | 2686188.0927 | 1245943.653
75 | 2686179.3403 | 1245936.2258
76 | 2686181.0684 | 1245960.477
77 | 2686282.406 | 1245917.4047
78 | 2686290.9935 | 1245901.0175
79 | 2686276.9753 | 1245927.2568
80 | 2686169.2053 | 1246040.6935
81 | 2686175.3797 | 1245974.1019
82 | 2686308.2854 | 1245869.414
83 | 2686012.8462 | 1245986.1934
84 | 2686013.4424 | 1245984.5839
85 | 2685998.9243 | 1246023.7778
86 | 2686019.6783 | 1245967.6129
87 | 2685959.4086 | 1245976.4034
88 | 2686036.4746 | 1246047.4062
89 | 2686019.7795 | 1245967.0977
90 | 2685950.0428 | 1245995.4707
91 | 2685935.8607 | 1245955.1135
92 | 2686048.4741 | 1246054.2659
93 | 2686165.105 | 1245996.914
94 | 2686152.8239 | 1245991.4629
95 | 2686157.6558 | 1246013.457
96 | 2686138.6875 | 1245985.1883
97 | 2686145.0084 | 1246041.544
98 | 2686112.5831 | 1246039.7941
99 | 2686136.8982 | 1245727.1939
100 | 2686134.9953 | 1245714.0937
101 | 2686132.7014 | 1245698.3006
102 | 2686047.3562 | 1245838.3988
103 | 2686055.4266 | 1245800.2091
104 | 2686161.2162 | 1245859.0111
105 | 2686093.5384 | 1245660.3707
106 | 2686051.4888 | 1245766.6043
107 | 2686041.7035 | 1245787.0618
108 | 2686040.5478 | 1245834.9814
109 | 2686027.4634 | 1245828.414
110 | 2685994.8959 | 1245848.9576
111 | 2686066.0611 | 1245645.4334
112 | 2686120.0826 | 1245919.881

## line_std_types
| c_nf_per_km | r_ohm_per_km | x_ohm_per_km | max_i_ka | type | q_mm2 | alpha | voltage_rating
NAYY 4x50 SE | 210 | 0.642 | 0.083 | 0.142 | cs | 50 | 0.00403 | LV
NAYY 4x120 SE | 264 | 0.225 | 0.08 | 0.242 | cs | 120 | 0.00403 | LV
NAYY 4x150 SE | 261 | 0.208 | 0.08 | 0.27 | cs | 150 | 0.00403 | LV
NA2XS2Y 1x95 RM/25 12/20 kV | 216 | 0.313 | 0.132 | 0.252 | cs | 95 | 0.00403 | MV
NA2XS2Y 1x185 RM/25 12/20 kV | 273 | 0.161 | 0.117 | 0.362 | cs | 185 | 0.00403 | MV
NA2XS2Y 1x240 RM/25 12/20 kV | 304 | 0.122 | 0.112 | 0.421 | cs | 240 | 0.00403 | MV
NA2XS2Y 1x95 RM/25 6/10 kV | 315 | 0.313 | 0.123 | 0.249 | cs | 95 | 0.00403 | MV
NA2XS2Y 1x185 RM/25 6/10 kV | 406 | 0.161 | 0.11 | 0.358 | cs | 185 | 0.00403 | MV
NA2XS2Y 1x240 RM/25 6/10 kV | 456 | 0.122 | 0.105 | 0.416 | cs | 240 | 0.00403 | MV
NA2XS2Y 1x150 RM/25 12/20 kV | 250 | 0.206 | 0.116 | 0.319 | cs | 150 | 0.00403 | MV
NA2XS2Y 1x120 RM/25 12/20 kV | 230 | 0.253 | 0.119 | 0.283 | cs | 120 | 0.00403 | MV
NA2XS2Y 1x70 RM/25 12/20 kV | 190 | 0.443 | 0.132 | 0.22 | cs | 70 | 0.00403 | MV
NA2XS2Y 1x150 RM/25 6/10 kV | 360 | 0.206 | 0.11 | 0.315 | cs | 150 | 0.00403 | MV
NA2XS2Y 1x120 RM/25 6/10 kV | 340 | 0.253 | 0.113 | 0.28 | cs | 120 | 0.00403 | MV
NA2XS2Y 1x70 RM/25 6/10 kV | 280 | 0.443 | 0.123 | 0.217 | cs | 70 | 0.00403 | MV
N2XS(FL)2Y 1x120 RM/35 64/110 kV | 112 | 0.153 | 0.166 | 0.366 | cs | 120 | 0.00393 | HV
N2XS(FL)2Y 1x185 RM/35 64/110 kV | 125 | 0.099 | 0.156 | 0.457 | cs | 185 | 0.00393 | HV
N2XS(FL)2Y 1x240 RM/35 64/110 kV | 135 | 0.075 | 0.149 | 0.526 | cs | 240 | 0.00393 | HV
N2XS(FL)2Y 1x300 RM/35 64/110 kV | 144 | 0.06 | 0.144 | 0.588 | cs | 300 | 0.00393 | HV
15-AL1/3-ST1A 0.4 | 11 | 1.8769 | 0.35 | 0.105 | ol | 16 | 0.00403 | LV
24-AL1/4-ST1A 0.4 | 11.25 | 1.2012 | 0.335 | 0.14 | ol | 24 | 0.00403 | LV
48-AL1/8-ST1A 0.4 | 12.2 | 0.5939 | 0.3 | 0.21 | ol | 48 | 0.00403 | LV
94-AL1/15-ST1A 0.4 | 13.2 | 0.306 | 0.29 | 0.35 | ol | 94 | 0.00403 | LV
34-AL1/6-ST1A 10.0 | 9.7 | 0.8342 | 0.36 | 0.17 | ol | 34 | 0.00403 | MV
48-AL1/8-ST1A 10.0 | 10.1 | 0.5939 | 0.35 | 0.21 | ol | 48 | 0.00403 | MV
70-AL1/11-ST1A 10.0 | 10.4 | 0.4132 | 0.339 | 0.29 | ol | 70 | 0.00403 | MV
94-AL1/15-ST1A 10.0 | 10.75 | 0.306 | 0.33 | 0.35 | ol | 94 | 0.00403 | MV
122-AL1/20-ST1A 10.0 | 11.1 | 0.2376 | 0.323 | 0.41 | ol | 122 | 0.00403 | MV
149-AL1/24-ST1A 10.0 | 11.25 | 0.194 | 0.315 | 0.47 | ol | 149 | 0.00403 | MV
34-AL1/6-ST1A 20.0 | 9.15 | 0.8342 | 0.382 | 0.17 | ol | 34 | 0.00403 | MV
48-AL1/8-ST1A 20.0 | 9.5 | 0.5939 | 0.372 | 0.21 | ol | 48 | 0.00403 | MV
70-AL1/11-ST1A 20.0 | 9.7 | 0.4132 | 0.36 | 0.29 | ol | 70 | 0.00403 | MV
94-AL1/15-ST1A 20.0 | 10 | 0.306 | 0.35 | 0.35 | ol | 94 | 0.00403 | MV
122-AL1/20-ST1A 20.0 | 10.3 | 0.2376 | 0.344 | 0.41 | ol | 122 | 0.00403 | MV
149-AL1/24-ST1A 20.0 | 10.5 | 0.194 | 0.337 | 0.47 | ol | 149 | 0.00403 | MV
184-AL1/30-ST1A 20.0 | 10.75 | 0.1571 | 0.33 | 0.535 | ol | 184 | 0.00403 | MV
243-AL1/39-ST1A 20.0 | 11 | 0.1188 | 0.32 | 0.645 | ol | 243 | 0.00403 | MV
48-AL1/8-ST1A 110.0 | 8 | 0.5939 | 0.46 | 0.21 | ol | 48 | 0.00403 | HV
70-AL1/11-ST1A 110.0 | 8.4 | 0.4132 | 0.45 | 0.29 | ol | 70 | 0.00403 | HV
94-AL1/15-ST1A 110.0 | 8.65 | 0.306 | 0.44 | 0.35 | ol | 94 | 0.00403 | HV
122-AL1/20-ST1A 110.0 | 8.5 | 0.2376 | 0.43 | 0.41 | ol | 122 | 0.00403 | HV
149-AL1/24-ST1A 110.0 | 8.75 | 0.194 | 0.41 | 0.47 | ol | 149 | 0.00403 | HV
184-AL1/30-ST1A 110.0 | 8.8 | 0.1571 | 0.4 | 0.535 | ol | 184 | 0.00403 | HV
243-AL1/39-ST1A 110.0 | 9 | 0.1188 | 0.39 | 0.645 | ol | 243 | 0.00403 | HV
305-AL1/39-ST1A 110.0 | 9.2 | 0.0949 | 0.38 | 0.74 | ol | 305 | 0.00403 | HV
490-AL1/64-ST1A 110.0 | 9.75 | 0.059 | 0.37 | 0.96 | ol | 490 | 0.00403 | HV
679-AL1/86-ST1A 110.0 | 9.95 | 0.042 | 0.36 | 1.15 | ol | 679 | 0.00403 | HV
490-AL1/64-ST1A 220.0 | 10 | 0.059 | 0.285 | 0.96 | ol | 490 | 0.00403 | HV
679-AL1/86-ST1A 220.0 | 11.7 | 0.042 | 0.275 | 1.15 | ol | 679 | 0.00403 | HV
490-AL1/64-ST1A 380.0 | 11 | 0.059 | 0.253 | 0.96 | ol | 490 | 0.00403 | HV
679-AL1/86-ST1A 380.0 | 14.6 | 0.042 | 0.25 | 1.15 | ol | 679 | 0.00403 | HV

## trafo_std_types
| i0_percent | pfe_kw | vkr_percent | sn_mva | vn_lv_kv | vn_hv_kv | vk_percent | shift_degree | vector_group | tap_side | tap_neutral | tap_min | tap_max | tap_step_degree | tap_step_percent | tap_phase_shifter
160 MVA 380/110 kV | 0.06 | 60 | 0.25 | 160 | 110 | 380 | 12.2 | 0 | Yy0 | hv | 0 | -9 | 9 | 0 | 1.5 | FALSE
100 MVA 220/110 kV | 0.06 | 55 | 0.26 | 100 | 110 | 220 | 12 | 0 | Yy0 | hv | 0 | -9 | 9 | 0 | 1.5 | FALSE
63 MVA 110/20 kV | 0.04 | 22 | 0.32 | 63 | 20 | 110 | 18 | 150 | YNd5 | hv | 0 | -9 | 9 | 0 | 1.5 | FALSE
40 MVA 110/20 kV | 0.05 | 18 | 0.34 | 40 | 20 | 110 | 16.2 | 150 | YNd5 | hv | 0 | -9 | 9 | 0 | 1.5 | FALSE
25 MVA 110/20 kV | 0.07 | 14 | 0.41 | 25 | 20 | 110 | 12 | 150 | YNd5 | hv | 0 | -9 | 9 | 0 | 1.5 | FALSE
63 MVA 110/10 kV | 0.04 | 22 | 0.32 | 63 | 10 | 110 | 18 | 150 | YNd5 | hv | 0 | -9 | 9 | 0 | 1.5 | FALSE
40 MVA 110/10 kV | 0.05 | 18 | 0.34 | 40 | 10 | 110 | 16.2 | 150 | YNd5 | hv | 0 | -9 | 9 | 0 | 1.5 | FALSE
25 MVA 110/10 kV | 0.07 | 14 | 0.41 | 25 | 10 | 110 | 12 | 150 | YNd5 | hv | 0 | -9 | 9 | 0 | 1.5 | FALSE
0.25 MVA 20/0.4 kV | 0.32 | 0.8 | 1.44 | 0.25 | 0.4 | 20 | 6 | 150 | Yzn5 | hv | 0 | -2 | 2 | 0 | 2.5 | FALSE
0.4 MVA 20/0.4 kV | 0.3375 | 1.35 | 1.425 | 0.4 | 0.4 | 20 | 6 | 150 | Dyn5 | hv | 0 | -2 | 2 | 0 | 2.5 | FALSE
0.63 MVA 20/0.4 kV | 0.2619 | 1.65 | 1.206 | 0.63 | 0.4 | 20 | 6 | 150 | Dyn5 | hv | 0 | -2 | 2 | 0 | 2.5 | FALSE
0.25 MVA 10/0.4 kV | 0.24 | 0.6 | 1.2 | 0.25 | 0.4 | 10 | 4 | 150 | Dyn5 | hv | 0 | -2 | 2 | 0 | 2.5 | FALSE
0.4 MVA 10/0.4 kV | 0.2375 | 0.95 | 1.325 | 0.4 | 0.4 | 10 | 4 | 150 | Dyn5 | hv | 0 | -2 | 2 | 0 | 2.5 | FALSE
0.63 MVA 10/0.4 kV | 0.1873 | 1.18 | 1.0794 | 0.63 | 0.4 | 10 | 4 | 150 | Dyn5 | hv | 0 | -2 | 2 | 0 | 2.5 | FALSE

## trafo3w_std_types
| sn_hv_mva | sn_mv_mva | sn_lv_mva | vn_hv_kv | vn_mv_kv | vn_lv_kv | vk_hv_percent | vk_mv_percent | vk_lv_percent | vkr_hv_percent | vkr_mv_percent | vkr_lv_percent | pfe_kw | i0_percent | shift_mv_degree | shift_lv_degree | vector_group | tap_side | tap_neutral | tap_min | tap_max | tap_step_percent
63/25/38 MVA 110/20/10 kV | 63 | 25 | 38 | 110 | 20 | 10 | 10.4 | 10.4 | 10.4 | 0.28 | 0.32 | 0.35 | 35 | 0.89 | 0 | 0 | YN0yn0yn0 | hv | 0 | -10 | 10 | 1.2
63/25/38 MVA 110/10/10 kV | 63 | 25 | 38 | 110 | 10 | 10 | 10.4 | 10.4 | 10.4 | 0.28 | 0.32 | 0.35 | 35 | 0.89 | 0 | 0 | YN0yn0yn0 | hv | 0 | -10 | 10 | 1.2

## fuse_std_types
| fuse_type | i_rated_a | t_avg | t_min | t_total | x_avg | x_min | x_total
HV 100A | HV 100A | 100 | 0 | [10.0, 3.64, 0.854, 0.281, 0.1, 0.0531, 0.022, 0.01] | [10.0, 4.267, 1.21, 0.403, 0.1, 0.058, 0.022, 0.01] | 0 | [300.0, 350.0, 450.0, 550.0, 700.0, 850.0, 1200.0, 1752.0] | [600.0, 700.0, 900.0, 1150.0, 1665.0, 2000.0, 3000.0, 4313.0]
HV 10A | HV 10A | 10 | 0 | [10.0, 1675.0, 0.344, 0.156, 0.1, 0.0417, 0.0171, 0.01] | [10.0, 1.3, 0.3, 0.155, 0.1, 0.0555, 0.023, 0.01] | 0 | [30.0, 32.0, 35.0, 37.0, 39.0, 50.0, 70.0, 88.0] | [60.0, 70.0, 80.0, 87.0, 94.0, 110.0, 150.0, 216.0]
HV 125A | HV 125A | 125 | 0 | [10.0, 1.82, 0.344, 0.1, 0.0467, 0.0269, 0.01] | [10.0, 2.478, 0.426, 0.1, 0.0427, 0.0211, 0.01] | 0 | [375.0, 500.0, 700.0, 925.0, 1200.0, 1500.0, 2341.0] | [750.0, 1000.0, 1500.0, 2200.0, 3000.0, 4000.0, 5765.0]
HV 160A | HV 160A | 160 | 0 | [10.0, 4.15, 1.03, 0.198, 0.1, 0.051, 0.0172, 0.01] | [10.0, 2.3, 0.734, 0.274, 0.1, 0.046, 0.0177, 0.01] | 0 | [480.0, 550.0, 700.0, 1000.0, 1260.0, 1600.0, 2500.0, 3227.0] | [960.0, 1300.0, 1700.0, 2200.0, 2996.0, 4000.0, 6000.0, 7946.0]
HV 16A | HV 16A | 16 | 0 | [10.0, 0.352, 0.164, 0.1, 0.0649, 0.0342, 0.01] | [10.0, 2.34, 0.722, 0.181, 0.1, 0.055, 0.0296, 0.01] | 0 | [48.0, 60.0, 65.0, 71.0, 80.0, 100.0, 162.0] | [96.0, 110.0, 125.0, 150.0, 168.0, 200.0, 250.0, 398.0]
HV 200A | HV 200A | 200 | 0 | [10.0, 4.267, 1.21, 0.403, 0.1, 0.058, 0.022, 0.01] | [10.0, 3.73, 1.654, 0.328, 0.1, 0.0531, 0.019, 0.01] | 0 | [600.0, 700.0, 900.0, 1150.0, 1665.0, 2000.0, 3000.0, 4313.0] | [1200.0, 1500.0, 1800.0, 2700.0, 3960.0, 5000.0, 7500.0, 10620.0]
HV 20A | HV 20A | 20 | 0 | [10.0, 1.3, 0.3, 0.155, 0.1, 0.0555, 0.023, 0.01] | [10.0, 1.3, 0.161, 0.1, 0.0611, 0.0399, 0.0141, 0.01] | 0 | [60.0, 70.0, 80.0, 87.0, 94.0, 110.0, 150.0, 216.0] | [120.0, 150.0, 200.0, 223.0, 260.0, 300.0, 450.0, 532.0]
HV 25A | HV 25A | 25 | 0 | [10.0, 2.512, 0.833, 0.299, 0.1, 0.0372, 0.0223, 0.01] | [10.0, 3.125, 0.597, 0.198, 0.1, 0.0378, 0.022, 0.01] | 0 | [75.0, 82.0, 90.0, 100.0, 124.0, 170.0, 200.0, 289.0] | [150.0, 170.0, 210.0, 250.0, 294.0, 400.0, 500.0, 711.0]
HV 31.5A | HV 31.5A | 31.5 | 0 | [10.0, 2.34, 0.722, 0.181, 0.1, 0.055, 0.0296, 0.01] | [10.0, 2.84, 0.368, 0.164, 0.1, 0.0621, 0.0378, 0.0195, 0.01] | 0 | [95.0, 110.0, 125.0, 150.0, 165.0, 200.0, 250.0, 390.0] | [189.0, 220.0, 300.0, 350.0, 393.0, 450.0, 530.0, 700.0, 960.0]
HV 40A | HV 40A | 40 | 0 | [10.0, 1.3, 0.161, 0.1, 0.0611, 0.0399, 0.0141, 0.01] | [10.0, 2.05, 0.369, 0.198, 0.1, 0.051, 0.0298, 0.01] | 0 | [120.0, 150.0, 200.0, 223.0, 260.0, 300.0, 450.0, 532.0] | [240.0, 300.0, 400.0, 450.0, 530.0, 650.0, 800.0, 1311.0]
HV 50A | HV 50A | 50 | 0 | [10.0, 3.215, 0.597, 0.198, 0.1, 0.0378, 0.022, 0.01] | [10.0, 3.64, 0.854, 0.281, 0.1, 0.0531, 0.022, 0.01] | 0 | [150.0, 170.0, 210.0, 250.0, 294.0, 400.0, 500.0, 711.0] | [300.0, 350.0, 450.0, 550.0, 700.0, 850.0, 1200.0, 1752.0]
HV 6.3A | HV 6.3A | 6.3 | 0 | [10.0, 1.39, 0.344, 0.168, 0.1, 0.056, 0.0263, 0.01] | [10.0, 1.711, 0.516, 0.198, 0.1, 0.0634, 0.0303, 0.01] | 0 | [19.0, 19.5, 20.4, 20.8, 22.0, 25.0, 32.0, 48.0] | [38.0, 40.0, 43.0, 48.0, 53.0, 60.0, 75.0, 118.0]
HV 63A | HV 63A | 63 | 0 | [10.0, 2.84, 0.368, 0.164, 0.1, 0.0621, 0.0378, 0.0195, 0.01] | [10.0, 1.82, 0.344, 0.1, 0.0467, 0.0269, 0.01] | 0 | [189.0, 220.0, 300.0, 350.0, 393.0, 450.0, 530.0, 700.0, 961.0] | [378.0, 500.0, 700.0, 934.0, 1200.0, 1500.0, 2366.0]
HV 80A | HV 80A | 80 | 0 | [10.0, 2.05, 0.369, 0.198, 0.1, 0.051, 0.0298, 0.01] | [10.0, 4.15, 1.03, 0.198, 0.1, 0.051, 0.0172, 0.01] | 0 | [240.0, 300.0, 400.0, 450.0, 530.0, 650.0, 800.0, 1311.0] | [480.0, 550.0, 700.0, 1000.0, 1260.0, 1600.0, 2500.0, 3227.0]
Siemens NH-1-100 | Siemens NH-1-100 | 100 | [5400.0, 2000.0, 400.0, 20.0, 1.0, 0.2, 0.012, 0.004] | 0 | 0 | [150.0, 190.0, 250.0, 430.0, 900.0, 1250.0, 2700.0, 3600.0] | 0 | 0
Siemens NH-1-125 | Siemens NH-1-125 | 125 | [4800.0, 120.0, 7.0, 0.1, 0.004] | 0 | 0 | [180.0, 400.0, 740.0, 2000.0, 4250.0] | 0 | 0
Siemens NH-1-16 | Siemens NH-1-16 | 16 | [4000.0, 400.0, 2.0, 0.1, 0.04, 0.01] | 0 | 0 | [26.0, 35.0, 75.0, 150.0, 200.0, 300.0] | 0 | 0
Siemens NH-1-160 | Siemens NH-1-160 | 160 | [4800.0, 120.0, 7.0, 0.1, 0.004] | 0 | 0 | [210.0, 500.0, 900.0, 2300.0, 5000.0] | 0 | 0
Siemens NH-1-25 | Siemens NH-1-25 | 25 | [4000.0, 1000.0, 10.0, 0.2, 0.02, 0.01] | 0 | 0 | [40.0, 50.0, 100.0, 210.0, 400.0, 500.0] | 0 | 0
Siemens NH-1-50 | Siemens NH-1-50 | 50 | [4000.0, 40.0, 4.0, 1.0, 0.02, 0.01] | 0 | 0 | [86.0, 200.0, 300.0, 400.0, 1000.0, 1280.0] | 0 | 0
Siemens NH-1-63 | Siemens NH-1-63 | 63 | [4000.0, 100.0, 10.0, 2.0, 0.04, 0.01] | 0 | 0 | [100.0, 200.0, 300.0, 400.0, 1000.0, 1500.0] | 0 | 0
Siemens NH-1-80 | Siemens NH-1-80 | 80 | [4800.0, 120.0, 7.0, 0.1, 0.01] | 0 | 0 | [150.58, 250.0, 450.0, 1150.0, 2470.0] | 0 | 0
Siemens NH-2-1000 | Siemens NH-2-1000 | 1000 | [4800.0, 120.0, 7.0, 0.1, 0.004] | 0 | 0 | [1900.0, 3500.0, 8400.0, 24000.0, 52000.0] | 0 | 0
Siemens NH-2-200 | Siemens NH-2-200 | 200 | [4800.0, 120.0, 7.0, 0.1, 0.004] | 0 | 0 | [280.0, 650.0, 1200.0, 3000.0, 7000.0] | 0 | 0
Siemens NH-2-224 | Siemens NH-2-224 | 224 | [4800.0, 120.0, 7.0, 0.2, 0.04, 0.004] | 0 | 0 | [400.0, 750.0, 1453.0, 3025.0, 4315.0, 7600.0] | 0 | 0
Siemens NH-2-250 | Siemens NH-2-250 | 250 | [4800.0, 120.0, 7.0, 0.1, 0.004] | 0 | 0 | [450.0, 800.0, 1650.0, 4000.0, 8500.0] | 0 | 0
Siemens NH-2-315 | Siemens NH-2-315 | 315 | [4800.0, 120.0, 7.0, 0.1, 0.004] | 0 | 0 | [550.0, 920.0, 1900.0, 5000.0, 11000.0] | 0 | 0
Siemens NH-2-355 | Siemens NH-2-355 | 355 | [4800.0, 120.0, 6.0, 0.1, 0.004] | 0 | 0 | [650.0, 1116.27, 2350.0, 5840.0, 12790.0] | 0 | 0
Siemens NH-2-400 | Siemens NH-2-400 | 400 | [4800.0, 120.0, 7.0, 0.1, 0.004] | 0 | 0 | [720.0, 1350.0, 2800.0, 6500.0, 15000.0] | 0 | 0
Siemens NH-2-425 | Siemens NH-2-425 | 425 | [4800.0, 120.0, 7.0, 0.1, 0.004] | 0 | 0 | [850.0, 1500.0, 3050.0, 7500.0, 16500.0] | 0 | 0
Siemens NH-2-630 | Siemens NH-2-630 | 630 | [4800.0, 120.0, 7.0, 0.1, 0.004] | 0 | 0 | [1200.0, 2000.0, 4800.0, 12000.0, 26000.0] | 0 | 0

## res_bus
| vm_pu | va_degree | p_mw | q_mvar
0 | 0.99332 | -0.12714 | 0.0068663 | 0.0017209
1 | 0.9926 | -0.14109 | 0.0084333 | 0.0021136
2 | 0.99382 | -0.11752 | 0.0069619 | 0.0017448
3 | 0.99256 | -0.14193 | 0.002191 | 0.00054912
4 | 0.99417 | -0.11087 | 0.006047 | 0.0015155
5 | 0.99252 | -0.14263 | 0.0023913 | 0.00059931
6 | 0.99352 | -0.12311 | 0.0017602 | 0.00044114
7 | 0.99592 | -0.077543 | 0.0034377 | 0.00086156
8 | 0.99242 | -0.14468 | 0.0038436 | 0.0009633
9 | 0.99349 | -0.12368 | 0.0024804 | 0.00062165
10 | 0.99612 | -0.073736 | 0.00263 | 0.00065913
11 | 0.97912 | -0.40237 | 0.002547 | 0.00063834
12 | 0.97838 | -0.41676 | 0 | 0
13 | 0.97969 | -0.39122 | 0 | 0
14 | 0.97728 | -0.43843 | 0.0029857 | 0.00074828
15 | 0.9813 | -0.35978 | 0.0063925 | 0.0016021
16 | 0.97901 | -0.4044 | 0.0084017 | 0.0021057
17 | 0.97681 | -0.44764 | 0.0073032 | 0.0018304
18 | 0.98344 | -0.3181 | 0.0046192 | 0.0011577
19 | 0.97887 | -0.4072 | 0.0083807 | 0.0021004
20 | 0.97613 | -0.46092 | 0.0030419 | 0.00076237
21 | 0.98465 | -0.29464 | 0 | 0
22 | 0.99328 | -0.12769 | 0.0021191 | 0.0005311
23 | 0.99621 | -0.071861 | 0.0038546 | 0.00096606
24 | 0.99177 | -0.15646 | 0 | 0
25 | 0.99019 | -0.18665 | 0.0015562 | 0.00039001
26 | 0.99171 | -0.15775 | 0.0037635 | 0.00094323
27 | 0.98944 | -0.20109 | 0.0014668 | 0.00036761
28 | 0.98723 | -0.24454 | 0.022069 | 0.0055309
29 | 0.98502 | -0.28747 | 0.00359 | 0.00089974
30 | 0.98867 | -0.21675 | 0 | 0
31 | 0.98809 | -0.22814 | 0 | 0
32 | 0.99001 | -0.19091 | 0 | 0
33 | 0.9838 | -0.31108 | 0.009506 | 0.0023824
34 | 0.988 | -0.22974 | 0 | 0
35 | 0.9911 | -0.16992 | 0 | 0
36 | 0.98982 | -0.19458 | 0.0044022 | 0.0011033
37 | 0.98352 | -0.31666 | 0.0084091 | 0.0021075
38 | 0.98771 | -0.23553 | 0.0037286 | 0.00093448
39 | 0.97552 | -0.47297 | 0.0020197 | 0.00050618
40 | 0.97552 | -0.47297 | 0.0063558 | 0.0015929
41 | 0.99091 | -0.1737 | 0.0051376 | 0.0012876
42 | 0.99217 | -0.14949 | 0 | 0
43 | 0.98968 | -0.19743 | 0 | 0
44 | 0.99287 | -0.13604 | 0.011162 | 0.0027974
45 | 0.99315 | -0.13057 | 0.0049181 | 0.0012326
46 | 0.99354 | -0.12316 | 0.0032542 | 0.00081559
47 | 0.99106 | -0.17086 | 0.0069197 | 0.0017342
48 | 0.99425 | -0.10958 | 0.0071668 | 0.0017962
49 | 0.98679 | -0.25377 | 0.0034864 | 0.00087378
50 | 0.98693 | -0.25103 | 0 | 0
51 | 0.99049 | -0.1819 | 0.0051026 | 0.0012788
52 | 0.99448 | -0.10507 | 0.0053121 | 0.0013313
53 | 0.99079 | -0.17602 | 0.0036492 | 0.00091457
54 | 0.98698 | -0.25013 | 0 | 0
55 | 0.9893 | -0.20493 | 0.0042259 | 0.0010591
56 | 0.99647 | -0.06709 | 0.00225 | 0.0005639
57 | 0.99705 | -0.055977 | 0 | 0
58 | 0.99578 | -0.080236 | 0.0033791 | 0.00084688
59 | 0.99556 | -0.08435 | 0.0035327 | 0.00088537
60 | 0.99622 | -0.071812 | 0.0037748 | 0.00094605
61 | 0.99453 | -0.10405 | 0.0037197 | 0.00093225
62 | 0.99848 | -0.02874 | 0.0034016 | 0.00085252
63 | 1 | 0 | -0.46499 | -0.11851
64 | 0.97804 | -0.42199 | 0.0024339 | 0.00061
65 | 0.98056 | -0.37279 | 0 | 0
66 | 0.978 | -0.42271 | 0 | 0
67 | 0.98202 | -0.34428 | 0 | 0
68 | 0.98032 | -0.37749 | 0.0073717 | 0.0018475
69 | 0.97617 | -0.4587 | 0 | 0
70 | 0.98212 | -0.34247 | 0.0075438 | 0.0018907
71 | 0.98007 | -0.38237 | 0.0069605 | 0.0017445
72 | 0.9758 | -0.46597 | 0.0079926 | 0.0020031
73 | 0.97553 | -0.47125 | 0.0050928 | 0.0012764
74 | 0.97472 | -0.48711 | 0 | 0
75 | 0.97471 | -0.48742 | 0.0014972 | 0.00037522
76 | 0.97475 | -0.48661 | 0.0058958 | 0.0014776
77 | 0.98652 | -0.25724 | 0 | 0
78 | 0.98823 | -0.22428 | 0 | 0
79 | 0.98548 | -0.27734 | 0.0073631 | 0.0018454
80 | 0.97549 | -0.47195 | 0.0080255 | 0.0020114
81 | 0.97485 | -0.48461 | 0 | 0
82 | 0.98799 | -0.2289 | 0.0071752 | 0.0017983
83 | 0.98858 | -0.219 | 0.0075809 | 0.0018999
84 | 0.98862 | -0.2182 | 0.0051471 | 0.00129
85 | 0.98791 | -0.23205 | 0 | 0
86 | 0.98913 | -0.20822 | 0.0019732 | 0.00049452
87 | 0.98722 | -0.24538 | 0 | 0
88 | 0.98766 | -0.23694 | 0.0020842 | 0.00052236
89 | 0.98915 | -0.20791 | 0.0042136 | 0.001056
90 | 0.98711 | -0.24756 | 0.005587 | 0.0014002
91 | 0.98703 | -0.24909 | 0.0030149 | 0.00075561
92 | 0.9876 | -0.23795 | 0.0040752 | 0.0010214
93 | 0.97393 | -0.50274 | 0 | 0
94 | 0.97366 | -0.508 | 0.0043601 | 0.0010927
95 | 0.97362 | -0.5088 | 0.0099953 | 0.0025051
96 | 0.97342 | -0.51283 | 0.01696 | 0.0042507
97 | 0.97339 | -0.51343 | 0 | 0
98 | 0.97307 | -0.51971 | 0.0081728 | 0.0020483
99 | 0.97585 | -0.46648 | 0 | 0
100 | 0.97566 | -0.4702 | 0.0085134 | 0.0021337
101 | 0.97556 | -0.4722 | 0 | 0
102 | 0.98938 | -0.20317 | 0.010618 | 0.0026611
103 | 0.98757 | -0.2382 | 0.006307 | 0.0015807
104 | 0.98337 | -0.31954 | 0.0085401 | 0.0021403
105 | 0.97518 | -0.47976 | 0 | 0
106 | 0.98717 | -0.24597 | 0.006334 | 0.0015875
107 | 0.98731 | -0.24332 | 0.0061958 | 0.0015528
108 | 0.98928 | -0.20518 | 0.0040334 | 0.0010109
109 | 0.98913 | -0.20798 | 0.010753 | 0.0026951
110 | 0.99069 | -0.17791 | 0.0045035 | 0.0011287
111 | 0.97498 | -0.4837 | 0.0068481 | 0.0017163
112 | 0.99998 | 149.9956 | 0 | 0

## res_line
| p_from_mw | q_from_mvar | p_to_mw | q_to_mvar | pl_mw | ql_mvar | i_from_ka | i_to_ka | i_ka | vm_from_pu | va_from_degree | vm_to_pu | va_to_degree | loading_percent
0 | 0.016871 | 0.0042319 | -0.01686 | -0.0042254 | 1.1217e-05 | 6.5729e-06 | 0.025275 | 0.025275 | 0.025275 | 0.99332 | -0.12714 | 0.9926 | -0.14109 | 6.9437
1 | -0.023738 | -0.0059528 | 0.023749 | 0.0059595 | 1.0879e-05 | 6.6652e-06 | 0.035561 | 0.035561 | 0.035561 | 0.99332 | -0.12714 | 0.99382 | -0.11752 | 9.7694
2 | 0.0084268 | 0.0021118 | -0.0084265 | -0.0021116 | 3.3617e-07 | 1.4254e-07 | 0.012633 | 0.012633 | 0.012633 | 0.9926 | -0.14109 | 0.99256 | -0.14193 | 3.4705
3 | -0.03071 | -0.0077043 | 0.03072 | 0.0077104 | 9.7398e-06 | 6.0742e-06 | 0.045984 | 0.045984 | 0.045984 | 0.99382 | -0.11752 | 0.99417 | -0.11087 | 12.6331
4 | 0.0062354 | 0.0015625 | -0.0062352 | -0.0015625 | 2.0926e-07 | 5.1393e-08 | 0.0093479 | 0.0093479 | 0.0093479 | 0.99256 | -0.14193 | 0.99252 | -0.14263 | 2.5681
5 | 0.12169 | 0.031153 | -0.12162 | -0.031108 | 7.2079e-05 | 4.4933e-05 | 0.18238 | 0.18238 | 0.18238 | 0.99417 | -0.11087 | 0.99352 | -0.12311 | 12.5259
6 | -0.15846 | -0.040379 | 0.15871 | 0.04054 | 0.00025531 | 0.00016089 | 0.23741 | 0.23741 | 0.23741 | 0.99417 | -0.11087 | 0.99592 | -0.077543 | 16.3057
7 | 0.003844 | 0.00096315 | -0.0038436 | -0.0009633 | 3.7415e-07 | -1.4876e-07 | 0.0057629 | 0.005763 | 0.005763 | 0.99252 | -0.14263 | 0.99242 | -0.14468 | 1.5833
8 | 0.11986 | 0.030667 | -0.11986 | -0.030665 | 3.2651e-06 | 2.0339e-06 | 0.17974 | 0.17974 | 0.17974 | 0.99352 | -0.12311 | 0.99349 | -0.12368 | 12.3448
9 | -0.16215 | -0.041402 | 0.16218 | 0.04142 | 2.9839e-05 | 1.8816e-05 | 0.24255 | 0.24255 | 0.24255 | 0.99592 | -0.077543 | 0.99612 | -0.073736 | 16.6584
10 | 0.11738 | 0.030044 | -0.11735 | -0.030029 | 2.2799e-05 | 1.4185e-05 | 0.17603 | 0.17603 | 0.17603 | 0.99349 | -0.12368 | 0.99328 | -0.12769 | 12.0897
11 | -0.16481 | -0.04208 | 0.16483 | 0.042089 | 1.4935e-05 | 9.4216e-06 | 0.24647 | 0.24647 | 0.24647 | 0.99612 | -0.073736 | 0.99621 | -0.071861 | 16.9282
12 | 0.03718 | 0.0093583 | -0.037154 | -0.0093422 | 2.5557e-05 | 1.6088e-05 | 0.056518 | 0.056518 | 0.056518 | 0.97912 | -0.40237 | 0.97838 | -0.41676 | 15.527
13 | -0.039727 | -0.0099966 | 0.039748 | 0.01001 | 2.1182e-05 | 1.3361e-05 | 0.060389 | 0.060389 | 0.060389 | 0.97912 | -0.40237 | 0.97969 | -0.39122 | 16.5904
14 | 0.037154 | 0.0093422 | -0.037116 | -0.009318 | 3.8402e-05 | 2.4175e-05 | 0.056518 | 0.056519 | 0.056519 | 0.97838 | -0.41676 | 0.97728 | -0.43843 | 15.5271
15 | -0.056542 | -0.014223 | 0.056627 | 0.014277 | 8.5042e-05 | 5.4039e-05 | 0.085898 | 0.085898 | 0.085898 | 0.97969 | -0.39122 | 0.9813 | -0.35978 | 23.5985
16 | 0.016794 | 0.0042128 | -0.016784 | -0.0042065 | 1.055e-05 | 6.2081e-06 | 0.025509 | 0.02551 | 0.02551 | 0.97969 | -0.39122 | 0.97901 | -0.4044 | 7.0081
17 | 0.03413 | 0.0085697 | -0.034115 | -0.0085603 | 1.499e-05 | 9.4081e-06 | 0.051972 | 0.051973 | 0.051973 | 0.97728 | -0.43843 | 0.97681 | -0.44764 | 14.2782
18 | -0.063019 | -0.015879 | 0.063145 | 0.015959 | 0.00012594 | 8.0138e-05 | 0.095592 | 0.095591 | 0.095592 | 0.9813 | -0.35978 | 0.98344 | -0.3181 | 26.2614
19 | 0.0083818 | 0.0021009 | -0.0083807 | -0.0021004 | 1.1154e-06 | 4.8344e-07 | 0.01274 | 0.01274 | 0.01274 | 0.97901 | -0.4044 | 0.97887 | -0.4072 | 3.4999
20 | 0.026812 | 0.00673 | -0.026795 | -0.0067194 | 1.6976e-05 | 1.0525e-05 | 0.040847 | 0.040847 | 0.040847 | 0.97681 | -0.44764 | 0.97613 | -0.46092 | 11.2218
21 | -0.067764 | -0.017117 | 0.067841 | 0.017165 | 7.6274e-05 | 4.857e-05 | 0.10258 | 0.10258 | 0.10258 | 0.98344 | -0.3181 | 0.98465 | -0.29464 | 28.1815
22 | 0.023753 | 0.0059571 | -0.023747 | -0.0059532 | 6.2914e-06 | 3.8666e-06 | 0.03621 | 0.03621 | 0.03621 | 0.97613 | -0.46092 | 0.97585 | -0.46648 | 9.9479
23 | 0.026482 | 0.0066463 | -0.026461 | -0.0066335 | 2.0748e-05 | 1.284e-05 | 0.040023 | 0.040023 | 0.040023 | 0.98465 | -0.29464 | 0.9838 | -0.31108 | 10.9953
24 | -0.094322 | -0.023812 | 0.094355 | 0.023832 | 3.2421e-05 | 2.0695e-05 | 0.1426 | 0.1426 | 0.1426 | 0.98465 | -0.29464 | 0.98502 | -0.28747 | 39.1767
25 | 0.11523 | 0.029498 | -0.11507 | -0.029396 | 0.00016032 | 0.00010186 | 0.17285 | 0.17285 | 0.17285 | 0.99328 | -0.12769 | 0.99177 | -0.15646 | 23.7433
26 | -0.16868 | -0.043055 | 0.16872 | 0.04308 | 3.8893e-05 | 2.4552e-05 | 0.25223 | 0.25223 | 0.25223 | 0.99621 | -0.071861 | 0.99647 | -0.06709 | 17.3236
27 | 0.11131 | 0.028453 | -0.11115 | -0.02835 | 0.00016233 | 0.00010369 | 0.1672 | 0.1672 | 0.1672 | 0.99177 | -0.15646 | 0.99019 | -0.18665 | 45.9353
28 | 0.0037638 | 0.00094313 | -0.0037635 | -0.00094323 | 2.3139e-07 | -1.0159e-07 | 0.0056469 | 0.005647 | 0.005647 | 0.99177 | -0.15646 | 0.99171 | -0.15775 | 1.5514
29 | 0.10959 | 0.02796 | -0.10952 | -0.027911 | 7.6329e-05 | 4.8754e-05 | 0.16487 | 0.16487 | 0.16487 | 0.99019 | -0.18665 | 0.98944 | -0.20109 | 45.2928
30 | 0.10805 | 0.027543 | -0.10793 | -0.027466 | 0.00012083 | 7.7174e-05 | 0.16266 | 0.16266 | 0.16266 | 0.98944 | -0.20109 | 0.98823 | -0.22428 | 44.6868
31 | 0.098147 | 0.024861 | -0.097945 | -0.024732 | 0.00020191 | 0.00012891 | 0.14803 | 0.14803 | 0.14803 | 0.98723 | -0.24454 | 0.98502 | -0.28747 | 40.6666
32 | -0.12022 | -0.030392 | 0.12038 | 0.030494 | 0.00016043 | 0.00010251 | 0.18129 | 0.18129 | 0.18129 | 0.98723 | -0.24454 | 0.98867 | -0.21675 | 49.8048
33 | 0.022592 | 0.0056711 | -0.02258 | -0.0056636 | 1.2264e-05 | 7.4864e-06 | 0.034006 | 0.034006 | 0.034006 | 0.98867 | -0.21675 | 0.98809 | -0.22814 | 9.3422
34 | -0.14297 | -0.036165 | 0.14315 | 0.036279 | 0.00017751 | 0.00011308 | 0.21529 | 0.21529 | 0.21529 | 0.98867 | -0.21675 | 0.99001 | -0.19091 | 29.5735
35 | 0.02258 | 0.0056636 | -0.022578 | -0.0056626 | 1.7233e-06 | 1.052e-06 | 0.034006 | 0.034006 | 0.034006 | 0.98809 | -0.22814 | 0.988 | -0.22974 | 9.3422
36 | -0.17297 | -0.04376 | 0.17314 | 0.04387 | 0.00017441 | 0.00011021 | 0.26013 | 0.26012 | 0.26013 | 0.99001 | -0.19091 | 0.9911 | -0.16992 | 17.8657
37 | 0.029825 | 0.0074815 | -0.02982 | -0.0074782 | 5.2199e-06 | 3.2517e-06 | 0.044831 | 0.044831 | 0.044831 | 0.99001 | -0.19091 | 0.98982 | -0.19458 | 12.3161
38 | 0.016955 | 0.004251 | -0.01695 | -0.0042484 | 4.5045e-06 | 2.651e-06 | 0.025645 | 0.025645 | 0.025645 | 0.9838 | -0.31108 | 0.98352 | -0.31666 | 7.0454
39 | 0.022578 | 0.0056626 | -0.022572 | -0.0056587 | 6.235e-06 | 3.8063e-06 | 0.034006 | 0.034006 | 0.034006 | 0.988 | -0.22974 | 0.98771 | -0.23553 | 9.3422
40 | 0.013294 | 0.0033325 | -0.013292 | -0.0033312 | 2.398e-06 | 1.3279e-06 | 0.019959 | 0.01996 | 0.01996 | 0.9911 | -0.16992 | 0.99091 | -0.1737 | 5.4834
41 | -0.18644 | -0.047203 | 0.18662 | 0.047319 | 0.000183 | 0.00011584 | 0.28008 | 0.28008 | 0.28008 | 0.9911 | -0.16992 | 0.99217 | -0.14949 | 19.2365
42 | 0.025418 | 0.0063749 | -0.025414 | -0.0063728 | 3.4501e-06 | 2.1271e-06 | 0.038213 | 0.038213 | 0.038213 | 0.98982 | -0.19458 | 0.98968 | -0.19743 | 10.498
43 | 0.0085413 | 0.0021409 | -0.0085401 | -0.0021403 | 1.173e-06 | 5.1307e-07 | 0.012923 | 0.012923 | 0.012923 | 0.98352 | -0.31666 | 0.98337 | -0.31954 | 3.5502
44 | 0.018843 | 0.0047243 | -0.018841 | -0.0047228 | 2.3968e-06 | 1.4325e-06 | 0.028388 | 0.028388 | 0.028388 | 0.98771 | -0.23553 | 0.98757 | -0.2382 | 7.799
45 | -0.0020197 | -0.00050618 | 0.0020197 | 0.00050618 | 5.6255e-11 | -1.6874e-10 | 0.0030807 | 0.0030807 | 0.0030807 | 0.97552 | -0.47297 | 0.97552 | -0.47297 | 0.84636
46 | -0.0083755 | -0.0020991 | 0.0083781 | 0.0021002 | 2.592e-06 | 1.13e-06 | 0.012776 | 0.012775 | 0.012776 | 0.97552 | -0.47297 | 0.97585 | -0.46648 | 3.5098
47 | 0.0081539 | 0.0020436 | -0.008153 | -0.0020432 | 8.9884e-07 | 3.6934e-07 | 0.012245 | 0.012245 | 0.012245 | 0.99091 | -0.1737 | 0.99079 | -0.17602 | 3.3639
48 | 0.05358 | 0.01349 | -0.053525 | -0.013455 | 5.4658e-05 | 3.469e-05 | 0.080379 | 0.080379 | 0.080379 | 0.99217 | -0.14949 | 0.99106 | -0.17086 | 22.0823
49 | -0.2402 | -0.060808 | 0.24036 | 0.060907 | 0.00015529 | 9.8729e-05 | 0.36046 | 0.36046 | 0.36046 | 0.99217 | -0.14949 | 0.99287 | -0.13604 | 24.7571
50 | 0.025414 | 0.0063728 | -0.025407 | -0.0063685 | 6.9582e-06 | 4.29e-06 | 0.038213 | 0.038213 | 0.038213 | 0.98968 | -0.19743 | 0.98938 | -0.20317 | 10.498
51 | -0.25152 | -0.063704 | 0.25159 | 0.063746 | 6.6053e-05 | 4.2018e-05 | 0.37719 | 0.37719 | 0.37719 | 0.99287 | -0.13604 | 0.99315 | -0.13057 | 25.906
52 | -0.2565 | -0.064979 | 0.25659 | 0.065037 | 9.1291e-05 | 5.8085e-05 | 0.38456 | 0.38456 | 0.38456 | 0.99315 | -0.13057 | 0.99354 | -0.12316 | 26.412
53 | -0.25985 | -0.065853 | 0.26002 | 0.065961 | 0.00016978 | 0.00010804 | 0.38943 | 0.38943 | 0.38943 | 0.99354 | -0.12316 | 0.99425 | -0.10958 | 26.7468
54 | 0.046606 | 0.011721 | -0.046581 | -0.011705 | 2.4578e-05 | 1.5557e-05 | 0.06999 | 0.06999 | 0.06999 | 0.99106 | -0.17086 | 0.99049 | -0.1819 | 19.228
55 | -0.26719 | -0.067757 | 0.26724 | 0.067794 | 5.7874e-05 | 3.6839e-05 | 0.40016 | 0.40016 | 0.40016 | 0.99425 | -0.10958 | 0.99448 | -0.10507 | 27.4834
56 | -0.0034864 | -0.00087378 | 0.0034869 | 0.00087351 | 4.547e-07 | -2.6953e-07 | 0.0052573 | 0.0052571 | 0.0052573 | 0.98679 | -0.25377 | 0.98693 | -0.25103 | 1.4443
57 | -0.0034869 | -0.00087351 | 0.003487 | 0.00087343 | 1.4946e-07 | -8.8637e-08 | 0.0052571 | 0.0052571 | 0.0052571 | 0.98693 | -0.25103 | 0.98698 | -0.25013 | 1.4443
58 | 0.041479 | 0.010426 | -0.041433 | -0.010397 | 4.5543e-05 | 2.8746e-05 | 0.062324 | 0.062324 | 0.062324 | 0.99049 | -0.1819 | 0.9893 | -0.20493 | 17.1221
59 | -0.27256 | -0.069125 | 0.27257 | 0.069133 | 1.3404e-05 | 8.5338e-06 | 0.40811 | 0.40811 | 0.40811 | 0.99448 | -0.10507 | 0.99453 | -0.10405 | 28.0293
60 | 0.0045039 | 0.0011286 | -0.0045035 | -0.0011287 | 4.0685e-07 | -4.4973e-08 | 0.0067641 | 0.0067642 | 0.0067642 | 0.99079 | -0.17602 | 0.99069 | -0.17791 | 1.8583
61 | -0.003487 | -0.00087343 | 0.0034872 | 0.00087332 | 1.7325e-07 | -1.0277e-07 | 0.0052571 | 0.005257 | 0.0052571 | 0.98698 | -0.25013 | 0.98703 | -0.24909 | 1.4442
62 | 0.037207 | 0.0093384 | -0.037202 | -0.0093351 | 5.2891e-06 | 3.3272e-06 | 0.055968 | 0.055968 | 0.055968 | 0.9893 | -0.20493 | 0.98915 | -0.20791 | 15.3759
63 | -0.17097 | -0.043644 | 0.17106 | 0.043702 | 9.1869e-05 | 5.8014e-05 | 0.25559 | 0.25559 | 0.25559 | 0.99647 | -0.06709 | 0.99705 | -0.055977 | 17.5544
64 | -0.45869 | -0.11686 | 0.45929 | 0.11725 | 0.00060363 | 0.00038561 | 0.68523 | 0.68523 | 0.68523 | 0.99705 | -0.055977 | 0.99848 | -0.02874 | 47.0626
65 | 0.28763 | 0.073159 | -0.28741 | -0.073019 | 0.00021929 | 0.00013968 | 0.42964 | 0.42964 | 0.42964 | 0.99705 | -0.055977 | 0.99622 | -0.071812 | 29.5082
66 | 0.28014 | 0.071153 | -0.28008 | -0.071118 | 5.546e-05 | 3.5319e-05 | 0.41895 | 0.41895 | 0.41895 | 0.99578 | -0.080236 | 0.99556 | -0.08435 | 28.7742
67 | -0.28352 | -0.072 | 0.28363 | 0.072073 | 0.00011499 | 7.3236e-05 | 0.424 | 0.424 | 0.424 | 0.99578 | -0.080236 | 0.99622 | -0.071812 | 29.121
68 | 0.27655 | 0.070232 | -0.27629 | -0.070066 | 0.0002619 | 0.00016677 | 0.41367 | 0.41367 | 0.41367 | 0.99556 | -0.08435 | 0.99453 | -0.10405 | 28.4116
69 | -0.46269 | -0.1181 | 0.46334 | 0.11851 | 0.00064347 | 0.00041107 | 0.6903 | 0.6903 | 0.6903 | 0.99848 | -0.02874 | 1 | 0 | 47.4107
70 | -0.070669 | -0.017802 | 0.070835 | 0.017908 | 0.0001667 | 0.00010621 | 0.10755 | 0.10755 | 0.10755 | 0.97804 | -0.42199 | 0.98056 | -0.37279 | 29.5467
71 | 0.068235 | 0.017192 | -0.068232 | -0.01719 | 2.3404e-06 | 1.4906e-06 | 0.10385 | 0.10385 | 0.10385 | 0.97804 | -0.42199 | 0.978 | -0.42271 | 28.5293
72 | -0.085172 | -0.021502 | 0.085289 | 0.021577 | 0.00011652 | 7.434e-05 | 0.12931 | 0.12931 | 0.12931 | 0.98056 | -0.37279 | 0.98202 | -0.34428 | 35.5238
73 | 0.014337 | 0.0035944 | -0.014334 | -0.0035925 | 3.2118e-06 | 1.8274e-06 | 0.021757 | 0.021757 | 0.021757 | 0.98056 | -0.37279 | 0.98032 | -0.37749 | 5.9773
74 | 0.068232 | 0.01719 | -0.068115 | -0.017115 | 0.00011724 | 7.4669e-05 | 0.10385 | 0.10385 | 0.10385 | 0.978 | -0.42271 | 0.97617 | -0.4587 | 28.5294
75 | -0.085289 | -0.021577 | 0.085296 | 0.021581 | 7.3962e-06 | 4.7187e-06 | 0.12931 | 0.12931 | 0.12931 | 0.98202 | -0.34428 | 0.98212 | -0.34247 | 35.5238
76 | 0.0069621 | 0.001745 | -0.0069605 | -0.0017445 | 1.6166e-06 | 5.4808e-07 | 0.010568 | 0.010568 | 0.010568 | 0.98032 | -0.37749 | 0.98007 | -0.38237 | 2.9033
77 | 0.016026 | 0.0040187 | -0.01602 | -0.0040155 | 5.5522e-06 | 3.2434e-06 | 0.02443 | 0.02443 | 0.02443 | 0.97617 | -0.4587 | 0.9758 | -0.46597 | 6.7115
78 | 0.052089 | 0.013097 | -0.052058 | -0.013077 | 3.1219e-05 | 1.9815e-05 | 0.079417 | 0.079417 | 0.079417 | 0.97617 | -0.4587 | 0.97553 | -0.47125 | 21.8179
79 | -0.09284 | -0.023472 | 0.093131 | 0.023658 | 0.00029097 | 0.00018573 | 0.14074 | 0.14074 | 0.14074 | 0.98212 | -0.34247 | 0.98548 | -0.27734 | 38.6638
80 | 0.0080278 | 0.0020123 | -0.0080255 | -0.0020114 | 2.2894e-06 | 9.5649e-07 | 0.012242 | 0.012242 | 0.012242 | 0.9758 | -0.46597 | 0.97549 | -0.47195 | 3.3632
81 | 0.046965 | 0.011801 | -0.046935 | -0.011782 | 2.9909e-05 | 1.8948e-05 | 0.071649 | 0.071649 | 0.071649 | 0.97553 | -0.47125 | 0.97485 | -0.48461 | 19.6838
82 | 0.0014972 | 0.00037509 | -0.0014972 | -0.00037522 | 2.2487e-08 | -1.2869e-07 | 0.0022856 | 0.0022856 | 0.0022856 | 0.97472 | -0.48711 | 0.97471 | -0.48742 | 0.62791
83 | -0.0014972 | -0.00037509 | 0.0014972 | 0.00037489 | 3.5713e-08 | -2.0439e-07 | 0.0022856 | 0.0022855 | 0.0022856 | 0.97472 | -0.48711 | 0.97475 | -0.48661 | 0.6279
84 | -0.007393 | -0.0018525 | 0.0073937 | 0.0018528 | 7.0521e-07 | 2.6727e-07 | 0.011286 | 0.011286 | 0.011286 | 0.97475 | -0.48661 | 0.97485 | -0.48461 | 3.1005
85 | -0.10059 | -0.025565 | 0.10075 | 0.025667 | 0.00015991 | 0.0001021 | 0.15185 | 0.15185 | 0.15185 | 0.98652 | -0.25724 | 0.98823 | -0.22428 | 41.7181
86 | 0.10059 | 0.025565 | -0.10049 | -0.025503 | 9.728e-05 | 6.2116e-05 | 0.15185 | 0.15185 | 0.15185 | 0.98652 | -0.25724 | 0.98548 | -0.27734 | 41.7181
87 | 0.0071767 | 0.0017988 | -0.0071752 | -0.0017983 | 1.5776e-06 | 5.4821e-07 | 0.010806 | 0.010806 | 0.010806 | 0.98823 | -0.22428 | 0.98799 | -0.2289 | 2.9688
88 | 0.039542 | 0.0099288 | -0.039507 | -0.0099073 | 3.4174e-05 | 2.156e-05 | 0.060363 | 0.060363 | 0.060363 | 0.97485 | -0.48461 | 0.97393 | -0.50274 | 16.5833
89 | -0.025852 | -0.0064844 | 0.025853 | 0.006485 | 9.7469e-07 | 6.018e-07 | 0.038914 | 0.038914 | 0.038914 | 0.98858 | -0.219 | 0.98862 | -0.2182 | 10.6908
90 | 0.018271 | 0.0045845 | -0.01826 | -0.0045777 | 1.1369e-05 | 6.7629e-06 | 0.027504 | 0.027504 | 0.027504 | 0.98858 | -0.219 | 0.98791 | -0.23205 | 7.556
91 | -0.031 | -0.007775 | 0.031015 | 0.0077842 | 1.4765e-05 | 9.2179e-06 | 0.046661 | 0.046661 | 0.046661 | 0.98862 | -0.2182 | 0.98913 | -0.20822 | 12.8191
92 | 0.012099 | 0.0030337 | -0.012091 | -0.0030296 | 7.6786e-06 | 4.1254e-06 | 0.018224 | 0.018224 | 0.018224 | 0.98791 | -0.23205 | 0.98722 | -0.24538 | 5.0066
93 | 0.0061611 | 0.001544 | -0.0061597 | -0.0015437 | 1.4345e-06 | 3.495e-07 | 0.00928 | 0.0092802 | 0.0092802 | 0.98791 | -0.23205 | 0.98766 | -0.23694 | 2.5495
94 | -0.032988 | -0.0082787 | 0.032988 | 0.008279 | 4.8498e-07 | 3.0365e-07 | 0.04963 | 0.04963 | 0.04963 | 0.98913 | -0.20822 | 0.98915 | -0.20791 | 13.6345
95 | 0.0055876 | 0.0014003 | -0.005587 | -0.0014002 | 5.8124e-07 | 9.2623e-08 | 0.008422 | 0.0084221 | 0.0084221 | 0.98722 | -0.24538 | 0.98711 | -0.24756 | 2.3138
96 | 0.0065033 | 0.0016293 | -0.0065021 | -0.0016289 | 1.1494e-06 | 3.278e-07 | 0.009802 | 0.0098022 | 0.0098022 | 0.98722 | -0.24538 | 0.98703 | -0.24909 | 2.6929
97 | 0.0040754 | 0.0010213 | -0.0040752 | -0.0010214 | 1.9541e-07 | -5.1811e-08 | 0.0061401 | 0.0061401 | 0.0061401 | 0.98766 | -0.23694 | 0.9876 | -0.23795 | 1.6868
98 | 0.02133 | 0.005349 | -0.021324 | -0.0053457 | 5.3516e-06 | 3.2578e-06 | 0.03259 | 0.03259 | 0.03259 | 0.97393 | -0.50274 | 0.97366 | -0.508 | 8.9532
99 | 0.018178 | 0.0045583 | -0.018172 | -0.0045552 | 5.2481e-06 | 3.1331e-06 | 0.027774 | 0.027774 | 0.027774 | 0.97393 | -0.50274 | 0.97362 | -0.5088 | 7.6301
100 | 0.016964 | 0.004253 | -0.01696 | -0.0042507 | 3.8986e-06 | 2.3028e-06 | 0.025926 | 0.025927 | 0.025927 | 0.97366 | -0.508 | 0.97342 | -0.51283 | 7.1227
101 | 0.0081771 | 0.0020501 | -0.0081753 | -0.0020493 | 1.8042e-06 | 7.7169e-07 | 0.012498 | 0.012498 | 0.012498 | 0.97362 | -0.5088 | 0.97339 | -0.51343 | 3.4334
102 | 0.0081753 | 0.0020493 | -0.0081728 | -0.0020483 | 2.4455e-06 | 1.0463e-06 | 0.012498 | 0.012498 | 0.012498 | 0.97339 | -0.51343 | 0.97307 | -0.51971 | 3.4335
103 | 0.015369 | 0.003853 | -0.015366 | -0.0038514 | 2.7263e-06 | 1.5795e-06 | 0.023435 | 0.023435 | 0.023435 | 0.97585 | -0.46648 | 0.97566 | -0.4702 | 6.4382
104 | 0.0068525 | 0.0017178 | -0.0068518 | -0.0017175 | 6.5367e-07 | 2.1907e-07 | 0.010451 | 0.010451 | 0.010451 | 0.97566 | -0.4702 | 0.97556 | -0.4722 | 2.8712
105 | 0.0068518 | 0.0017175 | -0.0068493 | -0.0017167 | 2.4645e-06 | 8.2632e-07 | 0.010451 | 0.010451 | 0.010451 | 0.97556 | -0.4722 | 0.97518 | -0.47976 | 2.8713
106 | 0.01479 | 0.0037075 | -0.014788 | -0.0037067 | 1.4135e-06 | 8.068e-07 | 0.022244 | 0.022244 | 0.022244 | 0.98938 | -0.20317 | 0.98928 | -0.20518 | 6.1109
107 | 0.012534 | 0.0031422 | -0.012531 | -0.0031405 | 3.0517e-06 | 1.6612e-06 | 0.018885 | 0.018886 | 0.018886 | 0.98757 | -0.2382 | 0.98731 | -0.24332 | 5.1883
108 | 0.0068493 | 0.0017167 | -0.0068481 | -0.0017163 | 1.287e-06 | 4.3179e-07 | 0.010451 | 0.010452 | 0.010452 | 0.97518 | -0.47976 | 0.97498 | -0.4837 | 2.8713
109 | -0.006334 | -0.0015875 | 0.0063348 | 0.0015877 | 8.0054e-07 | 2.129e-07 | 0.0095476 | 0.0095475 | 0.0095476 | 0.98717 | -0.24597 | 0.98731 | -0.24332 | 2.623
110 | 0.010755 | 0.0026958 | -0.010753 | -0.0026951 | 1.4367e-06 | 7.3155e-07 | 0.016177 | 0.016177 | 0.016177 | 0.98928 | -0.20518 | 0.98913 | -0.20798 | 4.4442

## res_trafo
| p_hv_mw | q_hv_mvar | p_lv_mw | q_lv_mvar | pl_mw | ql_mvar | i_hv_ka | i_lv_ka | vm_hv_pu | va_hv_degree | vm_lv_pu | va_lv_degree | loading_percent
0 | -1.2729e-15 | -1.3162e-15 | 0.00165 | 1.2699e-07 | 0.00165 | 1.2699e-07 | 5.2857e-17 | 0.0023815 | 0.99998 | 149.9956 | 1 | 0 | 0.2619

## res_ext_grid
| p_mw | q_mvar
0 | 0.47242 | 0.12037

## res_load
| p_mw | q_mvar
0 | 0.0068663 | 0.0017209
1 | 0.0084333 | 0.0021136
2 | 0.0069619 | 0.0017448
3 | 0.002191 | 0.00054912
4 | 0.006047 | 0.0015155
5 | 0.0023913 | 0.00059931
6 | 0.0017602 | 0.00044114
7 | 0.0034377 | 0.00086156
8 | 0.0038436 | 0.0009633
9 | 0.0024804 | 0.00062165
10 | 0.00263 | 0.00065913
11 | 0.002547 | 0.00063834
12 | 0.0029857 | 0.00074828
13 | 0.0063925 | 0.0016021
14 | 0.0084017 | 0.0021057
15 | 0.0073032 | 0.0018304
16 | 0.0046192 | 0.0011577
17 | 0.0083807 | 0.0021004
18 | 0.0030419 | 0.00076237
19 | 0.0021191 | 0.0005311
20 | 0.0038546 | 0.00096606
21 | 0.0015562 | 0.00039001
22 | 0.0037635 | 0.00094323
23 | 0.0014668 | 0.00036761
24 | 0.022069 | 0.0055309
25 | 0.00359 | 0.00089974
26 | 0.009506 | 0.0023824
27 | 0.0044022 | 0.0011033
28 | 0.0084091 | 0.0021075
29 | 0.0037286 | 0.00093448
30 | 0.0020197 | 0.00050618
31 | 0.0063558 | 0.0015929
32 | 0.0051376 | 0.0012876
33 | 0.011162 | 0.0027974
34 | 0.0049181 | 0.0012326
35 | 0.0032542 | 0.00081559
36 | 0.0069197 | 0.0017342
37 | 0.0071668 | 0.0017962
38 | 0.0034864 | 0.00087378
39 | 0.0051026 | 0.0012788
40 | 0.0053121 | 0.0013313
41 | 0.0036492 | 0.00091457
42 | 0.0042259 | 0.0010591
43 | 0.00225 | 0.0005639
44 | 0.0033791 | 0.00084688
45 | 0.0035327 | 0.00088537
46 | 0.0037748 | 0.00094605
47 | 0.0037197 | 0.00093225
48 | 0.0034016 | 0.00085252
49 | 0.0074306 | 0.0018623
50 | 0.0024339 | 0.00061
51 | 0.0073717 | 0.0018475
52 | 0.0075438 | 0.0018907
53 | 0.0069605 | 0.0017445
54 | 0.0079926 | 0.0020031
55 | 0.0050928 | 0.0012764
56 | 0.0014972 | 0.00037522
57 | 0.0058958 | 0.0014776
58 | 0.0073631 | 0.0018454
59 | 0.0080255 | 0.0020114
60 | 0.0071752 | 0.0017983
61 | 0.0075809 | 0.0018999
62 | 0.0051471 | 0.00129
63 | 0.0019732 | 0.00049452
64 | 0.0020842 | 0.00052236
65 | 0.0042136 | 0.001056
66 | 0.005587 | 0.0014002
67 | 0.0030149 | 0.00075561
68 | 0.0040752 | 0.0010214
69 | 0.0043601 | 0.0010927
70 | 0.0099953 | 0.0025051
71 | 0.01696 | 0.0042507
72 | 0.0081728 | 0.0020483
73 | 0.0085134 | 0.0021337
74 | 0.010618 | 0.0026611
75 | 0.006307 | 0.0015807
76 | 0.0085401 | 0.0021403
77 | 0.006334 | 0.0015875
78 | 0.0061958 | 0.0015528
79 | 0.0040334 | 0.0010109
80 | 0.010753 | 0.0026951
81 | 0.0045035 | 0.0011287
82 | 0.0068481 | 0.0017163

## dtypes
| element | column | dtype
0 | bus | name | object
1 | bus | vn_kv | float64
2 | bus | type | object
3 | bus | zone | object
4 | bus | in_service | bool
5 | load | name | object
6 | load | bus | uint32
7 | load | p_mw | float64
8 | load | q_mvar | float64
9 | load | const_z_percent | float64
10 | load | const_i_percent | float64
11 | load | sn_mva | float64
12 | load | scaling | float64
13 | load | in_service | bool
14 | load | type | object
15 | ext_grid | name | object
16 | ext_grid | bus | uint32
17 | ext_grid | vm_pu | float64
18 | ext_grid | va_degree | float64
19 | ext_grid | slack_weight | float64
20 | ext_grid | in_service | bool
21 | line | name | object
22 | line | std_type | object
23 | line | from_bus | uint32
24 | line | to_bus | uint32
25 | line | length_km | float64
26 | line | r_ohm_per_km | float64
27 | line | x_ohm_per_km | float64
28 | line | c_nf_per_km | float64
29 | line | g_us_per_km | float64
30 | line | max_i_ka | float64
31 | line | df | float64
32 | line | parallel | uint32
33 | line | type | object
34 | line | in_service | bool
35 | trafo | name | object
36 | trafo | std_type | object
37 | trafo | hv_bus | uint32
38 | trafo | lv_bus | uint32
39 | trafo | sn_mva | float64
40 | trafo | vn_hv_kv | float64
41 | trafo | vn_lv_kv | float64
42 | trafo | vk_percent | float64
43 | trafo | vkr_percent | float64
44 | trafo | pfe_kw | float64
45 | trafo | i0_percent | float64
46 | trafo | shift_degree | float64
47 | trafo | tap_side | object
48 | trafo | tap_neutral | int32
49 | trafo | tap_min | int32
50 | trafo | tap_max | int32
51 | trafo | tap_step_percent | float64
52 | trafo | tap_step_degree | float64
53 | trafo | tap_pos | int32
54 | trafo | tap_phase_shifter | bool
55 | trafo | parallel | uint32
56 | trafo | df | float64
57 | trafo | in_service | bool
58 | line_geodata | coords | object
59 | bus_geodata | x | float64
60 | bus_geodata | y | float64
61 | bus_geodata | coords | object
62 | res_bus | vm_pu | float64
63 | res_bus | va_degree | float64
64 | res_bus | p_mw | float64
65 | res_bus | q_mvar | float64
66 | res_line | p_from_mw | float64
67 | res_line | q_from_mvar | float64
68 | res_line | p_to_mw | float64
69 | res_line | q_to_mvar | float64
70 | res_line | pl_mw | float64
71 | res_line | ql_mvar | float64
72 | res_line | i_from_ka | float64
73 | res_line | i_to_ka | float64
74 | res_line | i_ka | float64
75 | res_line | vm_from_pu | float64
76 | res_line | va_from_degree | float64
77 | res_line | vm_to_pu | float64
78 | res_line | va_to_degree | float64
79 | res_line | loading_percent | float64
80 | res_trafo | p_hv_mw | float64
81 | res_trafo | q_hv_mvar | float64
82 | res_trafo | p_lv_mw | float64
83 | res_trafo | q_lv_mvar | float64
84 | res_trafo | pl_mw | float64
85 | res_trafo | ql_mvar | float64
86 | res_trafo | i_hv_ka | float64
87 | res_trafo | i_lv_ka | float64
88 | res_trafo | vm_hv_pu | float64
89 | res_trafo | va_hv_degree | float64
90 | res_trafo | vm_lv_pu | float64
91 | res_trafo | va_lv_degree | float64
92 | res_trafo | loading_percent | float64
93 | res_ext_grid | p_mw | float64
94 | res_ext_grid | q_mvar | float64
95 | res_load | p_mw | float64
96 | res_load | q_mvar | float64

## parameters
| version | format_version | converged | OPF_converged | name | f_hz | sn_mva
0 | 2.14.6 | 2.14.0 | TRUE | FALSE |  | 50 | 1