## bus
| name | vn_kv | type | zone | in_service
0 | bus_LV_261-979_0_3_node_0 | 0.4 | n |  | TRUE
1 | bus_LV_261-979_0_3_node_1 | 0.4 | n |  | TRUE
2 | bus_LV_261-979_0_3_node_2 | 0.4 | n |  | TRUE
3 | bus_LV_261-979_0_3_node_3 | 0.4 | n |  | TRUE
4 | bus_LV_261-979_0_3_node_4 | 0.4 | n |  | TRUE
5 | bus_LV_261-979_0_3_node_5 | 0.4 | n |  | TRUE
6 | bus_LV_261-979_0_3_node_6 | 0.4 | n |  | TRUE
7 | bus_LV_261-979_0_3_node_39 | 0.4 | n |  | TRUE
8 | bus_LV_261-979_0_3_node_7 | 0.4 | n |  | TRUE
9 | bus_LV_261-979_0_3_node_18 | 0.4 | n |  | TRUE
10 | bus_LV_261-979_0_3_node_13 | 0.4 | n |  | TRUE
11 | bus_LV_261-979_0_3_node_12 | 0.4 | n |  | TRUE
12 | bus_LV_261-979_0_3_node_8 | 0.4 | n |  | TRUE
13 | bus_LV_261-979_0_3_node_10 | 0.4 | n |  | TRUE
14 | bus_LV_261-979_0_3_node_11 | 0.4 | n |  | TRUE
15 | bus_LV_261-979_0_3_node_29 | 0.4 | n |  | TRUE
16 | bus_LV_261-979_0_3_node_43 | 0.4 | n |  | TRUE
17 | bus_LV_261-979_0_3_node_99 | 0.4 | n |  | TRUE
18 | bus_LV_261-979_0_3_node_96 | 0.4 | n |  | TRUE
19 | bus_LV_261-979_0_3_node_38 | 0.4 | n |  | TRUE
20 | bus_LV_261-979_0_3_node_98 | 0.4 | n |  | TRUE
21 | bus_LV_261-979_0_3_node_14 | 0.4 | n |  | TRUE
22 | bus_LV_261-979_0_3_node_15 | 0.4 | n |  | TRUE
23 | bus_LV_261-979_0_3_node_16 | 0.4 | n |  | TRUE
24 | bus_LV_261-979_0_3_node_17 | 0.4 | n |  | TRUE
25 | bus_LV_261-979_0_3_node_40 | 0.4 | n |  | TRUE
26 | bus_LV_261-979_0_3_node_37 | 0.4 | n |  | TRUE
27 | bus_LV_261-979_0_3_node_19 | 0.4 | n |  | TRUE
28 | bus_LV_261-979_0_3_node_21 | 0.4 | n |  | TRUE
29 | bus_LV_261-979_0_3_node_30 | 0.4 | n |  | TRUE
30 | bus_LV_261-979_0_3_node_23 | 0.4 | n |  | TRUE
31 | bus_LV_261-979_0_3_node_24 | 0.4 | n |  | TRUE
32 | bus_LV_261-979_0_3_node_100 | 0.4 | n |  | TRUE
33 | bus_LV_261-979_0_3_node_61 | 0.4 | n |  | TRUE
34 | bus_LV_261-979_0_3_node_26 | 0.4 | n |  | TRUE
35 | bus_LV_261-979_0_3_node_28 | 0.4 | n |  | TRUE
36 | bus_LV_261-979_0_3_node_79 | 0.4 | n |  | TRUE
37 | bus_LV_261-979_0_3_node_101 | 0.4 | n |  | TRUE
38 | bus_LV_261-979_0_3_node_27 | 0.4 | n |  | TRUE
39 | bus_LV_261-979_0_3_node_64 | 0.4 | n |  | TRUE
40 | bus_LV_261-979_0_3_node_63 | 0.4 | n |  | TRUE
41 | bus_LV_261-979_0_3_node_89 | 0.4 | n |  | TRUE
42 | bus_LV_261-979_0_3_node_97 | 0.4 | n |  | TRUE
43 | bus_LV_261-979_0_3_node_52 | 0.4 | n |  | TRUE
44 | bus_LV_261-979_0_3_node_77 | 0.4 | n |  | TRUE
45 | bus_LV_261-979_0_3_node_50 | 0.4 | n |  | TRUE
46 | bus_LV_261-979_0_3_node_62 | 0.4 | n |  | TRUE
47 | bus_LV_261-979_0_3_node_80 | 0.4 | n |  | TRUE
48 | bus_LV_261-979_0_3_node_53 | 0.4 | n |  | TRUE
49 | bus_LV_261-979_0_3_node_102 | 0.4 | n |  | TRUE
50 | bus_LV_261-979_0_3_node_103 | 0.4 | n |  | TRUE
51 | bus_LV_261-979_0_3_node_68 | 0.4 | n |  | TRUE
52 | bus_LV_261-979_0_3_node_31 | 0.4 | n |  | TRUE
53 | bus_LV_261-979_0_3_node_32 | 0.4 | n |  | TRUE
54 | bus_LV_261-979_0_3_node_33 | 0.4 | n |  | TRUE
55 | bus_LV_261-979_0_3_node_34 | 0.4 | n |  | TRUE
56 | bus_LV_261-979_0_3_node_35 | 0.4 | n |  | TRUE
57 | bus_LV_261-979_0_3_node_36 | 0.4 | n |  | TRUE
58 | bus_LV_261-979_0_3_node_41 | 0.4 | n |  | TRUE
59 | bus_LV_261-979_0_3_node_69 | 0.4 | n |  | TRUE
60 | bus_LV_261-979_0_3_node_67 | 0.4 | n |  | TRUE
61 | bus_LV_261-979_0_3_node_44 | 0.4 | n |  | TRUE
62 | bus_LV_261-979_0_3_node_45 | 0.4 | n |  | TRUE
63 | bus_LV_261-979_0_3_node_47 | 0.4 | n |  | TRUE
64 | bus_LV_261-979_0_3_node_91 | 0.4 | n |  | TRUE
65 | bus_LV_261-979_0_3_node_90 | 0.4 | n |  | TRUE
66 | bus_LV_261-979_0_3_node_49 | 0.4 | n |  | TRUE
67 | bus_LV_261-979_0_3_node_51 | 0.4 | n |  | TRUE
68 | bus_LV_261-979_0_3_node_54 | 0.4 | n |  | TRUE
69 | bus_LV_261-979_0_3_node_84 | 0.4 | n |  | TRUE
70 | bus_LV_261-979_0_3_node_60 | 0.4 | n |  | TRUE
71 | bus_LV_261-979_0_3_node_75 | 0.4 | n |  | TRUE
72 | bus_LV_261-979_0_3_node_82 | 0.4 | n |  | TRUE
73 | bus_LV_261-979_0_3_node_55 | 0.4 | n |  | TRUE
74 | bus_LV_261-979_0_3_node_56 | 0.4 | n |  | TRUE
75 | bus_LV_261-979_0_3_node_57 | 0.4 | n |  | TRUE
76 | bus_LV_261-979_0_3_node_58 | 0.4 | n |  | TRUE
77 | bus_LV_261-979_0_3_node_59 | 0.4 | n |  | TRUE
78 | bus_LV_261-979_0_3_node_104 | 0.4 | n |  | TRUE
79 | bus_LV_261-979_0_3_node_65 | 0.4 | n |  | TRUE
80 | bus_LV_261-979_0_3_node_66 | 0.4 | n |  | TRUE
81 | bus_LV_261-979_0_3_node_70 | 0.4 | n |  | TRUE
82 | bus_LV_261-979_0_3_node_71 | 0.4 | n |  | TRUE
83 | bus_LV_261-979_0_3_node_72 | 0.4 | n |  | TRUE
84 | bus_LV_261-979_0_3_node_73 | 0.4 | n |  | TRUE
85 | bus_LV_261-979_0_3_node_74 | 0.4 | n |  | TRUE
86 | bus_LV_261-979_0_3_node_95 | 0.4 | n |  | TRUE
87 | bus_LV_261-979_0_3_node_94 | 0.4 | n |  | TRUE
88 | bus_LV_261-979_0_3_node_76 | 0.4 | n |  | TRUE
89 | bus_LV_261-979_0_3_node_78 | 0.4 | n |  | TRUE
90 | bus_LV_261-979_0_3_node_86 | 0.4 | n |  | TRUE
91 | bus_LV_261-979_0_3_node_87 | 0.4 | n |  | TRUE
92 | bus_LV_261-979_0_3_node_81 | 0.4 | n |  | TRUE
93 | bus_LV_261-979_0_3_node_83 | 0.4 | n |  | TRUE
94 | bus_LV_261-979_0_3_node_85 | 0.4 | n |  | TRUE
95 | bus_LV_261-979_0_3_node_92 | 0.4 | n |  | TRUE
96 | bus_LV_261-979_0_3_node_93 | 0.4 | n |  | TRUE
97 | bus_LV_261-979_0_3_node_88 | 0.4 | n |  | TRUE
98 | bus_LV_261-979_0_3_node_105 | 0.4 | n |  | TRUE
99 | bus_LV_261-979_0_3_node_106 | 0.4 | n |  | TRUE
100 | bus_MV_493_0_node_54 | 20 | n |  | TRUE

## load
| name | bus | p_mw | q_mvar | const_z_percent | const_i_percent | sn_mva | scaling | in_service | type
0 | LV_261-979_0_3_load_0 | 0 | 0.0028082 | 0.0007038 | 0 | 0 |  | 1 | TRUE | wye
1 | LV_261-979_0_3_load_1 | 1 | 0.0012407 | 0.00031096 | 0 | 0 |  | 1 | TRUE | wye
2 | LV_261-979_0_3_load_3 | 3 | 0.0029481 | 0.00073887 | 0 | 0 |  | 1 | TRUE | wye
3 | LV_261-979_0_3_load_4 | 4 | 0.0077052 | 0.0019311 | 0 | 0 |  | 1 | TRUE | wye
4 | LV_261-979_0_3_load_5 | 5 | 0.00276 | 0.00069171 | 0 | 0 |  | 1 | TRUE | wye
5 | LV_261-979_0_3_load_6 | 6 | 0.00085264 | 0.00021369 | 0 | 0 |  | 1 | TRUE | wye
6 | LV_261-979_0_3_load_39 | 7 | 0.0025693 | 0.00064394 | 0 | 0 |  | 1 | TRUE | wye
7 | LV_261-979_0_3_load_12 | 11 | 0.00091093 | 0.0002283 | 0 | 0 |  | 1 | TRUE | wye
8 | LV_261-979_0_3_load_8 | 12 | 0.0013248 | 0.00033202 | 0 | 0 |  | 1 | TRUE | wye
9 | LV_261-979_0_3_load_99 | 17 | 0.006197 | 0.0015531 | 0 | 0 |  | 1 | TRUE | wye
10 | LV_261-979_0_3_load_96 | 18 | 0.005882 | 0.0014742 | 0 | 0 |  | 1 | TRUE | wye
11 | LV_261-979_0_3_load_38 | 19 | 0.0075183 | 0.0018843 | 0 | 0 |  | 1 | TRUE | wye
12 | LV_261-979_0_3_load_98 | 20 | 0.0060901 | 0.0015263 | 0 | 0 |  | 1 | TRUE | wye
13 | LV_261-979_0_3_load_14 | 21 | 0.0012135 | 0.00030413 | 0 | 0 |  | 1 | TRUE | wye
14 | LV_261-979_0_3_load_15 | 22 | 0.0056556 | 0.0014174 | 0 | 0 |  | 1 | TRUE | wye
15 | LV_261-979_0_3_load_16 | 23 | 0.0032501 | 0.00081455 | 0 | 0 |  | 1 | TRUE | wye
16 | LV_261-979_0_3_load_17 | 24 | 0.0021849 | 0.00054758 | 0 | 0 |  | 1 | TRUE | wye
17 | LV_261-979_0_3_load_40 | 25 | 0.0071995 | 0.0018044 | 0 | 0 |  | 1 | TRUE | wye
18 | LV_261-979_0_3_load_19 | 27 | 0.0044303 | 0.0011103 | 0 | 0 |  | 1 | TRUE | wye
19 | LV_261-979_0_3_load_30 | 29 | 0.005695 | 0.0014273 | 0 | 0 |  | 1 | TRUE | wye
20 | LV_261-979_0_3_load_100 | 32 | 0.0061705 | 0.0015465 | 0 | 0 |  | 1 | TRUE | wye
21 | LV_261-979_0_3_load_61 | 33 | 0.0078448 | 0.0019661 | 0 | 0 |  | 1 | TRUE | wye
22 | LV_261-979_0_3_load_101 | 37 | 0.0060012 | 0.001504 | 0 | 0 |  | 1 | TRUE | wye
23 | LV_261-979_0_3_load_63 | 40 | 0.0077529 | 0.0019431 | 0 | 0 |  | 1 | TRUE | wye
24 | LV_261-979_0_3_load_89 | 41 | 0.0014764 | 0.00037003 | 0 | 0 |  | 1 | TRUE | wye
25 | LV_261-979_0_3_load_97 | 42 | 0.0056831 | 0.0014243 | 0 | 0 |  | 1 | TRUE | wye
26 | LV_261-979_0_3_load_50 | 45 | 0.0023657 | 0.0005929 | 0 | 0 |  | 1 | TRUE | wye
27 | LV_261-979_0_3_load_62 | 46 | 0.0069968 | 0.0017536 | 0 | 0 |  | 1 | TRUE | wye
28 | LV_261-979_0_3_load_80 | 47 | 0.0018946 | 0.00047483 | 0 | 0 |  | 1 | TRUE | wye
29 | LV_261-979_0_3_load_53 | 48 | 0.0017919 | 0.00044908 | 0 | 0 |  | 1 | TRUE | wye
30 | LV_261-979_0_3_load_102 | 49 | 0.0064383 | 0.0016136 | 0 | 0 |  | 1 | TRUE | wye
31 | LV_261-979_0_3_load_103 | 50 | 0.0063075 | 0.0015808 | 0 | 0 |  | 1 | TRUE | wye
32 | LV_261-979_0_3_load_68 | 51 | 0.0018085 | 0.00045326 | 0 | 0 |  | 1 | TRUE | wye
33 | LV_261-979_0_3_load_31 | 52 | 0.0022804 | 0.00057152 | 0 | 0 |  | 1 | TRUE | wye
34 | LV_261-979_0_3_load_32 | 53 | 0.0051653 | 0.0012945 | 0 | 0 |  | 1 | TRUE | wye
35 | LV_261-979_0_3_load_33 | 54 | 0.0070721 | 0.0017724 | 0 | 0 |  | 1 | TRUE | wye
36 | LV_261-979_0_3_load_35 | 56 | 0.0058495 | 0.001466 | 0 | 0 |  | 1 | TRUE | wye
37 | LV_261-979_0_3_load_36 | 57 | 0.0051399 | 0.0012882 | 0 | 0 |  | 1 | TRUE | wye
38 | LV_261-979_0_3_load_41 | 58 | 0.0076677 | 0.0019217 | 0 | 0 |  | 1 | TRUE | wye
39 | LV_261-979_0_3_load_69 | 59 | 0.0059526 | 0.0014919 | 0 | 0 |  | 1 | TRUE | wye
40 | LV_261-979_0_3_load_67 | 60 | 0.0021396 | 0.00053623 | 0 | 0 |  | 1 | TRUE | wye
41 | LV_261-979_0_3_load_44 | 61 | 0.0015889 | 0.00039821 | 0 | 0 |  | 1 | TRUE | wye
42 | LV_261-979_0_3_load_91 | 64 | 0.002045 | 0.00051253 | 0 | 0 |  | 1 | TRUE | wye
43 | LV_261-979_0_3_load_90 | 65 | 0.0020887 | 0.00052348 | 0 | 0 |  | 1 | TRUE | wye
44 | LV_261-979_0_3_load_49 | 66 | 0.0099874 | 0.0025031 | 0 | 0 |  | 1 | TRUE | wye
45 | LV_261-979_0_3_load_54 | 68 | 0.0023967 | 0.00060068 | 0 | 0 |  | 1 | TRUE | wye
46 | LV_261-979_0_3_load_84 | 69 | 0.0022625 | 0.00056703 | 0 | 0 |  | 1 | TRUE | wye
47 | LV_261-979_0_3_load_75 | 71 | 0.006712 | 0.0016822 | 0 | 0 |  | 1 | TRUE | wye
48 | LV_261-979_0_3_load_82 | 72 | 0.0022305 | 0.00055901 | 0 | 0 |  | 1 | TRUE | wye
49 | LV_261-979_0_3_load_55 | 73 | 0.0061864 | 0.0015505 | 0 | 0 |  | 1 | TRUE | wye
50 | LV_261-979_0_3_load_57 | 75 | 0.0071028 | 0.0017801 | 0 | 0 |  | 1 | TRUE | wye
51 | LV_261-979_0_3_load_58 | 76 | 0.006876 | 0.0017233 | 0 | 0 |  | 1 | TRUE | wye
52 | LV_261-979_0_3_load_104 | 78 | 0.006437 | 0.0016133 | 0 | 0 |  | 1 | TRUE | wye
53 | LV_261-979_0_3_load_65 | 79 | 0.0038513 | 0.00096522 | 0 | 0 |  | 1 | TRUE | wye
54 | LV_261-979_0_3_load_66 | 80 | 0.0019551 | 0.00048998 | 0 | 0 |  | 1 | TRUE | wye
55 | LV_261-979_0_3_load_70 | 81 | 0.012018 | 0.003012 | 0 | 0 |  | 1 | TRUE | wye
56 | LV_261-979_0_3_load_71 | 82 | 0.0021896 | 0.00054877 | 0 | 0 |  | 1 | TRUE | wye
57 | LV_261-979_0_3_load_72 | 83 | 0.0023379 | 0.00058594 | 0 | 0 |  | 1 | TRUE | wye
58 | LV_261-979_0_3_load_73 | 84 | 0.0022184 | 0.00055597 | 0 | 0 |  | 1 | TRUE | wye
59 | LV_261-979_0_3_load_74 | 85 | 0.0024941 | 0.00062508 | 0 | 0 |  | 1 | TRUE | wye
60 | LV_261-979_0_3_load_95 | 86 | 0.0022073 | 0.0005532 | 0 | 0 |  | 1 | TRUE | wye
61 | LV_261-979_0_3_load_94 | 87 | 0.0021859 | 0.00054783 | 0 | 0 |  | 1 | TRUE | wye
62 | LV_261-979_0_3_load_76 | 88 | 0.0057359 | 0.0014375 | 0 | 0 |  | 1 | TRUE | wye
63 | LV_261-979_0_3_load_78 | 89 | 0.00584 | 0.0014636 | 0 | 0 |  | 1 | TRUE | wye
64 | LV_261-979_0_3_load_86 | 90 | 0.0018739 | 0.00046963 | 0 | 0 |  | 1 | TRUE | wye
65 | LV_261-979_0_3_load_87 | 91 | 0.0018733 | 0.00046949 | 0 | 0 |  | 1 | TRUE | wye
66 | LV_261-979_0_3_load_81 | 92 | 0.0018217 | 0.00045655 | 0 | 0 |  | 1 | TRUE | wye
67 | LV_261-979_0_3_load_83 | 93 | 0.0022683 | 0.00056849 | 0 | 0 |  | 1 | TRUE | wye
68 | LV_261-979_0_3_load_85 | 94 | 0.0022525 | 0.00056453 | 0 | 0 |  | 1 | TRUE | wye
69 | LV_261-979_0_3_load_92 | 95 | 0.0022432 | 0.00056221 | 0 | 0 |  | 1 | TRUE | wye
70 | LV_261-979_0_3_load_93 | 96 | 0.0022204 | 0.0005565 | 0 | 0 |  | 1 | TRUE | wye
71 | LV_261-979_0_3_load_88 | 97 | 0.0018751 | 0.00046995 | 0 | 0 |  | 1 | TRUE | wye
72 | LV_261-979_0_3_load_105 | 98 | 0.0063095 | 0.0015813 | 0 | 0 |  | 1 | TRUE | wye
73 | LV_261-979_0_3_load_106 | 99 | 0.0064328 | 0.0016122 | 0 | 0 |  | 1 | TRUE | wye

## ext_grid
| name | bus | vm_pu | va_degree | slack_weight | in_service
0 |  | 37 | 1 | 0 | 1 | TRUE

## line
| name | std_type | from_bus | to_bus | length_km | r_ohm_per_km | x_ohm_per_km | c_nf_per_km | g_us_per_km | max_i_ka | df | parallel | type | in_service
0 | LV_261-979_0_3_line_0 |  | 0 | 1 | 0.0035836 | 0.125 | 0.08 | 261 | 0 | 0.364 | 1 | 1 | cs | TRUE
1 | LV_261-979_0_3_line_1 |  | 0 | 2 | 0.01938 | 0.125 | 0.08 | 261 | 0 | 0.364 | 1 | 1 | cs | TRUE
2 | LV_261-979_0_3_line_2 |  | 1 | 3 | 0.015616 | 0.125 | 0.08 | 261 | 0 | 0.364 | 1 | 1 | cs | TRUE
3 | LV_261-979_0_3_line_3 |  | 2 | 4 | 0.022006 | 0.125 | 0.08 | 261 | 0 | 0.364 | 1 | 1 | cs | TRUE
4 | LV_261-979_0_3_line_4 |  | 2 | 5 | 0.038854 | 0.125 | 0.08 | 261 | 0 | 0.364 | 1 | 1 | cs | TRUE
5 | LV_261-979_0_3_line_5 |  | 4 | 6 | 0.028104 | 0.125 | 0.08 | 261 | 0 | 0.364 | 1 | 1 | cs | TRUE
6 | LV_261-979_0_3_line_6 |  | 5 | 7 | 0.021846 | 0.125 | 0.08 | 261 | 0 | 0.364 | 1 | 1 | cs | TRUE
7 | LV_261-979_0_3_line_7 |  | 6 | 8 | 0.020238 | 0.125 | 0.08 | 261 | 0 | 0.364 | 1 | 1 | cs | TRUE
8 | LV_261-979_0_3_line_8 |  | 7 | 9 | 0.021059 | 0.125 | 0.08 | 261 | 0 | 0.364 | 1 | 1 | cs | TRUE
9 | LV_261-979_0_3_line_9 |  | 8 | 10 | 0.014394 | 0.125 | 0.08 | 261 | 0 | 0.364 | 1 | 1 | cs | TRUE
10 | LV_261-979_0_3_line_10 |  | 9 | 25 | 0.0092038 | 0.125 | 0.08 | 261 | 0 | 0.364 | 1 | 1 | cs | TRUE
11 | LV_261-979_0_3_line_11 |  | 9 | 23 | 0.023319 | 0.125 | 0.08 | 261 | 0 | 0.364 | 1 | 1 | cs | TRUE
12 | LV_261-979_0_3_line_12 |  | 10 | 11 | 0.007533 | 0.125 | 0.08 | 261 | 0 | 0.364 | 1 | 1 | cs | TRUE
13 | LV_261-979_0_3_line_13 |  | 12 | 13 | 0.0027608 | 0.125 | 0.08 | 261 | 0 | 0.364 | 1 | 1 | cs | TRUE
14 | LV_261-979_0_3_line_14 |  | 13 | 14 | 0.11747 | 0.125 | 0.08 | 261 | 0 | 0.364 | 1 | 1 | cs | TRUE
15 | LV_261-979_0_3_line_15 |  | 14 | 15 | 0.024038 | 0.125 | 0.08 | 261 | 0 | 0.364 | 1 | 1 | cs | TRUE
16 | LV_261-979_0_3_line_16 |  | 14 | 16 | 0.009667 | 0.125 | 0.08 | 261 | 0 | 0.364 | 1 | 1 | cs | TRUE
17 | LV_261-979_0_3_line_17 |  | 14 | 17 | 0.030232 | 0.125 | 0.08 | 261 | 0 | 0.364 | 1 | 1 | cs | TRUE
18 | LV_261-979_0_3_line_18 |  | 15 | 18 | 0.0364 | 0.125 | 0.08 | 261 | 0 | 0.364 | 1 | 1 | cs | TRUE
19 | LV_261-979_0_3_line_19 |  | 16 | 19 | 0.016076 | 0.125 | 0.08 | 261 | 0 | 0.364 | 1 | 1 | cs | TRUE
20 | LV_261-979_0_3_line_20 |  | 17 | 20 | 0.027023 | 0.125 | 0.08 | 261 | 0 | 0.364 | 1 | 1 | cs | TRUE
21 | LV_261-979_0_3_line_21 |  | 18 | 42 | 0.015767 | 0.125 | 0.08 | 261 | 0 | 0.364 | 1 | 1 | cs | TRUE
22 | LV_261-979_0_3_line_22 |  | 19 | 56 | 0.021119 | 0.125 | 0.08 | 261 | 0 | 0.364 | 1 | 1 | cs | TRUE
23 | LV_261-979_0_3_line_23 |  | 21 | 22 | 0.013843 | 0.125 | 0.08 | 261 | 0 | 0.364 | 1 | 1 | cs | TRUE
24 | LV_261-979_0_3_line_24 |  | 21 | 23 | 0.024852 | 0.125 | 0.08 | 261 | 0 | 0.364 | 1 | 1 | cs | TRUE
25 | LV_261-979_0_3_line_25 |  | 22 | 24 | 0.060838 | 0.125 | 0.08 | 261 | 0 | 0.364 | 1 | 1 | cs | TRUE
26 | LV_261-979_0_3_line_26 |  | 25 | 26 | 0.019807 | 0.125 | 0.08 | 261 | 0 | 0.364 | 1 | 1 | cs | TRUE
27 | LV_261-979_0_3_line_27 |  | 26 | 59 | 0.0050026 | 0.125 | 0.08 | 261 | 0 | 0.364 | 1 | 1 | cs | TRUE
28 | LV_261-979_0_3_line_28 |  | 26 | 55 | 0.031092 | 0.125 | 0.08 | 261 | 0 | 0.364 | 1 | 1 | cs | TRUE
29 | LV_261-979_0_3_line_29 |  | 27 | 28 | 0.019104 | 0.125 | 0.08 | 261 | 0 | 0.364 | 1 | 1 | cs | TRUE
30 | LV_261-979_0_3_line_30 |  | 28 | 29 | 0.0031582 | 0.125 | 0.08 | 261 | 0 | 0.364 | 1 | 1 | cs | TRUE
31 | LV_261-979_0_3_line_31 |  | 29 | 42 | 0.0079955 | 0.125 | 0.08 | 261 | 0 | 0.364 | 1 | 1 | cs | TRUE
32 | LV_261-979_0_3_line_32 |  | 30 | 31 | 0.042477 | 0.125 | 0.08 | 261 | 0 | 0.364 | 1 | 1 | cs | TRUE
33 | LV_261-979_0_3_line_33 |  | 30 | 32 | 0.011468 | 0.125 | 0.08 | 261 | 0 | 0.364 | 1 | 1 | cs | TRUE
34 | LV_261-979_0_3_line_34 |  | 31 | 33 | 0.031368 | 0.125 | 0.08 | 261 | 0 | 0.364 | 1 | 1 | cs | TRUE
35 | LV_261-979_0_3_line_35 |  | 33 | 46 | 0.015751 | 0.125 | 0.08 | 261 | 0 | 0.364 | 1 | 1 | cs | TRUE
36 | LV_261-979_0_3_line_36 |  | 34 | 35 | 0.1165 | 0.125 | 0.08 | 261 | 0 | 0.364 | 1 | 2 | cs | TRUE
37 | LV_261-979_0_3_line_37 |  | 34 | 36 | 0.050342 | 0.125 | 0.08 | 261 | 0 | 0.364 | 1 | 1 | cs | TRUE
38 | LV_261-979_0_3_line_38 |  | 34 | 37 | 0.02499 | 0.125 | 0.08 | 261 | 0 | 0.364 | 1 | 2 | cs | TRUE
39 | LV_261-979_0_3_line_39 |  | 35 | 41 | 0.0034566 | 0.125 | 0.08 | 261 | 0 | 0.364 | 1 | 1 | cs | TRUE
40 | LV_261-979_0_3_line_40 |  | 36 | 47 | 0.024695 | 0.125 | 0.08 | 261 | 0 | 0.364 | 1 | 1 | cs | TRUE
41 | LV_261-979_0_3_line_41 |  | 36 | 48 | 0.0011626 | 0.125 | 0.08 | 261 | 0 | 0.364 | 1 | 1 | cs | TRUE
42 | LV_261-979_0_3_line_42 |  | 37 | 49 | 0.018497 | 0.125 | 0.08 | 261 | 0 | 0.364 | 1 | 1 | cs | TRUE
43 | LV_261-979_0_3_line_43 |  | 38 | 39 | 0.005546 | 0.125 | 0.08 | 261 | 0 | 0.364 | 1 | 1 | cs | TRUE
44 | LV_261-979_0_3_line_44 |  | 38 | 40 | 0.051798 | 0.125 | 0.08 | 261 | 0 | 0.364 | 1 | 1 | cs | TRUE
45 | LV_261-979_0_3_line_45 |  | 39 | 50 | 0.011729 | 0.125 | 0.08 | 261 | 0 | 0.364 | 1 | 1 | cs | TRUE
46 | LV_261-979_0_3_line_46 |  | 39 | 49 | 0.009198 | 0.125 | 0.08 | 261 | 0 | 0.364 | 1 | 1 | cs | TRUE
47 | LV_261-979_0_3_line_47 |  | 41 | 51 | 0.0052117 | 0.125 | 0.08 | 261 | 0 | 0.364 | 1 | 1 | cs | TRUE
48 | LV_261-979_0_3_line_48 |  | 43 | 44 | 0.011385 | 0.125 | 0.08 | 261 | 0 | 0.364 | 1 | 1 | cs | TRUE
49 | LV_261-979_0_3_line_49 |  | 43 | 45 | 0.027192 | 0.125 | 0.08 | 261 | 0 | 0.364 | 1 | 1 | cs | TRUE
50 | LV_261-979_0_3_line_50 |  | 44 | 70 | 0.013152 | 0.125 | 0.08 | 261 | 0 | 0.364 | 1 | 1 | cs | TRUE
51 | LV_261-979_0_3_line_51 |  | 44 | 71 | 0.020347 | 0.125 | 0.08 | 261 | 0 | 0.364 | 1 | 1 | cs | TRUE
52 | LV_261-979_0_3_line_52 |  | 45 | 66 | 0.0049131 | 0.125 | 0.08 | 261 | 0 | 0.364 | 1 | 1 | cs | TRUE
53 | LV_261-979_0_3_line_53 |  | 46 | 70 | 0.012299 | 0.125 | 0.08 | 261 | 0 | 0.364 | 1 | 1 | cs | TRUE
54 | LV_261-979_0_3_line_54 |  | 47 | 90 | 0.01729 | 0.125 | 0.08 | 261 | 0 | 0.364 | 1 | 1 | cs | TRUE
55 | LV_261-979_0_3_line_55 |  | 48 | 67 | 0.018797 | 0.125 | 0.08 | 261 | 0 | 0.364 | 1 | 1 | cs | TRUE
56 | LV_261-979_0_3_line_56 |  | 50 | 78 | 0.01798 | 0.125 | 0.08 | 261 | 0 | 0.364 | 1 | 1 | cs | TRUE
57 | LV_261-979_0_3_line_57 |  | 51 | 80 | 0.0053453 | 0.125 | 0.08 | 261 | 0 | 0.364 | 1 | 1 | cs | TRUE
58 | LV_261-979_0_3_line_58 |  | 52 | 53 | 0.024736 | 0.125 | 0.08 | 261 | 0 | 0.364 | 1 | 1 | cs | TRUE
59 | LV_261-979_0_3_line_59 |  | 52 | 54 | 0.022313 | 0.125 | 0.08 | 261 | 0 | 0.364 | 1 | 1 | cs | TRUE
60 | LV_261-979_0_3_line_60 |  | 53 | 55 | 0.0016106 | 0.125 | 0.08 | 261 | 0 | 0.364 | 1 | 1 | cs | TRUE
61 | LV_261-979_0_3_line_61 |  | 54 | 56 | 0.02172 | 0.125 | 0.08 | 261 | 0 | 0.364 | 1 | 1 | cs | TRUE
62 | LV_261-979_0_3_line_62 |  | 55 | 57 | 0.015297 | 0.125 | 0.08 | 261 | 0 | 0.364 | 1 | 1 | cs | TRUE
63 | LV_261-979_0_3_line_63 |  | 57 | 58 | 0.02203 | 0.125 | 0.08 | 261 | 0 | 0.364 | 1 | 1 | cs | TRUE
64 | LV_261-979_0_3_line_64 |  | 59 | 60 | 0.025686 | 0.125 | 0.08 | 261 | 0 | 0.364 | 1 | 1 | cs | TRUE
65 | LV_261-979_0_3_line_65 |  | 60 | 79 | 0.0089599 | 0.125 | 0.08 | 261 | 0 | 0.364 | 1 | 1 | cs | TRUE
66 | LV_261-979_0_3_line_66 |  | 61 | 62 | 0.014901 | 0.125 | 0.08 | 261 | 0 | 0.364 | 1 | 1 | cs | TRUE
67 | LV_261-979_0_3_line_67 |  | 62 | 63 | 0.049981 | 0.125 | 0.08 | 261 | 0 | 0.364 | 1 | 1 | cs | TRUE
68 | LV_261-979_0_3_line_68 |  | 63 | 64 | 0.013526 | 0.125 | 0.08 | 261 | 0 | 0.364 | 1 | 1 | cs | TRUE
69 | LV_261-979_0_3_line_69 |  | 64 | 65 | 0.0062514 | 0.125 | 0.08 | 261 | 0 | 0.364 | 1 | 1 | cs | TRUE
70 | LV_261-979_0_3_line_70 |  | 65 | 85 | 0.011715 | 0.125 | 0.08 | 261 | 0 | 0.364 | 1 | 1 | cs | TRUE
71 | LV_261-979_0_3_line_71 |  | 66 | 67 | 0.013418 | 0.125 | 0.08 | 261 | 0 | 0.364 | 1 | 1 | cs | TRUE
72 | LV_261-979_0_3_line_72 |  | 67 | 68 | 0.02302 | 0.125 | 0.08 | 261 | 0 | 0.364 | 1 | 1 | cs | TRUE
73 | LV_261-979_0_3_line_73 |  | 68 | 69 | 0.0015552 | 0.125 | 0.08 | 261 | 0 | 0.364 | 1 | 1 | cs | TRUE
74 | LV_261-979_0_3_line_74 |  | 69 | 72 | 0.0034403 | 0.125 | 0.08 | 261 | 0 | 0.364 | 1 | 1 | cs | TRUE
75 | LV_261-979_0_3_line_75 |  | 70 | 77 | 0.0159 | 0.125 | 0.08 | 261 | 0 | 0.364 | 1 | 1 | cs | TRUE
76 | LV_261-979_0_3_line_76 |  | 71 | 88 | 0.016449 | 0.125 | 0.08 | 261 | 0 | 0.364 | 1 | 1 | cs | TRUE
77 | LV_261-979_0_3_line_77 |  | 72 | 92 | 0.0052815 | 0.125 | 0.08 | 261 | 0 | 0.364 | 1 | 1 | cs | TRUE
78 | LV_261-979_0_3_line_78 |  | 73 | 74 | 0.010696 | 0.125 | 0.08 | 261 | 0 | 0.364 | 1 | 1 | cs | TRUE
79 | LV_261-979_0_3_line_79 |  | 73 | 75 | 0.0082301 | 0.125 | 0.08 | 261 | 0 | 0.364 | 1 | 1 | cs | TRUE
80 | LV_261-979_0_3_line_80 |  | 74 | 76 | 0.023125 | 0.125 | 0.08 | 261 | 0 | 0.364 | 1 | 1 | cs | TRUE
81 | LV_261-979_0_3_line_81 |  | 76 | 77 | 0.010123 | 0.125 | 0.08 | 261 | 0 | 0.364 | 1 | 1 | cs | TRUE
82 | LV_261-979_0_3_line_82 |  | 78 | 98 | 0.021321 | 0.125 | 0.08 | 261 | 0 | 0.364 | 1 | 1 | cs | TRUE
83 | LV_261-979_0_3_line_83 |  | 79 | 80 | 0.01913 | 0.125 | 0.08 | 261 | 0 | 0.364 | 1 | 1 | cs | TRUE
84 | LV_261-979_0_3_line_84 |  | 81 | 82 | 0.0026905 | 0.125 | 0.08 | 261 | 0 | 0.364 | 1 | 1 | cs | TRUE
85 | LV_261-979_0_3_line_85 |  | 81 | 83 | 0.0032306 | 0.125 | 0.08 | 261 | 0 | 0.364 | 1 | 1 | cs | TRUE
86 | LV_261-979_0_3_line_86 |  | 82 | 84 | 0.0045376 | 0.125 | 0.08 | 261 | 0 | 0.364 | 1 | 1 | cs | TRUE
87 | LV_261-979_0_3_line_87 |  | 83 | 85 | 0.006241 | 0.125 | 0.08 | 261 | 0 | 0.364 | 1 | 1 | cs | TRUE
88 | LV_261-979_0_3_line_88 |  | 84 | 86 | 0.0059362 | 0.125 | 0.08 | 261 | 0 | 0.364 | 1 | 1 | cs | TRUE
89 | LV_261-979_0_3_line_89 |  | 86 | 87 | 0.0058954 | 0.125 | 0.08 | 261 | 0 | 0.364 | 1 | 1 | cs | TRUE
90 | LV_261-979_0_3_line_90 |  | 87 | 96 | 0.0059138 | 0.125 | 0.08 | 261 | 0 | 0.364 | 1 | 1 | cs | TRUE
91 | LV_261-979_0_3_line_91 |  | 88 | 89 | 0.0086331 | 0.125 | 0.08 | 261 | 0 | 0.364 | 1 | 1 | cs | TRUE
92 | LV_261-979_0_3_line_92 |  | 90 | 91 | 0.0059014 | 0.125 | 0.08 | 261 | 0 | 0.364 | 1 | 1 | cs | TRUE
93 | LV_261-979_0_3_line_93 |  | 91 | 97 | 0.0017321 | 0.125 | 0.08 | 261 | 0 | 0.364 | 1 | 1 | cs | TRUE
94 | LV_261-979_0_3_line_94 |  | 92 | 93 | 0.00058116 | 0.125 | 0.08 | 261 | 0 | 0.364 | 1 | 1 | cs | TRUE
95 | LV_261-979_0_3_line_95 |  | 93 | 94 | 0.0058915 | 0.125 | 0.08 | 261 | 0 | 0.364 | 1 | 1 | cs | TRUE
96 | LV_261-979_0_3_line_96 |  | 94 | 95 | 0.010872 | 0.125 | 0.08 | 261 | 0 | 0.364 | 1 | 1 | cs | TRUE
97 | LV_261-979_0_3_line_97 |  | 95 | 96 | 0.0059911 | 0.125 | 0.08 | 261 | 0 | 0.364 | 1 | 1 | cs | TRUE
98 | LV_261-979_0_3_line_98 |  | 98 | 99 | 0.019664 | 0.125 | 0.08 | 261 | 0 | 0.364 | 1 | 1 | cs | TRUE

## trafo
| name | std_type | hv_bus | lv_bus | sn_mva | vn_hv_kv | vn_lv_kv | vk_percent | vkr_percent | pfe_kw | i0_percent | shift_degree | tap_side | tap_neutral | tap_min | tap_max | tap_step_percent | tap_step_degree | tap_pos | tap_phase_shifter | parallel | df | in_service
0 | LV_261-979_0_3_trafo_101 | 0.63 MVA 20/0.4 kV | 100 | 37 | 0.63 | 20 | 0.4 | 6 | 1.206 | 1.65 | 0.2619 | 150 | hv | 0 | -2 | 2 | 2.5 | 0 | 0 | FALSE | 1 | 1 | TRUE

## line_geodata
| x0 | y0 | x1 | y1 | x2 | y2 | x3 | y3 | x4 | y4 | x5 | y5 | x6 | y6 | x7 | y7 | x8 | y8 | x9 | y9 | x10 | y10 | x11 | y11 | x12 | y12 | x13 | y13
0 | 2688135.2621 | 1245629.0086 | 2688135.5733 | 1245632.5787
1 | 2688133.5791 | 1245609.7018 | 2688135.2621 | 1245629.0086
2 | 2688136.9293 | 1245648.1357 | 2688135.5733 | 1245632.5787
3 | 2688133.5791 | 1245609.7018 | 2688155.574 | 1245608.998
4 | 2688133.5791 | 1245609.7018 | 2688094.7255 | 1245609.7711
5 | 2688155.574 | 1245608.998 | 2688162.7596 | 1245608.768 | 2688183.6377 | 1245607.5301
6 | 2688094.7255 | 1245609.7711 | 2688082.151 | 1245609.7936 | 2688072.8885 | 1245610.2008
7 | 2688203.8279 | 1245606.1655 | 2688197.692 | 1245606.6968 | 2688183.6377 | 1245607.5301
8 | 2688051.884 | 1245611.6456 | 2688063.4374 | 1245610.6164 | 2688072.8885 | 1245610.2008
9 | 2688203.8279 | 1245606.1655 | 2688203.2069 | 1245599.151 | 2688202.4997 | 1245591.8351
10 | 2688051.884 | 1245611.6456 | 2688042.7655 | 1245612.8966
11 | 2688051.884 | 1245611.6456 | 2688052.8874 | 1245615.8192 | 2688059.0083 | 1245631.0436 | 2688060.2565 | 1245633.3441
12 | 2688202.4997 | 1245591.8351 | 2688209.9924 | 1245591.0571
13 | 2688025.0617 | 1245781.4737 | 2688027.1366 | 1245783.2949
14 | 2687958.5891 | 1245691.0761 | 2687963.8753 | 1245717.2406 | 2687966.4515 | 1245722.3604 | 2687977.2611 | 1245737.8322 | 2687981.3467 | 1245746.1212 | 2687983.2388 | 1245749.9854 | 2687985.9187 | 1245753.7168 | 2687993.8548 | 1245759.6612 | 2688009.3204 | 1245769.4201 | 2688025.0617 | 1245781.4737
15 | 2687953.899 | 1245667.5002 | 2687957.7987 | 1245687.3061 | 2687958.5891 | 1245691.0761
16 | 2687963.4626 | 1245685.9891 | 2687957.7987 | 1245687.3061 | 2687958.5891 | 1245691.0761
17 | 2687958.5891 | 1245691.0761 | 2687948.9716 | 1245700.6629 | 2687940.5412 | 1245707.1427 | 2687935.2991 | 1245709.5779 | 2687935.1035 | 1245709.7159
18 | 2687953.899 | 1245667.5002 | 2687939.4869 | 1245680.9298 | 2687937.2501 | 1245681.4526 | 2687933.9118 | 1245680.8471 | 2687925.4958 | 1245673.7468
19 | 2687963.4626 | 1245685.9891 | 2687979.2654 | 1245683.0361
20 | 2687911.7986 | 1245723.2696 | 2687914.9183 | 1245721.9628 | 2687928.2282 | 1245714.5657 | 2687935.1035 | 1245709.7159
21 | 2687925.4958 | 1245673.7468 | 2687913.4446 | 1245663.5794
22 | 2687999.6628 | 1245680.615 | 2687982.9736 | 1245683.8546 | 2687981.2686 | 1245682.6618 | 2687979.2654 | 1245683.0361
23 | 2688073.8521 | 1245654.0006 | 2688077.3964 | 1245658.2256 | 2688083.2406 | 1245664.1587
24 | 2688060.2565 | 1245633.3441 | 2688067.0911 | 1245645.9413 | 2688073.8521 | 1245654.0006
25 | 2688131.7302 | 1245700.0081 | 2688120.5117 | 1245695.2935 | 2688108.4331 | 1245686.9301 | 2688092.3362 | 1245672.358 | 2688087.2891 | 1245668.2689 | 2688083.2406 | 1245664.1587
26 | 2688023.1425 | 1245615.5887 | 2688042.7655 | 1245612.8966
27 | 2688023.1425 | 1245615.5887 | 2688018.1952 | 1245616.3301
28 | 2688023.1425 | 1245615.5887 | 2688025.8871 | 1245627.6828 | 2688029.9685 | 1245645.9236
29 | 2687902.9237 | 1245663.5862 | 2687894.2996 | 1245661.2233 | 2687884.2946 | 1245659.4452
30 | 2687902.9237 | 1245663.5862 | 2687906.0416 | 1245663.0833
31 | 2687906.0416 | 1245663.0833 | 2687911.7627 | 1245662.1605 | 2687913.4446 | 1245663.5794
32 | 2687867.47 | 1245511.2256 | 2687863.0415 | 1245526.5603 | 2687875.5224 | 1245520.0625 | 2687886.564 | 1245514.3218
33 | 2687886.564 | 1245514.3218 | 2687889.8397 | 1245521.1977 | 2687890.1286 | 1245523.626 | 2687889.4844 | 1245524.8761
34 | 2687867.47 | 1245511.2256 | 2687895.3906 | 1245496.9288
35 | 2687895.3906 | 1245496.9288 | 2687909.4101 | 1245489.7501
36 | 2687951.1819 | 1245626.5517 | 2687945.505 | 1245627.724 | 2687932.6392 | 1245628.6006 | 2687911.1078 | 1245627.8587 | 2687913.7023 | 1245625.1284 | 2687921.8774 | 1245617.5217 | 2687940.5096 | 1245598.2391 | 2687947.5242 | 1245593.9955 | 2687953.5319 | 1245591.9164 | 2687968.0416 | 1245589.7522 | 2687969.9961 | 1245584.833
37 | 2687969.9961 | 1245584.833 | 2687978.5069 | 1245566.3233 | 2687978.8828 | 1245565.4393 | 2687979.3961 | 1245563.4343 | 2687979.5199 | 1245561.2012 | 2687979.2796 | 1245559.5742 | 2687978.7739 | 1245558.01 | 2687977.0774 | 1245555.7276 | 2687975.1957 | 1245553.1978 | 2687974.4157 | 1245551.7852 | 2687974.0537 | 1245550.2119 | 2687974.1891 | 1245548.724 | 2687974.6814 | 1245547.119 | 2687977.8145 | 1245538.648
38 | 2687969.9961 | 1245584.833 | 2687975.5639 | 1245583.8816 | 2687979.9281 | 1245584.102 | 2687985.5604 | 1245582.3731 | 2687994.5628 | 1245581.1914
39 | 2687951.1819 | 1245626.5517 | 2687954.5902 | 1245625.9754
40 | 2687977.8145 | 1245538.648 | 2687986.0386 | 1245548.1215 | 2687998.1839 | 1245548.4574 | 2687998.1839 | 1245548.4574
41 | 2687977.8145 | 1245538.648 | 2687977.0239 | 1245537.7956
42 | 2687994.5628 | 1245581.1914 | 2687995.9098 | 1245581.0145 | 2688004.7028 | 1245579.1325 | 2688011.4785 | 1245575.7193 | 2688012.0158 | 1245575.5621
43 | 2688020.8434 | 1245572.9785 | 2688022.1082 | 1245578.379
44 | 2688022.1082 | 1245578.379 | 2688031.1012 | 1245575.755 | 2688054.8801 | 1245566.1118 | 2688069.2923 | 1245562.8789 | 2688071.2885 | 1245562.7644
45 | 2688020.8434 | 1245572.9785 | 2688027.5519 | 1245570.5318 | 2688032.0744 | 1245569.7556
46 | 2688020.8434 | 1245572.9785 | 2688012.0158 | 1245575.5621
47 | 2687954.5902 | 1245625.9754 | 2687959.7289 | 1245625.1065
48 | 2687932.0904 | 1245478.1363 | 2687934.9646 | 1245489.1537
49 | 2687934.9646 | 1245489.1537 | 2687952.4524 | 1245509.9763
50 | 2687932.0904 | 1245478.1363 | 2687920.3571 | 1245484.1446
51 | 2687932.0904 | 1245478.1363 | 2687950.1759 | 1245468.8128
52 | 2687955.6121 | 1245513.7385 | 2687952.4524 | 1245509.9763
53 | 2687920.3571 | 1245484.1446 | 2687909.4101 | 1245489.7501
54 | 2687998.1839 | 1245548.4574 | 2688002.9026 | 1245549.7395 | 2688005.5968 | 1245550.9804 | 2688007.8438 | 1245551.3028 | 2688010.1657 | 1245550.6479 | 2688012.0856 | 1245549.5867 | 2688014.5293 | 1245548.8296
55 | 2687964.2416 | 1245524.0137 | 2687977.0239 | 1245537.7956
56 | 2688032.0744 | 1245569.7556 | 2688037.809 | 1245568.7715 | 2688042.8534 | 1245566.9451 | 2688044.252 | 1245564.8643 | 2688046.3885 | 1245563.4616 | 2688048.0895 | 1245563.1273
57 | 2687959.7289 | 1245625.1065 | 2687960.4917 | 1245624.9775 | 2687965.0128 | 1245624.2999
58 | 2688036.0984 | 1245670.9721 | 2688031.3852 | 1245646.6896 | 2688031.3852 | 1245646.6896
59 | 2688036.0984 | 1245670.9721 | 2688037.0215 | 1245675.7282 | 2688022.9033 | 1245678.5096 | 2688021.4994 | 1245676.3761 | 2688020.9844 | 1245676.4761
60 | 2688029.9685 | 1245645.9236 | 2688031.3852 | 1245646.6896
61 | 2688020.9844 | 1245676.4761 | 2687999.6628 | 1245680.615
62 | 2688029.9685 | 1245645.9236 | 2688018.2641 | 1245648.4741 | 2688015.3949 | 1245646.808 | 2688015.3949 | 1245646.808
63 | 2688015.3949 | 1245646.808 | 2688000.3414 | 1245649.9871 | 2687993.7027 | 1245650.2739
64 | 2688018.1952 | 1245616.3301 | 2687992.7926 | 1245620.1369
65 | 2687983.9316 | 1245621.4648 | 2687992.7926 | 1245620.1369
66 | 2688109.9681 | 1245459.6173 | 2688104.2895 | 1245453.7731 | 2688097.6747 | 1245452.415
67 | 2688078.5871 | 1245487.0606 | 2688097.664 | 1245477.0698 | 2688104.2196 | 1245476.2666 | 2688107.8158 | 1245474.7855 | 2688111.2181 | 1245473.1237 | 2688112.4564 | 1245470.1399 | 2688112.1945 | 1245465.8995 | 2688111.2197 | 1245462.338 | 2688109.9681 | 1245459.6173
68 | 2688078.5871 | 1245487.0606 | 2688068.2341 | 1245490.1759 | 2688065.5597 | 1245490.6412
69 | 2688059.4008 | 1245491.7127 | 2688065.5597 | 1245490.6412
70 | 2688059.4008 | 1245491.7127 | 2688047.8596 | 1245493.7205
71 | 2687964.2416 | 1245524.0137 | 2687955.6121 | 1245513.7385
72 | 2687964.2416 | 1245524.0137 | 2687981.7758 | 1245509.0982
73 | 2687981.7758 | 1245509.0982 | 2687982.9604 | 1245508.0905 | 2687982.9604 | 1245508.0905
74 | 2687982.9604 | 1245508.0905 | 2687986.3334 | 1245507.4132
75 | 2687920.3571 | 1245484.1446 | 2687916.6725 | 1245475.2946 | 2687916.6755 | 1245468.9788
76 | 2687950.1759 | 1245468.8128 | 2687964.7967 | 1245461.2754
77 | 2687991.5115 | 1245506.3733 | 2687986.3334 | 1245507.4132
78 | 2687911.0591 | 1245437.0163 | 2687919.7595 | 1245432.731 | 2687920.7164 | 1245432.4482
79 | 2687928.609 | 1245430.1157 | 2687920.7164 | 1245432.4482
80 | 2687911.0591 | 1245437.0163 | 2687916.618 | 1245448.396 | 2687916.6514 | 1245458.8561
81 | 2687916.6755 | 1245468.9788 | 2687916.6782 | 1245467.2665 | 2687916.6514 | 1245458.8561
82 | 2688048.0895 | 1245563.1273 | 2688057.1194 | 1245561.3526 | 2688063.6262 | 1245558.7473 | 2688068.7046 | 1245558.1832
83 | 2687983.9316 | 1245621.4648 | 2687965.0128 | 1245624.2999
84 | 2688038.5281 | 1245495.344 | 2688035.8775 | 1245495.8051
85 | 2688038.5281 | 1245495.344 | 2688041.7109 | 1245494.7903
86 | 2688031.4596 | 1245496.8306 | 2688034.7868 | 1245495.9949 | 2688035.8775 | 1245495.8051
87 | 2688041.7109 | 1245494.7903 | 2688047.8596 | 1245493.7205
88 | 2688025.7022 | 1245498.2766 | 2688031.4596 | 1245496.8306
89 | 2688019.9845 | 1245499.7127 | 2688025.7022 | 1245498.2766
90 | 2688014.2488 | 1245501.1533 | 2688019.9845 | 1245499.7127
91 | 2687972.4702 | 1245457.3195 | 2687964.7967 | 1245461.2754
92 | 2688014.5293 | 1245548.8296 | 2688020.1664 | 1245547.0832
93 | 2688020.1664 | 1245547.0832 | 2688020.785 | 1245546.8916 | 2688021.8636 | 1245546.7785
94 | 2687992.0813 | 1245506.2588 | 2687991.5115 | 1245506.3733
95 | 2687992.0813 | 1245506.2588 | 2687997.8574 | 1245505.0988
96 | 2687997.8574 | 1245505.0988 | 2688001.2632 | 1245504.4149 | 2688008.4381 | 1245502.6128
97 | 2688008.4381 | 1245502.6128 | 2688014.2488 | 1245501.1533
98 | 2688085.9346 | 1245550.9394 | 2688084.1069 | 1245553.4252 | 2688081.5556 | 1245555.7891 | 2688074.4872 | 1245557.541 | 2688068.7046 | 1245558.1832

## bus_geodata
| x | y | coords
0 | 2688135.2621 | 1245629.0086
1 | 2688135.5733 | 1245632.5787
2 | 2688133.5791 | 1245609.7018
3 | 2688136.9293 | 1245648.1357
4 | 2688155.574 | 1245608.998
5 | 2688094.7255 | 1245609.7711
6 | 2688183.6377 | 1245607.5301
7 | 2688072.8885 | 1245610.2008
8 | 2688203.8279 | 1245606.1655
9 | 2688051.884 | 1245611.6456
10 | 2688202.4997 | 1245591.8351
11 | 2688209.9925 | 1245591.0571
12 | 2688027.1366 | 1245783.2949
13 | 2688025.0617 | 1245781.4737
14 | 2687958.5891 | 1245691.0761
15 | 2687953.899 | 1245667.5002
16 | 2687963.4626 | 1245685.9891
17 | 2687935.1035 | 1245709.7159
18 | 2687925.4958 | 1245673.7468
19 | 2687979.2654 | 1245683.0361
20 | 2687911.7986 | 1245723.2696
21 | 2688073.8521 | 1245654.0006
22 | 2688083.2406 | 1245664.1587
23 | 2688060.2565 | 1245633.3441
24 | 2688131.7302 | 1245700.0081
25 | 2688042.7655 | 1245612.8966
26 | 2688023.1425 | 1245615.5887
27 | 2687884.2946 | 1245659.4452
28 | 2687902.9237 | 1245663.5862
29 | 2687906.0416 | 1245663.0833
30 | 2687886.564 | 1245514.3218
31 | 2687867.47 | 1245511.2256
32 | 2687889.4844 | 1245524.8761
33 | 2687895.3906 | 1245496.9288
34 | 2687969.9961 | 1245584.833
35 | 2687951.1819 | 1245626.5517
36 | 2687977.8145 | 1245538.648
37 | 2687994.5628 | 1245581.1914
38 | 2688022.1082 | 1245578.379
39 | 2688020.8434 | 1245572.9785
40 | 2688071.2885 | 1245562.7644
41 | 2687954.5902 | 1245625.9754
42 | 2687913.4446 | 1245663.5794
43 | 2687934.9646 | 1245489.1537
44 | 2687932.0904 | 1245478.1363
45 | 2687952.4524 | 1245509.9763
46 | 2687909.4101 | 1245489.7501
47 | 2687998.1839 | 1245548.4574
48 | 2687977.0239 | 1245537.7956
49 | 2688012.0158 | 1245575.5621
50 | 2688032.0744 | 1245569.7556
51 | 2687959.7289 | 1245625.1065
52 | 2688036.0984 | 1245670.9721
53 | 2688031.3852 | 1245646.6896
54 | 2688020.9844 | 1245676.4761
55 | 2688029.9685 | 1245645.9236
56 | 2687999.6628 | 1245680.615
57 | 2688015.3949 | 1245646.808
58 | 2687993.7027 | 1245650.2739
59 | 2688018.1952 | 1245616.3301
60 | 2687992.7926 | 1245620.1369
61 | 2688097.6747 | 1245452.415
62 | 2688109.9681 | 1245459.6173
63 | 2688078.5871 | 1245487.0606
64 | 2688065.5597 | 1245490.6412
65 | 2688059.4008 | 1245491.7127
66 | 2687955.6121 | 1245513.7385
67 | 2687964.2416 | 1245524.0137
68 | 2687981.7758 | 1245509.0982
69 | 2687982.9604 | 1245508.0905
70 | 2687920.3571 | 1245484.1446
71 | 2687950.1759 | 1245468.8128
72 | 2687986.3334 | 1245507.4132
73 | 2687920.7164 | 1245432.4482
74 | 2687911.0591 | 1245437.0163
75 | 2687928.609 | 1245430.1157
76 | 2687916.6514 | 1245458.8561
77 | 2687916.6755 | 1245468.9788
78 | 2688048.0895 | 1245563.1273
79 | 2687983.9316 | 1245621.4648
80 | 2687965.0128 | 1245624.2999
81 | 2688038.5281 | 1245495.344
82 | 2688035.8775 | 1245495.8051
83 | 2688041.7109 | 1245494.7903
84 | 2688031.4596 | 1245496.8306
85 | 2688047.8596 | 1245493.7205
86 | 2688025.7022 | 1245498.2766
87 | 2688019.9845 | 1245499.7127
88 | 2687964.7967 | 1245461.2754
89 | 2687972.4702 | 1245457.3195
90 | 2688014.5293 | 1245548.8296
91 | 2688020.1664 | 1245547.0832
92 | 2687991.5115 | 1245506.3733
93 | 2687992.0813 | 1245506.2588
94 | 2687997.8574 | 1245505.0988
95 | 2688008.4381 | 1245502.6128
96 | 2688014.2488 | 1245501.1533
97 | 2688021.8636 | 1245546.7785
98 | 2688068.7046 | 1245558.1832
99 | 2688085.9346 | 1245550.9394
100 | 2687969.9961 | 1245584.833

## line_std_types
| c_nf_per_km | r_ohm_per_km | x_ohm_per_km | max_i_ka | type | q_mm2 | alpha | voltage_rating
NAYY 4x50 SE | 210 | 0.642 | 0.083 | 0.142 | cs | 50 | 0.00403 | LV
NAYY 4x120 SE | 264 | 0.225 | 0.08 | 0.242 | cs | 120 | 0.00403 | LV
NAYY 4x150 SE | 261 | 0.208 | 0.08 | 0.27 | cs | 150 | 0.00403 | LV
NA2XS2Y 1x95 RM/25 12/20 kV | 216 | 0.313 | 0.132 | 0.252 | cs | 95 | 0.00403 | MV
NA2XS2Y 1x185 RM/25 12/20 kV | 273 | 0.161 | 0.117 | 0.362 | cs | 185 | 0.00403 | MV
NA2XS2Y 1x240 RM/25 12/20 kV | 304 | 0.122 | 0.112 | 0.421 | cs | 240 | 0.00403 | MV
NA2XS2Y 1x95 RM/25 6/10 kV | 315 | 0.313 | 0.123 | 0.249 | cs | 95 | 0.00403 | MV
NA2XS2Y 1x185 RM/25 6/10 kV | 406 | 0.161 | 0.11 | 0.358 | cs | 185 | 0.00403 | MV
NA2XS2Y 1x240 RM/25 6/10 kV | 456 | 0.122 | 0.105 | 0.416 | cs | 240 | 0.00403 | MV
NA2XS2Y 1x150 RM/25 12/20 kV | 250 | 0.206 | 0.116 | 0.319 | cs | 150 | 0.00403 | MV
NA2XS2Y 1x120 RM/25 12/20 kV | 230 | 0.253 | 0.119 | 0.283 | cs | 120 | 0.00403 | MV
NA2XS2Y 1x70 RM/25 12/20 kV | 190 | 0.443 | 0.132 | 0.22 | cs | 70 | 0.00403 | MV
NA2XS2Y 1x150 RM/25 6/10 kV | 360 | 0.206 | 0.11 | 0.315 | cs | 150 | 0.00403 | MV
NA2XS2Y 1x120 RM/25 6/10 kV | 340 | 0.253 | 0.113 | 0.28 | cs | 120 | 0.00403 | MV
NA2XS2Y 1x70 RM/25 6/10 kV | 280 | 0.443 | 0.123 | 0.217 | cs | 70 | 0.00403 | MV
N2XS(FL)2Y 1x120 RM/35 64/110 kV | 112 | 0.153 | 0.166 | 0.366 | cs | 120 | 0.00393 | HV
N2XS(FL)2Y 1x185 RM/35 64/110 kV | 125 | 0.099 | 0.156 | 0.457 | cs | 185 | 0.00393 | HV
N2XS(FL)2Y 1x240 RM/35 64/110 kV | 135 | 0.075 | 0.149 | 0.526 | cs | 240 | 0.00393 | HV
N2XS(FL)2Y 1x300 RM/35 64/110 kV | 144 | 0.06 | 0.144 | 0.588 | cs | 300 | 0.00393 | HV
15-AL1/3-ST1A 0.4 | 11 | 1.8769 | 0.35 | 0.105 | ol | 16 | 0.00403 | LV
24-AL1/4-ST1A 0.4 | 11.25 | 1.2012 | 0.335 | 0.14 | ol | 24 | 0.00403 | LV
48-AL1/8-ST1A 0.4 | 12.2 | 0.5939 | 0.3 | 0.21 | ol | 48 | 0.00403 | LV
94-AL1/15-ST1A 0.4 | 13.2 | 0.306 | 0.29 | 0.35 | ol | 94 | 0.00403 | LV
34-AL1/6-ST1A 10.0 | 9.7 | 0.8342 | 0.36 | 0.17 | ol | 34 | 0.00403 | MV
48-AL1/8-ST1A 10.0 | 10.1 | 0.5939 | 0.35 | 0.21 | ol | 48 | 0.00403 | MV
70-AL1/11-ST1A 10.0 | 10.4 | 0.4132 | 0.339 | 0.29 | ol | 70 | 0.00403 | MV
94-AL1/15-ST1A 10.0 | 10.75 | 0.306 | 0.33 | 0.35 | ol | 94 | 0.00403 | MV
122-AL1/20-ST1A 10.0 | 11.1 | 0.2376 | 0.323 | 0.41 | ol | 122 | 0.00403 | MV
149-AL1/24-ST1A 10.0 | 11.25 | 0.194 | 0.315 | 0.47 | ol | 149 | 0.00403 | MV
34-AL1/6-ST1A 20.0 | 9.15 | 0.8342 | 0.382 | 0.17 | ol | 34 | 0.00403 | MV
48-AL1/8-ST1A 20.0 | 9.5 | 0.5939 | 0.372 | 0.21 | ol | 48 | 0.00403 | MV
70-AL1/11-ST1A 20.0 | 9.7 | 0.4132 | 0.36 | 0.29 | ol | 70 | 0.00403 | MV
94-AL1/15-ST1A 20.0 | 10 | 0.306 | 0.35 | 0.35 | ol | 94 | 0.00403 | MV
122-AL1/20-ST1A 20.0 | 10.3 | 0.2376 | 0.344 | 0.41 | ol | 122 | 0.00403 | MV
149-AL1/24-ST1A 20.0 | 10.5 | 0.194 | 0.337 | 0.47 | ol | 149 | 0.00403 | MV
184-AL1/30-ST1A 20.0 | 10.75 | 0.1571 | 0.33 | 0.535 | ol | 184 | 0.00403 | MV
243-AL1/39-ST1A 20.0 | 11 | 0.1188 | 0.32 | 0.645 | ol | 243 | 0.00403 | MV
48-AL1/8-ST1A 110.0 | 8 | 0.5939 | 0.46 | 0.21 | ol | 48 | 0.00403 | HV
70-AL1/11-ST1A 110.0 | 8.4 | 0.4132 | 0.45 | 0.29 | ol | 70 | 0.00403 | HV
94-AL1/15-ST1A 110.0 | 8.65 | 0.306 | 0.44 | 0.35 | ol | 94 | 0.00403 | HV
122-AL1/20-ST1A 110.0 | 8.5 | 0.2376 | 0.43 | 0.41 | ol | 122 | 0.00403 | HV
149-AL1/24-ST1A 110.0 | 8.75 | 0.194 | 0.41 | 0.47 | ol | 149 | 0.00403 | HV
184-AL1/30-ST1A 110.0 | 8.8 | 0.1571 | 0.4 | 0.535 | ol | 184 | 0.00403 | HV
243-AL1/39-ST1A 110.0 | 9 | 0.1188 | 0.39 | 0.645 | ol | 243 | 0.00403 | HV
305-AL1/39-ST1A 110.0 | 9.2 | 0.0949 | 0.38 | 0.74 | ol | 305 | 0.00403 | HV
490-AL1/64-ST1A 110.0 | 9.75 | 0.059 | 0.37 | 0.96 | ol | 490 | 0.00403 | HV
679-AL1/86-ST1A 110.0 | 9.95 | 0.042 | 0.36 | 1.15 | ol | 679 | 0.00403 | HV
490-AL1/64-ST1A 220.0 | 10 | 0.059 | 0.285 | 0.96 | ol | 490 | 0.00403 | HV
679-AL1/86-ST1A 220.0 | 11.7 | 0.042 | 0.275 | 1.15 | ol | 679 | 0.00403 | HV
490-AL1/64-ST1A 380.0 | 11 | 0.059 | 0.253 | 0.96 | ol | 490 | 0.00403 | HV
679-AL1/86-ST1A 380.0 | 14.6 | 0.042 | 0.25 | 1.15 | ol | 679 | 0.00403 | HV

## trafo_std_types
| i0_percent | pfe_kw | vkr_percent | sn_mva | vn_lv_kv | vn_hv_kv | vk_percent | shift_degree | vector_group | tap_side | tap_neutral | tap_min | tap_max | tap_step_degree | tap_step_percent | tap_phase_shifter
160 MVA 380/110 kV | 0.06 | 60 | 0.25 | 160 | 110 | 380 | 12.2 | 0 | Yy0 | hv | 0 | -9 | 9 | 0 | 1.5 | FALSE
100 MVA 220/110 kV | 0.06 | 55 | 0.26 | 100 | 110 | 220 | 12 | 0 | Yy0 | hv | 0 | -9 | 9 | 0 | 1.5 | FALSE
63 MVA 110/20 kV | 0.04 | 22 | 0.32 | 63 | 20 | 110 | 18 | 150 | YNd5 | hv | 0 | -9 | 9 | 0 | 1.5 | FALSE
40 MVA 110/20 kV | 0.05 | 18 | 0.34 | 40 | 20 | 110 | 16.2 | 150 | YNd5 | hv | 0 | -9 | 9 | 0 | 1.5 | FALSE
25 MVA 110/20 kV | 0.07 | 14 | 0.41 | 25 | 20 | 110 | 12 | 150 | YNd5 | hv | 0 | -9 | 9 | 0 | 1.5 | FALSE
63 MVA 110/10 kV | 0.04 | 22 | 0.32 | 63 | 10 | 110 | 18 | 150 | YNd5 | hv | 0 | -9 | 9 | 0 | 1.5 | FALSE
40 MVA 110/10 kV | 0.05 | 18 | 0.34 | 40 | 10 | 110 | 16.2 | 150 | YNd5 | hv | 0 | -9 | 9 | 0 | 1.5 | FALSE
25 MVA 110/10 kV | 0.07 | 14 | 0.41 | 25 | 10 | 110 | 12 | 150 | YNd5 | hv | 0 | -9 | 9 | 0 | 1.5 | FALSE
0.25 MVA 20/0.4 kV | 0.32 | 0.8 | 1.44 | 0.25 | 0.4 | 20 | 6 | 150 | Yzn5 | hv | 0 | -2 | 2 | 0 | 2.5 | FALSE
0.4 MVA 20/0.4 kV | 0.3375 | 1.35 | 1.425 | 0.4 | 0.4 | 20 | 6 | 150 | Dyn5 | hv | 0 | -2 | 2 | 0 | 2.5 | FALSE
0.63 MVA 20/0.4 kV | 0.2619 | 1.65 | 1.206 | 0.63 | 0.4 | 20 | 6 | 150 | Dyn5 | hv | 0 | -2 | 2 | 0 | 2.5 | FALSE
0.25 MVA 10/0.4 kV | 0.24 | 0.6 | 1.2 | 0.25 | 0.4 | 10 | 4 | 150 | Dyn5 | hv | 0 | -2 | 2 | 0 | 2.5 | FALSE
0.4 MVA 10/0.4 kV | 0.2375 | 0.95 | 1.325 | 0.4 | 0.4 | 10 | 4 | 150 | Dyn5 | hv | 0 | -2 | 2 | 0 | 2.5 | FALSE
0.63 MVA 10/0.4 kV | 0.1873 | 1.18 | 1.0794 | 0.63 | 0.4 | 10 | 4 | 150 | Dyn5 | hv | 0 | -2 | 2 | 0 | 2.5 | FALSE

## trafo3w_std_types
| sn_hv_mva | sn_mv_mva | sn_lv_mva | vn_hv_kv | vn_mv_kv | vn_lv_kv | vk_hv_percent | vk_mv_percent | vk_lv_percent | vkr_hv_percent | vkr_mv_percent | vkr_lv_percent | pfe_kw | i0_percent | shift_mv_degree | shift_lv_degree | vector_group | tap_side | tap_neutral | tap_min | tap_max | tap_step_percent
63/25/38 MVA 110/20/10 kV | 63 | 25 | 38 | 110 | 20 | 10 | 10.4 | 10.4 | 10.4 | 0.28 | 0.32 | 0.35 | 35 | 0.89 | 0 | 0 | YN0yn0yn0 | hv | 0 | -10 | 10 | 1.2
63/25/38 MVA 110/10/10 kV | 63 | 25 | 38 | 110 | 10 | 10 | 10.4 | 10.4 | 10.4 | 0.28 | 0.32 | 0.35 | 35 | 0.89 | 0 | 0 | YN0yn0yn0 | hv | 0 | -10 | 10 | 1.2

## fuse_std_types
| fuse_type | i_rated_a | t_avg | t_min | t_total | x_avg | x_min | x_total
HV 100A | HV 100A | 100 | 0 | [10.0, 3.64, 0.854, 0.281, 0.1, 0.0531, 0.022, 0.01] | [10.0, 4.267, 1.21, 0.403, 0.1, 0.058, 0.022, 0.01] | 0 | [300.0, 350.0, 450.0, 550.0, 700.0, 850.0, 1200.0, 1752.0] | [600.0, 700.0, 900.0, 1150.0, 1665.0, 2000.0, 3000.0, 4313.0]
HV 10A | HV 10A | 10 | 0 | [10.0, 1675.0, 0.344, 0.156, 0.1, 0.0417, 0.0171, 0.01] | [10.0, 1.3, 0.3, 0.155, 0.1, 0.0555, 0.023, 0.01] | 0 | [30.0, 32.0, 35.0, 37.0, 39.0, 50.0, 70.0, 88.0] | [60.0, 70.0, 80.0, 87.0, 94.0, 110.0, 150.0, 216.0]
HV 125A | HV 125A | 125 | 0 | [10.0, 1.82, 0.344, 0.1, 0.0467, 0.0269, 0.01] | [10.0, 2.478, 0.426, 0.1, 0.0427, 0.0211, 0.01] | 0 | [375.0, 500.0, 700.0, 925.0, 1200.0, 1500.0, 2341.0] | [750.0, 1000.0, 1500.0, 2200.0, 3000.0, 4000.0, 5765.0]
HV 160A | HV 160A | 160 | 0 | [10.0, 4.15, 1.03, 0.198, 0.1, 0.051, 0.0172, 0.01] | [10.0, 2.3, 0.734, 0.274, 0.1, 0.046, 0.0177, 0.01] | 0 | [480.0, 550.0, 700.0, 1000.0, 1260.0, 1600.0, 2500.0, 3227.0] | [960.0, 1300.0, 1700.0, 2200.0, 2996.0, 4000.0, 6000.0, 7946.0]
HV 16A | HV 16A | 16 | 0 | [10.0, 0.352, 0.164, 0.1, 0.0649, 0.0342, 0.01] | [10.0, 2.34, 0.722, 0.181, 0.1, 0.055, 0.0296, 0.01] | 0 | [48.0, 60.0, 65.0, 71.0, 80.0, 100.0, 162.0] | [96.0, 110.0, 125.0, 150.0, 168.0, 200.0, 250.0, 398.0]
HV 200A | HV 200A | 200 | 0 | [10.0, 4.267, 1.21, 0.403, 0.1, 0.058, 0.022, 0.01] | [10.0, 3.73, 1.654, 0.328, 0.1, 0.0531, 0.019, 0.01] | 0 | [600.0, 700.0, 900.0, 1150.0, 1665.0, 2000.0, 3000.0, 4313.0] | [1200.0, 1500.0, 1800.0, 2700.0, 3960.0, 5000.0, 7500.0, 10620.0]
HV 20A | HV 20A | 20 | 0 | [10.0, 1.3, 0.3, 0.155, 0.1, 0.0555, 0.023, 0.01] | [10.0, 1.3, 0.161, 0.1, 0.0611, 0.0399, 0.0141, 0.01] | 0 | [60.0, 70.0, 80.0, 87.0, 94.0, 110.0, 150.0, 216.0] | [120.0, 150.0, 200.0, 223.0, 260.0, 300.0, 450.0, 532.0]
HV 25A | HV 25A | 25 | 0 | [10.0, 2.512, 0.833, 0.299, 0.1, 0.0372, 0.0223, 0.01] | [10.0, 3.125, 0.597, 0.198, 0.1, 0.0378, 0.022, 0.01] | 0 | [75.0, 82.0, 90.0, 100.0, 124.0, 170.0, 200.0, 289.0] | [150.0, 170.0, 210.0, 250.0, 294.0, 400.0, 500.0, 711.0]
HV 31.5A | HV 31.5A | 31.5 | 0 | [10.0, 2.34, 0.722, 0.181, 0.1, 0.055, 0.0296, 0.01] | [10.0, 2.84, 0.368, 0.164, 0.1, 0.0621, 0.0378, 0.0195, 0.01] | 0 | [95.0, 110.0, 125.0, 150.0, 165.0, 200.0, 250.0, 390.0] | [189.0, 220.0, 300.0, 350.0, 393.0, 450.0, 530.0, 700.0, 960.0]
HV 40A | HV 40A | 40 | 0 | [10.0, 1.3, 0.161, 0.1, 0.0611, 0.0399, 0.0141, 0.01] | [10.0, 2.05, 0.369, 0.198, 0.1, 0.051, 0.0298, 0.01] | 0 | [120.0, 150.0, 200.0, 223.0, 260.0, 300.0, 450.0, 532.0] | [240.0, 300.0, 400.0, 450.0, 530.0, 650.0, 800.0, 1311.0]
HV 50A | HV 50A | 50 | 0 | [10.0, 3.215, 0.597, 0.198, 0.1, 0.0378, 0.022, 0.01] | [10.0, 3.64, 0.854, 0.281, 0.1, 0.0531, 0.022, 0.01] | 0 | [150.0, 170.0, 210.0, 250.0, 294.0, 400.0, 500.0, 711.0] | [300.0, 350.0, 450.0, 550.0, 700.0, 850.0, 1200.0, 1752.0]
HV 6.3A | HV 6.3A | 6.3 | 0 | [10.0, 1.39, 0.344, 0.168, 0.1, 0.056, 0.0263, 0.01] | [10.0, 1.711, 0.516, 0.198, 0.1, 0.0634, 0.0303, 0.01] | 0 | [19.0, 19.5, 20.4, 20.8, 22.0, 25.0, 32.0, 48.0] | [38.0, 40.0, 43.0, 48.0, 53.0, 60.0, 75.0, 118.0]
HV 63A | HV 63A | 63 | 0 | [10.0, 2.84, 0.368, 0.164, 0.1, 0.0621, 0.0378, 0.0195, 0.01] | [10.0, 1.82, 0.344, 0.1, 0.0467, 0.0269, 0.01] | 0 | [189.0, 220.0, 300.0, 350.0, 393.0, 450.0, 530.0, 700.0, 961.0] | [378.0, 500.0, 700.0, 934.0, 1200.0, 1500.0, 2366.0]
HV 80A | HV 80A | 80 | 0 | [10.0, 2.05, 0.369, 0.198, 0.1, 0.051, 0.0298, 0.01] | [10.0, 4.15, 1.03, 0.198, 0.1, 0.051, 0.0172, 0.01] | 0 | [240.0, 300.0, 400.0, 450.0, 530.0, 650.0, 800.0, 1311.0] | [480.0, 550.0, 700.0, 1000.0, 1260.0, 1600.0, 2500.0, 3227.0]
Siemens NH-1-100 | Siemens NH-1-100 | 100 | [5400.0, 2000.0, 400.0, 20.0, 1.0, 0.2, 0.012, 0.004] | 0 | 0 | [150.0, 190.0, 250.0, 430.0, 900.0, 1250.0, 2700.0, 3600.0] | 0 | 0
Siemens NH-1-125 | Siemens NH-1-125 | 125 | [4800.0, 120.0, 7.0, 0.1, 0.004] | 0 | 0 | [180.0, 400.0, 740.0, 2000.0, 4250.0] | 0 | 0
Siemens NH-1-16 | Siemens NH-1-16 | 16 | [4000.0, 400.0, 2.0, 0.1, 0.04, 0.01] | 0 | 0 | [26.0, 35.0, 75.0, 150.0, 200.0, 300.0] | 0 | 0
Siemens NH-1-160 | Siemens NH-1-160 | 160 | [4800.0, 120.0, 7.0, 0.1, 0.004] | 0 | 0 | [210.0, 500.0, 900.0, 2300.0, 5000.0] | 0 | 0
Siemens NH-1-25 | Siemens NH-1-25 | 25 | [4000.0, 1000.0, 10.0, 0.2, 0.02, 0.01] | 0 | 0 | [40.0, 50.0, 100.0, 210.0, 400.0, 500.0] | 0 | 0
Siemens NH-1-50 | Siemens NH-1-50 | 50 | [4000.0, 40.0, 4.0, 1.0, 0.02, 0.01] | 0 | 0 | [86.0, 200.0, 300.0, 400.0, 1000.0, 1280.0] | 0 | 0
Siemens NH-1-63 | Siemens NH-1-63 | 63 | [4000.0, 100.0, 10.0, 2.0, 0.04, 0.01] | 0 | 0 | [100.0, 200.0, 300.0, 400.0, 1000.0, 1500.0] | 0 | 0
Siemens NH-1-80 | Siemens NH-1-80 | 80 | [4800.0, 120.0, 7.0, 0.1, 0.01] | 0 | 0 | [150.58, 250.0, 450.0, 1150.0, 2470.0] | 0 | 0
Siemens NH-2-1000 | Siemens NH-2-1000 | 1000 | [4800.0, 120.0, 7.0, 0.1, 0.004] | 0 | 0 | [1900.0, 3500.0, 8400.0, 24000.0, 52000.0] | 0 | 0
Siemens NH-2-200 | Siemens NH-2-200 | 200 | [4800.0, 120.0, 7.0, 0.1, 0.004] | 0 | 0 | [280.0, 650.0, 1200.0, 3000.0, 7000.0] | 0 | 0
Siemens NH-2-224 | Siemens NH-2-224 | 224 | [4800.0, 120.0, 7.0, 0.2, 0.04, 0.004] | 0 | 0 | [400.0, 750.0, 1453.0, 3025.0, 4315.0, 7600.0] | 0 | 0
Siemens NH-2-250 | Siemens NH-2-250 | 250 | [4800.0, 120.0, 7.0, 0.1, 0.004] | 0 | 0 | [450.0, 800.0, 1650.0, 4000.0, 8500.0] | 0 | 0
Siemens NH-2-315 | Siemens NH-2-315 | 315 | [4800.0, 120.0, 7.0, 0.1, 0.004] | 0 | 0 | [550.0, 920.0, 1900.0, 5000.0, 11000.0] | 0 | 0
Siemens NH-2-355 | Siemens NH-2-355 | 355 | [4800.0, 120.0, 6.0, 0.1, 0.004] | 0 | 0 | [650.0, 1116.27, 2350.0, 5840.0, 12790.0] | 0 | 0
Siemens NH-2-400 | Siemens NH-2-400 | 400 | [4800.0, 120.0, 7.0, 0.1, 0.004] | 0 | 0 | [720.0, 1350.0, 2800.0, 6500.0, 15000.0] | 0 | 0
Siemens NH-2-425 | Siemens NH-2-425 | 425 | [4800.0, 120.0, 7.0, 0.1, 0.004] | 0 | 0 | [850.0, 1500.0, 3050.0, 7500.0, 16500.0] | 0 | 0
Siemens NH-2-630 | Siemens NH-2-630 | 630 | [4800.0, 120.0, 7.0, 0.1, 0.004] | 0 | 0 | [1200.0, 2000.0, 4800.0, 12000.0, 26000.0] | 0 | 0

## res_bus
| vm_pu | va_degree | p_mw | q_mvar
0 | 0.97853 | -0.41216 | 0.0028082 | 0.0007038
1 | 0.97852 | -0.41243 | 0.0012407 | 0.00031096
2 | 0.97866 | -0.40969 | 0 | 0
3 | 0.97847 | -0.41327 | 0.0029481 | 0.00073887
4 | 0.97846 | -0.41349 | 0.0077052 | 0.0019311
5 | 0.97925 | -0.39805 | 0.00276 | 0.00069171
6 | 0.97842 | -0.41439 | 0.00085264 | 0.00021369
7 | 0.97964 | -0.39042 | 0.0025693 | 0.00064394
8 | 0.9784 | -0.41472 | 0 | 0
9 | 0.98006 | -0.38208 | 0 | 0
10 | 0.97839 | -0.41496 | 0 | 0
11 | 0.97838 | -0.41509 | 0.00091093 | 0.0002283
12 | 0.9735 | -0.51075 | 0.0013248 | 0.00033202
13 | 0.9735 | -0.51068 | 0 | 0
14 | 0.97365 | -0.50781 | 0 | 0
15 | 0.97316 | -0.51741 | 0 | 0
16 | 0.97397 | -0.50154 | 0 | 0
17 | 0.9733 | -0.51465 | 0.006197 | 0.0015531
18 | 0.97243 | -0.53195 | 0.005882 | 0.0014742
19 | 0.97449 | -0.49111 | 0.0075183 | 0.0018843
20 | 0.97315 | -0.51767 | 0.0060901 | 0.0015263
21 | 0.97959 | -0.39138 | 0.0012135 | 0.00030413
22 | 0.97949 | -0.39335 | 0.0056556 | 0.0014174
23 | 0.9798 | -0.38729 | 0.0032501 | 0.00081455
24 | 0.97937 | -0.39577 | 0.0021849 | 0.00054758
25 | 0.98035 | -0.37639 | 0.0071995 | 0.0018044
26 | 0.98111 | -0.36156 | 0 | 0
27 | 0.97203 | -0.53986 | 0.0044303 | 0.0011103
28 | 0.9721 | -0.5383 | 0 | 0
29 | 0.97212 | -0.53804 | 0.005695 | 0.0014273
30 | 0.98405 | -0.30672 | 0 | 0
31 | 0.98429 | -0.302 | 0 | 0
32 | 0.98398 | -0.308 | 0.0061705 | 0.0015465
33 | 0.98447 | -0.29852 | 0.0078448 | 0.0019661
34 | 0.99694 | -0.057829 | 0 | 0
35 | 0.98966 | -0.19625 | 0 | 0
36 | 0.99091 | -0.17349 | 0 | 0
37 | 1 | 0 | -0.31058 | -0.079184
38 | 0.99902 | -0.018891 | 0 | 0
39 | 0.99906 | -0.01814 | 0 | 0
40 | 0.99865 | -0.025908 | 0.0077529 | 0.0019431
41 | 0.98923 | -0.20452 | 0.0014764 | 0.00037003
42 | 0.97219 | -0.53654 | 0.0056831 | 0.0014243
43 | 0.98603 | -0.26803 | 0 | 0
44 | 0.98541 | -0.28018 | 0 | 0
45 | 0.98752 | -0.23909 | 0.0023657 | 0.0005929
46 | 0.98467 | -0.29455 | 0.0069968 | 0.0017536
47 | 0.99074 | -0.17678 | 0.0018946 | 0.00047483
48 | 0.99078 | -0.17602 | 0.0017919 | 0.00044908
49 | 0.99933 | -0.012802 | 0.0064383 | 0.0016136
50 | 0.99878 | -0.023362 | 0.0063075 | 0.0015808
51 | 0.98859 | -0.21688 | 0.0018085 | 0.00045326
52 | 0.97748 | -0.43245 | 0.0022804 | 0.00057152
53 | 0.97882 | -0.4063 | 0.0051653 | 0.0012945
54 | 0.97632 | -0.45517 | 0.0070721 | 0.0017724
55 | 0.97891 | -0.40445 | 0 | 0
56 | 0.97534 | -0.47453 | 0.0058495 | 0.001466
57 | 0.97873 | -0.40802 | 0.0051399 | 0.0012882
58 | 0.97857 | -0.41109 | 0.0076677 | 0.0019217
59 | 0.98166 | -0.35094 | 0.0059526 | 0.0014919
60 | 0.9846 | -0.29384 | 0.0021396 | 0.00053623
61 | 0.98555 | -0.27741 | 0.0015889 | 0.00039821
62 | 0.98557 | -0.27698 | 0 | 0
63 | 0.98565 | -0.27556 | 0 | 0
64 | 0.98567 | -0.27517 | 0.002045 | 0.00051253
65 | 0.98569 | -0.27476 | 0.0020887 | 0.00052348
66 | 0.9878 | -0.23366 | 0.0099874 | 0.0025031
67 | 0.98869 | -0.21646 | 0 | 0
68 | 0.98765 | -0.23662 | 0.0023967 | 0.00060068
69 | 0.98758 | -0.23792 | 0.0022625 | 0.00056703
70 | 0.98491 | -0.28991 | 0 | 0
71 | 0.98506 | -0.28686 | 0.006712 | 0.0016822
72 | 0.98744 | -0.24065 | 0.0022305 | 0.00055901
73 | 0.98401 | -0.30743 | 0.0061864 | 0.0015505
74 | 0.98414 | -0.30487 | 0 | 0
75 | 0.98396 | -0.30848 | 0.0071028 | 0.0017801
76 | 0.98442 | -0.29934 | 0.006876 | 0.0017233
77 | 0.98461 | -0.29567 | 0 | 0
78 | 0.99847 | -0.02939 | 0.006437 | 0.0016133
79 | 0.98564 | -0.27366 | 0.0038513 | 0.00096522
80 | 0.98794 | -0.2294 | 0.0019551 | 0.00048998
81 | 0.98583 | -0.27203 | 0.012018 | 0.003012
82 | 0.98588 | -0.27094 | 0.0021896 | 0.00054877
83 | 0.9858 | -0.27264 | 0.0023379 | 0.00058594
84 | 0.98599 | -0.26893 | 0.0022184 | 0.00055597
85 | 0.98575 | -0.27356 | 0.0024941 | 0.00062508
86 | 0.98614 | -0.26605 | 0.0022073 | 0.0005532
87 | 0.98629 | -0.26297 | 0.0021859 | 0.00054783
88 | 0.98489 | -0.29028 | 0.0057359 | 0.0014375
89 | 0.98484 | -0.29119 | 0.00584 | 0.0014636
90 | 0.99065 | -0.17851 | 0.0018739 | 0.00046963
91 | 0.99063 | -0.1789 | 0.0018733 | 0.00046949
92 | 0.98724 | -0.24463 | 0.0018217 | 0.00045655
93 | 0.98721 | -0.24505 | 0.0022683 | 0.00056849
94 | 0.98701 | -0.24907 | 0.0022525 | 0.00056453
95 | 0.98665 | -0.25604 | 0.0022432 | 0.00056221
96 | 0.98646 | -0.25965 | 0.0022204 | 0.0005565
97 | 0.99063 | -0.17896 | 0.0018751 | 0.00046995
98 | 0.99822 | -0.034141 | 0.0063095 | 0.0015813
99 | 0.99811 | -0.036354 | 0.0064328 | 0.0016122
100 | 0.99998 | 149.9956 | 0 | 0

## res_line
| p_from_mw | q_from_mvar | p_to_mw | q_to_mvar | pl_mw | ql_mvar | i_from_ka | i_to_ka | i_ka | vm_from_pu | va_from_degree | vm_to_pu | va_to_degree | loading_percent
0 | 0.004189 | 0.0010497 | -0.004189 | -0.0010497 | 5.453e-08 | -1.0117e-08 | 0.00637 | 0.0063701 | 0.0063701 | 0.97853 | -0.41216 | 0.97852 | -0.41243 | 1.75
1 | -0.0069972 | -0.0017535 | 0.006998 | 0.0017538 | 8.228e-07 | 2.8311e-07 | 0.01064 | 0.01064 | 0.01064 | 0.97853 | -0.41216 | 0.97866 | -0.40969 | 2.9232
2 | 0.0029482 | 0.00073875 | -0.0029481 | -0.00073887 | 1.1771e-07 | -1.2082e-07 | 0.0044833 | 0.0044834 | 0.0044834 | 0.97852 | -0.41243 | 0.97847 | -0.41327 | 1.2317
3 | 0.0094706 | 0.0023731 | -0.0094689 | -0.0023723 | 1.7111e-06 | 8.1866e-07 | 0.0144 | 0.0144 | 0.0144 | 0.97866 | -0.40969 | 0.97846 | -0.41349 | 3.956
4 | -0.016469 | -0.0041269 | 0.016478 | 0.0041322 | 9.1353e-06 | 5.3581e-06 | 0.02504 | 0.02504 | 0.02504 | 0.97866 | -0.40969 | 0.97925 | -0.39805 | 6.8791
5 | 0.0017637 | 0.00044118 | -0.0017636 | -0.00044148 | 7.5803e-08 | -3.0446e-07 | 0.0026818 | 0.002682 | 0.002682 | 0.97846 | -0.41349 | 0.97842 | -0.41439 | 0.7368
6 | -0.019238 | -0.004824 | 0.019245 | 0.0048282 | 7.0011e-06 | 4.2058e-06 | 0.029234 | 0.029233 | 0.029234 | 0.97925 | -0.39805 | 0.97964 | -0.39042 | 8.0312
7 | 0.00091096 | 0.00022779 | -0.00091094 | -0.00022803 | 1.4564e-08 | -2.4484e-07 | 0.0013852 | 0.0013853 | 0.0013853 | 0.97842 | -0.41439 | 0.9784 | -0.41472 | 0.38058
8 | -0.021814 | -0.0054721 | 0.021823 | 0.0054774 | 8.6712e-06 | 5.2843e-06 | 0.033136 | 0.033136 | 0.033136 | 0.97964 | -0.39042 | 0.98006 | -0.38208 | 9.1033
9 | 0.00091094 | 0.00022803 | -0.00091093 | -0.00022821 | 1.0359e-08 | -1.7414e-07 | 0.0013853 | 0.0013854 | 0.0013854 | 0.9784 | -0.41472 | 0.97839 | -0.41496 | 0.3806
10 | -0.034133 | -0.0085632 | 0.034142 | 0.0085691 | 9.2704e-06 | 5.8171e-06 | 0.051826 | 0.051826 | 0.051826 | 0.98006 | -0.38208 | 0.98035 | -0.37639 | 14.238
11 | 0.01231 | 0.0030859 | -0.012307 | -0.0030842 | 3.0547e-06 | 1.6612e-06 | 0.01869 | 0.01869 | 0.01869 | 0.98006 | -0.38208 | 0.9798 | -0.38729 | 5.1347
12 | 0.00091093 | 0.00022821 | -0.00091093 | -0.0002283 | 5.422e-09 | -9.1132e-08 | 0.0013854 | 0.0013854 | 0.0013854 | 0.97839 | -0.41496 | 0.97838 | -0.41509 | 0.38061
13 | -0.0013248 | -0.00033202 | 0.0013248 | 0.00033199 | 4.2452e-09 | -3.1609e-08 | 0.002025 | 0.002025 | 0.002025 | 0.9735 | -0.51075 | 0.9735 | -0.51068 | 0.55631
14 | -0.0013248 | -0.00033199 | 0.001325 | 0.00033065 | 1.8057e-07 | -1.3451e-06 | 0.002025 | 0.0020244 | 0.002025 | 0.9735 | -0.51068 | 0.97365 | -0.50781 | 0.55631
15 | 0.02172 | 0.0054537 | -0.02171 | -0.0054477 | 9.9348e-06 | 6.0595e-06 | 0.033198 | 0.033198 | 0.033198 | 0.97365 | -0.50781 | 0.97316 | -0.51741 | 9.1204
16 | -0.035337 | -0.0088662 | 0.035347 | 0.0088728 | 1.0574e-05 | 6.6472e-06 | 0.054009 | 0.054009 | 0.054009 | 0.97365 | -0.50781 | 0.97397 | -0.50154 | 14.8375
17 | 0.012292 | 0.0030818 | -0.012288 | -0.0030797 | 4.001e-06 | 2.1848e-06 | 0.018786 | 0.018786 | 0.018786 | 0.97365 | -0.50781 | 0.9733 | -0.51465 | 5.1611
18 | 0.02171 | 0.0054477 | -0.021695 | -0.0054385 | 1.5044e-05 | 9.1763e-06 | 0.033198 | 0.033198 | 0.033198 | 0.97316 | -0.51741 | 0.97243 | -0.53195 | 9.1204
19 | -0.035347 | -0.0088728 | 0.035365 | 0.0088839 | 1.7585e-05 | 1.1054e-05 | 0.054009 | 0.054008 | 0.054009 | 0.97397 | -0.50154 | 0.97449 | -0.49111 | 14.8375
20 | 0.0060909 | 0.0015265 | -0.0060901 | -0.0015263 | 8.7875e-07 | 2.2661e-07 | 0.009312 | 0.0093122 | 0.0093122 | 0.9733 | -0.51465 | 0.97315 | -0.51767 | 2.5583
21 | 0.015813 | 0.0039643 | -0.015809 | -0.0039623 | 3.462e-06 | 2.0201e-06 | 0.024198 | 0.024198 | 0.024198 | 0.97243 | -0.53195 | 0.97219 | -0.53654 | 6.6477
22 | -0.042883 | -0.010768 | 0.042917 | 0.01079 | 3.3966e-05 | 2.1475e-05 | 0.065489 | 0.065489 | 0.065489 | 0.97449 | -0.49111 | 0.97534 | -0.47453 | 17.9914
23 | 0.0078415 | 0.0019647 | -0.0078408 | -0.0019644 | 7.3649e-07 | 2.971e-07 | 0.011911 | 0.011911 | 0.011911 | 0.97959 | -0.39138 | 0.97949 | -0.39335 | 3.2723
24 | -0.009055 | -0.0022688 | 0.0090567 | 0.0022697 | 1.7631e-06 | 8.1544e-07 | 0.013754 | 0.013754 | 0.013754 | 0.97959 | -0.39138 | 0.9798 | -0.38729 | 3.7787
25 | 0.0021851 | 0.00054698 | -0.0021849 | -0.00054758 | 2.5139e-07 | -6.0476e-07 | 0.0033194 | 0.0033196 | 0.0033196 | 0.97949 | -0.39335 | 0.97937 | -0.39577 | 0.91199
26 | -0.041341 | -0.010373 | 0.041371 | 0.010392 | 2.925e-05 | 1.847e-05 | 0.062754 | 0.062754 | 0.062754 | 0.98035 | -0.37639 | 0.98111 | -0.36156 | 17.2401
27 | -0.11781 | -0.029715 | 0.11787 | 0.029753 | 5.9935e-05 | 3.8295e-05 | 0.17874 | 0.17874 | 0.17874 | 0.98111 | -0.36156 | 0.98166 | -0.35094 | 49.105
28 | 0.076437 | 0.019323 | -0.07628 | -0.019223 | 0.00015686 | 9.9998e-05 | 0.11599 | 0.11599 | 0.11599 | 0.98111 | -0.36156 | 0.97891 | -0.40445 | 31.865
29 | -0.0044303 | -0.0011103 | 0.0044306 | 0.0011103 | 3.295e-07 | -2.5937e-08 | 0.006782 | 0.0067819 | 0.006782 | 0.97203 | -0.53986 | 0.9721 | -0.5383 | 1.8632
30 | -0.0044306 | -0.0011103 | 0.0044306 | 0.0011103 | 5.4472e-08 | -4.292e-09 | 0.0067819 | 0.0067819 | 0.0067819 | 0.9721 | -0.5383 | 0.97212 | -0.53804 | 1.8632
31 | -0.010126 | -0.0025376 | 0.010126 | 0.002538 | 7.2027e-07 | 3.6184e-07 | 0.015499 | 0.015499 | 0.015499 | 0.97212 | -0.53804 | 0.97219 | -0.53654 | 4.258
32 | -0.0061709 | -0.0015466 | 0.0061723 | 0.0015469 | 1.387e-06 | 3.4789e-07 | 0.0093313 | 0.0093311 | 0.0093313 | 0.98405 | -0.30672 | 0.98429 | -0.302 | 2.5635
33 | 0.0061709 | 0.0015466 | -0.0061705 | -0.0015465 | 3.7446e-07 | 9.3975e-08 | 0.0093313 | 0.0093314 | 0.0093314 | 0.98405 | -0.30672 | 0.98398 | -0.308 | 2.5636
34 | -0.0061723 | -0.0015469 | 0.0061733 | 0.0015472 | 1.0242e-06 | 2.5671e-07 | 0.0093311 | 0.009331 | 0.0093311 | 0.98429 | -0.302 | 0.98447 | -0.29852 | 2.5635
35 | -0.014018 | -0.0035133 | 0.014021 | 0.0035148 | 2.6517e-06 | 1.4968e-06 | 0.021188 | 0.021188 | 0.021188 | 0.98447 | -0.29852 | 0.98467 | -0.29455 | 5.821
36 | 0.13692 | 0.035252 | -0.13601 | -0.03467 | 0.00091532 | 0.00058279 | 0.2047 | 0.2047 | 0.2047 | 0.99694 | -0.057829 | 0.98966 | -0.19625 | 28.1182
37 | 0.13153 | 0.033475 | -0.1308 | -0.033009 | 0.00072892 | 0.00046586 | 0.1965 | 0.1965 | 0.1965 | 0.99694 | -0.057829 | 0.99091 | -0.17349 | 53.9832
38 | -0.26845 | -0.068727 | 0.2692 | 0.069209 | 0.00075418 | 0.00048202 | 0.4012 | 0.4012 | 0.4012 | 0.99694 | -0.057829 | 1 | 0 | 55.1095
39 | 0.13601 | 0.03467 | -0.13595 | -0.034635 | 5.4315e-05 | 3.4717e-05 | 0.2047 | 0.2047 | 0.2047 | 0.98966 | -0.19625 | 0.98923 | -0.20452 | 56.2364
40 | 0.0075186 | 0.0018844 | -0.0075174 | -0.0018839 | 1.1805e-06 | 4.3747e-07 | 0.01129 | 0.011291 | 0.011291 | 0.99091 | -0.17349 | 0.99074 | -0.17678 | 3.1018
41 | 0.12328 | 0.031125 | -0.12327 | -0.031115 | 1.4955e-05 | 9.556e-06 | 0.18521 | 0.18521 | 0.18521 | 0.99091 | -0.17349 | 0.99078 | -0.17602 | 50.8814
42 | 0.039729 | 0.0099749 | -0.039705 | -0.0099596 | 2.4247e-05 | 1.5276e-05 | 0.059124 | 0.059124 | 0.059124 | 1 | 0 | 0.99933 | -0.012802 | 16.2428
43 | -0.0077555 | -0.001944 | 0.0077558 | 0.0019441 | 2.7753e-07 | 1.05e-07 | 0.011552 | 0.011552 | 0.011552 | 0.99902 | -0.018891 | 0.99906 | -0.01814 | 3.1736
44 | 0.0077555 | 0.001944 | -0.0077529 | -0.0019431 | 2.5921e-06 | 9.8095e-07 | 0.011552 | 0.011552 | 0.011552 | 0.99902 | -0.018891 | 0.99865 | -0.025908 | 3.1736
45 | 0.025502 | 0.0063965 | -0.025496 | -0.0063926 | 6.3466e-06 | 3.9082e-06 | 0.037985 | 0.037985 | 0.037985 | 0.99906 | -0.01814 | 0.99878 | -0.023362 | 10.4356
46 | -0.033258 | -0.0083407 | 0.033266 | 0.008346 | 8.4642e-06 | 5.2966e-06 | 0.049537 | 0.049537 | 0.049537 | 0.99906 | -0.01814 | 0.99933 | -0.012802 | 13.6091
47 | 0.13447 | 0.034265 | -0.13439 | -0.034214 | 8.0125e-05 | 5.1213e-05 | 0.20248 | 0.20248 | 0.20248 | 0.98923 | -0.20452 | 0.98859 | -0.21688 | 55.6263
48 | 0.059552 | 0.014955 | -0.059517 | -0.014933 | 3.449e-05 | 2.1928e-05 | 0.08988 | 0.08988 | 0.08988 | 0.98603 | -0.26803 | 0.98541 | -0.28018 | 24.6923
49 | -0.059552 | -0.014955 | 0.059634 | 0.015008 | 8.2375e-05 | 5.2373e-05 | 0.08988 | 0.08988 | 0.08988 | 0.98603 | -0.26803 | 0.98752 | -0.23909 | 24.6923
50 | 0.041221 | 0.010346 | -0.041202 | -0.010333 | 1.9113e-05 | 1.2065e-05 | 0.062251 | 0.062251 | 0.062251 | 0.98541 | -0.28018 | 0.98491 | -0.28991 | 17.102
51 | 0.018296 | 0.0045879 | -0.01829 | -0.0045844 | 5.8245e-06 | 3.4685e-06 | 0.027629 | 0.027629 | 0.027629 | 0.98541 | -0.28018 | 0.98506 | -0.28686 | 7.5903
52 | -0.062 | -0.015601 | 0.062016 | 0.015611 | 1.6088e-05 | 1.0233e-05 | 0.093445 | 0.093444 | 0.093445 | 0.98752 | -0.23909 | 0.9878 | -0.23366 | 25.6716
53 | -0.021018 | -0.0052683 | 0.021022 | 0.0052712 | 4.6527e-06 | 2.8212e-06 | 0.031762 | 0.031762 | 0.031762 | 0.98467 | -0.29455 | 0.98491 | -0.28991 | 8.7258
54 | 0.0056228 | 0.0014091 | -0.0056224 | -0.001409 | 4.6243e-07 | 7.3319e-08 | 0.008445 | 0.0084451 | 0.0084451 | 0.99074 | -0.17678 | 0.99065 | -0.17851 | 2.3201
55 | 0.12147 | 0.030666 | -0.12124 | -0.030516 | 0.00023482 | 0.00015004 | 0.18252 | 0.18252 | 0.18252 | 0.99078 | -0.17602 | 0.98869 | -0.21646 | 50.1421
56 | 0.019188 | 0.0048118 | -0.019183 | -0.0048085 | 5.5106e-06 | 3.2915e-06 | 0.028588 | 0.028588 | 0.028588 | 0.99878 | -0.023362 | 0.99847 | -0.02939 | 7.854
57 | 0.13259 | 0.03376 | -0.13251 | -0.033709 | 7.9985e-05 | 5.1122e-05 | 0.19976 | 0.19976 | 0.19976 | 0.98859 | -0.21688 | 0.98794 | -0.2294 | 54.8784
58 | -0.058225 | -0.014667 | 0.058298 | 0.014713 | 7.2918e-05 | 4.6357e-05 | 0.088663 | 0.088662 | 0.088663 | 0.97748 | -0.43245 | 0.97882 | -0.4063 | 24.3579
59 | 0.055945 | 0.014095 | -0.055884 | -0.014057 | 6.0727e-05 | 3.8586e-05 | 0.085191 | 0.085191 | 0.085191 | 0.97748 | -0.43245 | 0.97632 | -0.45517 | 23.4042
60 | -0.063463 | -0.016008 | 0.063469 | 0.016011 | 5.626e-06 | 3.5804e-06 | 0.096515 | 0.096515 | 0.096515 | 0.97882 | -0.4063 | 0.97891 | -0.40445 | 26.5151
61 | 0.048812 | 0.012284 | -0.048767 | -0.012256 | 4.51e-05 | 2.8593e-05 | 0.074413 | 0.074413 | 0.074413 | 0.97632 | -0.45517 | 0.97534 | -0.47453 | 20.4431
62 | 0.012811 | 0.0032115 | -0.012809 | -0.0032103 | 2.1754e-06 | 1.2e-06 | 0.019474 | 0.019474 | 0.019474 | 0.97891 | -0.40445 | 0.97873 | -0.40802 | 5.35
63 | 0.0076689 | 0.0019222 | -0.0076677 | -0.0019217 | 1.1231e-06 | 4.4196e-07 | 0.011659 | 0.01166 | 0.01166 | 0.97873 | -0.40802 | 0.97857 | -0.41109 | 3.2032
64 | -0.12382 | -0.031245 | 0.12416 | 0.031462 | 0.0003396 | 0.00021702 | 0.18777 | 0.18777 | 0.18777 | 0.98166 | -0.35094 | 0.9846 | -0.29384 | 51.5839
65 | -0.1263 | -0.031998 | 0.12642 | 0.032076 | 0.00012257 | 7.8333e-05 | 0.191 | 0.191 | 0.191 | 0.9846 | -0.29384 | 0.98564 | -0.27366 | 52.4722
66 | -0.0015889 | -0.00039821 | 0.0015889 | 0.00039804 | 3.2157e-08 | -1.6931e-07 | 0.0023989 | 0.0023989 | 0.0023989 | 0.98555 | -0.27741 | 0.98557 | -0.27698 | 0.65905
67 | -0.0015889 | -0.00039804 | 0.001589 | 0.00039747 | 1.0785e-07 | -5.6796e-07 | 0.0023989 | 0.0023986 | 0.0023989 | 0.98557 | -0.27698 | 0.98565 | -0.27556 | 0.65903
68 | -0.001589 | -0.00039747 | 0.001589 | 0.00039732 | 2.9182e-08 | -1.5372e-07 | 0.0023986 | 0.0023986 | 0.0023986 | 0.98565 | -0.27556 | 0.98567 | -0.27517 | 0.65897
69 | -0.0036341 | -0.00090985 | 0.0036341 | 0.00090982 | 7.055e-08 | -3.453e-08 | 0.0054859 | 0.0054858 | 0.0054859 | 0.98567 | -0.27517 | 0.98569 | -0.27476 | 1.5071
70 | -0.0057228 | -0.0014333 | 0.0057232 | 0.0014334 | 3.2785e-07 | 6.0498e-08 | 0.008639 | 0.0086389 | 0.008639 | 0.98569 | -0.27476 | 0.98575 | -0.27356 | 2.3733
71 | -0.072003 | -0.018114 | 0.072062 | 0.018152 | 5.9224e-05 | 3.7732e-05 | 0.10849 | 0.10849 | 0.10849 | 0.9878 | -0.23366 | 0.98869 | -0.21646 | 29.8048
72 | 0.049177 | 0.012364 | -0.04913 | -0.012334 | 4.7307e-05 | 2.9982e-05 | 0.074028 | 0.074028 | 0.074028 | 0.98869 | -0.21646 | 0.98765 | -0.23662 | 20.3373
73 | 0.046733 | 0.011734 | -0.04673 | -0.011732 | 2.8918e-06 | 1.8309e-06 | 0.070417 | 0.070417 | 0.070417 | 0.98765 | -0.23662 | 0.98758 | -0.23792 | 19.3453
74 | 0.044468 | 0.011165 | -0.044462 | -0.011161 | 5.7927e-06 | 3.6633e-06 | 0.067008 | 0.067008 | 0.067008 | 0.98758 | -0.23792 | 0.98744 | -0.24065 | 18.4088
75 | 0.02018 | 0.0050623 | -0.020174 | -0.005059 | 5.5429e-06 | 3.3452e-06 | 0.03049 | 0.03049 | 0.03049 | 0.98491 | -0.28991 | 0.98461 | -0.29567 | 8.3763
76 | 0.011578 | 0.0029022 | -0.011576 | -0.0029012 | 1.8869e-06 | 9.9825e-07 | 0.01749 | 0.01749 | 0.01749 | 0.98506 | -0.28686 | 0.98489 | -0.29028 | 4.8049
77 | 0.042231 | 0.010602 | -0.042223 | -0.010597 | 8.0231e-06 | 5.0672e-06 | 0.063647 | 0.063647 | 0.063647 | 0.98744 | -0.24065 | 0.98724 | -0.24463 | 17.4854
78 | -0.01329 | -0.0033307 | 0.013291 | 0.0033316 | 1.62e-06 | 9.0088e-07 | 0.020097 | 0.020096 | 0.020097 | 0.98401 | -0.30743 | 0.98414 | -0.30487 | 5.521
79 | 0.0071032 | 0.0017803 | -0.0071028 | -0.0017801 | 3.5609e-07 | 1.2336e-07 | 0.010741 | 0.010741 | 0.010741 | 0.98401 | -0.30743 | 0.98396 | -0.30848 | 2.951
80 | -0.013291 | -0.0033316 | 0.013295 | 0.0033336 | 3.5023e-06 | 1.9475e-06 | 0.020096 | 0.020096 | 0.020096 | 0.98414 | -0.30487 | 0.98442 | -0.29934 | 5.521
81 | -0.020171 | -0.0050569 | 0.020174 | 0.005059 | 3.5289e-06 | 2.1298e-06 | 0.03049 | 0.03049 | 0.03049 | 0.98442 | -0.29934 | 0.98461 | -0.29567 | 8.3763
82 | 0.012746 | 0.0031953 | -0.012743 | -0.0031937 | 2.885e-06 | 1.5676e-06 | 0.018995 | 0.018996 | 0.018996 | 0.99847 | -0.02939 | 0.99822 | -0.034141 | 5.2185
83 | -0.13027 | -0.033042 | 0.13055 | 0.033219 | 0.00027788 | 0.0001776 | 0.19681 | 0.19681 | 0.19681 | 0.98564 | -0.27366 | 0.98794 | -0.2294 | 54.0695
84 | -0.022574 | -0.0056567 | 0.022575 | 0.0056574 | 1.1713e-06 | 7.1533e-07 | 0.034073 | 0.034073 | 0.034073 | 0.98583 | -0.27203 | 0.98588 | -0.27094 | 9.3606
85 | 0.010556 | 0.0026447 | -0.010556 | -0.0026445 | 3.0754e-07 | 1.5563e-07 | 0.015933 | 0.015933 | 0.015933 | 0.98583 | -0.27203 | 0.9858 | -0.27264 | 4.3771
86 | -0.024765 | -0.0062061 | 0.024767 | 0.0062076 | 2.3773e-06 | 1.4636e-06 | 0.037378 | 0.037378 | 0.037378 | 0.98588 | -0.27094 | 0.98599 | -0.26893 | 10.2686
87 | 0.0082176 | 0.0020586 | -0.0082173 | -0.0020584 | 3.6008e-07 | 1.5089e-07 | 0.012404 | 0.012404 | 0.012404 | 0.9858 | -0.27264 | 0.98575 | -0.27356 | 3.4076
88 | -0.026985 | -0.0067636 | 0.026989 | 0.0067659 | 3.6921e-06 | 2.2872e-06 | 0.040725 | 0.040725 | 0.040725 | 0.98599 | -0.26893 | 0.98614 | -0.26605 | 11.1883
89 | -0.029196 | -0.0073191 | 0.029201 | 0.0073217 | 4.2909e-06 | 2.671e-06 | 0.044056 | 0.044056 | 0.044056 | 0.98614 | -0.26605 | 0.98629 | -0.26297 | 12.1033
90 | -0.031386 | -0.0078696 | 0.031391 | 0.0078727 | 4.9729e-06 | 3.1072e-06 | 0.047354 | 0.047354 | 0.047354 | 0.98629 | -0.26297 | 0.98646 | -0.25965 | 13.0093
91 | 0.0058403 | 0.0014637 | -0.00584 | -0.0014636 | 2.5206e-07 | 5.1461e-08 | 0.0088237 | 0.0088238 | 0.0088238 | 0.98489 | -0.29028 | 0.98484 | -0.29119 | 2.4241
92 | 0.0037485 | 0.0009394 | -0.0037484 | -0.00093943 | 7.0158e-08 | -3.1079e-08 | 0.0056305 | 0.0056305 | 0.0056305 | 0.99065 | -0.17851 | 0.99063 | -0.1789 | 1.5468
93 | 0.0018751 | 0.00046993 | -0.0018751 | -0.00046995 | 5.1529e-09 | -1.9002e-08 | 0.0028166 | 0.0028166 | 0.0028166 | 0.99063 | -0.1789 | 0.99063 | -0.17896 | 0.7738
94 | 0.040402 | 0.010141 | -0.040401 | -0.01014 | 8.0832e-07 | 5.0989e-07 | 0.060901 | 0.060901 | 0.060901 | 0.98724 | -0.24463 | 0.98721 | -0.24505 | 16.7311
95 | 0.038133 | 0.0095716 | -0.038125 | -0.009567 | 7.3e-06 | 4.5967e-06 | 0.057482 | 0.057482 | 0.057482 | 0.98721 | -0.24505 | 0.98701 | -0.24907 | 15.7918
96 | 0.035873 | 0.0090025 | -0.035861 | -0.008995 | 1.1926e-05 | 7.4938e-06 | 0.054086 | 0.054086 | 0.054086 | 0.98701 | -0.24907 | 0.98665 | -0.25604 | 14.8589
97 | 0.033618 | 0.0084328 | -0.033612 | -0.0084292 | 5.7758e-06 | 3.62e-06 | 0.050703 | 0.050703 | 0.050703 | 0.98665 | -0.25604 | 0.98646 | -0.25965 | 13.9295
98 | 0.0064335 | 0.0016124 | -0.0064328 | -0.0016122 | 6.7821e-07 | 1.7702e-07 | 0.0095902 | 0.0095903 | 0.0095903 | 0.99822 | -0.034141 | 0.99811 | -0.036354 | 2.6347

## res_trafo
| p_hv_mw | q_hv_mvar | p_lv_mw | q_lv_mvar | pl_mw | ql_mvar | i_hv_ka | i_lv_ka | vm_hv_pu | va_hv_degree | vm_lv_pu | va_lv_degree | loading_percent
0 | -1.2729e-15 | -1.3162e-15 | 0.00165 | 1.2699e-07 | 0.00165 | 1.2699e-07 | 5.2857e-17 | 0.0023815 | 0.99998 | 149.9956 | 1 | 0 | 0.2619

## res_ext_grid
| p_mw | q_mvar
0 | 0.31658 | 0.080688

## res_load
| p_mw | q_mvar
0 | 0.0028082 | 0.0007038
1 | 0.0012407 | 0.00031096
2 | 0.0029481 | 0.00073887
3 | 0.0077052 | 0.0019311
4 | 0.00276 | 0.00069171
5 | 0.00085264 | 0.00021369
6 | 0.0025693 | 0.00064394
7 | 0.00091093 | 0.0002283
8 | 0.0013248 | 0.00033202
9 | 0.006197 | 0.0015531
10 | 0.005882 | 0.0014742
11 | 0.0075183 | 0.0018843
12 | 0.0060901 | 0.0015263
13 | 0.0012135 | 0.00030413
14 | 0.0056556 | 0.0014174
15 | 0.0032501 | 0.00081455
16 | 0.0021849 | 0.00054758
17 | 0.0071995 | 0.0018044
18 | 0.0044303 | 0.0011103
19 | 0.005695 | 0.0014273
20 | 0.0061705 | 0.0015465
21 | 0.0078448 | 0.0019661
22 | 0.0060012 | 0.001504
23 | 0.0077529 | 0.0019431
24 | 0.0014764 | 0.00037003
25 | 0.0056831 | 0.0014243
26 | 0.0023657 | 0.0005929
27 | 0.0069968 | 0.0017536
28 | 0.0018946 | 0.00047483
29 | 0.0017919 | 0.00044908
30 | 0.0064383 | 0.0016136
31 | 0.0063075 | 0.0015808
32 | 0.0018085 | 0.00045326
33 | 0.0022804 | 0.00057152
34 | 0.0051653 | 0.0012945
35 | 0.0070721 | 0.0017724
36 | 0.0058495 | 0.001466
37 | 0.0051399 | 0.0012882
38 | 0.0076677 | 0.0019217
39 | 0.0059526 | 0.0014919
40 | 0.0021396 | 0.00053623
41 | 0.0015889 | 0.00039821
42 | 0.002045 | 0.00051253
43 | 0.0020887 | 0.00052348
44 | 0.0099874 | 0.0025031
45 | 0.0023967 | 0.00060068
46 | 0.0022625 | 0.00056703
47 | 0.006712 | 0.0016822
48 | 0.0022305 | 0.00055901
49 | 0.0061864 | 0.0015505
50 | 0.0071028 | 0.0017801
51 | 0.006876 | 0.0017233
52 | 0.006437 | 0.0016133
53 | 0.0038513 | 0.00096522
54 | 0.0019551 | 0.00048998
55 | 0.012018 | 0.003012
56 | 0.0021896 | 0.00054877
57 | 0.0023379 | 0.00058594
58 | 0.0022184 | 0.00055597
59 | 0.0024941 | 0.00062508
60 | 0.0022073 | 0.0005532
61 | 0.0021859 | 0.00054783
62 | 0.0057359 | 0.0014375
63 | 0.00584 | 0.0014636
64 | 0.0018739 | 0.00046963
65 | 0.0018733 | 0.00046949
66 | 0.0018217 | 0.00045655
67 | 0.0022683 | 0.00056849
68 | 0.0022525 | 0.00056453
69 | 0.0022432 | 0.00056221
70 | 0.0022204 | 0.0005565
71 | 0.0018751 | 0.00046995
72 | 0.0063095 | 0.0015813
73 | 0.0064328 | 0.0016122

## dtypes
| element | column | dtype
0 | bus | name | object
1 | bus | vn_kv | float64
2 | bus | type | object
3 | bus | zone | object
4 | bus | in_service | bool
5 | load | name | object
6 | load | bus | uint32
7 | load | p_mw | float64
8 | load | q_mvar | float64
9 | load | const_z_percent | float64
10 | load | const_i_percent | float64
11 | load | sn_mva | float64
12 | load | scaling | float64
13 | load | in_service | bool
14 | load | type | object
15 | ext_grid | name | object
16 | ext_grid | bus | uint32
17 | ext_grid | vm_pu | float64
18 | ext_grid | va_degree | float64
19 | ext_grid | slack_weight | float64
20 | ext_grid | in_service | bool
21 | line | name | object
22 | line | std_type | object
23 | line | from_bus | uint32
24 | line | to_bus | uint32
25 | line | length_km | float64
26 | line | r_ohm_per_km | float64
27 | line | x_ohm_per_km | float64
28 | line | c_nf_per_km | float64
29 | line | g_us_per_km | float64
30 | line | max_i_ka | float64
31 | line | df | float64
32 | line | parallel | uint32
33 | line | type | object
34 | line | in_service | bool
35 | trafo | name | object
36 | trafo | std_type | object
37 | trafo | hv_bus | uint32
38 | trafo | lv_bus | uint32
39 | trafo | sn_mva | float64
40 | trafo | vn_hv_kv | float64
41 | trafo | vn_lv_kv | float64
42 | trafo | vk_percent | float64
43 | trafo | vkr_percent | float64
44 | trafo | pfe_kw | float64
45 | trafo | i0_percent | float64
46 | trafo | shift_degree | float64
47 | trafo | tap_side | object
48 | trafo | tap_neutral | int32
49 | trafo | tap_min | int32
50 | trafo | tap_max | int32
51 | trafo | tap_step_percent | float64
52 | trafo | tap_step_degree | float64
53 | trafo | tap_pos | int32
54 | trafo | tap_phase_shifter | bool
55 | trafo | parallel | uint32
56 | trafo | df | float64
57 | trafo | in_service | bool
58 | line_geodata | coords | object
59 | bus_geodata | x | float64
60 | bus_geodata | y | float64
61 | bus_geodata | coords | object
62 | res_bus | vm_pu | float64
63 | res_bus | va_degree | float64
64 | res_bus | p_mw | float64
65 | res_bus | q_mvar | float64
66 | res_line | p_from_mw | float64
67 | res_line | q_from_mvar | float64
68 | res_line | p_to_mw | float64
69 | res_line | q_to_mvar | float64
70 | res_line | pl_mw | float64
71 | res_line | ql_mvar | float64
72 | res_line | i_from_ka | float64
73 | res_line | i_to_ka | float64
74 | res_line | i_ka | float64
75 | res_line | vm_from_pu | float64
76 | res_line | va_from_degree | float64
77 | res_line | vm_to_pu | float64
78 | res_line | va_to_degree | float64
79 | res_line | loading_percent | float64
80 | res_trafo | p_hv_mw | float64
81 | res_trafo | q_hv_mvar | float64
82 | res_trafo | p_lv_mw | float64
83 | res_trafo | q_lv_mvar | float64
84 | res_trafo | pl_mw | float64
85 | res_trafo | ql_mvar | float64
86 | res_trafo | i_hv_ka | float64
87 | res_trafo | i_lv_ka | float64
88 | res_trafo | vm_hv_pu | float64
89 | res_trafo | va_hv_degree | float64
90 | res_trafo | vm_lv_pu | float64
91 | res_trafo | va_lv_degree | float64
92 | res_trafo | loading_percent | float64
93 | res_ext_grid | p_mw | float64
94 | res_ext_grid | q_mvar | float64
95 | res_load | p_mw | float64
96 | res_load | q_mvar | float64

## parameters
| version | format_version | converged | OPF_converged | name | f_hz | sn_mva
0 | 2.14.6 | 2.14.0 | TRUE | FALSE |  | 50 | 1