## bus
| name | vn_kv | type | zone | in_service
0 | bus_LV_261-9_0_5_node_0 | 0.4 | n |  | TRUE
1 | bus_LV_261-9_0_5_node_1 | 0.4 | n |  | TRUE
2 | bus_LV_261-9_0_5_node_3 | 0.4 | n |  | TRUE
3 | bus_LV_261-9_0_5_node_11 | 0.4 | n |  | TRUE
4 | bus_LV_261-9_0_5_node_4 | 0.4 | n |  | TRUE
5 | bus_LV_261-9_0_5_node_95 | 0.4 | n |  | TRUE
6 | bus_LV_261-9_0_5_node_107 | 0.4 | n |  | TRUE
7 | bus_LV_261-9_0_5_node_5 | 0.4 | n |  | TRUE
8 | bus_LV_261-9_0_5_node_89 | 0.4 | n |  | TRUE
9 | bus_LV_261-9_0_5_node_66 | 0.4 | n |  | TRUE
10 | bus_LV_261-9_0_5_node_6 | 0.4 | n |  | TRUE
11 | bus_LV_261-9_0_5_node_8 | 0.4 | n |  | TRUE
12 | bus_LV_261-9_0_5_node_56 | 0.4 | n |  | TRUE
13 | bus_LV_261-9_0_5_node_7 | 0.4 | n |  | TRUE
14 | bus_LV_261-9_0_5_node_91 | 0.4 | n |  | TRUE
15 | bus_LV_261-9_0_5_node_9 | 0.4 | n |  | TRUE
16 | bus_LV_261-9_0_5_node_57 | 0.4 | n |  | TRUE
17 | bus_LV_261-9_0_5_node_61 | 0.4 | n |  | TRUE
18 | bus_LV_261-9_0_5_node_12 | 0.4 | n |  | TRUE
19 | bus_LV_261-9_0_5_node_75 | 0.4 | n |  | TRUE
20 | bus_LV_261-9_0_5_node_82 | 0.4 | n |  | TRUE
21 | bus_LV_261-9_0_5_node_14 | 0.4 | n |  | TRUE
22 | bus_LV_261-9_0_5_node_38 | 0.4 | n |  | TRUE
23 | bus_LV_261-9_0_5_node_17 | 0.4 | n |  | TRUE
24 | bus_LV_261-9_0_5_node_19 | 0.4 | n |  | TRUE
25 | bus_LV_261-9_0_5_node_36 | 0.4 | n |  | TRUE
26 | bus_LV_261-9_0_5_node_15 | 0.4 | n |  | TRUE
27 | bus_LV_261-9_0_5_node_25 | 0.4 | n |  | TRUE
28 | bus_LV_261-9_0_5_node_104 | 0.4 | n |  | TRUE
29 | bus_LV_261-9_0_5_node_51 | 0.4 | n |  | TRUE
30 | bus_LV_261-9_0_5_node_98 | 0.4 | n |  | TRUE
31 | bus_LV_261-9_0_5_node_23 | 0.4 | n |  | TRUE
32 | bus_LV_261-9_0_5_node_20 | 0.4 | n |  | TRUE
33 | bus_LV_261-9_0_5_node_30 | 0.4 | n |  | TRUE
34 | bus_LV_261-9_0_5_node_27 | 0.4 | n |  | TRUE
35 | bus_LV_261-9_0_5_node_52 | 0.4 | n |  | TRUE
36 | bus_LV_261-9_0_5_node_21 | 0.4 | n |  | TRUE
37 | bus_LV_261-9_0_5_node_45 | 0.4 | n |  | TRUE
38 | bus_LV_261-9_0_5_node_41 | 0.4 | n |  | TRUE
39 | bus_LV_261-9_0_5_node_22 | 0.4 | n |  | TRUE
40 | bus_LV_261-9_0_5_node_33 | 0.4 | n |  | TRUE
41 | bus_LV_261-9_0_5_node_105 | 0.4 | n |  | TRUE
42 | bus_LV_261-9_0_5_node_71 | 0.4 | n |  | TRUE
43 | bus_LV_261-9_0_5_node_67 | 0.4 | n |  | TRUE
44 | bus_LV_261-9_0_5_node_24 | 0.4 | n |  | TRUE
45 | bus_LV_261-9_0_5_node_97 | 0.4 | n |  | TRUE
46 | bus_LV_261-9_0_5_node_28 | 0.4 | n |  | TRUE
47 | bus_LV_261-9_0_5_node_96 | 0.4 | n |  | TRUE
48 | bus_LV_261-9_0_5_node_40 | 0.4 | n |  | TRUE
49 | bus_LV_261-9_0_5_node_26 | 0.4 | n |  | TRUE
50 | bus_LV_261-9_0_5_node_31 | 0.4 | n |  | TRUE
51 | bus_LV_261-9_0_5_node_100 | 0.4 | n |  | TRUE
52 | bus_LV_261-9_0_5_node_112 | 0.4 | n |  | TRUE
53 | bus_LV_261-9_0_5_node_101 | 0.4 | n |  | TRUE
54 | bus_LV_261-9_0_5_node_106 | 0.4 | n |  | TRUE
55 | bus_LV_261-9_0_5_node_32 | 0.4 | n |  | TRUE
56 | bus_LV_261-9_0_5_node_54 | 0.4 | n |  | TRUE
57 | bus_LV_261-9_0_5_node_55 | 0.4 | n |  | TRUE
58 | bus_LV_261-9_0_5_node_53 | 0.4 | n |  | TRUE
59 | bus_LV_261-9_0_5_node_35 | 0.4 | n |  | TRUE
60 | bus_LV_261-9_0_5_node_94 | 0.4 | n |  | TRUE
61 | bus_LV_261-9_0_5_node_90 | 0.4 | n |  | TRUE
62 | bus_LV_261-9_0_5_node_65 | 0.4 | n |  | TRUE
63 | bus_LV_261-9_0_5_node_58 | 0.4 | n |  | TRUE
64 | bus_LV_261-9_0_5_node_77 | 0.4 | n |  | TRUE
65 | bus_LV_261-9_0_5_node_76 | 0.4 | n |  | TRUE
66 | bus_LV_261-9_0_5_node_80 | 0.4 | n |  | TRUE
67 | bus_LV_261-9_0_5_node_87 | 0.4 | n |  | TRUE
68 | bus_LV_261-9_0_5_node_86 | 0.4 | n |  | TRUE
69 | bus_LV_261-9_0_5_node_39 | 0.4 | n |  | TRUE
70 | bus_LV_261-9_0_5_node_113 | 0.4 | n |  | TRUE
71 | bus_LV_261-9_0_5_node_37 | 0.4 | n |  | TRUE
72 | bus_LV_261-9_0_5_node_34 | 0.4 | n |  | TRUE
73 | bus_LV_261-9_0_5_node_103 | 0.4 | n |  | TRUE
74 | bus_LV_261-9_0_5_node_49 | 0.4 | n |  | TRUE
75 | bus_LV_261-9_0_5_node_99 | 0.4 | n |  | TRUE
76 | bus_LV_261-9_0_5_node_60 | 0.4 | n |  | TRUE
77 | bus_LV_261-9_0_5_node_50 | 0.4 | n |  | TRUE
78 | bus_LV_261-9_0_5_node_48 | 0.4 | n |  | TRUE
79 | bus_LV_261-9_0_5_node_42 | 0.4 | n |  | TRUE
80 | bus_LV_261-9_0_5_node_68 | 0.4 | n |  | TRUE
81 | bus_LV_261-9_0_5_node_72 | 0.4 | n |  | TRUE
82 | bus_LV_261-9_0_5_node_73 | 0.4 | n |  | TRUE
83 | bus_LV_261-9_0_5_node_43 | 0.4 | n |  | TRUE
84 | bus_LV_261-9_0_5_node_46 | 0.4 | n |  | TRUE
85 | bus_LV_261-9_0_5_node_47 | 0.4 | n |  | TRUE
86 | bus_LV_261-9_0_5_node_59 | 0.4 | n |  | TRUE
87 | bus_LV_261-9_0_5_node_64 | 0.4 | n |  | TRUE
88 | bus_LV_261-9_0_5_node_63 | 0.4 | n |  | TRUE
89 | bus_LV_261-9_0_5_node_62 | 0.4 | n |  | TRUE
90 | bus_LV_261-9_0_5_node_70 | 0.4 | n |  | TRUE
91 | bus_LV_261-9_0_5_node_111 | 0.4 | n |  | TRUE
92 | bus_LV_261-9_0_5_node_92 | 0.4 | n |  | TRUE
93 | bus_LV_261-9_0_5_node_93 | 0.4 | n |  | TRUE
94 | bus_LV_261-9_0_5_node_109 | 0.4 | n |  | TRUE
95 | bus_LV_261-9_0_5_node_74 | 0.4 | n |  | TRUE
96 | bus_LV_261-9_0_5_node_83 | 0.4 | n |  | TRUE
97 | bus_LV_261-9_0_5_node_84 | 0.4 | n |  | TRUE
98 | bus_LV_261-9_0_5_node_78 | 0.4 | n |  | TRUE
99 | bus_LV_261-9_0_5_node_79 | 0.4 | n |  | TRUE
100 | bus_LV_261-9_0_5_node_81 | 0.4 | n |  | TRUE
101 | bus_LV_261-9_0_5_node_110 | 0.4 | n |  | TRUE
102 | bus_LV_261-9_0_5_node_108 | 0.4 | n |  | TRUE
103 | bus_LV_261-9_0_5_node_85 | 0.4 | n |  | TRUE
104 | bus_LV_261-9_0_5_node_88 | 0.4 | n |  | TRUE
105 | bus_LV_261-9_0_5_node_102 | 0.4 | n |  | TRUE
106 | bus_MV_524_0_node_156 | 20 | n |  | TRUE

## load
| name | bus | p_mw | q_mvar | const_z_percent | const_i_percent | sn_mva | scaling | in_service | type
0 | LV_261-9_0_5_load_0 | 0 | 0.018668 | 0.0046786 | 0 | 0 |  | 1 | TRUE | wye
1 | LV_261-9_0_5_load_1 | 1 | 0.0017984 | 0.00045073 | 0 | 0 |  | 1 | TRUE | wye
2 | LV_261-9_0_5_load_107 | 6 | 0.0015849 | 0.0003972 | 0 | 0 |  | 1 | TRUE | wye
3 | LV_261-9_0_5_load_89 | 8 | 0.0033403 | 0.00083716 | 0 | 0 |  | 1 | TRUE | wye
4 | LV_261-9_0_5_load_66 | 9 | 0.00098357 | 0.00024651 | 0 | 0 |  | 1 | TRUE | wye
5 | LV_261-9_0_5_load_56 | 12 | 0.027207 | 0.0068186 | 0 | 0 |  | 1 | TRUE | wye
6 | LV_261-9_0_5_load_91 | 14 | 0.0020372 | 0.00051058 | 0 | 0 |  | 1 | TRUE | wye
7 | LV_261-9_0_5_load_57 | 16 | 0.00088704 | 0.00022231 | 0 | 0 |  | 1 | TRUE | wye
8 | LV_261-9_0_5_load_61 | 17 | 0.0026976 | 0.00067608 | 0 | 0 |  | 1 | TRUE | wye
9 | LV_261-9_0_5_load_75 | 19 | 0.0046137 | 0.0011563 | 0 | 0 |  | 1 | TRUE | wye
10 | LV_261-9_0_5_load_82 | 20 | 0.0017219 | 0.00043156 | 0 | 0 |  | 1 | TRUE | wye
11 | LV_261-9_0_5_load_36 | 25 | 0.0052234 | 0.0013091 | 0 | 0 |  | 1 | TRUE | wye
12 | LV_261-9_0_5_load_104 | 28 | 0.00072587 | 0.00018192 | 0 | 0 |  | 1 | TRUE | wye
13 | LV_261-9_0_5_load_51 | 29 | 0.004367 | 0.0010945 | 0 | 0 |  | 1 | TRUE | wye
14 | LV_261-9_0_5_load_52 | 35 | 0.006419 | 0.0016088 | 0 | 0 |  | 1 | TRUE | wye
15 | LV_261-9_0_5_load_45 | 37 | 0.0055363 | 0.0013875 | 0 | 0 |  | 1 | TRUE | wye
16 | LV_261-9_0_5_load_41 | 38 | 0.0087341 | 0.002189 | 0 | 0 |  | 1 | TRUE | wye
17 | LV_261-9_0_5_load_105 | 41 | 0.0020301 | 0.00050879 | 0 | 0 |  | 1 | TRUE | wye
18 | LV_261-9_0_5_load_71 | 42 | 0.0075758 | 0.0018987 | 0 | 0 |  | 1 | TRUE | wye
19 | LV_261-9_0_5_load_67 | 43 | 0.0082174 | 0.0020595 | 0 | 0 |  | 1 | TRUE | wye
20 | LV_261-9_0_5_load_97 | 45 | 0.012133 | 0.0030409 | 0 | 0 |  | 1 | TRUE | wye
21 | LV_261-9_0_5_load_96 | 47 | 0.011749 | 0.0029445 | 0 | 0 |  | 1 | TRUE | wye
22 | LV_261-9_0_5_load_40 | 48 | 0.0036157 | 0.00090617 | 0 | 0 |  | 1 | TRUE | wye
23 | LV_261-9_0_5_load_100 | 51 | 0.011375 | 0.0028508 | 0 | 0 |  | 1 | TRUE | wye
24 | LV_261-9_0_5_load_112 | 52 | 0.01465 | 0.0036717 | 0 | 0 |  | 1 | TRUE | wye
25 | LV_261-9_0_5_load_101 | 53 | 0.0067188 | 0.0016839 | 0 | 0 |  | 1 | TRUE | wye
26 | LV_261-9_0_5_load_106 | 54 | 0.0049746 | 0.0012468 | 0 | 0 |  | 1 | TRUE | wye
27 | LV_261-9_0_5_load_55 | 57 | 0.010912 | 0.0027347 | 0 | 0 |  | 1 | TRUE | wye
28 | LV_261-9_0_5_load_53 | 58 | 0.028355 | 0.0071065 | 0 | 0 |  | 1 | TRUE | wye
29 | LV_261-9_0_5_load_35 | 59 | 0.0027081 | 0.00067872 | 0 | 0 |  | 1 | TRUE | wye
30 | LV_261-9_0_5_load_94 | 60 | 0.001657 | 0.00041528 | 0 | 0 |  | 1 | TRUE | wye
31 | LV_261-9_0_5_load_90 | 61 | 0.0021193 | 0.00053115 | 0 | 0 |  | 1 | TRUE | wye
32 | LV_261-9_0_5_load_65 | 62 | 0.0038337 | 0.00096082 | 0 | 0 |  | 1 | TRUE | wye
33 | LV_261-9_0_5_load_77 | 64 | 0.010622 | 0.0026622 | 0 | 0 |  | 1 | TRUE | wye
34 | LV_261-9_0_5_load_76 | 65 | 0.0031234 | 0.0007828 | 0 | 0 |  | 1 | TRUE | wye
35 | LV_261-9_0_5_load_80 | 66 | 0.0016763 | 0.00042013 | 0 | 0 |  | 1 | TRUE | wye
36 | LV_261-9_0_5_load_87 | 67 | 0.0037206 | 0.00093246 | 0 | 0 |  | 1 | TRUE | wye
37 | LV_261-9_0_5_load_86 | 68 | 0.0012049 | 0.00030199 | 0 | 0 |  | 1 | TRUE | wye
38 | LV_261-9_0_5_load_113 | 70 | 0.0022778 | 0.00057087 | 0 | 0 |  | 1 | TRUE | wye
39 | LV_261-9_0_5_load_34 | 72 | 0.0023576 | 0.00059087 | 0 | 0 |  | 1 | TRUE | wye
40 | LV_261-9_0_5_load_49 | 74 | 0.0043735 | 0.0010961 | 0 | 0 |  | 1 | TRUE | wye
41 | LV_261-9_0_5_load_99 | 75 | 0.01535 | 0.003847 | 0 | 0 |  | 1 | TRUE | wye
42 | LV_261-9_0_5_load_60 | 76 | 0.010869 | 0.0027241 | 0 | 0 |  | 1 | TRUE | wye
43 | LV_261-9_0_5_load_50 | 77 | 0.0066929 | 0.0016774 | 0 | 0 |  | 1 | TRUE | wye
44 | LV_261-9_0_5_load_48 | 78 | 0.0045481 | 0.0011399 | 0 | 0 |  | 1 | TRUE | wye
45 | LV_261-9_0_5_load_42 | 79 | 0.0029873 | 0.00074868 | 0 | 0 |  | 1 | TRUE | wye
46 | LV_261-9_0_5_load_72 | 81 | 0.0071921 | 0.0018025 | 0 | 0 |  | 1 | TRUE | wye
47 | LV_261-9_0_5_load_73 | 82 | 0.001945 | 0.00048747 | 0 | 0 |  | 1 | TRUE | wye
48 | LV_261-9_0_5_load_43 | 83 | 0.0024086 | 0.00060366 | 0 | 0 |  | 1 | TRUE | wye
49 | LV_261-9_0_5_load_46 | 84 | 0.0043778 | 0.0010972 | 0 | 0 |  | 1 | TRUE | wye
50 | LV_261-9_0_5_load_47 | 85 | 0.0045465 | 0.0011395 | 0 | 0 |  | 1 | TRUE | wye
51 | LV_261-9_0_5_load_59 | 86 | 0.0037612 | 0.00094265 | 0 | 0 |  | 1 | TRUE | wye
52 | LV_261-9_0_5_load_64 | 87 | 0.0024048 | 0.00060269 | 0 | 0 |  | 1 | TRUE | wye
53 | LV_261-9_0_5_load_62 | 89 | 0.0038441 | 0.00096342 | 0 | 0 |  | 1 | TRUE | wye
54 | LV_261-9_0_5_load_70 | 90 | 0.0020951 | 0.00052508 | 0 | 0 |  | 1 | TRUE | wye
55 | LV_261-9_0_5_load_111 | 91 | 0.0021442 | 0.00053739 | 0 | 0 |  | 1 | TRUE | wye
56 | LV_261-9_0_5_load_92 | 92 | 0.0064179 | 0.0016085 | 0 | 0 |  | 1 | TRUE | wye
57 | LV_261-9_0_5_load_93 | 93 | 0.0031564 | 0.00079108 | 0 | 0 |  | 1 | TRUE | wye
58 | LV_261-9_0_5_load_109 | 94 | 0.0020624 | 0.00051689 | 0 | 0 |  | 1 | TRUE | wye
59 | LV_261-9_0_5_load_74 | 95 | 0.0022464 | 0.000563 | 0 | 0 |  | 1 | TRUE | wye
60 | LV_261-9_0_5_load_83 | 96 | 0.0011581 | 0.00029026 | 0 | 0 |  | 1 | TRUE | wye
61 | LV_261-9_0_5_load_84 | 97 | 0.0025598 | 0.00064155 | 0 | 0 |  | 1 | TRUE | wye
62 | LV_261-9_0_5_load_78 | 98 | 0.0038152 | 0.00095618 | 0 | 0 |  | 1 | TRUE | wye
63 | LV_261-9_0_5_load_79 | 99 | 0.0032361 | 0.00081103 | 0 | 0 |  | 1 | TRUE | wye
64 | LV_261-9_0_5_load_81 | 100 | 0.0018858 | 0.00047262 | 0 | 0 |  | 1 | TRUE | wye
65 | LV_261-9_0_5_load_110 | 101 | 0.001766 | 0.00044261 | 0 | 0 |  | 1 | TRUE | wye
66 | LV_261-9_0_5_load_108 | 102 | 0.0072742 | 0.0018231 | 0 | 0 |  | 1 | TRUE | wye
67 | LV_261-9_0_5_load_88 | 104 | 0.0024733 | 0.00061987 | 0 | 0 |  | 1 | TRUE | wye

## ext_grid
| name | bus | vm_pu | va_degree | slack_weight | in_service
0 |  | 31 | 1 | 0 | 1 | TRUE

## line
| name | std_type | from_bus | to_bus | length_km | r_ohm_per_km | x_ohm_per_km | c_nf_per_km | g_us_per_km | max_i_ka | df | parallel | type | in_service
0 | LV_261-9_0_5_line_0 |  | 0 | 1 | 0.025533 | 0.125 | 0.08 | 261 | 0 | 0.364 | 1 | 1 | cs | TRUE
1 | LV_261-9_0_5_line_1 |  | 1 | 2 | 0.012587 | 0.125 | 0.08 | 261 | 0 | 0.364 | 1 | 1 | cs | TRUE
2 | LV_261-9_0_5_line_2 |  | 2 | 3 | 0.01647 | 0.125 | 0.08 | 261 | 0 | 0.364 | 1 | 1 | cs | TRUE
3 | LV_261-9_0_5_line_3 |  | 3 | 18 | 0.001485 | 0.125 | 0.08 | 261 | 0 | 0.364 | 1 | 1 | cs | TRUE
4 | LV_261-9_0_5_line_4 |  | 3 | 19 | 0.014183 | 0.125 | 0.08 | 261 | 0 | 0.364 | 1 | 1 | cs | TRUE
5 | LV_261-9_0_5_line_5 |  | 4 | 5 | 0.003932 | 0.125 | 0.08 | 261 | 0 | 0.364 | 1 | 2 | cs | TRUE
6 | LV_261-9_0_5_line_6 |  | 4 | 6 | 0.0066767 | 0.125 | 0.08 | 261 | 0 | 0.364 | 1 | 2 | cs | TRUE
7 | LV_261-9_0_5_line_7 |  | 5 | 60 | 0.021078 | 0.125 | 0.08 | 261 | 0 | 0.364 | 1 | 1 | cs | TRUE
8 | LV_261-9_0_5_line_8 |  | 5 | 18 | 0.028766 | 0.125 | 0.08 | 261 | 0 | 0.364 | 1 | 2 | cs | TRUE
9 | LV_261-9_0_5_line_9 |  | 6 | 13 | 0.02243 | 0.125 | 0.08 | 261 | 0 | 0.364 | 1 | 2 | cs | TRUE
10 | LV_261-9_0_5_line_10 |  | 7 | 8 | 0.012489 | 0.125 | 0.08 | 261 | 0 | 0.364 | 1 | 2 | cs | TRUE
11 | LV_261-9_0_5_line_11 |  | 7 | 9 | 0.0085844 | 0.125 | 0.08 | 261 | 0 | 0.364 | 1 | 2 | cs | TRUE
12 | LV_261-9_0_5_line_12 |  | 8 | 61 | 0.01872 | 0.125 | 0.08 | 261 | 0 | 0.364 | 1 | 2 | cs | TRUE
13 | LV_261-9_0_5_line_13 |  | 9 | 62 | 0.010533 | 0.125 | 0.08 | 261 | 0 | 0.364 | 1 | 1 | cs | TRUE
14 | LV_261-9_0_5_line_14 |  | 10 | 11 | 0.004965 | 0.125 | 0.08 | 261 | 0 | 0.364 | 1 | 1 | cs | TRUE
15 | LV_261-9_0_5_line_15 |  | 10 | 12 | 0.02781 | 0.125 | 0.08 | 261 | 0 | 0.364 | 1 | 1 | cs | TRUE
16 | LV_261-9_0_5_line_16 |  | 11 | 15 | 0.04015 | 0.125 | 0.08 | 261 | 0 | 0.364 | 1 | 1 | cs | TRUE
17 | LV_261-9_0_5_line_17 |  | 11 | 16 | 0.019553 | 0.125 | 0.08 | 261 | 0 | 0.364 | 1 | 1 | cs | TRUE
18 | LV_261-9_0_5_line_18 |  | 12 | 56 | 0.044326 | 0.125 | 0.08 | 261 | 0 | 0.364 | 1 | 1 | cs | TRUE
19 | LV_261-9_0_5_line_19 |  | 13 | 14 | 0.010449 | 0.125 | 0.08 | 261 | 0 | 0.364 | 1 | 2 | cs | TRUE
20 | LV_261-9_0_5_line_20 |  | 14 | 61 | 0.013803 | 0.125 | 0.08 | 261 | 0 | 0.364 | 1 | 2 | cs | TRUE
21 | LV_261-9_0_5_line_21 |  | 15 | 17 | 0.010326 | 0.125 | 0.08 | 261 | 0 | 0.364 | 1 | 1 | cs | TRUE
22 | LV_261-9_0_5_line_22 |  | 16 | 63 | 0.04202 | 0.125 | 0.08 | 261 | 0 | 0.364 | 1 | 1 | cs | TRUE
23 | LV_261-9_0_5_line_23 |  | 18 | 20 | 0.012547 | 0.125 | 0.08 | 261 | 0 | 0.364 | 1 | 2 | cs | TRUE
24 | LV_261-9_0_5_line_24 |  | 19 | 65 | 0.027537 | 0.125 | 0.08 | 261 | 0 | 0.364 | 1 | 1 | cs | TRUE
25 | LV_261-9_0_5_line_25 |  | 20 | 66 | 0.011221 | 0.125 | 0.08 | 261 | 0 | 0.364 | 1 | 2 | cs | TRUE
26 | LV_261-9_0_5_line_26 |  | 21 | 22 | 0.05512 | 0.125 | 0.08 | 261 | 0 | 0.364 | 1 | 1 | cs | TRUE
27 | LV_261-9_0_5_line_27 |  | 21 | 23 | 0.038282 | 0.125 | 0.08 | 261 | 0 | 0.364 | 1 | 1 | cs | TRUE
28 | LV_261-9_0_5_line_28 |  | 21 | 24 | 0.02812 | 0.125 | 0.08 | 261 | 0 | 0.364 | 1 | 2 | cs | TRUE
29 | LV_261-9_0_5_line_29 |  | 21 | 25 | 0.02362 | 0.125 | 0.08 | 261 | 0 | 0.364 | 1 | 1 | cs | TRUE
30 | LV_261-9_0_5_line_30 |  | 22 | 47 | 0.0064695 | 0.125 | 0.08 | 261 | 0 | 0.364 | 1 | 1 | cs | TRUE
31 | LV_261-9_0_5_line_31 |  | 23 | 29 | 0.027548 | 0.125 | 0.08 | 261 | 0 | 0.364 | 1 | 1 | cs | TRUE
32 | LV_261-9_0_5_line_32 |  | 23 | 30 | 0.004448 | 0.125 | 0.08 | 261 | 0 | 0.364 | 1 | 1 | cs | TRUE
33 | LV_261-9_0_5_line_33 |  | 24 | 31 | 0.007553 | 0.125 | 0.08 | 261 | 0 | 0.364 | 1 | 2 | cs | TRUE
34 | LV_261-9_0_5_line_34 |  | 25 | 72 | 0.020419 | 0.125 | 0.08 | 261 | 0 | 0.364 | 1 | 1 | cs | TRUE
35 | LV_261-9_0_5_line_35 |  | 26 | 27 | 0.0074171 | 0.125 | 0.08 | 261 | 0 | 0.364 | 1 | 1 | cs | TRUE
36 | LV_261-9_0_5_line_36 |  | 26 | 28 | 0.0077718 | 0.125 | 0.08 | 261 | 0 | 0.364 | 1 | 1 | cs | TRUE
37 | LV_261-9_0_5_line_37 |  | 27 | 48 | 0.019485 | 0.125 | 0.08 | 261 | 0 | 0.364 | 1 | 1 | cs | TRUE
38 | LV_261-9_0_5_line_38 |  | 28 | 73 | 0.02235 | 0.125 | 0.08 | 261 | 0 | 0.364 | 1 | 1 | cs | TRUE
39 | LV_261-9_0_5_line_39 |  | 29 | 74 | 0.016185 | 0.125 | 0.08 | 261 | 0 | 0.364 | 1 | 1 | cs | TRUE
40 | LV_261-9_0_5_line_40 |  | 30 | 75 | 0.016765 | 0.125 | 0.08 | 261 | 0 | 0.364 | 1 | 1 | cs | TRUE
41 | LV_261-9_0_5_line_41 |  | 31 | 42 | 0.018872 | 0.125 | 0.08 | 261 | 0 | 0.364 | 1 | 1 | cs | TRUE
42 | LV_261-9_0_5_line_42 |  | 31 | 43 | 0.013381 | 0.125 | 0.08 | 261 | 0 | 0.364 | 1 | 2 | cs | TRUE
43 | LV_261-9_0_5_line_43 |  | 32 | 33 | 0.023467 | 0.125 | 0.08 | 261 | 0 | 0.364 | 1 | 1 | cs | TRUE
44 | LV_261-9_0_5_line_44 |  | 32 | 34 | 0.020316 | 0.125 | 0.08 | 261 | 0 | 0.364 | 1 | 1 | cs | TRUE
45 | LV_261-9_0_5_line_45 |  | 32 | 35 | 0.0087677 | 0.125 | 0.08 | 261 | 0 | 0.364 | 1 | 1 | cs | TRUE
46 | LV_261-9_0_5_line_46 |  | 33 | 53 | 0.014437 | 0.125 | 0.08 | 261 | 0 | 0.364 | 1 | 1 | cs | TRUE
47 | LV_261-9_0_5_line_47 |  | 34 | 48 | 0.017322 | 0.125 | 0.08 | 261 | 0 | 0.364 | 1 | 1 | cs | TRUE
48 | LV_261-9_0_5_line_48 |  | 35 | 77 | 0.039558 | 0.125 | 0.08 | 261 | 0 | 0.364 | 1 | 1 | cs | TRUE
49 | LV_261-9_0_5_line_49 |  | 36 | 37 | 0.019917 | 0.125 | 0.08 | 261 | 0 | 0.364 | 1 | 1 | cs | TRUE
50 | LV_261-9_0_5_line_50 |  | 36 | 38 | 0.036557 | 0.125 | 0.08 | 261 | 0 | 0.364 | 1 | 1 | cs | TRUE
51 | LV_261-9_0_5_line_51 |  | 37 | 78 | 0.0062182 | 0.125 | 0.08 | 261 | 0 | 0.364 | 1 | 1 | cs | TRUE
52 | LV_261-9_0_5_line_52 |  | 38 | 79 | 0.013091 | 0.125 | 0.08 | 261 | 0 | 0.364 | 1 | 1 | cs | TRUE
53 | LV_261-9_0_5_line_53 |  | 39 | 40 | 0.018513 | 0.125 | 0.08 | 261 | 0 | 0.364 | 1 | 1 | cs | TRUE
54 | LV_261-9_0_5_line_54 |  | 39 | 41 | 0.018169 | 0.125 | 0.08 | 261 | 0 | 0.364 | 1 | 1 | cs | TRUE
55 | LV_261-9_0_5_line_55 |  | 40 | 59 | 0.011037 | 0.125 | 0.08 | 261 | 0 | 0.364 | 1 | 1 | cs | TRUE
56 | LV_261-9_0_5_line_56 |  | 41 | 54 | 0.0045371 | 0.125 | 0.08 | 261 | 0 | 0.364 | 1 | 1 | cs | TRUE
57 | LV_261-9_0_5_line_57 |  | 43 | 80 | 0.029128 | 0.125 | 0.08 | 261 | 0 | 0.364 | 1 | 2 | cs | TRUE
58 | LV_261-9_0_5_line_58 |  | 44 | 45 | 0.023081 | 0.125 | 0.08 | 261 | 0 | 0.364 | 1 | 1 | cs | TRUE
59 | LV_261-9_0_5_line_59 |  | 44 | 46 | 0.018345 | 0.125 | 0.08 | 261 | 0 | 0.364 | 1 | 1 | cs | TRUE
60 | LV_261-9_0_5_line_60 |  | 44 | 47 | 0.027465 | 0.125 | 0.08 | 261 | 0 | 0.364 | 1 | 1 | cs | TRUE
61 | LV_261-9_0_5_line_61 |  | 46 | 52 | 0.015899 | 0.125 | 0.08 | 261 | 0 | 0.364 | 1 | 1 | cs | TRUE
62 | LV_261-9_0_5_line_62 |  | 49 | 50 | 0.083056 | 0.125 | 0.08 | 261 | 0 | 0.364 | 1 | 1 | cs | TRUE
63 | LV_261-9_0_5_line_63 |  | 49 | 51 | 0.026145 | 0.125 | 0.08 | 261 | 0 | 0.364 | 1 | 1 | cs | TRUE
64 | LV_261-9_0_5_line_64 |  | 50 | 54 | 0.028388 | 0.125 | 0.08 | 261 | 0 | 0.364 | 1 | 1 | cs | TRUE
65 | LV_261-9_0_5_line_65 |  | 51 | 71 | 0.020425 | 0.125 | 0.08 | 261 | 0 | 0.364 | 1 | 1 | cs | TRUE
66 | LV_261-9_0_5_line_66 |  | 53 | 83 | 0.011299 | 0.125 | 0.08 | 261 | 0 | 0.364 | 1 | 1 | cs | TRUE
67 | LV_261-9_0_5_line_67 |  | 55 | 56 | 0.027406 | 0.125 | 0.08 | 261 | 0 | 0.364 | 1 | 1 | cs | TRUE
68 | LV_261-9_0_5_line_68 |  | 55 | 57 | 0.022066 | 0.125 | 0.08 | 261 | 0 | 0.364 | 1 | 1 | cs | TRUE
69 | LV_261-9_0_5_line_69 |  | 55 | 58 | 0.045129 | 0.125 | 0.08 | 261 | 0 | 0.364 | 1 | 1 | cs | TRUE
70 | LV_261-9_0_5_line_70 |  | 59 | 72 | 0.020366 | 0.125 | 0.08 | 261 | 0 | 0.364 | 1 | 1 | cs | TRUE
71 | LV_261-9_0_5_line_71 |  | 60 | 93 | 0.017104 | 0.125 | 0.08 | 261 | 0 | 0.364 | 1 | 1 | cs | TRUE
72 | LV_261-9_0_5_line_72 |  | 62 | 88 | 0.010935 | 0.125 | 0.08 | 261 | 0 | 0.364 | 1 | 1 | cs | TRUE
73 | LV_261-9_0_5_line_73 |  | 63 | 86 | 0.014417 | 0.125 | 0.08 | 261 | 0 | 0.364 | 1 | 1 | cs | TRUE
74 | LV_261-9_0_5_line_74 |  | 63 | 76 | 0.047501 | 0.125 | 0.08 | 261 | 0 | 0.364 | 1 | 1 | cs | TRUE
75 | LV_261-9_0_5_line_75 |  | 64 | 65 | 0.0091172 | 0.125 | 0.08 | 261 | 0 | 0.364 | 1 | 1 | cs | TRUE
76 | LV_261-9_0_5_line_76 |  | 66 | 98 | 0.016939 | 0.125 | 0.08 | 261 | 0 | 0.364 | 1 | 2 | cs | TRUE
77 | LV_261-9_0_5_line_77 |  | 67 | 68 | 0.023135 | 0.125 | 0.08 | 261 | 0 | 0.364 | 1 | 1 | cs | TRUE
78 | LV_261-9_0_5_line_78 |  | 68 | 103 | 0.01324 | 0.125 | 0.08 | 261 | 0 | 0.364 | 1 | 1 | cs | TRUE
79 | LV_261-9_0_5_line_79 |  | 69 | 70 | 0.02199 | 0.125 | 0.08 | 261 | 0 | 0.364 | 1 | 1 | cs | TRUE
80 | LV_261-9_0_5_line_80 |  | 69 | 71 | 0.010896 | 0.125 | 0.08 | 261 | 0 | 0.364 | 1 | 1 | cs | TRUE
81 | LV_261-9_0_5_line_81 |  | 73 | 105 | 0.003455 | 0.125 | 0.08 | 261 | 0 | 0.364 | 1 | 1 | cs | TRUE
82 | LV_261-9_0_5_line_82 |  | 74 | 77 | 0.016203 | 0.125 | 0.08 | 261 | 0 | 0.364 | 1 | 1 | cs | TRUE
83 | LV_261-9_0_5_line_83 |  | 78 | 84 | 0.016384 | 0.125 | 0.08 | 261 | 0 | 0.364 | 1 | 1 | cs | TRUE
84 | LV_261-9_0_5_line_84 |  | 79 | 83 | 0.0099559 | 0.125 | 0.08 | 261 | 0 | 0.364 | 1 | 1 | cs | TRUE
85 | LV_261-9_0_5_line_85 |  | 80 | 90 | 0.0032478 | 0.125 | 0.08 | 261 | 0 | 0.364 | 1 | 2 | cs | TRUE
86 | LV_261-9_0_5_line_86 |  | 81 | 82 | 0.0055095 | 0.125 | 0.08 | 261 | 0 | 0.364 | 1 | 1 | cs | TRUE
87 | LV_261-9_0_5_line_87 |  | 82 | 95 | 0.020105 | 0.125 | 0.08 | 261 | 0 | 0.364 | 1 | 1 | cs | TRUE
88 | LV_261-9_0_5_line_88 |  | 84 | 85 | 0.016484 | 0.125 | 0.08 | 261 | 0 | 0.364 | 1 | 1 | cs | TRUE
89 | LV_261-9_0_5_line_89 |  | 86 | 87 | 0.0039801 | 0.125 | 0.08 | 261 | 0 | 0.364 | 1 | 1 | cs | TRUE
90 | LV_261-9_0_5_line_90 |  | 87 | 88 | 0.012063 | 0.125 | 0.08 | 261 | 0 | 0.364 | 1 | 1 | cs | TRUE
91 | LV_261-9_0_5_line_91 |  | 88 | 89 | 0.0052804 | 0.125 | 0.08 | 261 | 0 | 0.364 | 1 | 1 | cs | TRUE
92 | LV_261-9_0_5_line_92 |  | 90 | 91 | 0.0032005 | 0.125 | 0.08 | 261 | 0 | 0.364 | 1 | 2 | cs | TRUE
93 | LV_261-9_0_5_line_93 |  | 91 | 94 | 0.0031762 | 0.125 | 0.08 | 261 | 0 | 0.364 | 1 | 2 | cs | TRUE
94 | LV_261-9_0_5_line_94 |  | 92 | 93 | 0.022758 | 0.125 | 0.08 | 261 | 0 | 0.364 | 1 | 1 | cs | TRUE
95 | LV_261-9_0_5_line_95 |  | 94 | 102 | 0.0030151 | 0.125 | 0.08 | 261 | 0 | 0.364 | 1 | 2 | cs | TRUE
96 | LV_261-9_0_5_line_96 |  | 95 | 96 | 0.016468 | 0.125 | 0.08 | 261 | 0 | 0.364 | 1 | 1 | cs | TRUE
97 | LV_261-9_0_5_line_97 |  | 96 | 97 | 0.02168 | 0.125 | 0.08 | 261 | 0 | 0.364 | 1 | 1 | cs | TRUE
98 | LV_261-9_0_5_line_98 |  | 97 | 103 | 0.0049973 | 0.125 | 0.08 | 261 | 0 | 0.364 | 1 | 1 | cs | TRUE
99 | LV_261-9_0_5_line_99 |  | 98 | 99 | 0.00021174 | 0.125 | 0.08 | 261 | 0 | 0.364 | 1 | 2 | cs | TRUE
100 | LV_261-9_0_5_line_100 |  | 99 | 100 | 0.020547 | 0.125 | 0.08 | 261 | 0 | 0.364 | 1 | 2 | cs | TRUE
101 | LV_261-9_0_5_line_101 |  | 100 | 101 | 0.0031816 | 0.125 | 0.08 | 261 | 0 | 0.364 | 1 | 2 | cs | TRUE
102 | LV_261-9_0_5_line_102 |  | 101 | 102 | 9.1435e-05 | 0.125 | 0.08 | 261 | 0 | 0.364 | 1 | 2 | cs | TRUE
103 | LV_261-9_0_5_line_103 |  | 103 | 104 | 0.0035064 | 0.125 | 0.08 | 261 | 0 | 0.364 | 1 | 1 | cs | TRUE
104 | LV_261-9_0_5_line_104 |  | 104 | 105 | 0.026985 | 0.125 | 0.08 | 261 | 0 | 0.364 | 1 | 1 | cs | TRUE

## trafo
| name | std_type | hv_bus | lv_bus | sn_mva | vn_hv_kv | vn_lv_kv | vk_percent | vkr_percent | pfe_kw | i0_percent | shift_degree | tap_side | tap_neutral | tap_min | tap_max | tap_step_percent | tap_step_degree | tap_pos | tap_phase_shifter | parallel | df | in_service
0 | LV_261-9_0_5_trafo_23 | 0.63 MVA 20/0.4 kV | 106 | 31 | 0.63 | 20 | 0.4 | 6 | 1.206 | 1.65 | 0.2619 | 150 | hv | 0 | -2 | 2 | 2.5 | 0 | 0 | FALSE | 1 | 1 | TRUE

## line_geodata
| x0 | y0 | x1 | y1 | x2 | y2 | x3 | y3 | x4 | y4 | x5 | y5 | x6 | y6 | x7 | y7 | x8 | y8
0 | 2683184.6485 | 1252774.741 | 2683169.4128 | 1252777.3402 | 2683159.3393 | 1252777.592
1 | 2683146.7626 | 1252778.045 | 2683149.7617 | 1252777.8314 | 2683159.3393 | 1252777.592
2 | 2683137.852 | 1252768.7575 | 2683141.2518 | 1252769.0276 | 2683144.7571 | 1252769.3103 | 2683144.6229 | 1252771.877 | 2683146.2865 | 1252773.257 | 2683146.7626 | 1252778.045
3 | 2683138.0989 | 1252767.2932 | 2683137.852 | 1252768.7575
4 | 2683137.852 | 1252768.7575 | 2683137.7697 | 1252781.0655 | 2683137.7683 | 1252782.9397
5 | 2683144.5971 | 1252739.3189 | 2683146.2022 | 1252735.7276
6 | 2683146.2022 | 1252735.7276 | 2683148.9164 | 1252729.6274
7 | 2683144.5971 | 1252739.3189 | 2683124.5866 | 1252732.6969
8 | 2683138.0989 | 1252767.2932 | 2683139.2901 | 1252759.315 | 2683141.0471 | 1252751.3559 | 2683144.5971 | 1252739.3189
9 | 2683160.3088 | 1252710.3621 | 2683151.1584 | 1252724.5888 | 2683148.9164 | 1252729.6274
10 | 2683112.4243 | 1252682.3803 | 2683123.2078 | 1252688.6801
11 | 2683112.4243 | 1252682.3803 | 2683111.6486 | 1252677.4213 | 2683108.7838 | 1252675.2993
12 | 2683139.3718 | 1252698.123 | 2683134.4616 | 1252695.2547 | 2683123.2078 | 1252688.6801
13 | 2683100.3203 | 1252669.0302 | 2683100.3402 | 1252669.0453 | 2683108.7838 | 1252675.2993
14 | 2683103.8167 | 1252595.0274 | 2683100.7929 | 1252591.082
15 | 2683100.7929 | 1252591.082 | 2683094.8552 | 1252595.7911 | 2683089.521 | 1252601.0647 | 2683083.1341 | 1252608.7476 | 2683081.7139 | 1252611.0902
16 | 2683103.8167 | 1252595.0274 | 2683106.3086 | 1252598.1535 | 2683109.7837 | 1252602.2053 | 2683114.1608 | 1252607.593 | 2683118.1976 | 1252617.3347 | 2683122.9002 | 1252620.503 | 2683126.0086 | 1252622.715 | 2683127.6352 | 1252626.196
17 | 2683103.8167 | 1252595.0274 | 2683097.9369 | 1252599.9152 | 2683090.5122 | 1252607.3389 | 2683089.7093 | 1252608.4953
18 | 2683059.4247 | 1252649.4013 | 2683076.0418 | 1252620.4459 | 2683081.7139 | 1252611.0902
19 | 2683160.3088 | 1252710.3621 | 2683151.2886 | 1252705.0876
20 | 2683139.3718 | 1252698.123 | 2683145.7347 | 1252701.84 | 2683151.2886 | 1252705.0876
21 | 2683127.6352 | 1252626.196 | 2683121.9334 | 1252634.8052
22 | 2683067.3185 | 1252644.0413 | 2683085.3822 | 1252614.7281 | 2683089.7093 | 1252608.4953
23 | 2683138.0989 | 1252767.2932 | 2683125.8145 | 1252764.7393
24 | 2683137.7683 | 1252782.9397 | 2683137.7554 | 1252800.3576 | 2683138.2946 | 1252810.4624
25 | 2683114.8286 | 1252762.4555 | 2683125.8145 | 1252764.7393
26 | 2682946.8057 | 1252724.5468 | 2682962.713 | 1252723.035 | 2683001.7913 | 1252720.8251
27 | 2682993.0812 | 1252755.8961 | 2682996.8668 | 1252746.9535 | 2683001.9713 | 1252740.2867 | 2683004.2801 | 1252734.9372 | 2683003.8022 | 1252730.2715 | 2683001.7913 | 1252720.8251
28 | 2683001.7913 | 1252720.8251 | 2683003.8022 | 1252730.2715 | 2683007.9284 | 1252729.3286 | 2683011.6928 | 1252728.3583 | 2683012.4743 | 1252729.1365 | 2683013.2403 | 1252729.403 | 2683014.2333 | 1252729.0945 | 2683015.2532 | 1252726.8627 | 2683019.6829 | 1252729.0375
29 | 2683001.7913 | 1252720.8251 | 2682996.8161 | 1252700.4957 | 2682996.2601 | 1252697.8627
30 | 2682946.8057 | 1252724.5468 | 2682940.351 | 1252724.9843
31 | 2682993.0812 | 1252755.8961 | 2682992.0181 | 1252764.9769 | 2682990.8973 | 1252783.3477
32 | 2682988.6844 | 1252755.1451 | 2682993.0812 | 1252755.8961
33 | 2683019.6829 | 1252729.0375 | 2683024.4135 | 1252731.2832 | 2683023.5605 | 1252733.4507
34 | 2682992.5163 | 1252677.8185 | 2682992.7468 | 1252681.2242 | 2682996.2601 | 1252697.8627
35 | 2683007.9093 | 1252888.4144 | 2683010.3035 | 1252891.5058 | 2683013.5739 | 1252890.2396
36 | 2683013.5739 | 1252890.2396 | 2683018.8121 | 1252890.7133 | 2683021.1435 | 1252891.6491
37 | 2683007.9093 | 1252888.4144 | 2683006.6237 | 1252886.4505 | 2683003.2642 | 1252884.3908 | 2682999.7499 | 1252871.6703
38 | 2683042.2459 | 1252897.6025 | 2683038.7961 | 1252898.2101 | 2683033.2506 | 1252896.5089 | 2683021.1435 | 1252891.6491
39 | 2682990.8973 | 1252783.3477 | 2682990.813 | 1252784.7304 | 2682989.5075 | 1252799.4727
40 | 2682988.6844 | 1252755.1451 | 2682987.7242 | 1252738.408
41 | 2683023.5605 | 1252733.4507 | 2683022.8804 | 1252735.665 | 2683022.1262 | 1252738.8569 | 2683021.8861 | 1252743.6015 | 2683022.144 | 1252752.1226
42 | 2683023.5605 | 1252733.4507 | 2683027.0264 | 1252734.3888 | 2683036.1072 | 1252738.0492
43 | 2682981.3643 | 1252863.3571 | 2682979.1819 | 1252867.2295 | 2682977.0438 | 1252870.0906 | 2682972.8873 | 1252872.1228 | 2682968.6526 | 1252873.2755 | 2682962.2017 | 1252872.6291
44 | 2682981.3643 | 1252863.3571 | 2682984.9396 | 1252864.5637 | 2682990.8658 | 1252866.5704 | 2682991.8803 | 1252861.4919 | 2682992.5625 | 1252856.431
45 | 2682981.3643 | 1252863.3571 | 2682983.0082 | 1252858.5988 | 2682983.567 | 1252854.9075
46 | 2682962.2017 | 1252872.6291 | 2682949.1781 | 1252866.4002
47 | 2682992.5625 | 1252856.431 | 2682996.7571 | 1252860.8375 | 2682999.7499 | 1252871.6703
48 | 2682983.567 | 1252854.9075 | 2682984.3722 | 1252849.5889 | 2682987.8991 | 1252817.6365 | 2682988.0783 | 1252815.6122
49 | 2682890.2853 | 1252827.6666 | 2682900.9354 | 1252810.8363
50 | 2682890.2853 | 1252827.6666 | 2682903.2045 | 1252839.5785 | 2682917.6399 | 1252849.3768 | 2682918.9544 | 1252850.1745
51 | 2682907.0796 | 1252809.8795 | 2682900.9354 | 1252810.8363 | 2682900.9354 | 1252810.8363
52 | 2682918.9544 | 1252850.1745 | 2682930.1456 | 1252856.9666
53 | 2682989.3646 | 1252628.0036 | 2682990.0937 | 1252641.1348 | 2682990.396 | 1252646.4875
54 | 2682989.3646 | 1252628.0036 | 2682983.0461 | 1252629.7386 | 2682971.4411 | 1252630.2649
55 | 2682990.396 | 1252646.4875 | 2682991.1411 | 1252657.4994
56 | 2682971.4411 | 1252630.2649 | 2682966.9086 | 1252630.4704
57 | 2683063.1225 | 1252748.939 | 2683036.1072 | 1252738.0492
58 | 2682912.9487 | 1252726.8413 | 2682914.6902 | 1252749.8564
59 | 2682912.9487 | 1252726.8413 | 2682896.0521 | 1252727.8613 | 2682896.1606 | 1252729.275
60 | 2682912.9487 | 1252726.8413 | 2682940.351 | 1252724.9843
61 | 2682897.3726 | 1252745.126 | 2682896.1606 | 1252729.275
62 | 2682910.2638 | 1252644.2529 | 2682907.01 | 1252644.3297 | 2682891.8111 | 1252645.3623 | 2682891.3041 | 1252632.5233 | 2682890.9332 | 1252628.8265 | 2682893.2061 | 1252628.736 | 2682897.16 | 1252630.4036 | 2682900.2833 | 1252631.0256 | 2682938.5345 | 1252631.3277
63 | 2682910.2638 | 1252644.2529 | 2682910.3586 | 1252645.5663 | 2682910.8598 | 1252655.0471 | 2682912.4162 | 1252656.5367 | 2682917.2274 | 1252656.2705 | 2682919.5861 | 1252658.672 | 2682920.2035 | 1252663.6288
64 | 2682938.5345 | 1252631.3277 | 2682960.0057 | 1252630.7835 | 2682966.9086 | 1252630.4704
65 | 2682924.48 | 1252682.1358 | 2682924.0318 | 1252680.7285 | 2682919.2982 | 1252675.4583 | 2682920.2035 | 1252663.6288
66 | 2682949.1781 | 1252866.4002 | 2682938.9849 | 1252861.5252
67 | 2683035.0729 | 1252637.4066 | 2683038.4502 | 1252637.6763 | 2683041.7765 | 1252638.8905 | 2683059.4247 | 1252649.4013
68 | 2683035.0729 | 1252637.4066 | 2683036.6737 | 1252659.4141
69 | 2683035.0729 | 1252637.4066 | 2683031.2346 | 1252592.4415
70 | 2682992.5163 | 1252677.8185 | 2682991.5964 | 1252664.2287 | 2682991.1411 | 1252657.4994
71 | 2683124.5866 | 1252732.6969 | 2683108.3488 | 1252727.3233
72 | 2683091.6032 | 1252662.4289 | 2683100.3203 | 1252669.0302
73 | 2683067.3185 | 1252644.0413 | 2683078.8128 | 1252652.7444
74 | 2683067.3185 | 1252644.0413 | 2683056.1158 | 1252663.6323 | 2683043.5033 | 1252685.1401
75 | 2683138.2946 | 1252810.4624 | 2683138.7804 | 1252819.5666
76 | 2683098.2443 | 1252759.0077 | 2683114.8286 | 1252762.4555
77 | 2683050.9662 | 1252864.5645 | 2683056.7678 | 1252864.6257 | 2683063.1938 | 1252864.8937 | 2683067.9582 | 1252865.7945 | 2683071.6647 | 1252866.7917 | 2683073.7254 | 1252867.6029
78 | 2683037.7377 | 1252864.9814 | 2683047.2152 | 1252864.525 | 2683050.9662 | 1252864.5645
79 | 2682925.1341 | 1252690.9294 | 2682925.0462 | 1252691.8177 | 2682924.5461 | 1252694.6573 | 2682923.3056 | 1252698.6318 | 2682920.2612 | 1252703.693 | 2682918.6251 | 1252707.8954 | 2682918.7402 | 1252711.5331
80 | 2682924.48 | 1252682.1358 | 2682922.8744 | 1252683.6145 | 2682922.0761 | 1252685.6493 | 2682922.2344 | 1252687.8198 | 2682923.325 | 1252689.7031 | 2682925.1341 | 1252690.9294
81 | 2683044.2326 | 1252894.7726 | 2683042.2459 | 1252897.6025
82 | 2682988.0783 | 1252815.6122 | 2682989.5075 | 1252799.4727
83 | 2682907.0796 | 1252809.8795 | 2682923.2686 | 1252807.3585
84 | 2682938.9849 | 1252861.5252 | 2682932.7183 | 1252858.528 | 2682930.1456 | 1252856.9666
85 | 2683063.1225 | 1252748.939 | 2683066.1529 | 1252750.1073
86 | 2683025.7669 | 1252797.2724 | 2683026.7247 | 1252802.698
87 | 2683030.2232 | 1252822.496 | 2683028.41 | 1252812.2444 | 2683026.7247 | 1252802.698
88 | 2682939.5566 | 1252804.8222 | 2682923.2686 | 1252807.3585
89 | 2683081.9859 | 1252655.147 | 2683078.8128 | 1252652.7444
90 | 2683091.6032 | 1252662.4289 | 2683081.9859 | 1252655.147
91 | 2683091.6032 | 1252662.4289 | 2683094.9435 | 1252658.3393
92 | 2683066.1529 | 1252750.1073 | 2683069.1391 | 1252751.2587
93 | 2683069.1391 | 1252751.2587 | 2683072.1027 | 1252752.4013
94 | 2683086.9728 | 1252719.5837 | 2683092.5244 | 1252722.0866 | 2683108.3488 | 1252727.3233
95 | 2683074.9159 | 1252753.4859 | 2683072.1027 | 1252752.4013
96 | 2683033.0914 | 1252838.7123 | 2683030.2232 | 1252822.496
97 | 2683033.0914 | 1252838.7123 | 2683036.8673 | 1252860.0605
98 | 2683037.7377 | 1252864.9814 | 2683036.8673 | 1252860.0605
99 | 2683098.037 | 1252758.9646 | 2683098.2443 | 1252759.0077
100 | 2683098.037 | 1252758.9646 | 2683095.8244 | 1252758.5047 | 2683079.6136 | 1252755.2972 | 2683077.9698 | 1252754.6634
101 | 2683075.0012 | 1252753.5188 | 2683077.9698 | 1252754.6634
102 | 2683074.9159 | 1252753.4859 | 2683075.0012 | 1252753.5188
103 | 2683037.7377 | 1252864.9814 | 2683038.4846 | 1252868.4073
104 | 2683044.2326 | 1252894.7726 | 2683038.4846 | 1252868.4073

## bus_geodata
| x | y | coords
0 | 2683184.6485 | 1252774.741
1 | 2683159.3393 | 1252777.592
2 | 2683146.7626 | 1252778.045
3 | 2683137.852 | 1252768.7575
4 | 2683146.2022 | 1252735.7276
5 | 2683144.5971 | 1252739.3189
6 | 2683148.9164 | 1252729.6274
7 | 2683112.4243 | 1252682.3803
8 | 2683123.2078 | 1252688.6801
9 | 2683108.7838 | 1252675.2993
10 | 2683100.7929 | 1252591.082
11 | 2683103.8167 | 1252595.0274
12 | 2683081.7139 | 1252611.0902
13 | 2683160.3088 | 1252710.3621
14 | 2683151.2886 | 1252705.0876
15 | 2683127.6352 | 1252626.196
16 | 2683089.7093 | 1252608.4953
17 | 2683121.9334 | 1252634.8052
18 | 2683138.0989 | 1252767.2932
19 | 2683137.7683 | 1252782.9397
20 | 2683125.8145 | 1252764.7393
21 | 2683001.7913 | 1252720.8251
22 | 2682946.8057 | 1252724.5468
23 | 2682993.0812 | 1252755.8961
24 | 2683019.6829 | 1252729.0375
25 | 2682996.2601 | 1252697.8627
26 | 2683013.5739 | 1252890.2396
27 | 2683007.9093 | 1252888.4144
28 | 2683021.1435 | 1252891.6491
29 | 2682990.8973 | 1252783.3477
30 | 2682988.6844 | 1252755.1451
31 | 2683023.5605 | 1252733.4507
32 | 2682981.3643 | 1252863.3571
33 | 2682962.2017 | 1252872.6291
34 | 2682992.5625 | 1252856.431
35 | 2682983.567 | 1252854.9075
36 | 2682890.2853 | 1252827.6666
37 | 2682900.9354 | 1252810.8363
38 | 2682918.9544 | 1252850.1745
39 | 2682989.3646 | 1252628.0036
40 | 2682990.396 | 1252646.4875
41 | 2682971.4411 | 1252630.2649
42 | 2683022.144 | 1252752.1226
43 | 2683036.1072 | 1252738.0492
44 | 2682912.9487 | 1252726.8413
45 | 2682914.6902 | 1252749.8564
46 | 2682896.1606 | 1252729.275
47 | 2682940.351 | 1252724.9843
48 | 2682999.7499 | 1252871.6703
49 | 2682910.2638 | 1252644.2529
50 | 2682938.5345 | 1252631.3277
51 | 2682920.2035 | 1252663.6288
52 | 2682897.3726 | 1252745.126
53 | 2682949.1781 | 1252866.4002
54 | 2682966.9086 | 1252630.4704
55 | 2683035.073 | 1252637.4066
56 | 2683059.4247 | 1252649.4013
57 | 2683036.6737 | 1252659.4141
58 | 2683031.2346 | 1252592.4415
59 | 2682991.1411 | 1252657.4994
60 | 2683124.5866 | 1252732.6969
61 | 2683139.3718 | 1252698.123
62 | 2683100.3203 | 1252669.0302
63 | 2683067.3185 | 1252644.0413
64 | 2683138.7804 | 1252819.5666
65 | 2683138.2946 | 1252810.4624
66 | 2683114.8286 | 1252762.4555
67 | 2683073.7254 | 1252867.6029
68 | 2683050.9662 | 1252864.5645
69 | 2682925.1341 | 1252690.9294
70 | 2682918.7402 | 1252711.5331
71 | 2682924.48 | 1252682.1358
72 | 2682992.5163 | 1252677.8185
73 | 2683042.2459 | 1252897.6025
74 | 2682989.5075 | 1252799.4727
75 | 2682987.7242 | 1252738.408
76 | 2683043.5033 | 1252685.1401
77 | 2682988.0783 | 1252815.6122
78 | 2682907.0796 | 1252809.8795
79 | 2682930.1457 | 1252856.9666
80 | 2683063.1225 | 1252748.939
81 | 2683025.7669 | 1252797.2724
82 | 2683026.7247 | 1252802.698
83 | 2682938.9849 | 1252861.5252
84 | 2682923.2686 | 1252807.3585
85 | 2682939.5566 | 1252804.8222
86 | 2683078.8128 | 1252652.7444
87 | 2683081.9859 | 1252655.147
88 | 2683091.6032 | 1252662.4289
89 | 2683094.9435 | 1252658.3393
90 | 2683066.1529 | 1252750.1073
91 | 2683069.1391 | 1252751.2587
92 | 2683086.9728 | 1252719.5837
93 | 2683108.3488 | 1252727.3233
94 | 2683072.1027 | 1252752.4013
95 | 2683030.2232 | 1252822.496
96 | 2683033.0914 | 1252838.7123
97 | 2683036.8673 | 1252860.0605
98 | 2683098.2443 | 1252759.0077
99 | 2683098.037 | 1252758.9646
100 | 2683077.9698 | 1252754.6634
101 | 2683075.0012 | 1252753.5188
102 | 2683074.9159 | 1252753.4859
103 | 2683037.7377 | 1252864.9814
104 | 2683038.4846 | 1252868.4073
105 | 2683044.2326 | 1252894.7726
106 | 2683018.4643 | 1252731.4444

## line_std_types
| c_nf_per_km | r_ohm_per_km | x_ohm_per_km | max_i_ka | type | q_mm2 | alpha | voltage_rating
NAYY 4x50 SE | 210 | 0.642 | 0.083 | 0.142 | cs | 50 | 0.00403 | LV
NAYY 4x120 SE | 264 | 0.225 | 0.08 | 0.242 | cs | 120 | 0.00403 | LV
NAYY 4x150 SE | 261 | 0.208 | 0.08 | 0.27 | cs | 150 | 0.00403 | LV
NA2XS2Y 1x95 RM/25 12/20 kV | 216 | 0.313 | 0.132 | 0.252 | cs | 95 | 0.00403 | MV
NA2XS2Y 1x185 RM/25 12/20 kV | 273 | 0.161 | 0.117 | 0.362 | cs | 185 | 0.00403 | MV
NA2XS2Y 1x240 RM/25 12/20 kV | 304 | 0.122 | 0.112 | 0.421 | cs | 240 | 0.00403 | MV
NA2XS2Y 1x95 RM/25 6/10 kV | 315 | 0.313 | 0.123 | 0.249 | cs | 95 | 0.00403 | MV
NA2XS2Y 1x185 RM/25 6/10 kV | 406 | 0.161 | 0.11 | 0.358 | cs | 185 | 0.00403 | MV
NA2XS2Y 1x240 RM/25 6/10 kV | 456 | 0.122 | 0.105 | 0.416 | cs | 240 | 0.00403 | MV
NA2XS2Y 1x150 RM/25 12/20 kV | 250 | 0.206 | 0.116 | 0.319 | cs | 150 | 0.00403 | MV
NA2XS2Y 1x120 RM/25 12/20 kV | 230 | 0.253 | 0.119 | 0.283 | cs | 120 | 0.00403 | MV
NA2XS2Y 1x70 RM/25 12/20 kV | 190 | 0.443 | 0.132 | 0.22 | cs | 70 | 0.00403 | MV
NA2XS2Y 1x150 RM/25 6/10 kV | 360 | 0.206 | 0.11 | 0.315 | cs | 150 | 0.00403 | MV
NA2XS2Y 1x120 RM/25 6/10 kV | 340 | 0.253 | 0.113 | 0.28 | cs | 120 | 0.00403 | MV
NA2XS2Y 1x70 RM/25 6/10 kV | 280 | 0.443 | 0.123 | 0.217 | cs | 70 | 0.00403 | MV
N2XS(FL)2Y 1x120 RM/35 64/110 kV | 112 | 0.153 | 0.166 | 0.366 | cs | 120 | 0.00393 | HV
N2XS(FL)2Y 1x185 RM/35 64/110 kV | 125 | 0.099 | 0.156 | 0.457 | cs | 185 | 0.00393 | HV
N2XS(FL)2Y 1x240 RM/35 64/110 kV | 135 | 0.075 | 0.149 | 0.526 | cs | 240 | 0.00393 | HV
N2XS(FL)2Y 1x300 RM/35 64/110 kV | 144 | 0.06 | 0.144 | 0.588 | cs | 300 | 0.00393 | HV
15-AL1/3-ST1A 0.4 | 11 | 1.8769 | 0.35 | 0.105 | ol | 16 | 0.00403 | LV
24-AL1/4-ST1A 0.4 | 11.25 | 1.2012 | 0.335 | 0.14 | ol | 24 | 0.00403 | LV
48-AL1/8-ST1A 0.4 | 12.2 | 0.5939 | 0.3 | 0.21 | ol | 48 | 0.00403 | LV
94-AL1/15-ST1A 0.4 | 13.2 | 0.306 | 0.29 | 0.35 | ol | 94 | 0.00403 | LV
34-AL1/6-ST1A 10.0 | 9.7 | 0.8342 | 0.36 | 0.17 | ol | 34 | 0.00403 | MV
48-AL1/8-ST1A 10.0 | 10.1 | 0.5939 | 0.35 | 0.21 | ol | 48 | 0.00403 | MV
70-AL1/11-ST1A 10.0 | 10.4 | 0.4132 | 0.339 | 0.29 | ol | 70 | 0.00403 | MV
94-AL1/15-ST1A 10.0 | 10.75 | 0.306 | 0.33 | 0.35 | ol | 94 | 0.00403 | MV
122-AL1/20-ST1A 10.0 | 11.1 | 0.2376 | 0.323 | 0.41 | ol | 122 | 0.00403 | MV
149-AL1/24-ST1A 10.0 | 11.25 | 0.194 | 0.315 | 0.47 | ol | 149 | 0.00403 | MV
34-AL1/6-ST1A 20.0 | 9.15 | 0.8342 | 0.382 | 0.17 | ol | 34 | 0.00403 | MV
48-AL1/8-ST1A 20.0 | 9.5 | 0.5939 | 0.372 | 0.21 | ol | 48 | 0.00403 | MV
70-AL1/11-ST1A 20.0 | 9.7 | 0.4132 | 0.36 | 0.29 | ol | 70 | 0.00403 | MV
94-AL1/15-ST1A 20.0 | 10 | 0.306 | 0.35 | 0.35 | ol | 94 | 0.00403 | MV
122-AL1/20-ST1A 20.0 | 10.3 | 0.2376 | 0.344 | 0.41 | ol | 122 | 0.00403 | MV
149-AL1/24-ST1A 20.0 | 10.5 | 0.194 | 0.337 | 0.47 | ol | 149 | 0.00403 | MV
184-AL1/30-ST1A 20.0 | 10.75 | 0.1571 | 0.33 | 0.535 | ol | 184 | 0.00403 | MV
243-AL1/39-ST1A 20.0 | 11 | 0.1188 | 0.32 | 0.645 | ol | 243 | 0.00403 | MV
48-AL1/8-ST1A 110.0 | 8 | 0.5939 | 0.46 | 0.21 | ol | 48 | 0.00403 | HV
70-AL1/11-ST1A 110.0 | 8.4 | 0.4132 | 0.45 | 0.29 | ol | 70 | 0.00403 | HV
94-AL1/15-ST1A 110.0 | 8.65 | 0.306 | 0.44 | 0.35 | ol | 94 | 0.00403 | HV
122-AL1/20-ST1A 110.0 | 8.5 | 0.2376 | 0.43 | 0.41 | ol | 122 | 0.00403 | HV
149-AL1/24-ST1A 110.0 | 8.75 | 0.194 | 0.41 | 0.47 | ol | 149 | 0.00403 | HV
184-AL1/30-ST1A 110.0 | 8.8 | 0.1571 | 0.4 | 0.535 | ol | 184 | 0.00403 | HV
243-AL1/39-ST1A 110.0 | 9 | 0.1188 | 0.39 | 0.645 | ol | 243 | 0.00403 | HV
305-AL1/39-ST1A 110.0 | 9.2 | 0.0949 | 0.38 | 0.74 | ol | 305 | 0.00403 | HV
490-AL1/64-ST1A 110.0 | 9.75 | 0.059 | 0.37 | 0.96 | ol | 490 | 0.00403 | HV
679-AL1/86-ST1A 110.0 | 9.95 | 0.042 | 0.36 | 1.15 | ol | 679 | 0.00403 | HV
490-AL1/64-ST1A 220.0 | 10 | 0.059 | 0.285 | 0.96 | ol | 490 | 0.00403 | HV
679-AL1/86-ST1A 220.0 | 11.7 | 0.042 | 0.275 | 1.15 | ol | 679 | 0.00403 | HV
490-AL1/64-ST1A 380.0 | 11 | 0.059 | 0.253 | 0.96 | ol | 490 | 0.00403 | HV
679-AL1/86-ST1A 380.0 | 14.6 | 0.042 | 0.25 | 1.15 | ol | 679 | 0.00403 | HV

## trafo_std_types
| i0_percent | pfe_kw | vkr_percent | sn_mva | vn_lv_kv | vn_hv_kv | vk_percent | shift_degree | vector_group | tap_side | tap_neutral | tap_min | tap_max | tap_step_degree | tap_step_percent | tap_phase_shifter
160 MVA 380/110 kV | 0.06 | 60 | 0.25 | 160 | 110 | 380 | 12.2 | 0 | Yy0 | hv | 0 | -9 | 9 | 0 | 1.5 | FALSE
100 MVA 220/110 kV | 0.06 | 55 | 0.26 | 100 | 110 | 220 | 12 | 0 | Yy0 | hv | 0 | -9 | 9 | 0 | 1.5 | FALSE
63 MVA 110/20 kV | 0.04 | 22 | 0.32 | 63 | 20 | 110 | 18 | 150 | YNd5 | hv | 0 | -9 | 9 | 0 | 1.5 | FALSE
40 MVA 110/20 kV | 0.05 | 18 | 0.34 | 40 | 20 | 110 | 16.2 | 150 | YNd5 | hv | 0 | -9 | 9 | 0 | 1.5 | FALSE
25 MVA 110/20 kV | 0.07 | 14 | 0.41 | 25 | 20 | 110 | 12 | 150 | YNd5 | hv | 0 | -9 | 9 | 0 | 1.5 | FALSE
63 MVA 110/10 kV | 0.04 | 22 | 0.32 | 63 | 10 | 110 | 18 | 150 | YNd5 | hv | 0 | -9 | 9 | 0 | 1.5 | FALSE
40 MVA 110/10 kV | 0.05 | 18 | 0.34 | 40 | 10 | 110 | 16.2 | 150 | YNd5 | hv | 0 | -9 | 9 | 0 | 1.5 | FALSE
25 MVA 110/10 kV | 0.07 | 14 | 0.41 | 25 | 10 | 110 | 12 | 150 | YNd5 | hv | 0 | -9 | 9 | 0 | 1.5 | FALSE
0.25 MVA 20/0.4 kV | 0.32 | 0.8 | 1.44 | 0.25 | 0.4 | 20 | 6 | 150 | Yzn5 | hv | 0 | -2 | 2 | 0 | 2.5 | FALSE
0.4 MVA 20/0.4 kV | 0.3375 | 1.35 | 1.425 | 0.4 | 0.4 | 20 | 6 | 150 | Dyn5 | hv | 0 | -2 | 2 | 0 | 2.5 | FALSE
0.63 MVA 20/0.4 kV | 0.2619 | 1.65 | 1.206 | 0.63 | 0.4 | 20 | 6 | 150 | Dyn5 | hv | 0 | -2 | 2 | 0 | 2.5 | FALSE
0.25 MVA 10/0.4 kV | 0.24 | 0.6 | 1.2 | 0.25 | 0.4 | 10 | 4 | 150 | Dyn5 | hv | 0 | -2 | 2 | 0 | 2.5 | FALSE
0.4 MVA 10/0.4 kV | 0.2375 | 0.95 | 1.325 | 0.4 | 0.4 | 10 | 4 | 150 | Dyn5 | hv | 0 | -2 | 2 | 0 | 2.5 | FALSE
0.63 MVA 10/0.4 kV | 0.1873 | 1.18 | 1.0794 | 0.63 | 0.4 | 10 | 4 | 150 | Dyn5 | hv | 0 | -2 | 2 | 0 | 2.5 | FALSE

## trafo3w_std_types
| sn_hv_mva | sn_mv_mva | sn_lv_mva | vn_hv_kv | vn_mv_kv | vn_lv_kv | vk_hv_percent | vk_mv_percent | vk_lv_percent | vkr_hv_percent | vkr_mv_percent | vkr_lv_percent | pfe_kw | i0_percent | shift_mv_degree | shift_lv_degree | vector_group | tap_side | tap_neutral | tap_min | tap_max | tap_step_percent
63/25/38 MVA 110/20/10 kV | 63 | 25 | 38 | 110 | 20 | 10 | 10.4 | 10.4 | 10.4 | 0.28 | 0.32 | 0.35 | 35 | 0.89 | 0 | 0 | YN0yn0yn0 | hv | 0 | -10 | 10 | 1.2
63/25/38 MVA 110/10/10 kV | 63 | 25 | 38 | 110 | 10 | 10 | 10.4 | 10.4 | 10.4 | 0.28 | 0.32 | 0.35 | 35 | 0.89 | 0 | 0 | YN0yn0yn0 | hv | 0 | -10 | 10 | 1.2

## fuse_std_types
| fuse_type | i_rated_a | t_avg | t_min | t_total | x_avg | x_min | x_total
HV 100A | HV 100A | 100 | 0 | [10.0, 3.64, 0.854, 0.281, 0.1, 0.0531, 0.022, 0.01] | [10.0, 4.267, 1.21, 0.403, 0.1, 0.058, 0.022, 0.01] | 0 | [300.0, 350.0, 450.0, 550.0, 700.0, 850.0, 1200.0, 1752.0] | [600.0, 700.0, 900.0, 1150.0, 1665.0, 2000.0, 3000.0, 4313.0]
HV 10A | HV 10A | 10 | 0 | [10.0, 1675.0, 0.344, 0.156, 0.1, 0.0417, 0.0171, 0.01] | [10.0, 1.3, 0.3, 0.155, 0.1, 0.0555, 0.023, 0.01] | 0 | [30.0, 32.0, 35.0, 37.0, 39.0, 50.0, 70.0, 88.0] | [60.0, 70.0, 80.0, 87.0, 94.0, 110.0, 150.0, 216.0]
HV 125A | HV 125A | 125 | 0 | [10.0, 1.82, 0.344, 0.1, 0.0467, 0.0269, 0.01] | [10.0, 2.478, 0.426, 0.1, 0.0427, 0.0211, 0.01] | 0 | [375.0, 500.0, 700.0, 925.0, 1200.0, 1500.0, 2341.0] | [750.0, 1000.0, 1500.0, 2200.0, 3000.0, 4000.0, 5765.0]
HV 160A | HV 160A | 160 | 0 | [10.0, 4.15, 1.03, 0.198, 0.1, 0.051, 0.0172, 0.01] | [10.0, 2.3, 0.734, 0.274, 0.1, 0.046, 0.0177, 0.01] | 0 | [480.0, 550.0, 700.0, 1000.0, 1260.0, 1600.0, 2500.0, 3227.0] | [960.0, 1300.0, 1700.0, 2200.0, 2996.0, 4000.0, 6000.0, 7946.0]
HV 16A | HV 16A | 16 | 0 | [10.0, 0.352, 0.164, 0.1, 0.0649, 0.0342, 0.01] | [10.0, 2.34, 0.722, 0.181, 0.1, 0.055, 0.0296, 0.01] | 0 | [48.0, 60.0, 65.0, 71.0, 80.0, 100.0, 162.0] | [96.0, 110.0, 125.0, 150.0, 168.0, 200.0, 250.0, 398.0]
HV 200A | HV 200A | 200 | 0 | [10.0, 4.267, 1.21, 0.403, 0.1, 0.058, 0.022, 0.01] | [10.0, 3.73, 1.654, 0.328, 0.1, 0.0531, 0.019, 0.01] | 0 | [600.0, 700.0, 900.0, 1150.0, 1665.0, 2000.0, 3000.0, 4313.0] | [1200.0, 1500.0, 1800.0, 2700.0, 3960.0, 5000.0, 7500.0, 10620.0]
HV 20A | HV 20A | 20 | 0 | [10.0, 1.3, 0.3, 0.155, 0.1, 0.0555, 0.023, 0.01] | [10.0, 1.3, 0.161, 0.1, 0.0611, 0.0399, 0.0141, 0.01] | 0 | [60.0, 70.0, 80.0, 87.0, 94.0, 110.0, 150.0, 216.0] | [120.0, 150.0, 200.0, 223.0, 260.0, 300.0, 450.0, 532.0]
HV 25A | HV 25A | 25 | 0 | [10.0, 2.512, 0.833, 0.299, 0.1, 0.0372, 0.0223, 0.01] | [10.0, 3.125, 0.597, 0.198, 0.1, 0.0378, 0.022, 0.01] | 0 | [75.0, 82.0, 90.0, 100.0, 124.0, 170.0, 200.0, 289.0] | [150.0, 170.0, 210.0, 250.0, 294.0, 400.0, 500.0, 711.0]
HV 31.5A | HV 31.5A | 31.5 | 0 | [10.0, 2.34, 0.722, 0.181, 0.1, 0.055, 0.0296, 0.01] | [10.0, 2.84, 0.368, 0.164, 0.1, 0.0621, 0.0378, 0.0195, 0.01] | 0 | [95.0, 110.0, 125.0, 150.0, 165.0, 200.0, 250.0, 390.0] | [189.0, 220.0, 300.0, 350.0, 393.0, 450.0, 530.0, 700.0, 960.0]
HV 40A | HV 40A | 40 | 0 | [10.0, 1.3, 0.161, 0.1, 0.0611, 0.0399, 0.0141, 0.01] | [10.0, 2.05, 0.369, 0.198, 0.1, 0.051, 0.0298, 0.01] | 0 | [120.0, 150.0, 200.0, 223.0, 260.0, 300.0, 450.0, 532.0] | [240.0, 300.0, 400.0, 450.0, 530.0, 650.0, 800.0, 1311.0]
HV 50A | HV 50A | 50 | 0 | [10.0, 3.215, 0.597, 0.198, 0.1, 0.0378, 0.022, 0.01] | [10.0, 3.64, 0.854, 0.281, 0.1, 0.0531, 0.022, 0.01] | 0 | [150.0, 170.0, 210.0, 250.0, 294.0, 400.0, 500.0, 711.0] | [300.0, 350.0, 450.0, 550.0, 700.0, 850.0, 1200.0, 1752.0]
HV 6.3A | HV 6.3A | 6.3 | 0 | [10.0, 1.39, 0.344, 0.168, 0.1, 0.056, 0.0263, 0.01] | [10.0, 1.711, 0.516, 0.198, 0.1, 0.0634, 0.0303, 0.01] | 0 | [19.0, 19.5, 20.4, 20.8, 22.0, 25.0, 32.0, 48.0] | [38.0, 40.0, 43.0, 48.0, 53.0, 60.0, 75.0, 118.0]
HV 63A | HV 63A | 63 | 0 | [10.0, 2.84, 0.368, 0.164, 0.1, 0.0621, 0.0378, 0.0195, 0.01] | [10.0, 1.82, 0.344, 0.1, 0.0467, 0.0269, 0.01] | 0 | [189.0, 220.0, 300.0, 350.0, 393.0, 450.0, 530.0, 700.0, 961.0] | [378.0, 500.0, 700.0, 934.0, 1200.0, 1500.0, 2366.0]
HV 80A | HV 80A | 80 | 0 | [10.0, 2.05, 0.369, 0.198, 0.1, 0.051, 0.0298, 0.01] | [10.0, 4.15, 1.03, 0.198, 0.1, 0.051, 0.0172, 0.01] | 0 | [240.0, 300.0, 400.0, 450.0, 530.0, 650.0, 800.0, 1311.0] | [480.0, 550.0, 700.0, 1000.0, 1260.0, 1600.0, 2500.0, 3227.0]
Siemens NH-1-100 | Siemens NH-1-100 | 100 | [5400.0, 2000.0, 400.0, 20.0, 1.0, 0.2, 0.012, 0.004] | 0 | 0 | [150.0, 190.0, 250.0, 430.0, 900.0, 1250.0, 2700.0, 3600.0] | 0 | 0
Siemens NH-1-125 | Siemens NH-1-125 | 125 | [4800.0, 120.0, 7.0, 0.1, 0.004] | 0 | 0 | [180.0, 400.0, 740.0, 2000.0, 4250.0] | 0 | 0
Siemens NH-1-16 | Siemens NH-1-16 | 16 | [4000.0, 400.0, 2.0, 0.1, 0.04, 0.01] | 0 | 0 | [26.0, 35.0, 75.0, 150.0, 200.0, 300.0] | 0 | 0
Siemens NH-1-160 | Siemens NH-1-160 | 160 | [4800.0, 120.0, 7.0, 0.1, 0.004] | 0 | 0 | [210.0, 500.0, 900.0, 2300.0, 5000.0] | 0 | 0
Siemens NH-1-25 | Siemens NH-1-25 | 25 | [4000.0, 1000.0, 10.0, 0.2, 0.02, 0.01] | 0 | 0 | [40.0, 50.0, 100.0, 210.0, 400.0, 500.0] | 0 | 0
Siemens NH-1-50 | Siemens NH-1-50 | 50 | [4000.0, 40.0, 4.0, 1.0, 0.02, 0.01] | 0 | 0 | [86.0, 200.0, 300.0, 400.0, 1000.0, 1280.0] | 0 | 0
Siemens NH-1-63 | Siemens NH-1-63 | 63 | [4000.0, 100.0, 10.0, 2.0, 0.04, 0.01] | 0 | 0 | [100.0, 200.0, 300.0, 400.0, 1000.0, 1500.0] | 0 | 0
Siemens NH-1-80 | Siemens NH-1-80 | 80 | [4800.0, 120.0, 7.0, 0.1, 0.01] | 0 | 0 | [150.58, 250.0, 450.0, 1150.0, 2470.0] | 0 | 0
Siemens NH-2-1000 | Siemens NH-2-1000 | 1000 | [4800.0, 120.0, 7.0, 0.1, 0.004] | 0 | 0 | [1900.0, 3500.0, 8400.0, 24000.0, 52000.0] | 0 | 0
Siemens NH-2-200 | Siemens NH-2-200 | 200 | [4800.0, 120.0, 7.0, 0.1, 0.004] | 0 | 0 | [280.0, 650.0, 1200.0, 3000.0, 7000.0] | 0 | 0
Siemens NH-2-224 | Siemens NH-2-224 | 224 | [4800.0, 120.0, 7.0, 0.2, 0.04, 0.004] | 0 | 0 | [400.0, 750.0, 1453.0, 3025.0, 4315.0, 7600.0] | 0 | 0
Siemens NH-2-250 | Siemens NH-2-250 | 250 | [4800.0, 120.0, 7.0, 0.1, 0.004] | 0 | 0 | [450.0, 800.0, 1650.0, 4000.0, 8500.0] | 0 | 0
Siemens NH-2-315 | Siemens NH-2-315 | 315 | [4800.0, 120.0, 7.0, 0.1, 0.004] | 0 | 0 | [550.0, 920.0, 1900.0, 5000.0, 11000.0] | 0 | 0
Siemens NH-2-355 | Siemens NH-2-355 | 355 | [4800.0, 120.0, 6.0, 0.1, 0.004] | 0 | 0 | [650.0, 1116.27, 2350.0, 5840.0, 12790.0] | 0 | 0
Siemens NH-2-400 | Siemens NH-2-400 | 400 | [4800.0, 120.0, 7.0, 0.1, 0.004] | 0 | 0 | [720.0, 1350.0, 2800.0, 6500.0, 15000.0] | 0 | 0
Siemens NH-2-425 | Siemens NH-2-425 | 425 | [4800.0, 120.0, 7.0, 0.1, 0.004] | 0 | 0 | [850.0, 1500.0, 3050.0, 7500.0, 16500.0] | 0 | 0
Siemens NH-2-630 | Siemens NH-2-630 | 630 | [4800.0, 120.0, 7.0, 0.1, 0.004] | 0 | 0 | [1200.0, 2000.0, 4800.0, 12000.0, 26000.0] | 0 | 0

## res_bus
| vm_pu | va_degree | p_mw | q_mvar
0 | 0.98948 | -0.20047 | 0.018668 | 0.0046786
1 | 0.98992 | -0.19199 | 0.0017984 | 0.00045073
2 | 0.99016 | -0.18741 | 0 | 0
3 | 0.99046 | -0.18142 | 0 | 0
4 | 0.98877 | -0.21378 | 0 | 0
5 | 0.98897 | -0.21011 | 0 | 0
6 | 0.98845 | -0.22002 | 0.0015849 | 0.0003972
7 | 0.9848 | -0.29025 | 0 | 0
8 | 0.98536 | -0.27951 | 0.0033403 | 0.00083716
9 | 0.98442 | -0.29764 | 0.00098357 | 0.00024651
10 | 0.97586 | -0.46409 | 0 | 0
11 | 0.97617 | -0.45805 | 0 | 0
12 | 0.97414 | -0.49799 | 0.027207 | 0.0068186
13 | 0.98737 | -0.24071 | 0 | 0
14 | 0.98687 | -0.25036 | 0.0020372 | 0.00051058
15 | 0.97607 | -0.46003 | 0 | 0
16 | 0.97743 | -0.43334 | 0.00088704 | 0.00022231
17 | 0.97604 | -0.46054 | 0.0026976 | 0.00067608
18 | 0.99052 | -0.1804 | 0 | 0
19 | 0.99023 | -0.18605 | 0.0046137 | 0.0011563
20 | 0.99142 | -0.16315 | 0.0017219 | 0.00043156
21 | 0.99716 | -0.054065 | 0 | 0
22 | 0.99523 | -0.091371 | 0 | 0
23 | 0.9935 | -0.12406 | 0 | 0
24 | 0.9994 | -0.011422 | 0 | 0
25 | 0.9965 | -0.066891 | 0.0052234 | 0.0013091
26 | 0.98409 | -0.30606 | 0 | 0
27 | 0.98424 | -0.30296 | 0 | 0
28 | 0.98392 | -0.30931 | 0.00072587 | 0.00018192
29 | 0.99125 | -0.16724 | 0.004367 | 0.0010945
30 | 0.99344 | -0.12526 | 0 | 0
31 | 1 | 0 | -0.37818 | -0.096201
32 | 0.98559 | -0.27667 | 0 | 0
33 | 0.98473 | -0.29347 | 0 | 0
34 | 0.98509 | -0.28646 | 0 | 0
35 | 0.98613 | -0.26618 | 0.006419 | 0.0016088
36 | 0.9826 | -0.33515 | 0 | 0
37 | 0.98225 | -0.34199 | 0.0055363 | 0.0013875
38 | 0.98324 | -0.32262 | 0.0087341 | 0.002189
39 | 0.99503 | -0.095229 | 0 | 0
40 | 0.99537 | -0.088496 | 0 | 0
41 | 0.99468 | -0.10184 | 0.0020301 | 0.00050879
42 | 0.99987 | -0.0024923 | 0.0075758 | 0.0018987
43 | 0.99882 | -0.022279 | 0.0082174 | 0.0020595
44 | 0.99433 | -0.10872 | 0 | 0
45 | 0.99407 | -0.11366 | 0.012133 | 0.0030409
46 | 0.99408 | -0.11346 | 0 | 0
47 | 0.995 | -0.095759 | 0.011749 | 0.0029445
48 | 0.98466 | -0.29482 | 0.0036157 | 0.00090617
49 | 0.99322 | -0.13018 | 0 | 0
50 | 0.99425 | -0.11016 | 0 | 0
51 | 0.99289 | -0.13649 | 0.011375 | 0.0028508
52 | 0.99387 | -0.11757 | 0.01465 | 0.0036717
53 | 0.9842 | -0.30382 | 0.0067188 | 0.0016839
54 | 0.99461 | -0.10333 | 0.0049746 | 0.0012468
55 | 0.97151 | -0.54987 | 0 | 0
56 | 0.97251 | -0.53001 | 0 | 0
57 | 0.97128 | -0.55431 | 0.010912 | 0.0027347
58 | 0.97031 | -0.57353 | 0.028355 | 0.0071065
59 | 0.99558 | -0.084485 | 0.0027081 | 0.00067872
60 | 0.98875 | -0.21433 | 0.001657 | 0.00041528
61 | 0.98622 | -0.26287 | 0.0021193 | 0.00053115
62 | 0.98349 | -0.31561 | 0.0038337 | 0.00096082
63 | 0.98018 | -0.37978 | 0 | 0
64 | 0.98979 | -0.1945 | 0.010622 | 0.0026622
65 | 0.98988 | -0.19278 | 0.0031234 | 0.0007828
66 | 0.99223 | -0.14758 | 0.0016763 | 0.00042013
67 | 0.98262 | -0.33472 | 0.0037206 | 0.00093246
68 | 0.9827 | -0.33317 | 0.0012049 | 0.00030199
69 | 0.99283 | -0.13776 | 0 | 0
70 | 0.99278 | -0.13864 | 0.0022778 | 0.00057087
71 | 0.99285 | -0.13732 | 0 | 0
72 | 0.99602 | -0.076118 | 0.0023576 | 0.00059087
73 | 0.98346 | -0.31837 | 0 | 0
74 | 0.99 | -0.19144 | 0.0043735 | 0.0010961
75 | 0.9932 | -0.12981 | 0.01535 | 0.003847
76 | 0.9797 | -0.38915 | 0.010869 | 0.0027241
77 | 0.9888 | -0.21447 | 0.0066929 | 0.0016774
78 | 0.98217 | -0.34351 | 0.0045481 | 0.0011399
79 | 0.98357 | -0.31607 | 0.0029873 | 0.00074868
80 | 0.99636 | -0.068855 | 0 | 0
81 | 0.98206 | -0.34568 | 0.0071921 | 0.0018025
82 | 0.98209 | -0.34497 | 0.001945 | 0.00048747
83 | 0.98386 | -0.31056 | 0.0024086 | 0.00060366
84 | 0.98203 | -0.34615 | 0.0043778 | 0.0010972
85 | 0.98197 | -0.3475 | 0.0045465 | 0.0011395
86 | 0.98127 | -0.35864 | 0.0037612 | 0.00094265
87 | 0.98158 | -0.35253 | 0.0024048 | 0.00060269
88 | 0.98256 | -0.33355 | 0 | 0
89 | 0.98254 | -0.33391 | 0.0038441 | 0.00096342
90 | 0.99609 | -0.074062 | 0.0020951 | 0.00052508
91 | 0.99582 | -0.079138 | 0.0021442 | 0.00053739
92 | 0.98846 | -0.21985 | 0.0064179 | 0.0016085
93 | 0.9886 | -0.21725 | 0.0031564 | 0.00079108
94 | 0.99556 | -0.084117 | 0.0020624 | 0.00051689
95 | 0.98226 | -0.34165 | 0.0022464 | 0.000563
96 | 0.98244 | -0.33826 | 0.0011581 | 0.00029026
97 | 0.98269 | -0.33335 | 0.0025598 | 0.00064155
98 | 0.99347 | -0.12387 | 0.0038152 | 0.00095618
99 | 0.99349 | -0.12356 | 0.0032361 | 0.00081103
100 | 0.99506 | -0.093611 | 0.0018858 | 0.00047262
101 | 0.99531 | -0.088928 | 0.001766 | 0.00044261
102 | 0.99531 | -0.088792 | 0.0072742 | 0.0018231
103 | 0.98276 | -0.33199 | 0 | 0
104 | 0.98282 | -0.33072 | 0.0024733 | 0.00061987
105 | 0.98338 | -0.31977 | 0 | 0
106 | 0.99998 | 149.9956 | 0 | 0

## res_line
| p_from_mw | q_from_mvar | p_to_mw | q_to_mvar | pl_mw | ql_mvar | i_from_ka | i_to_ka | i_ka | vm_from_pu | va_from_degree | vm_to_pu | va_to_degree | loading_percent
0 | -0.018668 | -0.0046786 | 0.018675 | 0.0046831 | 7.5458e-06 | 4.5012e-06 | 0.028073 | 0.028073 | 0.028073 | 0.98948 | -0.20047 | 0.98992 | -0.19199 | 7.7124
1 | -0.020474 | -0.0051338 | 0.020478 | 0.0051365 | 4.4709e-06 | 2.6995e-06 | 0.030776 | 0.030776 | 0.030776 | 0.98992 | -0.19199 | 0.99016 | -0.18741 | 8.455
2 | -0.020478 | -0.0051365 | 0.020484 | 0.00514 | 5.8502e-06 | 3.5322e-06 | 0.030776 | 0.030776 | 0.030776 | 0.99016 | -0.18741 | 0.99046 | -0.18142 | 8.455
3 | -0.038853 | -0.0097466 | 0.038855 | 0.0097478 | 1.8975e-06 | 1.1953e-06 | 0.058373 | 0.058373 | 0.058373 | 0.99046 | -0.18142 | 0.99052 | -0.1804 | 16.0366
4 | 0.018369 | 0.0046066 | -0.018365 | -0.0046042 | 4.0505e-06 | 2.4098e-06 | 0.027597 | 0.027597 | 0.027597 | 0.99046 | -0.18142 | 0.99023 | -0.18605 | 7.5816
5 | -0.10613 | -0.027092 | 0.10614 | 0.027104 | 1.8847e-05 | 1.1961e-05 | 0.15989 | 0.15989 | 0.15989 | 0.98877 | -0.21378 | 0.98897 | -0.21011 | 21.9623
6 | 0.10613 | 0.027092 | -0.10609 | -0.027072 | 3.2003e-05 | 2.031e-05 | 0.15989 | 0.15989 | 0.15989 | 0.98877 | -0.21378 | 0.98845 | -0.22002 | 21.9623
7 | 0.011236 | 0.0028169 | -0.011233 | -0.0028157 | 2.2591e-06 | 1.1754e-06 | 0.016906 | 0.016906 | 0.016906 | 0.98897 | -0.21011 | 0.98875 | -0.21433 | 4.6445
8 | -0.11738 | -0.029921 | 0.11755 | 0.030028 | 0.00016858 | 0.00010715 | 0.17679 | 0.17679 | 0.17679 | 0.98897 | -0.21011 | 0.99052 | -0.1804 | 24.2845
9 | 0.10451 | 0.026674 | -0.1044 | -0.026608 | 0.00010433 | 6.6195e-05 | 0.1575 | 0.1575 | 0.1575 | 0.98845 | -0.22002 | 0.98737 | -0.24071 | 21.6346
10 | -0.096666 | -0.024577 | 0.096716 | 0.024609 | 5.0043e-05 | 3.1709e-05 | 0.14619 | 0.14619 | 0.14619 | 0.9848 | -0.29025 | 0.98536 | -0.27951 | 20.0806
11 | 0.096666 | 0.024577 | -0.096632 | -0.024555 | 3.4398e-05 | 2.1796e-05 | 0.14619 | 0.14619 | 0.14619 | 0.9848 | -0.29025 | 0.98442 | -0.29764 | 20.0807
12 | -0.10006 | -0.025446 | 0.10014 | 0.025497 | 8.0277e-05 | 5.09e-05 | 0.15123 | 0.15123 | 0.15123 | 0.98536 | -0.27951 | 0.98622 | -0.26287 | 20.7735
13 | 0.095648 | 0.024309 | -0.095566 | -0.024256 | 8.27e-05 | 5.2794e-05 | 0.1447 | 0.1447 | 0.1447 | 0.98442 | -0.29764 | 0.98349 | -0.31561 | 39.7529
14 | -0.066713 | -0.016811 | 0.066733 | 0.016823 | 1.9279e-05 | 1.2277e-05 | 0.10176 | 0.10176 | 0.10176 | 0.97586 | -0.46409 | 0.97617 | -0.45805 | 27.9557
15 | 0.066713 | 0.016811 | -0.066605 | -0.016742 | 0.00010799 | 6.8765e-05 | 0.10176 | 0.10176 | 0.10176 | 0.97586 | -0.46409 | 0.97414 | -0.49799 | 27.9557
16 | 0.0026979 | 0.00067566 | -0.0026977 | -0.00067599 | 2.5464e-07 | -3.3892e-07 | 0.0041124 | 0.0041125 | 0.0041125 | 0.97617 | -0.45805 | 0.97607 | -0.46003 | 1.1298
17 | -0.06943 | -0.017499 | 0.069513 | 0.017551 | 8.2187e-05 | 5.2355e-05 | 0.10587 | 0.10587 | 0.10587 | 0.97617 | -0.45805 | 0.97743 | -0.43334 | 29.0854
18 | 0.039399 | 0.0099238 | -0.039338 | -0.0098858 | 6.024e-05 | 3.8003e-05 | 0.0602 | 0.0602 | 0.0602 | 0.97414 | -0.49799 | 0.97251 | -0.53001 | 16.5386
19 | 0.1044 | 0.026608 | -0.10436 | -0.026577 | 4.8601e-05 | 3.0837e-05 | 0.1575 | 0.1575 | 0.1575 | 0.98737 | -0.24071 | 0.98687 | -0.25036 | 21.6347
20 | 0.10232 | 0.026067 | -0.10226 | -0.026028 | 6.1719e-05 | 3.9148e-05 | 0.15443 | 0.15443 | 0.15443 | 0.98687 | -0.25036 | 0.98622 | -0.26287 | 21.2127
21 | 0.0026977 | 0.00067599 | -0.0026976 | -0.00067608 | 6.5493e-08 | -8.7147e-08 | 0.0041125 | 0.0041126 | 0.0041126 | 0.97607 | -0.46003 | 0.97604 | -0.46054 | 1.1298
22 | -0.0704 | -0.017774 | 0.070581 | 0.017889 | 0.00018115 | 0.00011541 | 0.10722 | 0.10722 | 0.10722 | 0.97743 | -0.43334 | 0.98018 | -0.37978 | 29.4564
23 | -0.1564 | -0.039776 | 0.15653 | 0.039859 | 0.0001301 | 8.2942e-05 | 0.23516 | 0.23516 | 0.23516 | 0.99052 | -0.1804 | 0.99142 | -0.16315 | 32.3027
24 | 0.013751 | 0.0034479 | -0.013746 | -0.0034454 | 4.4094e-06 | 2.4679e-06 | 0.020664 | 0.020664 | 0.020664 | 0.99023 | -0.18605 | 0.98988 | -0.19278 | 5.677
25 | -0.15825 | -0.04029 | 0.15837 | 0.040366 | 0.00011892 | 7.5819e-05 | 0.23775 | 0.23775 | 0.23775 | 0.99142 | -0.16315 | 0.99223 | -0.14758 | 32.6577
26 | 0.038635 | 0.0097207 | -0.038566 | -0.0096775 | 6.8735e-05 | 4.3273e-05 | 0.057666 | 0.057666 | 0.057666 | 0.99716 | -0.054065 | 0.99523 | -0.091371 | 15.8424
27 | 0.10502 | 0.026747 | -0.10466 | -0.026521 | 0.00035324 | 0.00022558 | 0.15686 | 0.15686 | 0.15686 | 0.99716 | -0.054065 | 0.9935 | -0.12406 | 43.0944
28 | -0.17468 | -0.044271 | 0.17504 | 0.0445 | 0.00035873 | 0.00022885 | 0.26084 | 0.26084 | 0.26084 | 0.99716 | -0.054065 | 0.9994 | -0.011422 | 35.8294
29 | 0.031027 | 0.0078032 | -0.031008 | -0.0077913 | 1.8996e-05 | 1.1849e-05 | 0.046309 | 0.046309 | 0.046309 | 0.99716 | -0.054065 | 0.9965 | -0.066891 | 12.7223
30 | 0.038566 | 0.0096775 | -0.038558 | -0.0096724 | 8.0677e-06 | 5.0793e-06 | 0.057666 | 0.057666 | 0.057666 | 0.99523 | -0.091371 | 0.995 | -0.095759 | 15.8424
31 | 0.08931 | 0.022672 | -0.089125 | -0.022554 | 0.00018512 | 0.00011812 | 0.13387 | 0.13387 | 0.13387 | 0.9935 | -0.12406 | 0.99125 | -0.16724 | 36.7765
32 | 0.015354 | 0.0038495 | -0.015353 | -0.003849 | 8.8215e-07 | 5.0698e-07 | 0.022997 | 0.022997 | 0.022997 | 0.9935 | -0.12406 | 0.99344 | -0.12526 | 6.3179
33 | -0.17504 | -0.0445 | 0.17513 | 0.044561 | 9.6352e-05 | 6.1467e-05 | 0.26084 | 0.26084 | 0.26084 | 0.9994 | -0.011422 | 1 | 0 | 35.8294
34 | 0.025784 | 0.0064822 | -0.025773 | -0.0064752 | 1.1355e-05 | 7.0015e-06 | 0.038509 | 0.038509 | 0.038509 | 0.9965 | -0.066891 | 0.99602 | -0.076118 | 10.5795
35 | -0.023262 | -0.0058418 | 0.023265 | 0.0058439 | 3.442e-06 | 2.1086e-06 | 0.035178 | 0.035178 | 0.035178 | 0.98409 | -0.30606 | 0.98424 | -0.30296 | 9.6643
36 | 0.023262 | 0.0058418 | -0.023258 | -0.0058396 | 3.6066e-06 | 2.2095e-06 | 0.035178 | 0.035178 | 0.035178 | 0.98409 | -0.30606 | 0.98392 | -0.30931 | 9.6644
37 | -0.023265 | -0.0058439 | 0.023274 | 0.0058495 | 9.0423e-06 | 5.5393e-06 | 0.035178 | 0.035178 | 0.035178 | 0.98424 | -0.30296 | 0.98466 | -0.29482 | 9.6643
38 | 0.022533 | 0.0056577 | -0.022523 | -0.0056517 | 9.7345e-06 | 5.9464e-06 | 0.034081 | 0.034081 | 0.034081 | 0.98392 | -0.30931 | 0.98346 | -0.31837 | 9.3628
39 | 0.084758 | 0.021459 | -0.084659 | -0.021396 | 9.8375e-05 | 6.2751e-05 | 0.12731 | 0.12731 | 0.12731 | 0.99125 | -0.16724 | 0.99 | -0.19144 | 34.9756
40 | 0.015353 | 0.003849 | -0.01535 | -0.003847 | 3.3248e-06 | 1.9109e-06 | 0.022997 | 0.022997 | 0.022997 | 0.99344 | -0.12526 | 0.9932 | -0.12981 | 6.3179
41 | 0.0075767 | 0.001899 | -0.0075758 | -0.0018987 | 8.9956e-07 | 3.2816e-07 | 0.011274 | 0.011274 | 0.011274 | 1 | 0 | 0.99987 | -0.0024923 | 3.0974
42 | 0.19382 | 0.049741 | -0.19361 | -0.049607 | 0.00020929 | 0.00013359 | 0.28882 | 0.28882 | 0.28882 | 1 | 0 | 0.99882 | -0.022279 | 39.6725
43 | 0.039957 | 0.010051 | -0.039925 | -0.01003 | 3.2038e-05 | 2.0206e-05 | 0.060338 | 0.060338 | 0.060338 | 0.98559 | -0.27667 | 0.98473 | -0.29347 | 16.5764
44 | 0.026913 | 0.0067701 | -0.026901 | -0.0067623 | 1.2584e-05 | 7.7949e-06 | 0.040642 | 0.040642 | 0.040642 | 0.98559 | -0.27667 | 0.98509 | -0.28646 | 11.1654
45 | -0.06687 | -0.016821 | 0.066904 | 0.016842 | 3.3526e-05 | 2.1345e-05 | 0.10098 | 0.10098 | 0.10098 | 0.98559 | -0.27667 | 0.98613 | -0.26618 | 27.7417
46 | 0.039925 | 0.01003 | -0.039905 | -0.010018 | 1.971e-05 | 1.2431e-05 | 0.060338 | 0.060338 | 0.060338 | 0.98473 | -0.29347 | 0.9842 | -0.30382 | 16.5764
47 | 0.026901 | 0.0067623 | -0.02689 | -0.0067556 | 1.073e-05 | 6.6466e-06 | 0.040642 | 0.040642 | 0.040642 | 0.98509 | -0.28646 | 0.98466 | -0.29482 | 11.1654
48 | -0.073323 | -0.018451 | 0.073504 | 0.018566 | 0.00018167 | 0.00011576 | 0.11067 | 0.11067 | 0.11067 | 0.98613 | -0.26618 | 0.9888 | -0.21447 | 30.4027
49 | 0.019017 | 0.0047688 | -0.019011 | -0.004765 | 6.195e-06 | 3.7126e-06 | 0.0288 | 0.0288 | 0.0288 | 0.9826 | -0.33515 | 0.98225 | -0.34199 | 7.9121
50 | -0.019017 | -0.0047688 | 0.019029 | 0.0047756 | 1.1371e-05 | 6.8138e-06 | 0.0288 | 0.0288 | 0.0288 | 0.9826 | -0.33515 | 0.98324 | -0.32262 | 7.9121
51 | 0.013475 | 0.0033775 | -0.013474 | -0.003377 | 9.7167e-07 | 5.4317e-07 | 0.020413 | 0.020413 | 0.020413 | 0.98225 | -0.34199 | 0.98217 | -0.34351 | 5.608
52 | -0.027763 | -0.0069645 | 0.027771 | 0.0069699 | 8.6672e-06 | 5.3809e-06 | 0.042018 | 0.042018 | 0.042018 | 0.98324 | -0.32262 | 0.98357 | -0.31607 | 11.5434
53 | -0.020687 | -0.0051935 | 0.020694 | 0.0051975 | 6.6456e-06 | 4.0126e-06 | 0.03094 | 0.03094 | 0.03094 | 0.99503 | -0.095229 | 0.99537 | -0.088496 | 8.5
54 | 0.020687 | 0.0051935 | -0.020681 | -0.0051896 | 6.5224e-06 | 3.9384e-06 | 0.03094 | 0.03094 | 0.03094 | 0.99503 | -0.095229 | 0.99468 | -0.10184 | 8.5
55 | -0.020694 | -0.0051975 | 0.020698 | 0.0051999 | 3.9621e-06 | 2.3922e-06 | 0.03094 | 0.03094 | 0.03094 | 0.99537 | -0.088496 | 0.99558 | -0.084485 | 8.4999
56 | 0.018651 | 0.0046808 | -0.018649 | -0.00468 | 1.3247e-06 | 7.8891e-07 | 0.027903 | 0.027903 | 0.027903 | 0.99468 | -0.10184 | 0.99461 | -0.10333 | 7.6657
57 | 0.18539 | 0.047548 | -0.18497 | -0.047281 | 0.00041776 | 0.00026661 | 0.27657 | 0.27657 | 0.27657 | 0.99882 | -0.022279 | 0.99636 | -0.068855 | 37.9909
58 | 0.012136 | 0.0030425 | -0.012133 | -0.0030409 | 2.8552e-06 | 1.528e-06 | 0.018162 | 0.018162 | 0.018162 | 0.99433 | -0.10872 | 0.99407 | -0.11366 | 4.9897
59 | 0.014656 | 0.0036752 | -0.014653 | -0.0036733 | 3.3097e-06 | 1.8803e-06 | 0.021934 | 0.021934 | 0.021934 | 0.99433 | -0.10872 | 0.99408 | -0.11346 | 6.0258
60 | -0.026793 | -0.0067176 | 0.026809 | 0.0067279 | 1.6558e-05 | 1.0241e-05 | 0.040096 | 0.040096 | 0.040096 | 0.99433 | -0.10872 | 0.995 | -0.095759 | 11.0155
61 | 0.014653 | 0.0036733 | -0.01465 | -0.0036717 | 2.8684e-06 | 1.6297e-06 | 0.021934 | 0.021934 | 0.021934 | 0.99408 | -0.11346 | 0.99387 | -0.11757 | 6.0258
62 | -0.013657 | -0.0034235 | 0.01367 | 0.0034307 | 1.3039e-05 | 7.2691e-06 | 0.020461 | 0.020461 | 0.020461 | 0.99322 | -0.13018 | 0.99425 | -0.11016 | 5.6212
63 | 0.013657 | 0.0034235 | -0.013653 | -0.0034212 | 4.1047e-06 | 2.2887e-06 | 0.020461 | 0.020461 | 0.020461 | 0.99322 | -0.13018 | 0.99289 | -0.13649 | 5.6212
64 | -0.01367 | -0.0034307 | 0.013675 | 0.0034332 | 4.4566e-06 | 2.4839e-06 | 0.020461 | 0.020461 | 0.020461 | 0.99425 | -0.11016 | 0.99461 | -0.10333 | 5.6211
65 | 0.002278 | 0.00057033 | -0.0022779 | -0.00057053 | 8.9265e-08 | -2.0702e-07 | 0.0034138 | 0.0034139 | 0.0034139 | 0.99289 | -0.13649 | 0.99285 | -0.13732 | 0.93788
66 | 0.033186 | 0.008334 | -0.033175 | -0.0083273 | 1.0669e-05 | 6.6847e-06 | 0.05018 | 0.05018 | 0.05018 | 0.9842 | -0.30382 | 0.98386 | -0.31056 | 13.7857
67 | -0.039301 | -0.0098623 | 0.039338 | 0.0098858 | 3.7246e-05 | 2.3498e-05 | 0.060201 | 0.0602 | 0.060201 | 0.97151 | -0.54987 | 0.97251 | -0.53001 | 16.5386
68 | 0.010914 | 0.0027359 | -0.010912 | -0.0027347 | 2.3123e-06 | 1.2067e-06 | 0.016716 | 0.016717 | 0.016717 | 0.97151 | -0.54987 | 0.97128 | -0.55431 | 4.5925
69 | 0.028387 | 0.0071265 | -0.028355 | -0.0071065 | 3.2e-05 | 1.9922e-05 | 0.043484 | 0.043484 | 0.043484 | 0.97151 | -0.54987 | 0.97031 | -0.57353 | 11.9462
70 | -0.023406 | -0.0058786 | 0.023415 | 0.0058843 | 9.3487e-06 | 5.7182e-06 | 0.034987 | 0.034987 | 0.034987 | 0.99558 | -0.084485 | 0.99602 | -0.076118 | 9.6119
71 | 0.0095765 | 0.0024004 | -0.0095751 | -0.0023998 | 1.3323e-06 | 6.3331e-07 | 0.014412 | 0.014412 | 0.014412 | 0.98875 | -0.21433 | 0.9886 | -0.21725 | 3.9594
72 | 0.091732 | 0.023295 | -0.091653 | -0.023244 | 7.9111e-05 | 5.0493e-05 | 0.1389 | 0.1389 | 0.1389 | 0.98349 | -0.31561 | 0.98256 | -0.33355 | 38.1594
73 | -0.081455 | -0.020616 | 0.081538 | 0.020669 | 8.2768e-05 | 5.279e-05 | 0.12373 | 0.12373 | 0.12373 | 0.98018 | -0.37978 | 0.98127 | -0.35864 | 33.9916
74 | 0.010874 | 0.0027266 | -0.010869 | -0.0027241 | 4.8546e-06 | 2.5085e-06 | 0.016508 | 0.016509 | 0.016509 | 0.98018 | -0.37978 | 0.9797 | -0.38915 | 4.5353
75 | -0.010622 | -0.0026622 | 0.010623 | 0.0026626 | 8.7186e-07 | 4.408e-07 | 0.015969 | 0.015969 | 0.015969 | 0.98979 | -0.1945 | 0.98988 | -0.19278 | 4.3871
76 | -0.16005 | -0.040786 | 0.16023 | 0.040903 | 0.00018334 | 0.0001169 | 0.24026 | 0.24026 | 0.24026 | 0.99223 | -0.14758 | 0.99347 | -0.12387 | 33.003
77 | -0.0037206 | -0.00093246 | 0.0037208 | 0.00093234 | 2.754e-07 | -1.1683e-07 | 0.0056342 | 0.0056341 | 0.0056342 | 0.98262 | -0.33472 | 0.9827 | -0.33317 | 1.5478
78 | -0.0049258 | -0.0012343 | 0.004926 | 0.0012343 | 2.762e-07 | 9.0198e-09 | 0.0074586 | 0.0074585 | 0.0074586 | 0.9827 | -0.33317 | 0.98276 | -0.33199 | 2.0491
79 | 0.0022779 | 0.00057065 | -0.0022778 | -0.00057087 | 9.6113e-08 | -2.2284e-07 | 0.0034139 | 0.003414 | 0.003414 | 0.99283 | -0.13776 | 0.99278 | -0.13864 | 0.93792
80 | -0.0022779 | -0.00057065 | 0.0022779 | 0.00057053 | 4.7622e-08 | -1.1043e-07 | 0.0034139 | 0.0034139 | 0.0034139 | 0.99283 | -0.13776 | 0.99285 | -0.13732 | 0.9379
81 | 0.022523 | 0.0056517 | -0.022521 | -0.0056508 | 1.5049e-06 | 9.1927e-07 | 0.034081 | 0.034081 | 0.034081 | 0.98346 | -0.31837 | 0.98338 | -0.31977 | 9.3628
82 | 0.080286 | 0.0203 | -0.080197 | -0.020244 | 8.8573e-05 | 5.6479e-05 | 0.12074 | 0.12074 | 0.12074 | 0.99 | -0.19144 | 0.9888 | -0.21447 | 33.1697
83 | 0.0089257 | 0.0022371 | -0.0089246 | -0.0022366 | 1.1235e-06 | 5.1174e-07 | 0.013523 | 0.013523 | 0.013523 | 0.98217 | -0.34351 | 0.98203 | -0.34615 | 3.7151
84 | -0.030759 | -0.0077186 | 0.030767 | 0.0077237 | 8.0856e-06 | 5.0484e-06 | 0.046537 | 0.046537 | 0.046537 | 0.98357 | -0.31607 | 0.98386 | -0.31056 | 12.7849
85 | 0.18497 | 0.047281 | -0.18493 | -0.047251 | 4.6582e-05 | 2.9728e-05 | 0.27657 | 0.27657 | 0.27657 | 0.99636 | -0.068855 | 0.99609 | -0.074062 | 37.9909
86 | -0.0071921 | -0.0018025 | 0.0071924 | 0.0018026 | 2.4536e-07 | 8.7316e-08 | 0.010898 | 0.010898 | 0.010898 | 0.98206 | -0.34568 | 0.98209 | -0.34497 | 2.9938
87 | -0.0091374 | -0.0022901 | 0.0091389 | 0.0022907 | 1.445e-06 | 6.7039e-07 | 0.013845 | 0.013844 | 0.013845 | 0.98209 | -0.34497 | 0.98226 | -0.34165 | 3.8034
88 | 0.0045468 | 0.0011394 | -0.0045465 | -0.0011395 | 2.934e-07 | -2.0768e-08 | 0.0068894 | 0.0068895 | 0.0068895 | 0.98203 | -0.34615 | 0.98197 | -0.3475 | 1.8927
89 | -0.085299 | -0.021611 | 0.085324 | 0.021627 | 2.5005e-05 | 1.5953e-05 | 0.12943 | 0.12943 | 0.12943 | 0.98127 | -0.35864 | 0.98158 | -0.35253 | 35.5585
90 | -0.087729 | -0.02223 | 0.087809 | 0.022281 | 8.0113e-05 | 5.112e-05 | 0.13308 | 0.13308 | 0.13308 | 0.98158 | -0.35253 | 0.98256 | -0.33355 | 36.56
91 | 0.0038442 | 0.00096339 | -0.0038441 | -0.00096342 | 6.7111e-08 | -2.3927e-08 | 0.0058217 | 0.0058217 | 0.0058217 | 0.98256 | -0.33355 | 0.98254 | -0.33391 | 1.5994
92 | 0.18283 | 0.046726 | -0.18279 | -0.046698 | 4.487e-05 | 2.8633e-05 | 0.27344 | 0.27344 | 0.27344 | 0.99609 | -0.074062 | 0.99582 | -0.079138 | 37.561
93 | 0.18064 | 0.04616 | -0.1806 | -0.046133 | 4.3492e-05 | 2.7752e-05 | 0.27024 | 0.27024 | 0.27024 | 0.99582 | -0.079138 | 0.99556 | -0.084117 | 37.1209
94 | -0.0064179 | -0.0016085 | 0.0064187 | 0.0016087 | 7.966e-07 | 2.1806e-07 | 0.0096614 | 0.0096613 | 0.0096614 | 0.98846 | -0.21985 | 0.9886 | -0.21725 | 2.6542
95 | 0.17854 | 0.045616 | -0.17849 | -0.04559 | 4.0349e-05 | 2.5745e-05 | 0.26716 | 0.26716 | 0.26716 | 0.99556 | -0.084117 | 0.99531 | -0.088792 | 36.6975
96 | -0.011385 | -0.0028537 | 0.011387 | 0.0028547 | 1.837e-06 | 9.6722e-07 | 0.017247 | 0.017247 | 0.017247 | 0.98226 | -0.34165 | 0.98244 | -0.33826 | 4.7383
97 | -0.012545 | -0.003145 | 0.012548 | 0.0031466 | 2.9353e-06 | 1.604e-06 | 0.019002 | 0.019001 | 0.019002 | 0.98244 | -0.33826 | 0.98269 | -0.33335 | 5.2202
98 | -0.015108 | -0.0037881 | 0.015109 | 0.0037887 | 9.8081e-07 | 5.644e-07 | 0.022878 | 0.022878 | 0.022878 | 0.98269 | -0.33335 | 0.98276 | -0.33199 | 6.2851
99 | -0.16405 | -0.041859 | 0.16405 | 0.041861 | 2.4021e-06 | 1.5319e-06 | 0.24598 | 0.24598 | 0.24598 | 0.99347 | -0.12387 | 0.99349 | -0.12356 | 33.7879
100 | -0.16729 | -0.042672 | 0.16753 | 0.042826 | 0.00024237 | 0.00015458 | 0.25082 | 0.25082 | 0.25082 | 0.99349 | -0.12356 | 0.99506 | -0.093611 | 34.4537
101 | -0.16942 | -0.043299 | 0.16945 | 0.043324 | 3.8379e-05 | 2.448e-05 | 0.25364 | 0.25364 | 0.25364 | 0.99506 | -0.093611 | 0.99531 | -0.088928 | 34.841
102 | -0.17122 | -0.043766 | 0.17122 | 0.043767 | 1.126e-06 | 7.1829e-07 | 0.25628 | 0.25628 | 0.25628 | 0.99531 | -0.088928 | 0.99531 | -0.088792 | 35.2037
103 | -0.020035 | -0.005023 | 0.020036 | 0.0050238 | 1.2101e-06 | 7.3001e-07 | 0.030336 | 0.030336 | 0.030336 | 0.98276 | -0.33199 | 0.98282 | -0.33072 | 8.3341
104 | -0.02251 | -0.0056436 | 0.022521 | 0.0056508 | 1.1753e-05 | 7.18e-06 | 0.034081 | 0.034081 | 0.034081 | 0.98282 | -0.33072 | 0.98338 | -0.31977 | 9.3628

## res_trafo
| p_hv_mw | q_hv_mvar | p_lv_mw | q_lv_mvar | pl_mw | ql_mvar | i_hv_ka | i_lv_ka | vm_hv_pu | va_hv_degree | vm_lv_pu | va_lv_degree | loading_percent
0 | -1.2729e-15 | -1.3162e-15 | 0.00165 | 1.2699e-07 | 0.00165 | 1.2699e-07 | 5.2857e-17 | 0.0023815 | 0.99998 | 149.9956 | 1 | 0 | 0.2619

## res_ext_grid
| p_mw | q_mvar
0 | 0.37818 | 0.096201

## res_load
| p_mw | q_mvar
0 | 0.018668 | 0.0046786
1 | 0.0017984 | 0.00045073
2 | 0.0015849 | 0.0003972
3 | 0.0033403 | 0.00083716
4 | 0.00098357 | 0.00024651
5 | 0.027207 | 0.0068186
6 | 0.0020372 | 0.00051058
7 | 0.00088704 | 0.00022231
8 | 0.0026976 | 0.00067608
9 | 0.0046137 | 0.0011563
10 | 0.0017219 | 0.00043156
11 | 0.0052234 | 0.0013091
12 | 0.00072587 | 0.00018192
13 | 0.004367 | 0.0010945
14 | 0.006419 | 0.0016088
15 | 0.0055363 | 0.0013875
16 | 0.0087341 | 0.002189
17 | 0.0020301 | 0.00050879
18 | 0.0075758 | 0.0018987
19 | 0.0082174 | 0.0020595
20 | 0.012133 | 0.0030409
21 | 0.011749 | 0.0029445
22 | 0.0036157 | 0.00090617
23 | 0.011375 | 0.0028508
24 | 0.01465 | 0.0036717
25 | 0.0067188 | 0.0016839
26 | 0.0049746 | 0.0012468
27 | 0.010912 | 0.0027347
28 | 0.028355 | 0.0071065
29 | 0.0027081 | 0.00067872
30 | 0.001657 | 0.00041528
31 | 0.0021193 | 0.00053115
32 | 0.0038337 | 0.00096082
33 | 0.010622 | 0.0026622
34 | 0.0031234 | 0.0007828
35 | 0.0016763 | 0.00042013
36 | 0.0037206 | 0.00093246
37 | 0.0012049 | 0.00030199
38 | 0.0022778 | 0.00057087
39 | 0.0023576 | 0.00059087
40 | 0.0043735 | 0.0010961
41 | 0.01535 | 0.003847
42 | 0.010869 | 0.0027241
43 | 0.0066929 | 0.0016774
44 | 0.0045481 | 0.0011399
45 | 0.0029873 | 0.00074868
46 | 0.0071921 | 0.0018025
47 | 0.001945 | 0.00048747
48 | 0.0024086 | 0.00060366
49 | 0.0043778 | 0.0010972
50 | 0.0045465 | 0.0011395
51 | 0.0037612 | 0.00094265
52 | 0.0024048 | 0.00060269
53 | 0.0038441 | 0.00096342
54 | 0.0020951 | 0.00052508
55 | 0.0021442 | 0.00053739
56 | 0.0064179 | 0.0016085
57 | 0.0031564 | 0.00079108
58 | 0.0020624 | 0.00051689
59 | 0.0022464 | 0.000563
60 | 0.0011581 | 0.00029026
61 | 0.0025598 | 0.00064155
62 | 0.0038152 | 0.00095618
63 | 0.0032361 | 0.00081103
64 | 0.0018858 | 0.00047262
65 | 0.001766 | 0.00044261
66 | 0.0072742 | 0.0018231
67 | 0.0024733 | 0.00061987

## dtypes
| element | column | dtype
0 | bus | name | object
1 | bus | vn_kv | float64
2 | bus | type | object
3 | bus | zone | object
4 | bus | in_service | bool
5 | load | name | object
6 | load | bus | uint32
7 | load | p_mw | float64
8 | load | q_mvar | float64
9 | load | const_z_percent | float64
10 | load | const_i_percent | float64
11 | load | sn_mva | float64
12 | load | scaling | float64
13 | load | in_service | bool
14 | load | type | object
15 | ext_grid | name | object
16 | ext_grid | bus | uint32
17 | ext_grid | vm_pu | float64
18 | ext_grid | va_degree | float64
19 | ext_grid | slack_weight | float64
20 | ext_grid | in_service | bool
21 | line | name | object
22 | line | std_type | object
23 | line | from_bus | uint32
24 | line | to_bus | uint32
25 | line | length_km | float64
26 | line | r_ohm_per_km | float64
27 | line | x_ohm_per_km | float64
28 | line | c_nf_per_km | float64
29 | line | g_us_per_km | float64
30 | line | max_i_ka | float64
31 | line | df | float64
32 | line | parallel | uint32
33 | line | type | object
34 | line | in_service | bool
35 | trafo | name | object
36 | trafo | std_type | object
37 | trafo | hv_bus | uint32
38 | trafo | lv_bus | uint32
39 | trafo | sn_mva | float64
40 | trafo | vn_hv_kv | float64
41 | trafo | vn_lv_kv | float64
42 | trafo | vk_percent | float64
43 | trafo | vkr_percent | float64
44 | trafo | pfe_kw | float64
45 | trafo | i0_percent | float64
46 | trafo | shift_degree | float64
47 | trafo | tap_side | object
48 | trafo | tap_neutral | int32
49 | trafo | tap_min | int32
50 | trafo | tap_max | int32
51 | trafo | tap_step_percent | float64
52 | trafo | tap_step_degree | float64
53 | trafo | tap_pos | int32
54 | trafo | tap_phase_shifter | bool
55 | trafo | parallel | uint32
56 | trafo | df | float64
57 | trafo | in_service | bool
58 | line_geodata | coords | object
59 | bus_geodata | x | float64
60 | bus_geodata | y | float64
61 | bus_geodata | coords | object
62 | res_bus | vm_pu | float64
63 | res_bus | va_degree | float64
64 | res_bus | p_mw | float64
65 | res_bus | q_mvar | float64
66 | res_line | p_from_mw | float64
67 | res_line | q_from_mvar | float64
68 | res_line | p_to_mw | float64
69 | res_line | q_to_mvar | float64
70 | res_line | pl_mw | float64
71 | res_line | ql_mvar | float64
72 | res_line | i_from_ka | float64
73 | res_line | i_to_ka | float64
74 | res_line | i_ka | float64
75 | res_line | vm_from_pu | float64
76 | res_line | va_from_degree | float64
77 | res_line | vm_to_pu | float64
78 | res_line | va_to_degree | float64
79 | res_line | loading_percent | float64
80 | res_trafo | p_hv_mw | float64
81 | res_trafo | q_hv_mvar | float64
82 | res_trafo | p_lv_mw | float64
83 | res_trafo | q_lv_mvar | float64
84 | res_trafo | pl_mw | float64
85 | res_trafo | ql_mvar | float64
86 | res_trafo | i_hv_ka | float64
87 | res_trafo | i_lv_ka | float64
88 | res_trafo | vm_hv_pu | float64
89 | res_trafo | va_hv_degree | float64
90 | res_trafo | vm_lv_pu | float64
91 | res_trafo | va_lv_degree | float64
92 | res_trafo | loading_percent | float64
93 | res_ext_grid | p_mw | float64
94 | res_ext_grid | q_mvar | float64
95 | res_load | p_mw | float64
96 | res_load | q_mvar | float64

## parameters
| version | format_version | converged | OPF_converged | name | f_hz | sn_mva
0 | 2.14.6 | 2.14.0 | TRUE | FALSE |  | 50 | 1