## bus
| name | vn_kv | type | zone | in_service
0 | bus_LV_2701-126_0_6_node_0 | 0.4 | n |  | TRUE
1 | bus_LV_2701-126_0_6_node_1 | 0.4 | n |  | TRUE
2 | bus_LV_2701-126_0_6_node_2 | 0.4 | n |  | TRUE
3 | bus_LV_2701-126_0_6_node_3 | 0.4 | n |  | TRUE
4 | bus_LV_2701-126_0_6_node_4 | 0.4 | n |  | TRUE
5 | bus_LV_2701-126_0_6_node_5 | 0.4 | n |  | TRUE
6 | bus_LV_2701-126_0_6_node_6 | 0.4 | n |  | TRUE
7 | bus_LV_2701-126_0_6_node_9 | 0.4 | n |  | TRUE
8 | bus_LV_2701-126_0_6_node_47 | 0.4 | n |  | TRUE
9 | bus_LV_2701-126_0_6_node_15 | 0.4 | n |  | TRUE
10 | bus_LV_2701-126_0_6_node_24 | 0.4 | n |  | TRUE
11 | bus_LV_2701-126_0_6_node_7 | 0.4 | n |  | TRUE
12 | bus_LV_2701-126_0_6_node_16 | 0.4 | n |  | TRUE
13 | bus_LV_2701-126_0_6_node_18 | 0.4 | n |  | TRUE
14 | bus_LV_2701-126_0_6_node_10 | 0.4 | n |  | TRUE
15 | bus_LV_2701-126_0_6_node_45 | 0.4 | n |  | TRUE
16 | bus_LV_2701-126_0_6_node_11 | 0.4 | n |  | TRUE
17 | bus_LV_2701-126_0_6_node_22 | 0.4 | n |  | TRUE
18 | bus_LV_2701-126_0_6_node_62 | 0.4 | n |  | TRUE
19 | bus_LV_2701-126_0_6_node_12 | 0.4 | n |  | TRUE
20 | bus_LV_2701-126_0_6_node_66 | 0.4 | n |  | TRUE
21 | bus_LV_2701-126_0_6_node_61 | 0.4 | n |  | TRUE
22 | bus_LV_2701-126_0_6_node_14 | 0.4 | n |  | TRUE
23 | bus_LV_2701-126_0_6_node_17 | 0.4 | n |  | TRUE
24 | bus_LV_2701-126_0_6_node_51 | 0.4 | n |  | TRUE
25 | bus_LV_2701-126_0_6_node_50 | 0.4 | n |  | TRUE
26 | bus_LV_2701-126_0_6_node_48 | 0.4 | n |  | TRUE
27 | bus_LV_2701-126_0_6_node_25 | 0.4 | n |  | TRUE
28 | bus_LV_2701-126_0_6_node_23 | 0.4 | n |  | TRUE
29 | bus_LV_2701-126_0_6_node_49 | 0.4 | n |  | TRUE
30 | bus_LV_2701-126_0_6_node_19 | 0.4 | n |  | TRUE
31 | bus_LV_2701-126_0_6_node_42 | 0.4 | n |  | TRUE
32 | bus_LV_2701-126_0_6_node_21 | 0.4 | n |  | TRUE
33 | bus_LV_2701-126_0_6_node_63 | 0.4 | n |  | TRUE
34 | bus_LV_2701-126_0_6_node_55 | 0.4 | n |  | TRUE
35 | bus_LV_2701-126_0_6_node_38 | 0.4 | n |  | TRUE
36 | bus_LV_2701-126_0_6_node_58 | 0.4 | n |  | TRUE
37 | bus_LV_2701-126_0_6_node_33 | 0.4 | n |  | TRUE
38 | bus_LV_2701-126_0_6_node_39 | 0.4 | n |  | TRUE
39 | bus_LV_2701-126_0_6_node_57 | 0.4 | n |  | TRUE
40 | bus_LV_2701-126_0_6_node_56 | 0.4 | n |  | TRUE
41 | bus_LV_2701-126_0_6_node_27 | 0.4 | n |  | TRUE
42 | bus_LV_2701-126_0_6_node_43 | 0.4 | n |  | TRUE
43 | bus_LV_2701-126_0_6_node_41 | 0.4 | n |  | TRUE
44 | bus_LV_2701-126_0_6_node_28 | 0.4 | n |  | TRUE
45 | bus_LV_2701-126_0_6_node_20 | 0.4 | n |  | TRUE
46 | bus_LV_2701-126_0_6_node_67 | 0.4 | n |  | TRUE
47 | bus_LV_2701-126_0_6_node_29 | 0.4 | n |  | TRUE
48 | bus_LV_2701-126_0_6_node_30 | 0.4 | n |  | TRUE
49 | bus_LV_2701-126_0_6_node_31 | 0.4 | n |  | TRUE
50 | bus_LV_2701-126_0_6_node_32 | 0.4 | n |  | TRUE
51 | bus_LV_2701-126_0_6_node_44 | 0.4 | n |  | TRUE
52 | bus_LV_2701-126_0_6_node_46 | 0.4 | n |  | TRUE
53 | bus_LV_2701-126_0_6_node_37 | 0.4 | n |  | TRUE
54 | bus_LV_2701-126_0_6_node_34 | 0.4 | n |  | TRUE
55 | bus_LV_2701-126_0_6_node_35 | 0.4 | n |  | TRUE
56 | bus_LV_2701-126_0_6_node_59 | 0.4 | n |  | TRUE
57 | bus_LV_2701-126_0_6_node_54 | 0.4 | n |  | TRUE
58 | bus_LV_2701-126_0_6_node_52 | 0.4 | n |  | TRUE
59 | bus_LV_2701-126_0_6_node_53 | 0.4 | n |  | TRUE
60 | bus_LV_2701-126_0_6_node_60 | 0.4 | n |  | TRUE
61 | bus_LV_2701-126_0_6_node_65 | 0.4 | n |  | TRUE
62 | bus_LV_2701-126_0_6_node_64 | 0.4 | n |  | TRUE
63 | bus_MV_556_0_node_12 | 20 | n |  | TRUE

## load
| name | bus | p_mw | q_mvar | const_z_percent | const_i_percent | sn_mva | scaling | in_service | type
0 | LV_2701-126_0_6_load_0 | 0 | 0.019634 | 0.0049208 | 0 | 0 |  | 1 | TRUE | wye
1 | LV_2701-126_0_6_load_1 | 1 | 0.0063999 | 0.001604 | 0 | 0 |  | 1 | TRUE | wye
2 | LV_2701-126_0_6_load_2 | 2 | 0.001936 | 0.0004852 | 0 | 0 |  | 1 | TRUE | wye
3 | LV_2701-126_0_6_load_4 | 4 | 0.0057756 | 0.0014475 | 0 | 0 |  | 1 | TRUE | wye
4 | LV_2701-126_0_6_load_5 | 5 | 0.036471 | 0.0091404 | 0 | 0 |  | 1 | TRUE | wye
5 | LV_2701-126_0_6_load_47 | 8 | 0.0084232 | 0.0021111 | 0 | 0 |  | 1 | TRUE | wye
6 | LV_2701-126_0_6_load_24 | 10 | 0.002975 | 0.00074561 | 0 | 0 |  | 1 | TRUE | wye
7 | LV_2701-126_0_6_load_18 | 13 | 0.0047819 | 0.0011984 | 0 | 0 |  | 1 | TRUE | wye
8 | LV_2701-126_0_6_load_45 | 15 | 0.0052397 | 0.0013132 | 0 | 0 |  | 1 | TRUE | wye
9 | LV_2701-126_0_6_load_22 | 17 | 0.0044119 | 0.0011057 | 0 | 0 |  | 1 | TRUE | wye
10 | LV_2701-126_0_6_load_62 | 18 | 0.0059624 | 0.0014943 | 0 | 0 |  | 1 | TRUE | wye
11 | LV_2701-126_0_6_load_66 | 20 | 0.0026158 | 0.00065558 | 0 | 0 |  | 1 | TRUE | wye
12 | LV_2701-126_0_6_load_61 | 21 | 0.0038336 | 0.00096079 | 0 | 0 |  | 1 | TRUE | wye
13 | LV_2701-126_0_6_load_51 | 24 | 0.087367 | 0.021896 | 0 | 0 |  | 1 | TRUE | wye
14 | LV_2701-126_0_6_load_50 | 25 | 0.026568 | 0.0066585 | 0 | 0 |  | 1 | TRUE | wye
15 | LV_2701-126_0_6_load_48 | 26 | 0.015115 | 0.0037883 | 0 | 0 |  | 1 | TRUE | wye
16 | LV_2701-126_0_6_load_25 | 27 | 0.0098775 | 0.0024755 | 0 | 0 |  | 1 | TRUE | wye
17 | LV_2701-126_0_6_load_23 | 28 | 0.045221 | 0.011334 | 0 | 0 |  | 1 | TRUE | wye
18 | LV_2701-126_0_6_load_49 | 29 | 0.0040739 | 0.001021 | 0 | 0 |  | 1 | TRUE | wye
19 | LV_2701-126_0_6_load_19 | 30 | 0.0094592 | 0.0023707 | 0 | 0 |  | 1 | TRUE | wye
20 | LV_2701-126_0_6_load_21 | 32 | 0.0073636 | 0.0018455 | 0 | 0 |  | 1 | TRUE | wye
21 | LV_2701-126_0_6_load_63 | 33 | 0.0056296 | 0.0014109 | 0 | 0 |  | 1 | TRUE | wye
22 | LV_2701-126_0_6_load_58 | 36 | 0.020123 | 0.0050434 | 0 | 0 |  | 1 | TRUE | wye
23 | LV_2701-126_0_6_load_57 | 39 | 0.015786 | 0.0039564 | 0 | 0 |  | 1 | TRUE | wye
24 | LV_2701-126_0_6_load_56 | 40 | 0.012419 | 0.0031124 | 0 | 0 |  | 1 | TRUE | wye
25 | LV_2701-126_0_6_load_43 | 42 | 0.0095016 | 0.0023813 | 0 | 0 |  | 1 | TRUE | wye
26 | LV_2701-126_0_6_load_41 | 43 | 0.0094517 | 0.0023688 | 0 | 0 |  | 1 | TRUE | wye
27 | LV_2701-126_0_6_load_28 | 44 | 0.010048 | 0.0025182 | 0 | 0 |  | 1 | TRUE | wye
28 | LV_2701-126_0_6_load_20 | 45 | 0.006179 | 0.0015486 | 0 | 0 |  | 1 | TRUE | wye
29 | LV_2701-126_0_6_load_67 | 46 | 0.0023917 | 0.00059943 | 0 | 0 |  | 1 | TRUE | wye
30 | LV_2701-126_0_6_load_29 | 47 | 0.017767 | 0.0044529 | 0 | 0 |  | 1 | TRUE | wye
31 | LV_2701-126_0_6_load_30 | 48 | 0.014845 | 0.0037206 | 0 | 0 |  | 1 | TRUE | wye
32 | LV_2701-126_0_6_load_31 | 49 | 0.019688 | 0.0049343 | 0 | 0 |  | 1 | TRUE | wye
33 | LV_2701-126_0_6_load_32 | 50 | 0.023091 | 0.0057872 | 0 | 0 |  | 1 | TRUE | wye
34 | LV_2701-126_0_6_load_44 | 51 | 0.0053643 | 0.0013444 | 0 | 0 |  | 1 | TRUE | wye
35 | LV_2701-126_0_6_load_46 | 52 | 0.0048113 | 0.0012058 | 0 | 0 |  | 1 | TRUE | wye
36 | LV_2701-126_0_6_load_37 | 53 | 0.014937 | 0.0037436 | 0 | 0 |  | 1 | TRUE | wye
37 | LV_2701-126_0_6_load_34 | 54 | 0.0043499 | 0.0010902 | 0 | 0 |  | 1 | TRUE | wye
38 | LV_2701-126_0_6_load_35 | 55 | 0.0075725 | 0.0018979 | 0 | 0 |  | 1 | TRUE | wye
39 | LV_2701-126_0_6_load_59 | 56 | 0.0032314 | 0.00080986 | 0 | 0 |  | 1 | TRUE | wye
40 | LV_2701-126_0_6_load_54 | 57 | 0.0090052 | 0.0022569 | 0 | 0 |  | 1 | TRUE | wye
41 | LV_2701-126_0_6_load_52 | 58 | 0.017605 | 0.0044123 | 0 | 0 |  | 1 | TRUE | wye
42 | LV_2701-126_0_6_load_53 | 59 | 0.00237 | 0.00059398 | 0 | 0 |  | 1 | TRUE | wye
43 | LV_2701-126_0_6_load_60 | 60 | 0.020146 | 0.0050491 | 0 | 0 |  | 1 | TRUE | wye
44 | LV_2701-126_0_6_load_65 | 61 | 0.0096588 | 0.0024207 | 0 | 0 |  | 1 | TRUE | wye
45 | LV_2701-126_0_6_load_64 | 62 | 0.0059502 | 0.0014913 | 0 | 0 |  | 1 | TRUE | wye

## ext_grid
| name | bus | vm_pu | va_degree | slack_weight | in_service
0 |  | 13 | 1 | 0 | 1 | TRUE

## line
| name | std_type | from_bus | to_bus | length_km | r_ohm_per_km | x_ohm_per_km | c_nf_per_km | g_us_per_km | max_i_ka | df | parallel | type | in_service
0 | LV_2701-126_0_6_line_0 |  | 0 | 1 | 0.018364 | 0.125 | 0.08 | 261 | 0 | 0.364 | 1 | 3 | cs | TRUE
1 | LV_2701-126_0_6_line_1 |  | 0 | 2 | 0.018665 | 0.125 | 0.08 | 261 | 0 | 0.364 | 1 | 3 | cs | TRUE
2 | LV_2701-126_0_6_line_2 |  | 1 | 3 | 0.014955 | 0.125 | 0.08 | 261 | 0 | 0.364 | 1 | 3 | cs | TRUE
3 | LV_2701-126_0_6_line_3 |  | 2 | 4 | 0.01192 | 0.125 | 0.08 | 261 | 0 | 0.364 | 1 | 3 | cs | TRUE
4 | LV_2701-126_0_6_line_4 |  | 3 | 5 | 0.0070106 | 0.125 | 0.08 | 261 | 0 | 0.364 | 1 | 1 | cs | TRUE
5 | LV_2701-126_0_6_line_5 |  | 3 | 6 | 0.017284 | 0.125 | 0.08 | 261 | 0 | 0.364 | 1 | 3 | cs | TRUE
6 | LV_2701-126_0_6_line_6 |  | 4 | 7 | 0.0066408 | 0.125 | 0.08 | 261 | 0 | 0.364 | 1 | 3 | cs | TRUE
7 | LV_2701-126_0_6_line_7 |  | 5 | 8 | 0.025325 | 0.125 | 0.08 | 261 | 0 | 0.364 | 1 | 1 | cs | TRUE
8 | LV_2701-126_0_6_line_8 |  | 6 | 9 | 0.069858 | 0.125 | 0.08 | 261 | 0 | 0.364 | 1 | 1 | cs | TRUE
9 | LV_2701-126_0_6_line_9 |  | 6 | 10 | 0.011805 | 0.125 | 0.08 | 261 | 0 | 0.364 | 1 | 3 | cs | TRUE
10 | LV_2701-126_0_6_line_10 |  | 7 | 13 | 0.023106 | 0.125 | 0.08 | 261 | 0 | 0.364 | 1 | 3 | cs | TRUE
11 | LV_2701-126_0_6_line_11 |  | 8 | 11 | 0.017922 | 0.125 | 0.08 | 261 | 0 | 0.364 | 1 | 1 | cs | TRUE
12 | LV_2701-126_0_6_line_12 |  | 9 | 25 | 0.026263 | 0.125 | 0.08 | 261 | 0 | 0.364 | 1 | 1 | cs | TRUE
13 | LV_2701-126_0_6_line_13 |  | 10 | 28 | 0.009584 | 0.125 | 0.08 | 261 | 0 | 0.364 | 1 | 2 | cs | TRUE
14 | LV_2701-126_0_6_line_14 |  | 11 | 12 | 0.027947 | 0.125 | 0.08 | 261 | 0 | 0.364 | 1 | 1 | cs | TRUE
15 | LV_2701-126_0_6_line_15 |  | 12 | 26 | 0.0075428 | 0.125 | 0.08 | 261 | 0 | 0.364 | 1 | 1 | cs | TRUE
16 | LV_2701-126_0_6_line_16 |  | 13 | 30 | 0.00047605 | 0.125 | 0.08 | 261 | 0 | 0.364 | 1 | 3 | cs | TRUE
17 | LV_2701-126_0_6_line_17 |  | 14 | 15 | 0.019895 | 0.125 | 0.08 | 261 | 0 | 0.364 | 1 | 3 | cs | TRUE
18 | LV_2701-126_0_6_line_18 |  | 14 | 16 | 0.020632 | 0.125 | 0.08 | 261 | 0 | 0.364 | 1 | 1 | cs | TRUE
19 | LV_2701-126_0_6_line_19 |  | 14 | 17 | 0.021706 | 0.125 | 0.08 | 261 | 0 | 0.364 | 1 | 3 | cs | TRUE
20 | LV_2701-126_0_6_line_20 |  | 15 | 31 | 0.006623 | 0.125 | 0.08 | 261 | 0 | 0.364 | 1 | 3 | cs | TRUE
21 | LV_2701-126_0_6_line_21 |  | 16 | 18 | 0.00035058 | 0.125 | 0.08 | 261 | 0 | 0.364 | 1 | 1 | cs | TRUE
22 | LV_2701-126_0_6_line_22 |  | 17 | 32 | 0.0055667 | 0.125 | 0.08 | 261 | 0 | 0.364 | 1 | 3 | cs | TRUE
23 | LV_2701-126_0_6_line_23 |  | 18 | 33 | 0.011525 | 0.125 | 0.08 | 261 | 0 | 0.364 | 1 | 1 | cs | TRUE
24 | LV_2701-126_0_6_line_24 |  | 19 | 20 | 0.03386 | 0.125 | 0.08 | 261 | 0 | 0.364 | 1 | 1 | cs | TRUE
25 | LV_2701-126_0_6_line_25 |  | 19 | 21 | 0.027619 | 0.125 | 0.08 | 261 | 0 | 0.364 | 1 | 1 | cs | TRUE
26 | LV_2701-126_0_6_line_26 |  | 21 | 34 | 0.0279 | 0.125 | 0.08 | 261 | 0 | 0.364 | 1 | 1 | cs | TRUE
27 | LV_2701-126_0_6_line_27 |  | 22 | 23 | 0.082879 | 0.125 | 0.08 | 261 | 0 | 0.364 | 1 | 1 | cs | TRUE
28 | LV_2701-126_0_6_line_28 |  | 22 | 24 | 0.024959 | 0.125 | 0.08 | 261 | 0 | 0.364 | 1 | 1 | cs | TRUE
29 | LV_2701-126_0_6_line_29 |  | 23 | 27 | 0.039028 | 0.125 | 0.08 | 261 | 0 | 0.364 | 1 | 1 | cs | TRUE
30 | LV_2701-126_0_6_line_30 |  | 23 | 28 | 0.04011 | 0.125 | 0.08 | 261 | 0 | 0.364 | 1 | 1 | cs | TRUE
31 | LV_2701-126_0_6_line_31 |  | 26 | 29 | 0.058022 | 0.125 | 0.08 | 261 | 0 | 0.364 | 1 | 1 | cs | TRUE
32 | LV_2701-126_0_6_line_32 |  | 27 | 44 | 0.025944 | 0.125 | 0.08 | 261 | 0 | 0.364 | 1 | 1 | cs | TRUE
33 | LV_2701-126_0_6_line_33 |  | 30 | 45 | 0.020594 | 0.125 | 0.08 | 261 | 0 | 0.364 | 1 | 3 | cs | TRUE
34 | LV_2701-126_0_6_line_34 |  | 31 | 43 | 0.016228 | 0.125 | 0.08 | 261 | 0 | 0.364 | 1 | 1 | cs | TRUE
35 | LV_2701-126_0_6_line_35 |  | 31 | 51 | 0.0026402 | 0.125 | 0.08 | 261 | 0 | 0.364 | 1 | 3 | cs | TRUE
36 | LV_2701-126_0_6_line_36 |  | 32 | 45 | 0.0096813 | 0.125 | 0.08 | 261 | 0 | 0.364 | 1 | 3 | cs | TRUE
37 | LV_2701-126_0_6_line_37 |  | 33 | 62 | 0.0082982 | 0.125 | 0.08 | 261 | 0 | 0.364 | 1 | 1 | cs | TRUE
38 | LV_2701-126_0_6_line_38 |  | 34 | 60 | 0.0050749 | 0.125 | 0.08 | 261 | 0 | 0.364 | 1 | 1 | cs | TRUE
39 | LV_2701-126_0_6_line_39 |  | 35 | 36 | 0.019483 | 0.125 | 0.08 | 261 | 0 | 0.364 | 1 | 1 | cs | TRUE
40 | LV_2701-126_0_6_line_40 |  | 35 | 37 | 0.027724 | 0.125 | 0.08 | 261 | 0 | 0.364 | 1 | 1 | cs | TRUE
41 | LV_2701-126_0_6_line_41 |  | 36 | 56 | 0.016909 | 0.125 | 0.08 | 261 | 0 | 0.364 | 1 | 1 | cs | TRUE
42 | LV_2701-126_0_6_line_42 |  | 37 | 52 | 0.0025785 | 0.125 | 0.08 | 261 | 0 | 0.364 | 1 | 1 | cs | TRUE
43 | LV_2701-126_0_6_line_43 |  | 37 | 49 | 0.0077934 | 0.125 | 0.08 | 261 | 0 | 0.364 | 1 | 1 | cs | TRUE
44 | LV_2701-126_0_6_line_44 |  | 38 | 39 | 0.031402 | 0.125 | 0.08 | 261 | 0 | 0.364 | 1 | 1 | cs | TRUE
45 | LV_2701-126_0_6_line_45 |  | 38 | 40 | 0.014628 | 0.125 | 0.08 | 261 | 0 | 0.364 | 1 | 1 | cs | TRUE
46 | LV_2701-126_0_6_line_46 |  | 39 | 56 | 0.0027992 | 0.125 | 0.08 | 261 | 0 | 0.364 | 1 | 1 | cs | TRUE
47 | LV_2701-126_0_6_line_47 |  | 40 | 57 | 0.016981 | 0.125 | 0.08 | 261 | 0 | 0.364 | 1 | 1 | cs | TRUE
48 | LV_2701-126_0_6_line_48 |  | 41 | 42 | 0.060867 | 0.125 | 0.08 | 261 | 0 | 0.364 | 1 | 1 | cs | TRUE
49 | LV_2701-126_0_6_line_49 |  | 41 | 43 | 0.029562 | 0.125 | 0.08 | 261 | 0 | 0.364 | 1 | 1 | cs | TRUE
50 | LV_2701-126_0_6_line_50 |  | 42 | 46 | 0.011264 | 0.125 | 0.08 | 261 | 0 | 0.364 | 1 | 1 | cs | TRUE
51 | LV_2701-126_0_6_line_51 |  | 47 | 48 | 0.013753 | 0.125 | 0.08 | 261 | 0 | 0.364 | 1 | 2 | cs | TRUE
52 | LV_2701-126_0_6_line_52 |  | 47 | 49 | 0.00054518 | 0.125 | 0.08 | 261 | 0 | 0.364 | 1 | 1 | cs | TRUE
53 | LV_2701-126_0_6_line_53 |  | 48 | 50 | 0.0040696 | 0.125 | 0.08 | 261 | 0 | 0.364 | 1 | 3 | cs | TRUE
54 | LV_2701-126_0_6_line_54 |  | 50 | 51 | 0.014903 | 0.125 | 0.08 | 261 | 0 | 0.364 | 1 | 3 | cs | TRUE
55 | LV_2701-126_0_6_line_55 |  | 52 | 53 | 0.0095817 | 0.125 | 0.08 | 261 | 0 | 0.364 | 1 | 1 | cs | TRUE
56 | LV_2701-126_0_6_line_56 |  | 53 | 55 | 0.010005 | 0.125 | 0.08 | 261 | 0 | 0.364 | 1 | 1 | cs | TRUE
57 | LV_2701-126_0_6_line_57 |  | 54 | 55 | 0.0070861 | 0.125 | 0.08 | 261 | 0 | 0.364 | 1 | 1 | cs | TRUE
58 | LV_2701-126_0_6_line_58 |  | 57 | 58 | 0.020488 | 0.125 | 0.08 | 261 | 0 | 0.364 | 1 | 1 | cs | TRUE
59 | LV_2701-126_0_6_line_59 |  | 58 | 59 | 0.025597 | 0.125 | 0.08 | 261 | 0 | 0.364 | 1 | 1 | cs | TRUE
60 | LV_2701-126_0_6_line_60 |  | 60 | 61 | 0.0098264 | 0.125 | 0.08 | 261 | 0 | 0.364 | 1 | 1 | cs | TRUE
61 | LV_2701-126_0_6_line_61 |  | 61 | 62 | 0.0095564 | 0.125 | 0.08 | 261 | 0 | 0.364 | 1 | 1 | cs | TRUE

## trafo
| name | std_type | hv_bus | lv_bus | sn_mva | vn_hv_kv | vn_lv_kv | vk_percent | vkr_percent | pfe_kw | i0_percent | shift_degree | tap_side | tap_neutral | tap_min | tap_max | tap_step_percent | tap_step_degree | tap_pos | tap_phase_shifter | parallel | df | in_service
0 | LV_2701-126_0_6_trafo_18 | 0.63 MVA 20/0.4 kV | 63 | 13 | 0.63 | 20 | 0.4 | 6 | 1.206 | 1.65 | 0.2619 | 150 | hv | 0 | -2 | 2 | 2.5 | 0 | 0 | FALSE | 1 | 1 | TRUE

## line_geodata
| x0 | y0 | x1 | y1 | x2 | y2 | x3 | y3 | x4 | y4 | x5 | y5 | x6 | y6 | x7 | y7 | x8 | y8 | x9 | y9 | x10 | y10 | x11 | y11 | x12 | y12
0 | 2610824.2367 | 1268369.2625 | 2610819.2434 | 1268378.2541 | 2610814.8346 | 1268385.0236
1 | 2610824.2367 | 1268369.2625 | 2610826.7936 | 1268364.6583 | 2610834.6959 | 1268353.8384
2 | 2610808.7688 | 1268398.4938 | 2610812.6945 | 1268391.6183 | 2610813.6741 | 1268386.8056 | 2610814.8346 | 1268385.0236
3 | 2610834.6959 | 1268353.8384 | 2610836.4201 | 1268351.4777 | 2610842.9215 | 1268345.2588
4 | 2610808.7688 | 1268398.4938 | 2610804.5158 | 1268404.067
5 | 2610824.6876 | 1268405.3386 | 2610808.7688 | 1268398.4938
6 | 2610847.7204 | 1268340.6685 | 2610842.9215 | 1268345.2588
7 | 2610804.5158 | 1268404.067 | 2610794.6099 | 1268417.0477 | 2610789.6562 | 1268424.5573
8 | 2610824.6876 | 1268405.3386 | 2610823.9875 | 1268409.5848 | 2610826.7775 | 1268414.7491 | 2610835.4414 | 1268421.8143 | 2610845.3201 | 1268427.0582 | 2610853.4041 | 1268430.1974 | 2610854.6395 | 1268433.6354 | 2610853.4752 | 1268436.5798 | 2610851.2651 | 1268439.4444 | 2610846.1422 | 1268442.5595 | 2610841.4574 | 1268444.7636 | 2610837.3504 | 1268447.8694 | 2610836.3993 | 1268449.5022
9 | 2610824.6876 | 1268405.3386 | 2610835.8258 | 1268409.2513
10 | 2610847.7204 | 1268340.6685 | 2610870.1113 | 1268346.3743
11 | 2610780.1953 | 1268439.7709 | 2610784.8226 | 1268431.8848 | 2610789.6562 | 1268424.5573
12 | 2610836.3993 | 1268449.5022 | 2610848.6298 | 1268456.7073 | 2610849.8007 | 1268458.3884 | 2610849.8708 | 1268465.3267 | 2610852.7227 | 1268466.492
13 | 2610835.8258 | 1268409.2513 | 2610844.8681 | 1268412.4277
14 | 2610804.2729 | 1268454.0802 | 2610780.1953 | 1268439.7709
15 | 2610804.2729 | 1268454.0802 | 2610799.9722 | 1268460.2768
16 | 2610870.5726 | 1268346.4918 | 2610870.1113 | 1268346.3743
17 | 2610858.5984 | 1268318.0836 | 2610860.3188 | 1268315.5516 | 2610869.7684 | 1268301.6208
18 | 2610842.7348 | 1268313.8739 | 2610853.731 | 1268321.3103 | 2610855.347 | 1268322.4029 | 2610858.5984 | 1268318.0836
19 | 2610858.5984 | 1268318.0836 | 2610860.0347 | 1268318.6422 | 2610878.8578 | 1268325.8739
20 | 2610873.4863 | 1268296.1398 | 2610869.7684 | 1268301.6208
21 | 2610842.441 | 1268313.6827 | 2610842.7348 | 1268313.8739
22 | 2610884.0542 | 1268327.8704 | 2610884.0542 | 1268327.8704 | 2610878.8578 | 1268325.8739
23 | 2610842.441 | 1268313.6827 | 2610832.7805 | 1268307.3972
24 | 2610768.8704 | 1268331.4075 | 2610743.1836 | 1268309.3461
25 | 2610768.8704 | 1268331.4075 | 2610787.0052 | 1268310.5764
26 | 2610805.3247 | 1268289.5331 | 2610787.0052 | 1268310.5764
27 | 2610881.4114 | 1268427.1909 | 2610887.9737 | 1268427.1029 | 2610894.4737 | 1268428.1266 | 2610891.0023 | 1268449.8466 | 2610889.2383 | 1268463.8421 | 2610887.2438 | 1268480.4057 | 2610885.911 | 1268497.304
28 | 2610885.911 | 1268497.304 | 2610884.6351 | 1268522.2307
29 | 2610881.4114 | 1268427.1909 | 2610892.6483 | 1268389.8157
30 | 2610881.4114 | 1268427.1909 | 2610874.4379 | 1268425.8216 | 2610870.1341 | 1268421.3439 | 2610861.5006 | 1268418.2704 | 2610844.8681 | 1268412.4277
31 | 2610799.9722 | 1268460.2768 | 2610801.0392 | 1268461.146 | 2610803.4518 | 1268462.796 | 2610816.7864 | 1268471.2039 | 2610811.4496 | 1268480.2005 | 2610809.8942 | 1268483.0441 | 2610807.2031 | 1268485.5966 | 2610804.0456 | 1268488.0259 | 2610799.8663 | 1268489.5638 | 2610796.0498 | 1268490.2129 | 2610791.166 | 1268490.1373 | 2610787.811 | 1268490.0889
32 | 2610900.118 | 1268364.9706 | 2610892.6483 | 1268389.8157
33 | 2610883.3679 | 1268337.1346 | 2610880.2787 | 1268347.1548 | 2610877.3418 | 1268348.2168 | 2610870.5726 | 1268346.4918
34 | 2610873.4863 | 1268296.1398 | 2610874.7944 | 1268296.8872 | 2610887.8838 | 1268303.6235
35 | 2610873.4863 | 1268296.1398 | 2610874.7117 | 1268293.8012
36 | 2610884.0542 | 1268327.8704 | 2610885.1162 | 1268331.4637 | 2610883.3679 | 1268337.1346
37 | 2610825.825 | 1268302.8716 | 2610832.7805 | 1268307.3972
38 | 2610805.3247 | 1268289.5331 | 2610809.5784 | 1268292.3008
39 | 2610899.8926 | 1268230.9201 | 2610896.051 | 1268228.7783 | 2610882.77 | 1268221.6265
40 | 2610899.8926 | 1268230.9201 | 2610894.8697 | 1268240.9624 | 2610894.0107 | 1268253.8588 | 2610893.7708 | 1268257.4276
41 | 2610882.77 | 1268221.6265 | 2610867.8822 | 1268213.6095
42 | 2610893.7708 | 1268257.4276 | 2610894.9679 | 1268255.1437
43 | 2610893.7708 | 1268257.4276 | 2610890.1537 | 1268264.3307
44 | 2610837.7698 | 1268197.3941 | 2610865.4177 | 1268212.2824
45 | 2610837.7698 | 1268197.3941 | 2610830.3036 | 1268206.0533 | 2610828.2352 | 1268208.4875
46 | 2610865.4177 | 1268212.2824 | 2610867.8822 | 1268213.6095
47 | 2610828.2352 | 1268208.4875 | 2610817.2398 | 1268221.4276
48 | 2610915.302 | 1268314.4627 | 2610923.6578 | 1268288.5598 | 2610934.6971 | 1268256.7725
49 | 2610915.302 | 1268314.4627 | 2610897.2143 | 1268308.4253 | 2610887.8838 | 1268303.6235
50 | 2610934.6971 | 1268256.7725 | 2610938.2217 | 1268246.6238 | 2610938.4324 | 1268246.1472
51 | 2610883.5175 | 1268276.9957 | 2610889.9007 | 1268264.8136
52 | 2610889.9007 | 1268264.8136 | 2610890.1537 | 1268264.3307
53 | 2610883.5175 | 1268276.9957 | 2610881.6287 | 1268280.6004
54 | 2610881.6287 | 1268280.6004 | 2610874.7117 | 1268293.8012
55 | 2610894.9679 | 1268255.1437 | 2610899.4161 | 1268246.6571
56 | 2610904.0606 | 1268237.796 | 2610899.4161 | 1268246.6571
57 | 2610904.0606 | 1268237.796 | 2610905.922 | 1268234.2447 | 2610907.3469 | 1268231.5181
58 | 2610803.9732 | 1268237.0405 | 2610817.2398 | 1268221.4276
59 | 2610803.9732 | 1268237.0405 | 2610787.3984 | 1268256.5468
60 | 2610809.5784 | 1268292.3008 | 2610817.8149 | 1268297.6598
61 | 2610825.825 | 1268302.8716 | 2610817.8149 | 1268297.6598

## bus_geodata
| x | y | coords
0 | 2610824.2367 | 1268369.2625
1 | 2610814.8346 | 1268385.0236
2 | 2610834.6959 | 1268353.8384
3 | 2610808.7688 | 1268398.4938
4 | 2610842.9215 | 1268345.2588
5 | 2610804.5158 | 1268404.067
6 | 2610824.6876 | 1268405.3386
7 | 2610847.7204 | 1268340.6685
8 | 2610789.6562 | 1268424.5573
9 | 2610836.3993 | 1268449.5021
10 | 2610835.8258 | 1268409.2513
11 | 2610780.1953 | 1268439.7709
12 | 2610804.2729 | 1268454.0802
13 | 2610870.1113 | 1268346.3743
14 | 2610858.5984 | 1268318.0836
15 | 2610869.7684 | 1268301.6208
16 | 2610842.7348 | 1268313.8739
17 | 2610878.8578 | 1268325.8739
18 | 2610842.441 | 1268313.6827
19 | 2610768.8704 | 1268331.4075
20 | 2610743.1836 | 1268309.3461
21 | 2610787.0052 | 1268310.5764
22 | 2610885.911 | 1268497.304
23 | 2610881.4114 | 1268427.1909
24 | 2610884.6351 | 1268522.2307
25 | 2610852.7227 | 1268466.492
26 | 2610799.9722 | 1268460.2768
27 | 2610892.6483 | 1268389.8157
28 | 2610844.8681 | 1268412.4277
29 | 2610787.811 | 1268490.0889
30 | 2610870.5726 | 1268346.4918
31 | 2610873.4863 | 1268296.1398
32 | 2610884.0542 | 1268327.8704
33 | 2610832.7805 | 1268307.3972
34 | 2610805.3247 | 1268289.5331
35 | 2610899.8926 | 1268230.9201
36 | 2610882.77 | 1268221.6265
37 | 2610893.7708 | 1268257.4276
38 | 2610837.7698 | 1268197.3941
39 | 2610865.4177 | 1268212.2824
40 | 2610828.2352 | 1268208.4875
41 | 2610915.302 | 1268314.4627
42 | 2610934.6971 | 1268256.7725
43 | 2610887.8838 | 1268303.6235
44 | 2610900.118 | 1268364.9706
45 | 2610883.3679 | 1268337.1346
46 | 2610938.4324 | 1268246.1472
47 | 2610889.9007 | 1268264.8136
48 | 2610883.5175 | 1268276.9957
49 | 2610890.1537 | 1268264.3307
50 | 2610881.6287 | 1268280.6004
51 | 2610874.7117 | 1268293.8012
52 | 2610894.9679 | 1268255.1437
53 | 2610899.4161 | 1268246.6571
54 | 2610907.3469 | 1268231.5181
55 | 2610904.0606 | 1268237.796
56 | 2610867.8822 | 1268213.6095
57 | 2610817.2398 | 1268221.4276
58 | 2610803.9732 | 1268237.0405
59 | 2610787.3984 | 1268256.5468
60 | 2610809.5785 | 1268292.3008
61 | 2610817.8149 | 1268297.6598
62 | 2610825.825 | 1268302.8716
63 | 2610847.7204 | 1268340.6685

## line_std_types
| c_nf_per_km | r_ohm_per_km | x_ohm_per_km | max_i_ka | type | q_mm2 | alpha | voltage_rating
NAYY 4x50 SE | 210 | 0.642 | 0.083 | 0.142 | cs | 50 | 0.00403 | LV
NAYY 4x120 SE | 264 | 0.225 | 0.08 | 0.242 | cs | 120 | 0.00403 | LV
NAYY 4x150 SE | 261 | 0.208 | 0.08 | 0.27 | cs | 150 | 0.00403 | LV
NA2XS2Y 1x95 RM/25 12/20 kV | 216 | 0.313 | 0.132 | 0.252 | cs | 95 | 0.00403 | MV
NA2XS2Y 1x185 RM/25 12/20 kV | 273 | 0.161 | 0.117 | 0.362 | cs | 185 | 0.00403 | MV
NA2XS2Y 1x240 RM/25 12/20 kV | 304 | 0.122 | 0.112 | 0.421 | cs | 240 | 0.00403 | MV
NA2XS2Y 1x95 RM/25 6/10 kV | 315 | 0.313 | 0.123 | 0.249 | cs | 95 | 0.00403 | MV
NA2XS2Y 1x185 RM/25 6/10 kV | 406 | 0.161 | 0.11 | 0.358 | cs | 185 | 0.00403 | MV
NA2XS2Y 1x240 RM/25 6/10 kV | 456 | 0.122 | 0.105 | 0.416 | cs | 240 | 0.00403 | MV
NA2XS2Y 1x150 RM/25 12/20 kV | 250 | 0.206 | 0.116 | 0.319 | cs | 150 | 0.00403 | MV
NA2XS2Y 1x120 RM/25 12/20 kV | 230 | 0.253 | 0.119 | 0.283 | cs | 120 | 0.00403 | MV
NA2XS2Y 1x70 RM/25 12/20 kV | 190 | 0.443 | 0.132 | 0.22 | cs | 70 | 0.00403 | MV
NA2XS2Y 1x150 RM/25 6/10 kV | 360 | 0.206 | 0.11 | 0.315 | cs | 150 | 0.00403 | MV
NA2XS2Y 1x120 RM/25 6/10 kV | 340 | 0.253 | 0.113 | 0.28 | cs | 120 | 0.00403 | MV
NA2XS2Y 1x70 RM/25 6/10 kV | 280 | 0.443 | 0.123 | 0.217 | cs | 70 | 0.00403 | MV
N2XS(FL)2Y 1x120 RM/35 64/110 kV | 112 | 0.153 | 0.166 | 0.366 | cs | 120 | 0.00393 | HV
N2XS(FL)2Y 1x185 RM/35 64/110 kV | 125 | 0.099 | 0.156 | 0.457 | cs | 185 | 0.00393 | HV
N2XS(FL)2Y 1x240 RM/35 64/110 kV | 135 | 0.075 | 0.149 | 0.526 | cs | 240 | 0.00393 | HV
N2XS(FL)2Y 1x300 RM/35 64/110 kV | 144 | 0.06 | 0.144 | 0.588 | cs | 300 | 0.00393 | HV
15-AL1/3-ST1A 0.4 | 11 | 1.8769 | 0.35 | 0.105 | ol | 16 | 0.00403 | LV
24-AL1/4-ST1A 0.4 | 11.25 | 1.2012 | 0.335 | 0.14 | ol | 24 | 0.00403 | LV
48-AL1/8-ST1A 0.4 | 12.2 | 0.5939 | 0.3 | 0.21 | ol | 48 | 0.00403 | LV
94-AL1/15-ST1A 0.4 | 13.2 | 0.306 | 0.29 | 0.35 | ol | 94 | 0.00403 | LV
34-AL1/6-ST1A 10.0 | 9.7 | 0.8342 | 0.36 | 0.17 | ol | 34 | 0.00403 | MV
48-AL1/8-ST1A 10.0 | 10.1 | 0.5939 | 0.35 | 0.21 | ol | 48 | 0.00403 | MV
70-AL1/11-ST1A 10.0 | 10.4 | 0.4132 | 0.339 | 0.29 | ol | 70 | 0.00403 | MV
94-AL1/15-ST1A 10.0 | 10.75 | 0.306 | 0.33 | 0.35 | ol | 94 | 0.00403 | MV
122-AL1/20-ST1A 10.0 | 11.1 | 0.2376 | 0.323 | 0.41 | ol | 122 | 0.00403 | MV
149-AL1/24-ST1A 10.0 | 11.25 | 0.194 | 0.315 | 0.47 | ol | 149 | 0.00403 | MV
34-AL1/6-ST1A 20.0 | 9.15 | 0.8342 | 0.382 | 0.17 | ol | 34 | 0.00403 | MV
48-AL1/8-ST1A 20.0 | 9.5 | 0.5939 | 0.372 | 0.21 | ol | 48 | 0.00403 | MV
70-AL1/11-ST1A 20.0 | 9.7 | 0.4132 | 0.36 | 0.29 | ol | 70 | 0.00403 | MV
94-AL1/15-ST1A 20.0 | 10 | 0.306 | 0.35 | 0.35 | ol | 94 | 0.00403 | MV
122-AL1/20-ST1A 20.0 | 10.3 | 0.2376 | 0.344 | 0.41 | ol | 122 | 0.00403 | MV
149-AL1/24-ST1A 20.0 | 10.5 | 0.194 | 0.337 | 0.47 | ol | 149 | 0.00403 | MV
184-AL1/30-ST1A 20.0 | 10.75 | 0.1571 | 0.33 | 0.535 | ol | 184 | 0.00403 | MV
243-AL1/39-ST1A 20.0 | 11 | 0.1188 | 0.32 | 0.645 | ol | 243 | 0.00403 | MV
48-AL1/8-ST1A 110.0 | 8 | 0.5939 | 0.46 | 0.21 | ol | 48 | 0.00403 | HV
70-AL1/11-ST1A 110.0 | 8.4 | 0.4132 | 0.45 | 0.29 | ol | 70 | 0.00403 | HV
94-AL1/15-ST1A 110.0 | 8.65 | 0.306 | 0.44 | 0.35 | ol | 94 | 0.00403 | HV
122-AL1/20-ST1A 110.0 | 8.5 | 0.2376 | 0.43 | 0.41 | ol | 122 | 0.00403 | HV
149-AL1/24-ST1A 110.0 | 8.75 | 0.194 | 0.41 | 0.47 | ol | 149 | 0.00403 | HV
184-AL1/30-ST1A 110.0 | 8.8 | 0.1571 | 0.4 | 0.535 | ol | 184 | 0.00403 | HV
243-AL1/39-ST1A 110.0 | 9 | 0.1188 | 0.39 | 0.645 | ol | 243 | 0.00403 | HV
305-AL1/39-ST1A 110.0 | 9.2 | 0.0949 | 0.38 | 0.74 | ol | 305 | 0.00403 | HV
490-AL1/64-ST1A 110.0 | 9.75 | 0.059 | 0.37 | 0.96 | ol | 490 | 0.00403 | HV
679-AL1/86-ST1A 110.0 | 9.95 | 0.042 | 0.36 | 1.15 | ol | 679 | 0.00403 | HV
490-AL1/64-ST1A 220.0 | 10 | 0.059 | 0.285 | 0.96 | ol | 490 | 0.00403 | HV
679-AL1/86-ST1A 220.0 | 11.7 | 0.042 | 0.275 | 1.15 | ol | 679 | 0.00403 | HV
490-AL1/64-ST1A 380.0 | 11 | 0.059 | 0.253 | 0.96 | ol | 490 | 0.00403 | HV
679-AL1/86-ST1A 380.0 | 14.6 | 0.042 | 0.25 | 1.15 | ol | 679 | 0.00403 | HV

## trafo_std_types
| i0_percent | pfe_kw | vkr_percent | sn_mva | vn_lv_kv | vn_hv_kv | vk_percent | shift_degree | vector_group | tap_side | tap_neutral | tap_min | tap_max | tap_step_degree | tap_step_percent | tap_phase_shifter
160 MVA 380/110 kV | 0.06 | 60 | 0.25 | 160 | 110 | 380 | 12.2 | 0 | Yy0 | hv | 0 | -9 | 9 | 0 | 1.5 | FALSE
100 MVA 220/110 kV | 0.06 | 55 | 0.26 | 100 | 110 | 220 | 12 | 0 | Yy0 | hv | 0 | -9 | 9 | 0 | 1.5 | FALSE
63 MVA 110/20 kV | 0.04 | 22 | 0.32 | 63 | 20 | 110 | 18 | 150 | YNd5 | hv | 0 | -9 | 9 | 0 | 1.5 | FALSE
40 MVA 110/20 kV | 0.05 | 18 | 0.34 | 40 | 20 | 110 | 16.2 | 150 | YNd5 | hv | 0 | -9 | 9 | 0 | 1.5 | FALSE
25 MVA 110/20 kV | 0.07 | 14 | 0.41 | 25 | 20 | 110 | 12 | 150 | YNd5 | hv | 0 | -9 | 9 | 0 | 1.5 | FALSE
63 MVA 110/10 kV | 0.04 | 22 | 0.32 | 63 | 10 | 110 | 18 | 150 | YNd5 | hv | 0 | -9 | 9 | 0 | 1.5 | FALSE
40 MVA 110/10 kV | 0.05 | 18 | 0.34 | 40 | 10 | 110 | 16.2 | 150 | YNd5 | hv | 0 | -9 | 9 | 0 | 1.5 | FALSE
25 MVA 110/10 kV | 0.07 | 14 | 0.41 | 25 | 10 | 110 | 12 | 150 | YNd5 | hv | 0 | -9 | 9 | 0 | 1.5 | FALSE
0.25 MVA 20/0.4 kV | 0.32 | 0.8 | 1.44 | 0.25 | 0.4 | 20 | 6 | 150 | Yzn5 | hv | 0 | -2 | 2 | 0 | 2.5 | FALSE
0.4 MVA 20/0.4 kV | 0.3375 | 1.35 | 1.425 | 0.4 | 0.4 | 20 | 6 | 150 | Dyn5 | hv | 0 | -2 | 2 | 0 | 2.5 | FALSE
0.63 MVA 20/0.4 kV | 0.2619 | 1.65 | 1.206 | 0.63 | 0.4 | 20 | 6 | 150 | Dyn5 | hv | 0 | -2 | 2 | 0 | 2.5 | FALSE
0.25 MVA 10/0.4 kV | 0.24 | 0.6 | 1.2 | 0.25 | 0.4 | 10 | 4 | 150 | Dyn5 | hv | 0 | -2 | 2 | 0 | 2.5 | FALSE
0.4 MVA 10/0.4 kV | 0.2375 | 0.95 | 1.325 | 0.4 | 0.4 | 10 | 4 | 150 | Dyn5 | hv | 0 | -2 | 2 | 0 | 2.5 | FALSE
0.63 MVA 10/0.4 kV | 0.1873 | 1.18 | 1.0794 | 0.63 | 0.4 | 10 | 4 | 150 | Dyn5 | hv | 0 | -2 | 2 | 0 | 2.5 | FALSE

## trafo3w_std_types
| sn_hv_mva | sn_mv_mva | sn_lv_mva | vn_hv_kv | vn_mv_kv | vn_lv_kv | vk_hv_percent | vk_mv_percent | vk_lv_percent | vkr_hv_percent | vkr_mv_percent | vkr_lv_percent | pfe_kw | i0_percent | shift_mv_degree | shift_lv_degree | vector_group | tap_side | tap_neutral | tap_min | tap_max | tap_step_percent
63/25/38 MVA 110/20/10 kV | 63 | 25 | 38 | 110 | 20 | 10 | 10.4 | 10.4 | 10.4 | 0.28 | 0.32 | 0.35 | 35 | 0.89 | 0 | 0 | YN0yn0yn0 | hv | 0 | -10 | 10 | 1.2
63/25/38 MVA 110/10/10 kV | 63 | 25 | 38 | 110 | 10 | 10 | 10.4 | 10.4 | 10.4 | 0.28 | 0.32 | 0.35 | 35 | 0.89 | 0 | 0 | YN0yn0yn0 | hv | 0 | -10 | 10 | 1.2

## fuse_std_types
| fuse_type | i_rated_a | t_avg | t_min | t_total | x_avg | x_min | x_total
HV 100A | HV 100A | 100 | 0 | [10.0, 3.64, 0.854, 0.281, 0.1, 0.0531, 0.022, 0.01] | [10.0, 4.267, 1.21, 0.403, 0.1, 0.058, 0.022, 0.01] | 0 | [300.0, 350.0, 450.0, 550.0, 700.0, 850.0, 1200.0, 1752.0] | [600.0, 700.0, 900.0, 1150.0, 1665.0, 2000.0, 3000.0, 4313.0]
HV 10A | HV 10A | 10 | 0 | [10.0, 1675.0, 0.344, 0.156, 0.1, 0.0417, 0.0171, 0.01] | [10.0, 1.3, 0.3, 0.155, 0.1, 0.0555, 0.023, 0.01] | 0 | [30.0, 32.0, 35.0, 37.0, 39.0, 50.0, 70.0, 88.0] | [60.0, 70.0, 80.0, 87.0, 94.0, 110.0, 150.0, 216.0]
HV 125A | HV 125A | 125 | 0 | [10.0, 1.82, 0.344, 0.1, 0.0467, 0.0269, 0.01] | [10.0, 2.478, 0.426, 0.1, 0.0427, 0.0211, 0.01] | 0 | [375.0, 500.0, 700.0, 925.0, 1200.0, 1500.0, 2341.0] | [750.0, 1000.0, 1500.0, 2200.0, 3000.0, 4000.0, 5765.0]
HV 160A | HV 160A | 160 | 0 | [10.0, 4.15, 1.03, 0.198, 0.1, 0.051, 0.0172, 0.01] | [10.0, 2.3, 0.734, 0.274, 0.1, 0.046, 0.0177, 0.01] | 0 | [480.0, 550.0, 700.0, 1000.0, 1260.0, 1600.0, 2500.0, 3227.0] | [960.0, 1300.0, 1700.0, 2200.0, 2996.0, 4000.0, 6000.0, 7946.0]
HV 16A | HV 16A | 16 | 0 | [10.0, 0.352, 0.164, 0.1, 0.0649, 0.0342, 0.01] | [10.0, 2.34, 0.722, 0.181, 0.1, 0.055, 0.0296, 0.01] | 0 | [48.0, 60.0, 65.0, 71.0, 80.0, 100.0, 162.0] | [96.0, 110.0, 125.0, 150.0, 168.0, 200.0, 250.0, 398.0]
HV 200A | HV 200A | 200 | 0 | [10.0, 4.267, 1.21, 0.403, 0.1, 0.058, 0.022, 0.01] | [10.0, 3.73, 1.654, 0.328, 0.1, 0.0531, 0.019, 0.01] | 0 | [600.0, 700.0, 900.0, 1150.0, 1665.0, 2000.0, 3000.0, 4313.0] | [1200.0, 1500.0, 1800.0, 2700.0, 3960.0, 5000.0, 7500.0, 10620.0]
HV 20A | HV 20A | 20 | 0 | [10.0, 1.3, 0.3, 0.155, 0.1, 0.0555, 0.023, 0.01] | [10.0, 1.3, 0.161, 0.1, 0.0611, 0.0399, 0.0141, 0.01] | 0 | [60.0, 70.0, 80.0, 87.0, 94.0, 110.0, 150.0, 216.0] | [120.0, 150.0, 200.0, 223.0, 260.0, 300.0, 450.0, 532.0]
HV 25A | HV 25A | 25 | 0 | [10.0, 2.512, 0.833, 0.299, 0.1, 0.0372, 0.0223, 0.01] | [10.0, 3.125, 0.597, 0.198, 0.1, 0.0378, 0.022, 0.01] | 0 | [75.0, 82.0, 90.0, 100.0, 124.0, 170.0, 200.0, 289.0] | [150.0, 170.0, 210.0, 250.0, 294.0, 400.0, 500.0, 711.0]
HV 31.5A | HV 31.5A | 31.5 | 0 | [10.0, 2.34, 0.722, 0.181, 0.1, 0.055, 0.0296, 0.01] | [10.0, 2.84, 0.368, 0.164, 0.1, 0.0621, 0.0378, 0.0195, 0.01] | 0 | [95.0, 110.0, 125.0, 150.0, 165.0, 200.0, 250.0, 390.0] | [189.0, 220.0, 300.0, 350.0, 393.0, 450.0, 530.0, 700.0, 960.0]
HV 40A | HV 40A | 40 | 0 | [10.0, 1.3, 0.161, 0.1, 0.0611, 0.0399, 0.0141, 0.01] | [10.0, 2.05, 0.369, 0.198, 0.1, 0.051, 0.0298, 0.01] | 0 | [120.0, 150.0, 200.0, 223.0, 260.0, 300.0, 450.0, 532.0] | [240.0, 300.0, 400.0, 450.0, 530.0, 650.0, 800.0, 1311.0]
HV 50A | HV 50A | 50 | 0 | [10.0, 3.215, 0.597, 0.198, 0.1, 0.0378, 0.022, 0.01] | [10.0, 3.64, 0.854, 0.281, 0.1, 0.0531, 0.022, 0.01] | 0 | [150.0, 170.0, 210.0, 250.0, 294.0, 400.0, 500.0, 711.0] | [300.0, 350.0, 450.0, 550.0, 700.0, 850.0, 1200.0, 1752.0]
HV 6.3A | HV 6.3A | 6.3 | 0 | [10.0, 1.39, 0.344, 0.168, 0.1, 0.056, 0.0263, 0.01] | [10.0, 1.711, 0.516, 0.198, 0.1, 0.0634, 0.0303, 0.01] | 0 | [19.0, 19.5, 20.4, 20.8, 22.0, 25.0, 32.0, 48.0] | [38.0, 40.0, 43.0, 48.0, 53.0, 60.0, 75.0, 118.0]
HV 63A | HV 63A | 63 | 0 | [10.0, 2.84, 0.368, 0.164, 0.1, 0.0621, 0.0378, 0.0195, 0.01] | [10.0, 1.82, 0.344, 0.1, 0.0467, 0.0269, 0.01] | 0 | [189.0, 220.0, 300.0, 350.0, 393.0, 450.0, 530.0, 700.0, 961.0] | [378.0, 500.0, 700.0, 934.0, 1200.0, 1500.0, 2366.0]
HV 80A | HV 80A | 80 | 0 | [10.0, 2.05, 0.369, 0.198, 0.1, 0.051, 0.0298, 0.01] | [10.0, 4.15, 1.03, 0.198, 0.1, 0.051, 0.0172, 0.01] | 0 | [240.0, 300.0, 400.0, 450.0, 530.0, 650.0, 800.0, 1311.0] | [480.0, 550.0, 700.0, 1000.0, 1260.0, 1600.0, 2500.0, 3227.0]
Siemens NH-1-100 | Siemens NH-1-100 | 100 | [5400.0, 2000.0, 400.0, 20.0, 1.0, 0.2, 0.012, 0.004] | 0 | 0 | [150.0, 190.0, 250.0, 430.0, 900.0, 1250.0, 2700.0, 3600.0] | 0 | 0
Siemens NH-1-125 | Siemens NH-1-125 | 125 | [4800.0, 120.0, 7.0, 0.1, 0.004] | 0 | 0 | [180.0, 400.0, 740.0, 2000.0, 4250.0] | 0 | 0
Siemens NH-1-16 | Siemens NH-1-16 | 16 | [4000.0, 400.0, 2.0, 0.1, 0.04, 0.01] | 0 | 0 | [26.0, 35.0, 75.0, 150.0, 200.0, 300.0] | 0 | 0
Siemens NH-1-160 | Siemens NH-1-160 | 160 | [4800.0, 120.0, 7.0, 0.1, 0.004] | 0 | 0 | [210.0, 500.0, 900.0, 2300.0, 5000.0] | 0 | 0
Siemens NH-1-25 | Siemens NH-1-25 | 25 | [4000.0, 1000.0, 10.0, 0.2, 0.02, 0.01] | 0 | 0 | [40.0, 50.0, 100.0, 210.0, 400.0, 500.0] | 0 | 0
Siemens NH-1-50 | Siemens NH-1-50 | 50 | [4000.0, 40.0, 4.0, 1.0, 0.02, 0.01] | 0 | 0 | [86.0, 200.0, 300.0, 400.0, 1000.0, 1280.0] | 0 | 0
Siemens NH-1-63 | Siemens NH-1-63 | 63 | [4000.0, 100.0, 10.0, 2.0, 0.04, 0.01] | 0 | 0 | [100.0, 200.0, 300.0, 400.0, 1000.0, 1500.0] | 0 | 0
Siemens NH-1-80 | Siemens NH-1-80 | 80 | [4800.0, 120.0, 7.0, 0.1, 0.01] | 0 | 0 | [150.58, 250.0, 450.0, 1150.0, 2470.0] | 0 | 0
Siemens NH-2-1000 | Siemens NH-2-1000 | 1000 | [4800.0, 120.0, 7.0, 0.1, 0.004] | 0 | 0 | [1900.0, 3500.0, 8400.0, 24000.0, 52000.0] | 0 | 0
Siemens NH-2-200 | Siemens NH-2-200 | 200 | [4800.0, 120.0, 7.0, 0.1, 0.004] | 0 | 0 | [280.0, 650.0, 1200.0, 3000.0, 7000.0] | 0 | 0
Siemens NH-2-224 | Siemens NH-2-224 | 224 | [4800.0, 120.0, 7.0, 0.2, 0.04, 0.004] | 0 | 0 | [400.0, 750.0, 1453.0, 3025.0, 4315.0, 7600.0] | 0 | 0
Siemens NH-2-250 | Siemens NH-2-250 | 250 | [4800.0, 120.0, 7.0, 0.1, 0.004] | 0 | 0 | [450.0, 800.0, 1650.0, 4000.0, 8500.0] | 0 | 0
Siemens NH-2-315 | Siemens NH-2-315 | 315 | [4800.0, 120.0, 7.0, 0.1, 0.004] | 0 | 0 | [550.0, 920.0, 1900.0, 5000.0, 11000.0] | 0 | 0
Siemens NH-2-355 | Siemens NH-2-355 | 355 | [4800.0, 120.0, 6.0, 0.1, 0.004] | 0 | 0 | [650.0, 1116.27, 2350.0, 5840.0, 12790.0] | 0 | 0
Siemens NH-2-400 | Siemens NH-2-400 | 400 | [4800.0, 120.0, 7.0, 0.1, 0.004] | 0 | 0 | [720.0, 1350.0, 2800.0, 6500.0, 15000.0] | 0 | 0
Siemens NH-2-425 | Siemens NH-2-425 | 425 | [4800.0, 120.0, 7.0, 0.1, 0.004] | 0 | 0 | [850.0, 1500.0, 3050.0, 7500.0, 16500.0] | 0 | 0
Siemens NH-2-630 | Siemens NH-2-630 | 630 | [4800.0, 120.0, 7.0, 0.1, 0.004] | 0 | 0 | [1200.0, 2000.0, 4800.0, 12000.0, 26000.0] | 0 | 0

## res_bus
| vm_pu | va_degree | p_mw | q_mvar
0 | 0.99489 | -0.097376 | 0.019634 | 0.0049208
1 | 0.99346 | -0.12464 | 0.0063999 | 0.001604
2 | 0.99644 | -0.067601 | 0.001936 | 0.0004852
3 | 0.99233 | -0.14633 | 0 | 0
4 | 0.99745 | -0.0485 | 0.0057756 | 0.0014475
5 | 0.99192 | -0.15429 | 0.036471 | 0.0091404
6 | 0.99136 | -0.16492 | 0 | 0
7 | 0.99802 | -0.037651 | 0 | 0
8 | 0.99128 | -0.16669 | 0.0084232 | 0.0021111
9 | 0.98966 | -0.19789 | 0 | 0
10 | 0.9908 | -0.17578 | 0.002975 | 0.00074561
11 | 0.99097 | -0.17279 | 0 | 0
12 | 0.99048 | -0.18231 | 0 | 0
13 | 1 | 0 | -0.58843 | -0.14942
14 | 0.995 | -0.095664 | 0 | 0
15 | 0.99366 | -0.12133 | 0.0052397 | 0.0013132
16 | 0.99398 | -0.11523 | 0 | 0
17 | 0.99681 | -0.060906 | 0.0044119 | 0.0011057
18 | 0.99396 | -0.11556 | 0.0059624 | 0.0014943
19 | 0.99233 | -0.14727 | 0 | 0
20 | 0.99224 | -0.14884 | 0.0026158 | 0.00065558
21 | 0.99239 | -0.14599 | 0.0038336 | 0.00096079
22 | 0.97941 | -0.39626 | 0 | 0
23 | 0.98613 | -0.26559 | 0 | 0
24 | 0.97739 | -0.43596 | 0.087367 | 0.021896
25 | 0.98902 | -0.21032 | 0.026568 | 0.0066585
26 | 0.99034 | -0.18489 | 0.015115 | 0.0037883
27 | 0.98542 | -0.27954 | 0.0098775 | 0.0024755
28 | 0.99012 | -0.18876 | 0.045221 | 0.011334
29 | 0.99013 | -0.18909 | 0.0040739 | 0.001021
30 | 0.99996 | -0.00083195 | 0.0094592 | 0.0023707
31 | 0.99323 | -0.12969 | 0 | 0
32 | 0.99728 | -0.051868 | 0.0073636 | 0.0018455
33 | 0.99346 | -0.12529 | 0.0056296 | 0.0014109
34 | 0.99256 | -0.1428 | 0 | 0
35 | 0.98814 | -0.22796 | 0 | 0
36 | 0.98669 | -0.25601 | 0.020123 | 0.0050434
37 | 0.99019 | -0.18818 | 0 | 0
38 | 0.9844 | -0.30055 | 0 | 0
39 | 0.9856 | -0.27719 | 0.015786 | 0.0039564
40 | 0.98385 | -0.31145 | 0.012419 | 0.0031124
41 | 0.99259 | -0.14203 | 0 | 0
42 | 0.99193 | -0.15485 | 0.0095016 | 0.0023813
43 | 0.99291 | -0.13581 | 0.0094517 | 0.0023688
44 | 0.98518 | -0.28422 | 0.010048 | 0.0025182
45 | 0.99812 | -0.035756 | 0.006179 | 0.0015486
46 | 0.9919 | -0.15532 | 0.0023917 | 0.00059943
47 | 0.99106 | -0.17137 | 0.017767 | 0.0044529
48 | 0.99201 | -0.15313 | 0.014845 | 0.0037206
49 | 0.991 | -0.17265 | 0.019688 | 0.0049343
50 | 0.99221 | -0.14918 | 0.023091 | 0.0057872
51 | 0.99307 | -0.13269 | 0.0053643 | 0.0013444
52 | 0.99012 | -0.18964 | 0.0048113 | 0.0012058
53 | 0.98988 | -0.19421 | 0.014937 | 0.0037436
54 | 0.98975 | -0.19688 | 0.0043499 | 0.0010902
55 | 0.98977 | -0.19633 | 0.0075725 | 0.0018979
56 | 0.98575 | -0.27432 | 0.0032314 | 0.00080986
57 | 0.98339 | -0.32031 | 0.0090052 | 0.0022569
58 | 0.98302 | -0.32769 | 0.017605 | 0.0044123
59 | 0.98296 | -0.32879 | 0.00237 | 0.00059398
60 | 0.99259 | -0.14223 | 0.020146 | 0.0050491
61 | 0.99282 | -0.1376 | 0.0096588 | 0.0024207
62 | 0.99314 | -0.13148 | 0.0059502 | 0.0014913
63 | 0.99998 | 149.9956 | 0 | 0

## res_line
| p_from_mw | q_from_mvar | p_to_mw | q_to_mvar | pl_mw | ql_mvar | i_from_ka | i_to_ka | i_ka | vm_from_pu | va_from_degree | vm_to_pu | va_to_degree | loading_percent
0 | 0.25472 | 0.06468 | -0.25439 | -0.064467 | 0.00033369 | 0.00021285 | 0.38128 | 0.38128 | 0.38128 | 0.99489 | -0.097376 | 0.99346 | -0.12464 | 34.9153
1 | -0.27435 | -0.0696 | 0.27475 | 0.069851 | 0.00039342 | 0.00025106 | 0.41064 | 0.41064 | 0.41064 | 0.99489 | -0.097376 | 0.99644 | -0.067601 | 37.6045
2 | 0.24799 | 0.062863 | -0.24773 | -0.062698 | 0.00025826 | 0.00016471 | 0.37169 | 0.37169 | 0.37169 | 0.99346 | -0.12464 | 0.99233 | -0.14633 | 34.0375
3 | -0.27668 | -0.070337 | 0.27694 | 0.070499 | 0.0002548 | 0.00016261 | 0.41353 | 0.41353 | 0.41353 | 0.99644 | -0.067601 | 0.99745 | -0.0485 | 37.8692
4 | 0.064141 | 0.016096 | -0.064117 | -0.016081 | 2.4324e-05 | 1.5477e-05 | 0.096188 | 0.096188 | 0.096188 | 0.99233 | -0.14633 | 0.99192 | -0.15429 | 26.4253
5 | 0.18359 | 0.046602 | -0.18342 | -0.046498 | 0.00016398 | 0.00010428 | 0.2755 | 0.2755 | 0.2755 | 0.99233 | -0.14633 | 0.99136 | -0.16492 | 25.2291
6 | -0.28271 | -0.071947 | 0.28286 | 0.072041 | 0.00014793 | 9.4416e-05 | 0.42215 | 0.42215 | 0.42215 | 0.99745 | -0.0485 | 0.99802 | -0.037651 | 38.6582
7 | 0.027646 | 0.0069402 | -0.02763 | -0.0069301 | 1.6338e-05 | 1.013e-05 | 0.041477 | 0.041477 | 0.041477 | 0.99192 | -0.15429 | 0.99128 | -0.16669 | 11.3949
8 | 0.026625 | 0.0066942 | -0.026584 | -0.0066683 | 4.1856e-05 | 2.5889e-05 | 0.039972 | 0.039972 | 0.039972 | 0.99136 | -0.16492 | 0.98966 | -0.19789 | 10.9813
9 | 0.1568 | 0.039804 | -0.15672 | -0.039752 | 8.1863e-05 | 5.1936e-05 | 0.23553 | 0.23553 | 0.23553 | 0.99136 | -0.16492 | 0.9908 | -0.17578 | 21.5688
10 | -0.28286 | -0.072041 | 0.28338 | 0.07237 | 0.00051472 | 0.00032851 | 0.42215 | 0.42215 | 0.42215 | 0.99802 | -0.037651 | 1 | 0 | 38.6582
11 | 0.019207 | 0.004819 | -0.019201 | -0.0048157 | 5.5872e-06 | 3.3449e-06 | 0.028833 | 0.028833 | 0.028833 | 0.99128 | -0.16669 | 0.99097 | -0.17279 | 7.9212
12 | 0.026584 | 0.0066683 | -0.026568 | -0.0066585 | 1.5736e-05 | 9.7338e-06 | 0.039972 | 0.039972 | 0.039972 | 0.98966 | -0.19789 | 0.98902 | -0.21032 | 10.9814
13 | 0.15374 | 0.039006 | -0.15365 | -0.038945 | 9.5942e-05 | 6.1156e-05 | 0.23106 | 0.23106 | 0.23106 | 0.9908 | -0.17578 | 0.99012 | -0.18876 | 31.7394
14 | 0.019201 | 0.0048157 | -0.019192 | -0.0048105 | 8.7128e-06 | 5.2163e-06 | 0.028833 | 0.028833 | 0.028833 | 0.99097 | -0.17279 | 0.99048 | -0.18231 | 7.9213
15 | 0.019192 | 0.0048105 | -0.01919 | -0.0048091 | 2.3515e-06 | 1.4079e-06 | 0.028833 | 0.028833 | 0.028833 | 0.99048 | -0.18231 | 0.99034 | -0.18489 | 7.9213
16 | 0.3034 | 0.077054 | -0.30339 | -0.077047 | 1.2148e-05 | 7.7558e-06 | 0.45182 | 0.45182 | 0.45182 | 1 | 0 | 0.99996 | -0.00083195 | 41.3754
17 | 0.22078 | 0.055802 | -0.22051 | -0.055629 | 0.00027137 | 0.0001729 | 0.33034 | 0.33034 | 0.33034 | 0.995 | -0.095664 | 0.99366 | -0.12133 | 30.2508
18 | 0.053901 | 0.013547 | -0.05385 | -0.013515 | 5.0289e-05 | 3.1917e-05 | 0.080622 | 0.080622 | 0.080622 | 0.995 | -0.095664 | 0.99398 | -0.11523 | 22.1489
19 | -0.27468 | -0.069349 | 0.27514 | 0.069642 | 0.00045823 | 0.00029242 | 0.41096 | 0.41096 | 0.41096 | 0.995 | -0.095664 | 0.99681 | -0.060906 | 37.6337
20 | 0.21527 | 0.054316 | -0.21518 | -0.054261 | 8.61e-05 | 5.4846e-05 | 0.32249 | 0.32249 | 0.32249 | 0.99366 | -0.12133 | 0.99323 | -0.12969 | 29.5322
21 | 0.05385 | 0.013515 | -0.053849 | -0.013515 | 8.5452e-07 | 5.4235e-07 | 0.080622 | 0.080622 | 0.080622 | 0.99398 | -0.11523 | 0.99396 | -0.11556 | 22.1489
22 | -0.27955 | -0.070748 | 0.27967 | 0.070825 | 0.00012131 | 7.7424e-05 | 0.41755 | 0.41755 | 0.41755 | 0.99681 | -0.060906 | 0.99728 | -0.051868 | 38.2368
23 | 0.047887 | 0.01202 | -0.047865 | -0.012006 | 2.2216e-05 | 1.4069e-05 | 0.071696 | 0.071696 | 0.071696 | 0.99396 | -0.11556 | 0.99346 | -0.12529 | 19.6967
24 | 0.002616 | 0.00065527 | -0.0026158 | -0.00065558 | 1.9539e-07 | -3.1235e-07 | 0.0039226 | 0.0039228 | 0.0039228 | 0.99233 | -0.14727 | 0.99224 | -0.14884 | 1.0777
25 | -0.002616 | -0.00065527 | 0.0026162 | 0.00065502 | 1.5936e-07 | -2.5483e-07 | 0.0039226 | 0.0039225 | 0.0039226 | 0.99233 | -0.14727 | 0.99239 | -0.14599 | 1.0776
26 | -0.0064498 | -0.0016158 | 0.0064508 | 0.0016161 | 9.7848e-07 | 2.6568e-07 | 0.0096707 | 0.0096706 | 0.0096707 | 0.99239 | -0.14599 | 0.99256 | -0.1428 | 2.6568
27 | -0.087533 | -0.022002 | 0.088083 | 0.022353 | 0.00054986 | 0.00035086 | 0.13301 | 0.13301 | 0.13301 | 0.97941 | -0.39626 | 0.98613 | -0.26559 | 36.5416
28 | 0.087533 | 0.022002 | -0.087367 | -0.021896 | 0.00016559 | 0.00010567 | 0.13301 | 0.13301 | 0.13301 | 0.97941 | -0.39626 | 0.97739 | -0.43596 | 36.5416
29 | 0.019941 | 0.0050028 | -0.019928 | -0.0049949 | 1.3252e-05 | 7.9839e-06 | 0.030091 | 0.030091 | 0.030091 | 0.98613 | -0.26559 | 0.98542 | -0.27954 | 8.2669
30 | -0.10802 | -0.027356 | 0.10842 | 0.027611 | 0.00040014 | 0.00025557 | 0.1631 | 0.1631 | 0.1631 | 0.98613 | -0.26559 | 0.99012 | -0.18876 | 44.8083
31 | 0.0040748 | 0.0010208 | -0.0040739 | -0.001021 | 8.1558e-07 | -2.2444e-07 | 0.0061223 | 0.0061225 | 0.0061225 | 0.99034 | -0.18489 | 0.99013 | -0.18909 | 1.682
32 | 0.01005 | 0.0025193 | -0.010048 | -0.0025182 | 2.2407e-06 | 1.1036e-06 | 0.015176 | 0.015176 | 0.015176 | 0.98542 | -0.27954 | 0.98518 | -0.28422 | 4.1693
33 | 0.29393 | 0.074676 | -0.29343 | -0.074361 | 0.00049328 | 0.00031489 | 0.43774 | 0.43774 | 0.43774 | 0.99996 | -0.00083195 | 0.99812 | -0.035756 | 40.0864
34 | 0.021362 | 0.005359 | -0.021356 | -0.0053552 | 6.2337e-06 | 3.7796e-06 | 0.032006 | 0.032006 | 0.032006 | 0.99323 | -0.12969 | 0.99291 | -0.13581 | 8.7928
35 | 0.19382 | 0.048902 | -0.19379 | -0.048885 | 2.7848e-05 | 1.7721e-05 | 0.29049 | 0.29049 | 0.29049 | 0.99323 | -0.12969 | 0.99307 | -0.13269 | 26.6013
36 | -0.28703 | -0.07267 | 0.28725 | 0.072812 | 0.00022223 | 0.00014185 | 0.42853 | 0.42853 | 0.42853 | 0.99728 | -0.051868 | 0.99812 | -0.035756 | 39.2429
37 | 0.042235 | 0.010595 | -0.042223 | -0.010588 | 1.2454e-05 | 7.8634e-06 | 0.063264 | 0.063264 | 0.063264 | 0.99346 | -0.12529 | 0.99314 | -0.13148 | 17.3802
38 | -0.0064508 | -0.0016161 | 0.0064509 | 0.0016161 | 1.7798e-07 | 4.8311e-08 | 0.0096706 | 0.0096706 | 0.0096706 | 0.99256 | -0.1428 | 0.99259 | -0.14223 | 2.6568
39 | 0.080796 | 0.020347 | -0.080688 | -0.020278 | 0.00010822 | 6.9009e-05 | 0.1217 | 0.1217 | 0.1217 | 0.98814 | -0.22796 | 0.98669 | -0.25601 | 33.4353
40 | -0.080796 | -0.020347 | 0.08095 | 0.020446 | 0.00015399 | 9.8199e-05 | 0.1217 | 0.1217 | 0.1217 | 0.98814 | -0.22796 | 0.99019 | -0.18818 | 33.4353
41 | 0.060565 | 0.015235 | -0.060512 | -0.015201 | 5.2922e-05 | 3.3654e-05 | 0.091357 | 0.091357 | 0.091357 | 0.98669 | -0.25601 | 0.98575 | -0.27432 | 25.098
42 | 0.03168 | 0.0079431 | -0.031678 | -0.0079418 | 2.1917e-06 | 1.3695e-06 | 0.047609 | 0.047609 | 0.047609 | 0.99019 | -0.18818 | 0.99012 | -0.18964 | 13.0794
43 | -0.11263 | -0.028389 | 0.11271 | 0.028442 | 8.378e-05 | 5.3519e-05 | 0.16931 | 0.16931 | 0.16931 | 0.99019 | -0.18818 | 0.991 | -0.17265 | 46.5146
44 | -0.04144 | -0.010401 | 0.041486 | 0.01043 | 4.6213e-05 | 2.9177e-05 | 0.062646 | 0.062646 | 0.062646 | 0.9844 | -0.30055 | 0.9856 | -0.27719 | 17.2104
45 | 0.04144 | 0.010401 | -0.041419 | -0.010387 | 2.1528e-05 | 1.3592e-05 | 0.062646 | 0.062646 | 0.062646 | 0.9844 | -0.30055 | 0.98385 | -0.31145 | 17.2104
46 | -0.057273 | -0.014386 | 0.05728 | 0.014391 | 7.8502e-06 | 4.9885e-06 | 0.086479 | 0.086479 | 0.086479 | 0.9856 | -0.27719 | 0.98575 | -0.27432 | 23.7579
47 | 0.029 | 0.0072748 | -0.028988 | -0.0072672 | 1.2252e-05 | 7.6255e-06 | 0.043863 | 0.043864 | 0.043864 | 0.98385 | -0.31145 | 0.98339 | -0.32031 | 12.0504
48 | 0.011901 | 0.0029845 | -0.011893 | -0.0029806 | 7.2656e-06 | 3.8638e-06 | 0.017841 | 0.017842 | 0.017842 | 0.99259 | -0.14203 | 0.99193 | -0.15485 | 4.9015
49 | -0.011901 | -0.0029845 | 0.011904 | 0.0029864 | 3.5287e-06 | 1.8761e-06 | 0.017841 | 0.017841 | 0.017841 | 0.99259 | -0.14203 | 0.99291 | -0.13581 | 4.9014
50 | 0.0023918 | 0.00059932 | -0.0023917 | -0.00059943 | 5.438e-08 | -1.106e-07 | 0.0035879 | 0.003588 | 0.003588 | 0.99193 | -0.15485 | 0.9919 | -0.15532 | 0.98571
51 | -0.15018 | -0.037834 | 0.15031 | 0.037918 | 0.00013119 | 8.3606e-05 | 0.22555 | 0.22555 | 0.22555 | 0.99106 | -0.17137 | 0.99201 | -0.15313 | 30.9823
52 | 0.13241 | 0.033382 | -0.1324 | -0.033376 | 8.0859e-06 | 5.168e-06 | 0.19888 | 0.19888 | 0.19888 | 0.99106 | -0.17137 | 0.991 | -0.17265 | 54.636
53 | -0.16515 | -0.041639 | 0.16519 | 0.041658 | 3.1241e-05 | 1.9837e-05 | 0.24782 | 0.24782 | 0.24782 | 0.99201 | -0.15313 | 0.99221 | -0.14918 | 22.6941
54 | -0.18828 | -0.047446 | 0.18843 | 0.04754 | 0.00014862 | 9.4537e-05 | 0.28245 | 0.28245 | 0.28245 | 0.99221 | -0.14918 | 0.99307 | -0.13269 | 25.8653
55 | 0.026867 | 0.0067359 | -0.026861 | -0.0067323 | 5.8583e-06 | 3.6261e-06 | 0.040378 | 0.040378 | 0.040378 | 0.99012 | -0.18964 | 0.98988 | -0.19421 | 11.0929
56 | 0.011924 | 0.0029887 | -0.011923 | -0.002988 | 1.2053e-06 | 6.4282e-07 | 0.017924 | 0.017924 | 0.017924 | 0.98988 | -0.19421 | 0.98977 | -0.19633 | 4.9242
57 | -0.0043499 | -0.0010902 | 0.00435 | 0.0010902 | 1.1365e-07 | -1.8336e-08 | 0.0065398 | 0.0065397 | 0.0065398 | 0.98975 | -0.19688 | 0.98977 | -0.19633 | 1.7966
58 | 0.019983 | 0.0050103 | -0.019976 | -0.0050061 | 7.0246e-06 | 4.2359e-06 | 0.030237 | 0.030237 | 0.030237 | 0.98339 | -0.32031 | 0.98302 | -0.32769 | 8.307
59 | 0.0023701 | 0.00059373 | -0.00237 | -0.00059398 | 1.2355e-07 | -2.4542e-07 | 0.0035876 | 0.0035877 | 0.0035877 | 0.98302 | -0.32769 | 0.98296 | -0.32879 | 0.98564
60 | -0.026597 | -0.0066653 | 0.026603 | 0.0066689 | 5.8583e-06 | 3.6223e-06 | 0.039872 | 0.039872 | 0.039872 | 0.99259 | -0.14223 | 0.99282 | -0.1376 | 10.954
61 | -0.036262 | -0.0090896 | 0.036272 | 0.0090963 | 1.0585e-05 | 6.651e-06 | 0.054349 | 0.054349 | 0.054349 | 0.99282 | -0.1376 | 0.99314 | -0.13148 | 14.931

## res_trafo
| p_hv_mw | q_hv_mvar | p_lv_mw | q_lv_mvar | pl_mw | ql_mvar | i_hv_ka | i_lv_ka | vm_hv_pu | va_hv_degree | vm_lv_pu | va_lv_degree | loading_percent
0 | -1.2729e-15 | -1.3162e-15 | 0.00165 | 1.2699e-07 | 0.00165 | 1.2699e-07 | 5.2857e-17 | 0.0023815 | 0.99998 | 149.9956 | 1 | 0 | 0.2619

## res_ext_grid
| p_mw | q_mvar
0 | 0.59321 | 0.15062

## res_load
| p_mw | q_mvar
0 | 0.019634 | 0.0049208
1 | 0.0063999 | 0.001604
2 | 0.001936 | 0.0004852
3 | 0.0057756 | 0.0014475
4 | 0.036471 | 0.0091404
5 | 0.0084232 | 0.0021111
6 | 0.002975 | 0.00074561
7 | 0.0047819 | 0.0011984
8 | 0.0052397 | 0.0013132
9 | 0.0044119 | 0.0011057
10 | 0.0059624 | 0.0014943
11 | 0.0026158 | 0.00065558
12 | 0.0038336 | 0.00096079
13 | 0.087367 | 0.021896
14 | 0.026568 | 0.0066585
15 | 0.015115 | 0.0037883
16 | 0.0098775 | 0.0024755
17 | 0.045221 | 0.011334
18 | 0.0040739 | 0.001021
19 | 0.0094592 | 0.0023707
20 | 0.0073636 | 0.0018455
21 | 0.0056296 | 0.0014109
22 | 0.020123 | 0.0050434
23 | 0.015786 | 0.0039564
24 | 0.012419 | 0.0031124
25 | 0.0095016 | 0.0023813
26 | 0.0094517 | 0.0023688
27 | 0.010048 | 0.0025182
28 | 0.006179 | 0.0015486
29 | 0.0023917 | 0.00059943
30 | 0.017767 | 0.0044529
31 | 0.014845 | 0.0037206
32 | 0.019688 | 0.0049343
33 | 0.023091 | 0.0057872
34 | 0.0053643 | 0.0013444
35 | 0.0048113 | 0.0012058
36 | 0.014937 | 0.0037436
37 | 0.0043499 | 0.0010902
38 | 0.0075725 | 0.0018979
39 | 0.0032314 | 0.00080986
40 | 0.0090052 | 0.0022569
41 | 0.017605 | 0.0044123
42 | 0.00237 | 0.00059398
43 | 0.020146 | 0.0050491
44 | 0.0096588 | 0.0024207
45 | 0.0059502 | 0.0014913

## dtypes
| element | column | dtype
0 | bus | name | object
1 | bus | vn_kv | float64
2 | bus | type | object
3 | bus | zone | object
4 | bus | in_service | bool
5 | load | name | object
6 | load | bus | uint32
7 | load | p_mw | float64
8 | load | q_mvar | float64
9 | load | const_z_percent | float64
10 | load | const_i_percent | float64
11 | load | sn_mva | float64
12 | load | scaling | float64
13 | load | in_service | bool
14 | load | type | object
15 | ext_grid | name | object
16 | ext_grid | bus | uint32
17 | ext_grid | vm_pu | float64
18 | ext_grid | va_degree | float64
19 | ext_grid | slack_weight | float64
20 | ext_grid | in_service | bool
21 | line | name | object
22 | line | std_type | object
23 | line | from_bus | uint32
24 | line | to_bus | uint32
25 | line | length_km | float64
26 | line | r_ohm_per_km | float64
27 | line | x_ohm_per_km | float64
28 | line | c_nf_per_km | float64
29 | line | g_us_per_km | float64
30 | line | max_i_ka | float64
31 | line | df | float64
32 | line | parallel | uint32
33 | line | type | object
34 | line | in_service | bool
35 | trafo | name | object
36 | trafo | std_type | object
37 | trafo | hv_bus | uint32
38 | trafo | lv_bus | uint32
39 | trafo | sn_mva | float64
40 | trafo | vn_hv_kv | float64
41 | trafo | vn_lv_kv | float64
42 | trafo | vk_percent | float64
43 | trafo | vkr_percent | float64
44 | trafo | pfe_kw | float64
45 | trafo | i0_percent | float64
46 | trafo | shift_degree | float64
47 | trafo | tap_side | object
48 | trafo | tap_neutral | int32
49 | trafo | tap_min | int32
50 | trafo | tap_max | int32
51 | trafo | tap_step_percent | float64
52 | trafo | tap_step_degree | float64
53 | trafo | tap_pos | int32
54 | trafo | tap_phase_shifter | bool
55 | trafo | parallel | uint32
56 | trafo | df | float64
57 | trafo | in_service | bool
58 | line_geodata | coords | object
59 | bus_geodata | x | float64
60 | bus_geodata | y | float64
61 | bus_geodata | coords | object
62 | res_bus | vm_pu | float64
63 | res_bus | va_degree | float64
64 | res_bus | p_mw | float64
65 | res_bus | q_mvar | float64
66 | res_line | p_from_mw | float64
67 | res_line | q_from_mvar | float64
68 | res_line | p_to_mw | float64
69 | res_line | q_to_mvar | float64
70 | res_line | pl_mw | float64
71 | res_line | ql_mvar | float64
72 | res_line | i_from_ka | float64
73 | res_line | i_to_ka | float64
74 | res_line | i_ka | float64
75 | res_line | vm_from_pu | float64
76 | res_line | va_from_degree | float64
77 | res_line | vm_to_pu | float64
78 | res_line | va_to_degree | float64
79 | res_line | loading_percent | float64
80 | res_trafo | p_hv_mw | float64
81 | res_trafo | q_hv_mvar | float64
82 | res_trafo | p_lv_mw | float64
83 | res_trafo | q_lv_mvar | float64
84 | res_trafo | pl_mw | float64
85 | res_trafo | ql_mvar | float64
86 | res_trafo | i_hv_ka | float64
87 | res_trafo | i_lv_ka | float64
88 | res_trafo | vm_hv_pu | float64
89 | res_trafo | va_hv_degree | float64
90 | res_trafo | vm_lv_pu | float64
91 | res_trafo | va_lv_degree | float64
92 | res_trafo | loading_percent | float64
93 | res_ext_grid | p_mw | float64
94 | res_ext_grid | q_mvar | float64
95 | res_load | p_mw | float64
96 | res_load | q_mvar | float64

## parameters
| version | format_version | converged | OPF_converged | name | f_hz | sn_mva
0 | 2.14.6 | 2.14.0 | TRUE | FALSE |  | 50 | 1