## bus
| name | vn_kv | type | zone | in_service
0 | bus_LV_2701-175_0_3_node_0 | 0.4 | n |  | TRUE
1 | bus_LV_2701-175_0_3_node_1 | 0.4 | n |  | TRUE
2 | bus_LV_2701-175_0_3_node_3 | 0.4 | n |  | TRUE
3 | bus_LV_2701-175_0_3_node_21 | 0.4 | n |  | TRUE
4 | bus_LV_2701-175_0_3_node_5 | 0.4 | n |  | TRUE
5 | bus_LV_2701-175_0_3_node_15 | 0.4 | n |  | TRUE
6 | bus_LV_2701-175_0_3_node_6 | 0.4 | n |  | TRUE
7 | bus_LV_2701-175_0_3_node_71 | 0.4 | n |  | TRUE
8 | bus_LV_2701-175_0_3_node_70 | 0.4 | n |  | TRUE
9 | bus_LV_2701-175_0_3_node_69 | 0.4 | n |  | TRUE
10 | bus_LV_2701-175_0_3_node_11 | 0.4 | n |  | TRUE
11 | bus_LV_2701-175_0_3_node_12 | 0.4 | n |  | TRUE
12 | bus_LV_2701-175_0_3_node_22 | 0.4 | n |  | TRUE
13 | bus_LV_2701-175_0_3_node_9 | 0.4 | n |  | TRUE
14 | bus_LV_2701-175_0_3_node_14 | 0.4 | n |  | TRUE
15 | bus_LV_2701-175_0_3_node_39 | 0.4 | n |  | TRUE
16 | bus_LV_2701-175_0_3_node_65 | 0.4 | n |  | TRUE
17 | bus_LV_2701-175_0_3_node_20 | 0.4 | n |  | TRUE
18 | bus_LV_2701-175_0_3_node_51 | 0.4 | n |  | TRUE
19 | bus_LV_2701-175_0_3_node_13 | 0.4 | n |  | TRUE
20 | bus_LV_2701-175_0_3_node_7 | 0.4 | n |  | TRUE
21 | bus_LV_2701-175_0_3_node_18 | 0.4 | n |  | TRUE
22 | bus_LV_2701-175_0_3_node_67 | 0.4 | n |  | TRUE
23 | bus_LV_2701-175_0_3_node_8 | 0.4 | n |  | TRUE
24 | bus_LV_2701-175_0_3_node_10 | 0.4 | n |  | TRUE
25 | bus_LV_2701-175_0_3_node_19 | 0.4 | n |  | TRUE
26 | bus_LV_2701-175_0_3_node_23 | 0.4 | n |  | TRUE
27 | bus_LV_2701-175_0_3_node_52 | 0.4 | n |  | TRUE
28 | bus_LV_2701-175_0_3_node_40 | 0.4 | n |  | TRUE
29 | bus_LV_2701-175_0_3_node_37 | 0.4 | n |  | TRUE
30 | bus_LV_2701-175_0_3_node_66 | 0.4 | n |  | TRUE
31 | bus_LV_2701-175_0_3_node_64 | 0.4 | n |  | TRUE
32 | bus_LV_2701-175_0_3_node_63 | 0.4 | n |  | TRUE
33 | bus_LV_2701-175_0_3_node_45 | 0.4 | n |  | TRUE
34 | bus_LV_2701-175_0_3_node_44 | 0.4 | n |  | TRUE
35 | bus_LV_2701-175_0_3_node_24 | 0.4 | n |  | TRUE
36 | bus_LV_2701-175_0_3_node_38 | 0.4 | n |  | TRUE
37 | bus_LV_2701-175_0_3_node_25 | 0.4 | n |  | TRUE
38 | bus_LV_2701-175_0_3_node_26 | 0.4 | n |  | TRUE
39 | bus_LV_2701-175_0_3_node_27 | 0.4 | n |  | TRUE
40 | bus_LV_2701-175_0_3_node_28 | 0.4 | n |  | TRUE
41 | bus_LV_2701-175_0_3_node_29 | 0.4 | n |  | TRUE
42 | bus_LV_2701-175_0_3_node_30 | 0.4 | n |  | TRUE
43 | bus_LV_2701-175_0_3_node_50 | 0.4 | n |  | TRUE
44 | bus_LV_2701-175_0_3_node_31 | 0.4 | n |  | TRUE
45 | bus_LV_2701-175_0_3_node_68 | 0.4 | n |  | TRUE
46 | bus_LV_2701-175_0_3_node_49 | 0.4 | n |  | TRUE
47 | bus_LV_2701-175_0_3_node_32 | 0.4 | n |  | TRUE
48 | bus_LV_2701-175_0_3_node_33 | 0.4 | n |  | TRUE
49 | bus_LV_2701-175_0_3_node_34 | 0.4 | n |  | TRUE
50 | bus_LV_2701-175_0_3_node_35 | 0.4 | n |  | TRUE
51 | bus_LV_2701-175_0_3_node_36 | 0.4 | n |  | TRUE
52 | bus_LV_2701-175_0_3_node_41 | 0.4 | n |  | TRUE
53 | bus_LV_2701-175_0_3_node_42 | 0.4 | n |  | TRUE
54 | bus_LV_2701-175_0_3_node_46 | 0.4 | n |  | TRUE
55 | bus_LV_2701-175_0_3_node_47 | 0.4 | n |  | TRUE
56 | bus_LV_2701-175_0_3_node_43 | 0.4 | n |  | TRUE
57 | bus_LV_2701-175_0_3_node_53 | 0.4 | n |  | TRUE
58 | bus_LV_2701-175_0_3_node_54 | 0.4 | n |  | TRUE
59 | bus_LV_2701-175_0_3_node_55 | 0.4 | n |  | TRUE
60 | bus_LV_2701-175_0_3_node_56 | 0.4 | n |  | TRUE
61 | bus_LV_2701-175_0_3_node_57 | 0.4 | n |  | TRUE
62 | bus_LV_2701-175_0_3_node_58 | 0.4 | n |  | TRUE
63 | bus_LV_2701-175_0_3_node_59 | 0.4 | n |  | TRUE
64 | bus_LV_2701-175_0_3_node_60 | 0.4 | n |  | TRUE
65 | bus_LV_2701-175_0_3_node_61 | 0.4 | n |  | TRUE
66 | bus_LV_2701-175_0_3_node_62 | 0.4 | n |  | TRUE
67 | bus_MV_556_0_node_14 | 20 | n |  | TRUE

## load
| name | bus | p_mw | q_mvar | const_z_percent | const_i_percent | sn_mva | scaling | in_service | type
0 | LV_2701-175_0_3_load_0 | 0 | 0.049828 | 0.012488 | 0 | 0 |  | 1 | TRUE | wye
1 | LV_2701-175_0_3_load_21 | 3 | 0.006941 | 0.0017396 | 0 | 0 |  | 1 | TRUE | wye
2 | LV_2701-175_0_3_load_71 | 7 | 0.0062951 | 0.0015777 | 0 | 0 |  | 1 | TRUE | wye
3 | LV_2701-175_0_3_load_70 | 8 | 0.005134 | 0.0012867 | 0 | 0 |  | 1 | TRUE | wye
4 | LV_2701-175_0_3_load_69 | 9 | 0.010491 | 0.0026293 | 0 | 0 |  | 1 | TRUE | wye
5 | LV_2701-175_0_3_load_22 | 12 | 0.007833 | 0.0019631 | 0 | 0 |  | 1 | TRUE | wye
6 | LV_2701-175_0_3_load_65 | 16 | 0.0092135 | 0.0023091 | 0 | 0 |  | 1 | TRUE | wye
7 | LV_2701-175_0_3_load_20 | 17 | 0.0057737 | 0.001447 | 0 | 0 |  | 1 | TRUE | wye
8 | LV_2701-175_0_3_load_51 | 18 | 0.0039824 | 0.00099808 | 0 | 0 |  | 1 | TRUE | wye
9 | LV_2701-175_0_3_load_7 | 20 | 0.012768 | 0.0032 | 0 | 0 |  | 1 | TRUE | wye
10 | LV_2701-175_0_3_load_18 | 21 | 0.017294 | 0.0043342 | 0 | 0 |  | 1 | TRUE | wye
11 | LV_2701-175_0_3_load_67 | 22 | 0.0050397 | 0.0012631 | 0 | 0 |  | 1 | TRUE | wye
12 | LV_2701-175_0_3_load_8 | 23 | 0.0040905 | 0.0010252 | 0 | 0 |  | 1 | TRUE | wye
13 | LV_2701-175_0_3_load_10 | 24 | 0.0068209 | 0.0017095 | 0 | 0 |  | 1 | TRUE | wye
14 | LV_2701-175_0_3_load_19 | 25 | 0.0054283 | 0.0013604 | 0 | 0 |  | 1 | TRUE | wye
15 | LV_2701-175_0_3_load_23 | 26 | 0.0044786 | 0.0011224 | 0 | 0 |  | 1 | TRUE | wye
16 | LV_2701-175_0_3_load_52 | 27 | 0.0042406 | 0.0010628 | 0 | 0 |  | 1 | TRUE | wye
17 | LV_2701-175_0_3_load_40 | 28 | 0.0052351 | 0.001312 | 0 | 0 |  | 1 | TRUE | wye
18 | LV_2701-175_0_3_load_37 | 29 | 0.0079448 | 0.0019912 | 0 | 0 |  | 1 | TRUE | wye
19 | LV_2701-175_0_3_load_66 | 30 | 0.0050915 | 0.001276 | 0 | 0 |  | 1 | TRUE | wye
20 | LV_2701-175_0_3_load_64 | 31 | 0.0056252 | 0.0014098 | 0 | 0 |  | 1 | TRUE | wye
21 | LV_2701-175_0_3_load_63 | 32 | 0.0026469 | 0.00066338 | 0 | 0 |  | 1 | TRUE | wye
22 | LV_2701-175_0_3_load_45 | 33 | 0.0041453 | 0.0010389 | 0 | 0 |  | 1 | TRUE | wye
23 | LV_2701-175_0_3_load_44 | 34 | 0.0041653 | 0.0010439 | 0 | 0 |  | 1 | TRUE | wye
24 | LV_2701-175_0_3_load_24 | 35 | 0.0046446 | 0.001164 | 0 | 0 |  | 1 | TRUE | wye
25 | LV_2701-175_0_3_load_38 | 36 | 0.0039721 | 0.00099551 | 0 | 0 |  | 1 | TRUE | wye
26 | LV_2701-175_0_3_load_25 | 37 | 0.0058773 | 0.001473 | 0 | 0 |  | 1 | TRUE | wye
27 | LV_2701-175_0_3_load_26 | 38 | 0.0071013 | 0.0017798 | 0 | 0 |  | 1 | TRUE | wye
28 | LV_2701-175_0_3_load_27 | 39 | 0.0058778 | 0.0014731 | 0 | 0 |  | 1 | TRUE | wye
29 | LV_2701-175_0_3_load_28 | 40 | 0.007059 | 0.0017691 | 0 | 0 |  | 1 | TRUE | wye
30 | LV_2701-175_0_3_load_29 | 41 | 0.0058796 | 0.0014736 | 0 | 0 |  | 1 | TRUE | wye
31 | LV_2701-175_0_3_load_30 | 42 | 0.011562 | 0.0028977 | 0 | 0 |  | 1 | TRUE | wye
32 | LV_2701-175_0_3_load_50 | 43 | 0.0071046 | 0.0017806 | 0 | 0 |  | 1 | TRUE | wye
33 | LV_2701-175_0_3_load_31 | 44 | 0.0089185 | 0.0022352 | 0 | 0 |  | 1 | TRUE | wye
34 | LV_2701-175_0_3_load_68 | 45 | 0.0051533 | 0.0012915 | 0 | 0 |  | 1 | TRUE | wye
35 | LV_2701-175_0_3_load_49 | 46 | 0.0054785 | 0.0013731 | 0 | 0 |  | 1 | TRUE | wye
36 | LV_2701-175_0_3_load_32 | 47 | 0.0058808 | 0.0014739 | 0 | 0 |  | 1 | TRUE | wye
37 | LV_2701-175_0_3_load_33 | 48 | 0.0055281 | 0.0013855 | 0 | 0 |  | 1 | TRUE | wye
38 | LV_2701-175_0_3_load_34 | 49 | 0.0046622 | 0.0011685 | 0 | 0 |  | 1 | TRUE | wye
39 | LV_2701-175_0_3_load_35 | 50 | 0.0046487 | 0.0011651 | 0 | 0 |  | 1 | TRUE | wye
40 | LV_2701-175_0_3_load_36 | 51 | 0.0055153 | 0.0013823 | 0 | 0 |  | 1 | TRUE | wye
41 | LV_2701-175_0_3_load_41 | 52 | 0.0041661 | 0.0010441 | 0 | 0 |  | 1 | TRUE | wye
42 | LV_2701-175_0_3_load_42 | 53 | 0.0041636 | 0.0010435 | 0 | 0 |  | 1 | TRUE | wye
43 | LV_2701-175_0_3_load_46 | 54 | 0.010488 | 0.0026285 | 0 | 0 |  | 1 | TRUE | wye
44 | LV_2701-175_0_3_load_47 | 55 | 0.0053553 | 0.0013422 | 0 | 0 |  | 1 | TRUE | wye
45 | LV_2701-175_0_3_load_43 | 56 | 0.0056168 | 0.0014077 | 0 | 0 |  | 1 | TRUE | wye
46 | LV_2701-175_0_3_load_53 | 57 | 0.0042462 | 0.0010642 | 0 | 0 |  | 1 | TRUE | wye
47 | LV_2701-175_0_3_load_54 | 58 | 0.0066879 | 0.0016762 | 0 | 0 |  | 1 | TRUE | wye
48 | LV_2701-175_0_3_load_55 | 59 | 0.0042305 | 0.0010603 | 0 | 0 |  | 1 | TRUE | wye
49 | LV_2701-175_0_3_load_56 | 60 | 0.0037397 | 0.00093727 | 0 | 0 |  | 1 | TRUE | wye
50 | LV_2701-175_0_3_load_57 | 61 | 0.0040911 | 0.0010253 | 0 | 0 |  | 1 | TRUE | wye
51 | LV_2701-175_0_3_load_58 | 62 | 0.0040921 | 0.0010256 | 0 | 0 |  | 1 | TRUE | wye
52 | LV_2701-175_0_3_load_59 | 63 | 0.0064504 | 0.0016166 | 0 | 0 |  | 1 | TRUE | wye
53 | LV_2701-175_0_3_load_60 | 64 | 0.0040918 | 0.0010255 | 0 | 0 |  | 1 | TRUE | wye
54 | LV_2701-175_0_3_load_61 | 65 | 0.0040897 | 0.001025 | 0 | 0 |  | 1 | TRUE | wye
55 | LV_2701-175_0_3_load_62 | 66 | 0.0040906 | 0.0010252 | 0 | 0 |  | 1 | TRUE | wye

## ext_grid
| name | bus | vm_pu | va_degree | slack_weight | in_service
0 |  | 54 | 1 | 0 | 1 | TRUE

## line
| name | std_type | from_bus | to_bus | length_km | r_ohm_per_km | x_ohm_per_km | c_nf_per_km | g_us_per_km | max_i_ka | df | parallel | type | in_service
0 | LV_2701-175_0_3_line_0 |  | 0 | 1 | 0.010259 | 0.125 | 0.08 | 261 | 0 | 0.364 | 1 | 1 | cs | TRUE
1 | LV_2701-175_0_3_line_1 |  | 1 | 2 | 0.039811 | 0.125 | 0.08 | 261 | 0 | 0.364 | 1 | 1 | cs | TRUE
2 | LV_2701-175_0_3_line_2 |  | 2 | 3 | 0.027561 | 0.125 | 0.08 | 261 | 0 | 0.364 | 1 | 1 | cs | TRUE
3 | LV_2701-175_0_3_line_3 |  | 3 | 4 | 0.011867 | 0.125 | 0.08 | 261 | 0 | 0.364 | 1 | 1 | cs | TRUE
4 | LV_2701-175_0_3_line_4 |  | 4 | 5 | 0.022035 | 0.125 | 0.08 | 261 | 0 | 0.364 | 1 | 1 | cs | TRUE
5 | LV_2701-175_0_3_line_5 |  | 5 | 17 | 0.0080825 | 0.125 | 0.08 | 261 | 0 | 0.364 | 1 | 1 | cs | TRUE
6 | LV_2701-175_0_3_line_6 |  | 6 | 7 | 0.0018517 | 0.125 | 0.08 | 261 | 0 | 0.364 | 1 | 1 | cs | TRUE
7 | LV_2701-175_0_3_line_7 |  | 6 | 8 | 0.0067571 | 0.125 | 0.08 | 261 | 0 | 0.364 | 1 | 1 | cs | TRUE
8 | LV_2701-175_0_3_line_8 |  | 7 | 22 | 0.0082165 | 0.125 | 0.08 | 261 | 0 | 0.364 | 1 | 1 | cs | TRUE
9 | LV_2701-175_0_3_line_9 |  | 8 | 9 | 0.0079576 | 0.125 | 0.08 | 261 | 0 | 0.364 | 1 | 1 | cs | TRUE
10 | LV_2701-175_0_3_line_10 |  | 10 | 11 | 0.004159 | 0.125 | 0.08 | 261 | 0 | 0.364 | 1 | 1 | cs | TRUE
11 | LV_2701-175_0_3_line_11 |  | 10 | 12 | 0.0074363 | 0.125 | 0.08 | 261 | 0 | 0.364 | 1 | 2 | cs | TRUE
12 | LV_2701-175_0_3_line_12 |  | 10 | 13 | 0.01584 | 0.125 | 0.08 | 261 | 0 | 0.364 | 1 | 1 | cs | TRUE
13 | LV_2701-175_0_3_line_13 |  | 11 | 18 | 0.017009 | 0.125 | 0.08 | 261 | 0 | 0.364 | 1 | 1 | cs | TRUE
14 | LV_2701-175_0_3_line_14 |  | 12 | 26 | 0.011519 | 0.125 | 0.08 | 261 | 0 | 0.364 | 1 | 2 | cs | TRUE
15 | LV_2701-175_0_3_line_15 |  | 13 | 19 | 0.013223 | 0.125 | 0.08 | 261 | 0 | 0.364 | 1 | 1 | cs | TRUE
16 | LV_2701-175_0_3_line_16 |  | 13 | 20 | 0.0019586 | 0.125 | 0.08 | 261 | 0 | 0.364 | 1 | 1 | cs | TRUE
17 | LV_2701-175_0_3_line_17 |  | 14 | 15 | 0.004994 | 0.125 | 0.08 | 261 | 0 | 0.364 | 1 | 1 | cs | TRUE
18 | LV_2701-175_0_3_line_18 |  | 14 | 16 | 0.01397 | 0.125 | 0.08 | 261 | 0 | 0.364 | 1 | 1 | cs | TRUE
19 | LV_2701-175_0_3_line_19 |  | 15 | 28 | 0.020005 | 0.125 | 0.08 | 261 | 0 | 0.364 | 1 | 2 | cs | TRUE
20 | LV_2701-175_0_3_line_20 |  | 15 | 29 | 0.013682 | 0.125 | 0.08 | 261 | 0 | 0.364 | 1 | 2 | cs | TRUE
21 | LV_2701-175_0_3_line_21 |  | 16 | 30 | 0.010318 | 0.125 | 0.08 | 261 | 0 | 0.364 | 1 | 1 | cs | TRUE
22 | LV_2701-175_0_3_line_22 |  | 17 | 25 | 0.0097436 | 0.125 | 0.08 | 261 | 0 | 0.364 | 1 | 1 | cs | TRUE
23 | LV_2701-175_0_3_line_23 |  | 18 | 27 | 0.0078583 | 0.125 | 0.08 | 261 | 0 | 0.364 | 1 | 1 | cs | TRUE
24 | LV_2701-175_0_3_line_24 |  | 19 | 21 | 0.033462 | 0.125 | 0.08 | 261 | 0 | 0.364 | 1 | 1 | cs | TRUE
25 | LV_2701-175_0_3_line_25 |  | 20 | 23 | 0.009422 | 0.125 | 0.08 | 261 | 0 | 0.364 | 1 | 1 | cs | TRUE
26 | LV_2701-175_0_3_line_26 |  | 22 | 30 | 0.0079367 | 0.125 | 0.08 | 261 | 0 | 0.364 | 1 | 1 | cs | TRUE
27 | LV_2701-175_0_3_line_27 |  | 23 | 24 | 0.0088421 | 0.125 | 0.08 | 261 | 0 | 0.364 | 1 | 1 | cs | TRUE
28 | LV_2701-175_0_3_line_28 |  | 24 | 25 | 0.0066893 | 0.125 | 0.08 | 261 | 0 | 0.364 | 1 | 1 | cs | TRUE
29 | LV_2701-175_0_3_line_29 |  | 26 | 35 | 0.0078838 | 0.125 | 0.08 | 261 | 0 | 0.364 | 1 | 2 | cs | TRUE
30 | LV_2701-175_0_3_line_30 |  | 27 | 57 | 0.0080026 | 0.125 | 0.08 | 261 | 0 | 0.364 | 1 | 1 | cs | TRUE
31 | LV_2701-175_0_3_line_31 |  | 28 | 54 | 0.0037312 | 0.125 | 0.08 | 261 | 0 | 0.364 | 1 | 2 | cs | TRUE
32 | LV_2701-175_0_3_line_32 |  | 29 | 36 | 0.011271 | 0.125 | 0.08 | 261 | 0 | 0.364 | 1 | 2 | cs | TRUE
33 | LV_2701-175_0_3_line_33 |  | 31 | 32 | 0.00051704 | 0.125 | 0.08 | 261 | 0 | 0.364 | 1 | 1 | cs | TRUE
34 | LV_2701-175_0_3_line_34 |  | 32 | 66 | 0.0090248 | 0.125 | 0.08 | 261 | 0 | 0.364 | 1 | 1 | cs | TRUE
35 | LV_2701-175_0_3_line_35 |  | 33 | 34 | 0.0082018 | 0.125 | 0.08 | 261 | 0 | 0.364 | 1 | 1 | cs | TRUE
36 | LV_2701-175_0_3_line_36 |  | 34 | 56 | 0.0081862 | 0.125 | 0.08 | 261 | 0 | 0.364 | 1 | 1 | cs | TRUE
37 | LV_2701-175_0_3_line_37 |  | 35 | 36 | 0.007724 | 0.125 | 0.08 | 261 | 0 | 0.364 | 1 | 2 | cs | TRUE
38 | LV_2701-175_0_3_line_38 |  | 37 | 38 | 0.0092562 | 0.125 | 0.08 | 261 | 0 | 0.364 | 1 | 1 | cs | TRUE
39 | LV_2701-175_0_3_line_39 |  | 37 | 39 | 0.0088528 | 0.125 | 0.08 | 261 | 0 | 0.364 | 1 | 1 | cs | TRUE
40 | LV_2701-175_0_3_line_40 |  | 38 | 40 | 0.0026889 | 0.125 | 0.08 | 261 | 0 | 0.364 | 1 | 1 | cs | TRUE
41 | LV_2701-175_0_3_line_41 |  | 39 | 41 | 0.0078834 | 0.125 | 0.08 | 261 | 0 | 0.364 | 1 | 1 | cs | TRUE
42 | LV_2701-175_0_3_line_42 |  | 39 | 42 | 0.017662 | 0.125 | 0.08 | 261 | 0 | 0.364 | 1 | 1 | cs | TRUE
43 | LV_2701-175_0_3_line_43 |  | 40 | 43 | 0.0078096 | 0.125 | 0.08 | 261 | 0 | 0.364 | 1 | 1 | cs | TRUE
44 | LV_2701-175_0_3_line_44 |  | 41 | 44 | 0.0054331 | 0.125 | 0.08 | 261 | 0 | 0.364 | 1 | 1 | cs | TRUE
45 | LV_2701-175_0_3_line_45 |  | 42 | 45 | 0.017903 | 0.125 | 0.08 | 261 | 0 | 0.364 | 1 | 1 | cs | TRUE
46 | LV_2701-175_0_3_line_46 |  | 43 | 46 | 0.0016976 | 0.125 | 0.08 | 261 | 0 | 0.364 | 1 | 1 | cs | TRUE
47 | LV_2701-175_0_3_line_47 |  | 44 | 47 | 0.0030553 | 0.125 | 0.08 | 261 | 0 | 0.364 | 1 | 1 | cs | TRUE
48 | LV_2701-175_0_3_line_48 |  | 46 | 55 | 0.0074438 | 0.125 | 0.08 | 261 | 0 | 0.364 | 1 | 1 | cs | TRUE
49 | LV_2701-175_0_3_line_49 |  | 47 | 48 | 0.0077206 | 0.125 | 0.08 | 261 | 0 | 0.364 | 1 | 1 | cs | TRUE
50 | LV_2701-175_0_3_line_50 |  | 48 | 49 | 0.00027275 | 0.125 | 0.08 | 261 | 0 | 0.364 | 1 | 1 | cs | TRUE
51 | LV_2701-175_0_3_line_51 |  | 49 | 50 | 0.0084372 | 0.125 | 0.08 | 261 | 0 | 0.364 | 1 | 1 | cs | TRUE
52 | LV_2701-175_0_3_line_52 |  | 50 | 51 | 4.1078e-05 | 0.125 | 0.08 | 261 | 0 | 0.364 | 1 | 1 | cs | TRUE
53 | LV_2701-175_0_3_line_53 |  | 51 | 52 | 0.0080351 | 0.125 | 0.08 | 261 | 0 | 0.364 | 1 | 1 | cs | TRUE
54 | LV_2701-175_0_3_line_54 |  | 52 | 53 | 0.008199 | 0.125 | 0.08 | 261 | 0 | 0.364 | 1 | 1 | cs | TRUE
55 | LV_2701-175_0_3_line_55 |  | 53 | 56 | 0.008216 | 0.125 | 0.08 | 261 | 0 | 0.364 | 1 | 1 | cs | TRUE
56 | LV_2701-175_0_3_line_56 |  | 54 | 55 | 0.003633 | 0.125 | 0.08 | 261 | 0 | 0.364 | 1 | 1 | cs | TRUE
57 | LV_2701-175_0_3_line_57 |  | 57 | 58 | 0.010592 | 0.125 | 0.08 | 261 | 0 | 0.364 | 1 | 1 | cs | TRUE
58 | LV_2701-175_0_3_line_58 |  | 58 | 59 | 0.010602 | 0.125 | 0.08 | 261 | 0 | 0.364 | 1 | 1 | cs | TRUE
59 | LV_2701-175_0_3_line_59 |  | 59 | 60 | 0.0079945 | 0.125 | 0.08 | 261 | 0 | 0.364 | 1 | 1 | cs | TRUE
60 | LV_2701-175_0_3_line_60 |  | 60 | 61 | 0.0080001 | 0.125 | 0.08 | 261 | 0 | 0.364 | 1 | 1 | cs | TRUE
61 | LV_2701-175_0_3_line_61 |  | 61 | 62 | 0.0079986 | 0.125 | 0.08 | 261 | 0 | 0.364 | 1 | 1 | cs | TRUE
62 | LV_2701-175_0_3_line_62 |  | 62 | 63 | 0.010598 | 0.125 | 0.08 | 261 | 0 | 0.364 | 1 | 1 | cs | TRUE
63 | LV_2701-175_0_3_line_63 |  | 63 | 64 | 0.010603 | 0.125 | 0.08 | 261 | 0 | 0.364 | 1 | 1 | cs | TRUE
64 | LV_2701-175_0_3_line_64 |  | 64 | 65 | 0.0079999 | 0.125 | 0.08 | 261 | 0 | 0.364 | 1 | 1 | cs | TRUE
65 | LV_2701-175_0_3_line_65 |  | 65 | 66 | 0.0080032 | 0.125 | 0.08 | 261 | 0 | 0.364 | 1 | 1 | cs | TRUE

## trafo
| name | std_type | hv_bus | lv_bus | sn_mva | vn_hv_kv | vn_lv_kv | vk_percent | vkr_percent | pfe_kw | i0_percent | shift_degree | tap_side | tap_neutral | tap_min | tap_max | tap_step_percent | tap_step_degree | tap_pos | tap_phase_shifter | parallel | df | in_service
0 | LV_2701-175_0_3_trafo_46 | 0.63 MVA 20/0.4 kV | 67 | 54 | 0.63 | 20 | 0.4 | 6 | 1.206 | 1.65 | 0.2619 | 150 | hv | 0 | -2 | 2 | 2.5 | 0 | 0 | FALSE | 1 | 1 | TRUE

## line_geodata
| x0 | y0 | x1 | y1 | x2 | y2 | x3 | y3 | x4 | y4 | x5 | y5 | x6 | y6
0 | 2610758.9924 | 1268608.1954 | 2610758.6775 | 1268603.3915 | 2610757.9348 | 1268597.9974
1 | 2610730.152 | 1268631.2929 | 2610738.7479 | 1268621.7239 | 2610742.9959 | 1268619.5967 | 2610749.1 | 1268618.9073 | 2610754.5219 | 1268616.8378 | 2610758.0266 | 1268613.7865 | 2610758.9924 | 1268608.1954
2 | 2610730.152 | 1268631.2929 | 2610706.3241 | 1268617.4423
3 | 2610696.386 | 1268610.9733 | 2610702.406 | 1268615.1648 | 2610706.3241 | 1268617.4423
4 | 2610680.1453 | 1268607.6195 | 2610683.6845 | 1268602.1108 | 2610696.386 | 1268610.9733
5 | 2610680.1453 | 1268607.6195 | 2610675.7731 | 1268614.4174
6 | 2610703.5205 | 1268560.4283 | 2610702.5244 | 1268561.9892
7 | 2610703.5205 | 1268560.4283 | 2610705.5883 | 1268557.1853 | 2610707.0973 | 1268554.696
8 | 2610702.5244 | 1268561.9892 | 2610698.1041 | 1268568.9154
9 | 2610711.2226 | 1268547.8912 | 2610707.0973 | 1268554.696
10 | 2610643.7133 | 1268642.8567 | 2610642.0933 | 1268643.9879 | 2610641.0393 | 1268644.2974 | 2610639.948 | 1268644.3733
11 | 2610643.7133 | 1268642.8567 | 2610647.8257 | 1268636.661
12 | 2610643.7133 | 1268642.8567 | 2610647.1109 | 1268644.8976 | 2610648.449 | 1268645.7005 | 2610649.9373 | 1268646.5927 | 2610653.6507 | 1268648.8232 | 2610655.9447 | 1268645.247
13 | 2610639.948 | 1268644.3733 | 2610625.7389 | 1268635.0248
14 | 2610654.1959 | 1268627.0637 | 2610647.8257 | 1268636.661
15 | 2610649.6931 | 1268656.8773 | 2610653.6507 | 1268648.8232 | 2610655.9447 | 1268645.247
16 | 2610655.9447 | 1268645.247 | 2610657.0042 | 1268643.5997
17 | 2610680.768 | 1268596.0791 | 2610679.5129 | 1268595.2096 | 2610676.6267 | 1268593.2697
18 | 2610680.768 | 1268596.0791 | 2610688.2836 | 1268584.303
19 | 2610676.6267 | 1268593.2697 | 2610659.8647 | 1268582.3498
20 | 2610676.6267 | 1268593.2697 | 2610669.0603 | 1268604.6691
21 | 2610688.2836 | 1268584.303 | 2610693.8343 | 1268575.6056
22 | 2610675.7731 | 1268614.4174 | 2610670.5024 | 1268622.6124
23 | 2610625.7389 | 1268635.0248 | 2610619.174 | 1268630.7056
24 | 2610649.6931 | 1268656.8773 | 2610677.9363 | 1268674.8228
25 | 2610657.0042 | 1268643.5997 | 2610662.1009 | 1268635.6752
26 | 2610698.1041 | 1268568.9154 | 2610693.8343 | 1268575.6056
27 | 2610666.884 | 1268628.2384 | 2610662.1009 | 1268635.6752
28 | 2610666.884 | 1268628.2384 | 2610670.5024 | 1268622.6124
29 | 2610658.5558 | 1268620.4952 | 2610654.1959 | 1268627.0637
30 | 2610619.174 | 1268630.7056 | 2610612.4886 | 1268626.3071
31 | 2610659.8647 | 1268582.3498 | 2610656.7385 | 1268580.3132
32 | 2610669.0603 | 1268604.6691 | 2610662.8273 | 1268614.0598
33 | 2610536.119 | 1268576.0619 | 2610535.6871 | 1268575.7777
34 | 2610543.6584 | 1268581.0222 | 2610536.119 | 1268576.0619
35 | 2610566.6087 | 1268522.9088 | 2610559.6624 | 1268518.5478
36 | 2610573.5418 | 1268527.2614 | 2610566.6087 | 1268522.9088
37 | 2610662.8273 | 1268614.0598 | 2610658.5558 | 1268620.4952
38 | 2610637.2385 | 1268567.6096 | 2610629.483 | 1268562.5571
39 | 2610622.0654 | 1268557.7247 | 2610629.483 | 1268562.5571
40 | 2610637.2385 | 1268567.6096 | 2610639.4915 | 1268569.0773
41 | 2610622.0654 | 1268557.7247 | 2610615.3886 | 1268553.5331
42 | 2610622.0654 | 1268557.7247 | 2610631.4506 | 1268542.7625
43 | 2610646.035 | 1268573.3402 | 2610639.4915 | 1268569.0773
44 | 2610615.3886 | 1268553.5331 | 2610610.7872 | 1268550.6442
45 | 2610631.4506 | 1268542.7625 | 2610640.9638 | 1268527.5964
46 | 2610646.035 | 1268573.3402 | 2610647.4574 | 1268574.2668
47 | 2610608.1995 | 1268549.0197 | 2610610.7872 | 1268550.6442
48 | 2610653.6944 | 1268578.33 | 2610647.4574 | 1268574.2668
49 | 2610608.1995 | 1268549.0197 | 2610601.6607 | 1268544.9146
50 | 2610601.6607 | 1268544.9146 | 2610601.4297 | 1268544.7696
51 | 2610601.4297 | 1268544.7696 | 2610594.284 | 1268540.2835
52 | 2610594.284 | 1268540.2835 | 2610594.2493 | 1268540.2617
53 | 2610587.4441 | 1268535.9894 | 2610594.2493 | 1268540.2617
54 | 2610587.4441 | 1268535.9894 | 2610580.5002 | 1268531.6299
55 | 2610580.5002 | 1268531.6299 | 2610573.5418 | 1268527.2614
56 | 2610653.6944 | 1268578.33 | 2610656.7385 | 1268580.3132
57 | 2610612.4886 | 1268626.3071 | 2610603.6401 | 1268620.4855
58 | 2610603.6401 | 1268620.4855 | 2610594.7827 | 1268614.658
59 | 2610594.7827 | 1268614.658 | 2610588.1041 | 1268610.264
60 | 2610588.1041 | 1268610.264 | 2610581.4207 | 1268605.8669
61 | 2610581.4207 | 1268605.8669 | 2610574.7386 | 1268601.4706
62 | 2610574.7386 | 1268601.4706 | 2610565.8852 | 1268595.6457
63 | 2610565.8852 | 1268595.6457 | 2610557.0275 | 1268589.8181
64 | 2610557.0275 | 1268589.8181 | 2610550.3444 | 1268585.4211
65 | 2610550.3444 | 1268585.4211 | 2610543.6584 | 1268581.0222

## bus_geodata
| x | y | coords
0 | 2610757.9347 | 1268597.9974
1 | 2610758.9924 | 1268608.1954
2 | 2610730.152 | 1268631.2929
3 | 2610706.3241 | 1268617.4423
4 | 2610696.386 | 1268610.9733
5 | 2610680.1453 | 1268607.6195
6 | 2610703.5205 | 1268560.4283
7 | 2610702.5244 | 1268561.9892
8 | 2610707.0973 | 1268554.696
9 | 2610711.2226 | 1268547.8912
10 | 2610643.7133 | 1268642.8567
11 | 2610639.948 | 1268644.3733
12 | 2610647.8257 | 1268636.661
13 | 2610655.9447 | 1268645.247
14 | 2610680.768 | 1268596.0791
15 | 2610676.6267 | 1268593.2697
16 | 2610688.2836 | 1268584.303
17 | 2610675.7731 | 1268614.4174
18 | 2610625.7389 | 1268635.0248
19 | 2610649.6931 | 1268656.8773
20 | 2610657.0042 | 1268643.5997
21 | 2610677.9363 | 1268674.8228
22 | 2610698.1041 | 1268568.9154
23 | 2610662.1009 | 1268635.6752
24 | 2610666.884 | 1268628.2384
25 | 2610670.5024 | 1268622.6124
26 | 2610654.1959 | 1268627.0637
27 | 2610619.174 | 1268630.7056
28 | 2610659.8647 | 1268582.3498
29 | 2610669.0603 | 1268604.6691
30 | 2610693.8343 | 1268575.6056
31 | 2610535.6871 | 1268575.7777
32 | 2610536.119 | 1268576.0619
33 | 2610559.6624 | 1268518.5478
34 | 2610566.6087 | 1268522.9088
35 | 2610658.5558 | 1268620.4952
36 | 2610662.8273 | 1268614.0598
37 | 2610629.483 | 1268562.5571
38 | 2610637.2385 | 1268567.6096
39 | 2610622.0654 | 1268557.7247
40 | 2610639.4915 | 1268569.0773
41 | 2610615.3886 | 1268553.5331
42 | 2610631.4506 | 1268542.7625
43 | 2610646.035 | 1268573.3402
44 | 2610610.7872 | 1268550.6442
45 | 2610640.9638 | 1268527.5964
46 | 2610647.4574 | 1268574.2668
47 | 2610608.1995 | 1268549.0197
48 | 2610601.6607 | 1268544.9146
49 | 2610601.4297 | 1268544.7696
50 | 2610594.284 | 1268540.2835
51 | 2610594.2493 | 1268540.2617
52 | 2610587.4441 | 1268535.9894
53 | 2610580.5002 | 1268531.6299
54 | 2610656.7385 | 1268580.3132
55 | 2610653.6944 | 1268578.33
56 | 2610573.5418 | 1268527.2614
57 | 2610612.4886 | 1268626.3071
58 | 2610603.6401 | 1268620.4855
59 | 2610594.7827 | 1268614.658
60 | 2610588.1041 | 1268610.264
61 | 2610581.4207 | 1268605.8669
62 | 2610574.7386 | 1268601.4706
63 | 2610565.8852 | 1268595.6457
64 | 2610557.0275 | 1268589.8181
65 | 2610550.3444 | 1268585.4211
66 | 2610543.6584 | 1268581.0222
67 | 2610656.7385 | 1268580.3132

## line_std_types
| c_nf_per_km | r_ohm_per_km | x_ohm_per_km | max_i_ka | type | q_mm2 | alpha | voltage_rating
NAYY 4x50 SE | 210 | 0.642 | 0.083 | 0.142 | cs | 50 | 0.00403 | LV
NAYY 4x120 SE | 264 | 0.225 | 0.08 | 0.242 | cs | 120 | 0.00403 | LV
NAYY 4x150 SE | 261 | 0.208 | 0.08 | 0.27 | cs | 150 | 0.00403 | LV
NA2XS2Y 1x95 RM/25 12/20 kV | 216 | 0.313 | 0.132 | 0.252 | cs | 95 | 0.00403 | MV
NA2XS2Y 1x185 RM/25 12/20 kV | 273 | 0.161 | 0.117 | 0.362 | cs | 185 | 0.00403 | MV
NA2XS2Y 1x240 RM/25 12/20 kV | 304 | 0.122 | 0.112 | 0.421 | cs | 240 | 0.00403 | MV
NA2XS2Y 1x95 RM/25 6/10 kV | 315 | 0.313 | 0.123 | 0.249 | cs | 95 | 0.00403 | MV
NA2XS2Y 1x185 RM/25 6/10 kV | 406 | 0.161 | 0.11 | 0.358 | cs | 185 | 0.00403 | MV
NA2XS2Y 1x240 RM/25 6/10 kV | 456 | 0.122 | 0.105 | 0.416 | cs | 240 | 0.00403 | MV
NA2XS2Y 1x150 RM/25 12/20 kV | 250 | 0.206 | 0.116 | 0.319 | cs | 150 | 0.00403 | MV
NA2XS2Y 1x120 RM/25 12/20 kV | 230 | 0.253 | 0.119 | 0.283 | cs | 120 | 0.00403 | MV
NA2XS2Y 1x70 RM/25 12/20 kV | 190 | 0.443 | 0.132 | 0.22 | cs | 70 | 0.00403 | MV
NA2XS2Y 1x150 RM/25 6/10 kV | 360 | 0.206 | 0.11 | 0.315 | cs | 150 | 0.00403 | MV
NA2XS2Y 1x120 RM/25 6/10 kV | 340 | 0.253 | 0.113 | 0.28 | cs | 120 | 0.00403 | MV
NA2XS2Y 1x70 RM/25 6/10 kV | 280 | 0.443 | 0.123 | 0.217 | cs | 70 | 0.00403 | MV
N2XS(FL)2Y 1x120 RM/35 64/110 kV | 112 | 0.153 | 0.166 | 0.366 | cs | 120 | 0.00393 | HV
N2XS(FL)2Y 1x185 RM/35 64/110 kV | 125 | 0.099 | 0.156 | 0.457 | cs | 185 | 0.00393 | HV
N2XS(FL)2Y 1x240 RM/35 64/110 kV | 135 | 0.075 | 0.149 | 0.526 | cs | 240 | 0.00393 | HV
N2XS(FL)2Y 1x300 RM/35 64/110 kV | 144 | 0.06 | 0.144 | 0.588 | cs | 300 | 0.00393 | HV
15-AL1/3-ST1A 0.4 | 11 | 1.8769 | 0.35 | 0.105 | ol | 16 | 0.00403 | LV
24-AL1/4-ST1A 0.4 | 11.25 | 1.2012 | 0.335 | 0.14 | ol | 24 | 0.00403 | LV
48-AL1/8-ST1A 0.4 | 12.2 | 0.5939 | 0.3 | 0.21 | ol | 48 | 0.00403 | LV
94-AL1/15-ST1A 0.4 | 13.2 | 0.306 | 0.29 | 0.35 | ol | 94 | 0.00403 | LV
34-AL1/6-ST1A 10.0 | 9.7 | 0.8342 | 0.36 | 0.17 | ol | 34 | 0.00403 | MV
48-AL1/8-ST1A 10.0 | 10.1 | 0.5939 | 0.35 | 0.21 | ol | 48 | 0.00403 | MV
70-AL1/11-ST1A 10.0 | 10.4 | 0.4132 | 0.339 | 0.29 | ol | 70 | 0.00403 | MV
94-AL1/15-ST1A 10.0 | 10.75 | 0.306 | 0.33 | 0.35 | ol | 94 | 0.00403 | MV
122-AL1/20-ST1A 10.0 | 11.1 | 0.2376 | 0.323 | 0.41 | ol | 122 | 0.00403 | MV
149-AL1/24-ST1A 10.0 | 11.25 | 0.194 | 0.315 | 0.47 | ol | 149 | 0.00403 | MV
34-AL1/6-ST1A 20.0 | 9.15 | 0.8342 | 0.382 | 0.17 | ol | 34 | 0.00403 | MV
48-AL1/8-ST1A 20.0 | 9.5 | 0.5939 | 0.372 | 0.21 | ol | 48 | 0.00403 | MV
70-AL1/11-ST1A 20.0 | 9.7 | 0.4132 | 0.36 | 0.29 | ol | 70 | 0.00403 | MV
94-AL1/15-ST1A 20.0 | 10 | 0.306 | 0.35 | 0.35 | ol | 94 | 0.00403 | MV
122-AL1/20-ST1A 20.0 | 10.3 | 0.2376 | 0.344 | 0.41 | ol | 122 | 0.00403 | MV
149-AL1/24-ST1A 20.0 | 10.5 | 0.194 | 0.337 | 0.47 | ol | 149 | 0.00403 | MV
184-AL1/30-ST1A 20.0 | 10.75 | 0.1571 | 0.33 | 0.535 | ol | 184 | 0.00403 | MV
243-AL1/39-ST1A 20.0 | 11 | 0.1188 | 0.32 | 0.645 | ol | 243 | 0.00403 | MV
48-AL1/8-ST1A 110.0 | 8 | 0.5939 | 0.46 | 0.21 | ol | 48 | 0.00403 | HV
70-AL1/11-ST1A 110.0 | 8.4 | 0.4132 | 0.45 | 0.29 | ol | 70 | 0.00403 | HV
94-AL1/15-ST1A 110.0 | 8.65 | 0.306 | 0.44 | 0.35 | ol | 94 | 0.00403 | HV
122-AL1/20-ST1A 110.0 | 8.5 | 0.2376 | 0.43 | 0.41 | ol | 122 | 0.00403 | HV
149-AL1/24-ST1A 110.0 | 8.75 | 0.194 | 0.41 | 0.47 | ol | 149 | 0.00403 | HV
184-AL1/30-ST1A 110.0 | 8.8 | 0.1571 | 0.4 | 0.535 | ol | 184 | 0.00403 | HV
243-AL1/39-ST1A 110.0 | 9 | 0.1188 | 0.39 | 0.645 | ol | 243 | 0.00403 | HV
305-AL1/39-ST1A 110.0 | 9.2 | 0.0949 | 0.38 | 0.74 | ol | 305 | 0.00403 | HV
490-AL1/64-ST1A 110.0 | 9.75 | 0.059 | 0.37 | 0.96 | ol | 490 | 0.00403 | HV
679-AL1/86-ST1A 110.0 | 9.95 | 0.042 | 0.36 | 1.15 | ol | 679 | 0.00403 | HV
490-AL1/64-ST1A 220.0 | 10 | 0.059 | 0.285 | 0.96 | ol | 490 | 0.00403 | HV
679-AL1/86-ST1A 220.0 | 11.7 | 0.042 | 0.275 | 1.15 | ol | 679 | 0.00403 | HV
490-AL1/64-ST1A 380.0 | 11 | 0.059 | 0.253 | 0.96 | ol | 490 | 0.00403 | HV
679-AL1/86-ST1A 380.0 | 14.6 | 0.042 | 0.25 | 1.15 | ol | 679 | 0.00403 | HV

## trafo_std_types
| i0_percent | pfe_kw | vkr_percent | sn_mva | vn_lv_kv | vn_hv_kv | vk_percent | shift_degree | vector_group | tap_side | tap_neutral | tap_min | tap_max | tap_step_degree | tap_step_percent | tap_phase_shifter
160 MVA 380/110 kV | 0.06 | 60 | 0.25 | 160 | 110 | 380 | 12.2 | 0 | Yy0 | hv | 0 | -9 | 9 | 0 | 1.5 | FALSE
100 MVA 220/110 kV | 0.06 | 55 | 0.26 | 100 | 110 | 220 | 12 | 0 | Yy0 | hv | 0 | -9 | 9 | 0 | 1.5 | FALSE
63 MVA 110/20 kV | 0.04 | 22 | 0.32 | 63 | 20 | 110 | 18 | 150 | YNd5 | hv | 0 | -9 | 9 | 0 | 1.5 | FALSE
40 MVA 110/20 kV | 0.05 | 18 | 0.34 | 40 | 20 | 110 | 16.2 | 150 | YNd5 | hv | 0 | -9 | 9 | 0 | 1.5 | FALSE
25 MVA 110/20 kV | 0.07 | 14 | 0.41 | 25 | 20 | 110 | 12 | 150 | YNd5 | hv | 0 | -9 | 9 | 0 | 1.5 | FALSE
63 MVA 110/10 kV | 0.04 | 22 | 0.32 | 63 | 10 | 110 | 18 | 150 | YNd5 | hv | 0 | -9 | 9 | 0 | 1.5 | FALSE
40 MVA 110/10 kV | 0.05 | 18 | 0.34 | 40 | 10 | 110 | 16.2 | 150 | YNd5 | hv | 0 | -9 | 9 | 0 | 1.5 | FALSE
25 MVA 110/10 kV | 0.07 | 14 | 0.41 | 25 | 10 | 110 | 12 | 150 | YNd5 | hv | 0 | -9 | 9 | 0 | 1.5 | FALSE
0.25 MVA 20/0.4 kV | 0.32 | 0.8 | 1.44 | 0.25 | 0.4 | 20 | 6 | 150 | Yzn5 | hv | 0 | -2 | 2 | 0 | 2.5 | FALSE
0.4 MVA 20/0.4 kV | 0.3375 | 1.35 | 1.425 | 0.4 | 0.4 | 20 | 6 | 150 | Dyn5 | hv | 0 | -2 | 2 | 0 | 2.5 | FALSE
0.63 MVA 20/0.4 kV | 0.2619 | 1.65 | 1.206 | 0.63 | 0.4 | 20 | 6 | 150 | Dyn5 | hv | 0 | -2 | 2 | 0 | 2.5 | FALSE
0.25 MVA 10/0.4 kV | 0.24 | 0.6 | 1.2 | 0.25 | 0.4 | 10 | 4 | 150 | Dyn5 | hv | 0 | -2 | 2 | 0 | 2.5 | FALSE
0.4 MVA 10/0.4 kV | 0.2375 | 0.95 | 1.325 | 0.4 | 0.4 | 10 | 4 | 150 | Dyn5 | hv | 0 | -2 | 2 | 0 | 2.5 | FALSE
0.63 MVA 10/0.4 kV | 0.1873 | 1.18 | 1.0794 | 0.63 | 0.4 | 10 | 4 | 150 | Dyn5 | hv | 0 | -2 | 2 | 0 | 2.5 | FALSE

## trafo3w_std_types
| sn_hv_mva | sn_mv_mva | sn_lv_mva | vn_hv_kv | vn_mv_kv | vn_lv_kv | vk_hv_percent | vk_mv_percent | vk_lv_percent | vkr_hv_percent | vkr_mv_percent | vkr_lv_percent | pfe_kw | i0_percent | shift_mv_degree | shift_lv_degree | vector_group | tap_side | tap_neutral | tap_min | tap_max | tap_step_percent
63/25/38 MVA 110/20/10 kV | 63 | 25 | 38 | 110 | 20 | 10 | 10.4 | 10.4 | 10.4 | 0.28 | 0.32 | 0.35 | 35 | 0.89 | 0 | 0 | YN0yn0yn0 | hv | 0 | -10 | 10 | 1.2
63/25/38 MVA 110/10/10 kV | 63 | 25 | 38 | 110 | 10 | 10 | 10.4 | 10.4 | 10.4 | 0.28 | 0.32 | 0.35 | 35 | 0.89 | 0 | 0 | YN0yn0yn0 | hv | 0 | -10 | 10 | 1.2

## fuse_std_types
| fuse_type | i_rated_a | t_avg | t_min | t_total | x_avg | x_min | x_total
HV 100A | HV 100A | 100 | 0 | [10.0, 3.64, 0.854, 0.281, 0.1, 0.0531, 0.022, 0.01] | [10.0, 4.267, 1.21, 0.403, 0.1, 0.058, 0.022, 0.01] | 0 | [300.0, 350.0, 450.0, 550.0, 700.0, 850.0, 1200.0, 1752.0] | [600.0, 700.0, 900.0, 1150.0, 1665.0, 2000.0, 3000.0, 4313.0]
HV 10A | HV 10A | 10 | 0 | [10.0, 1675.0, 0.344, 0.156, 0.1, 0.0417, 0.0171, 0.01] | [10.0, 1.3, 0.3, 0.155, 0.1, 0.0555, 0.023, 0.01] | 0 | [30.0, 32.0, 35.0, 37.0, 39.0, 50.0, 70.0, 88.0] | [60.0, 70.0, 80.0, 87.0, 94.0, 110.0, 150.0, 216.0]
HV 125A | HV 125A | 125 | 0 | [10.0, 1.82, 0.344, 0.1, 0.0467, 0.0269, 0.01] | [10.0, 2.478, 0.426, 0.1, 0.0427, 0.0211, 0.01] | 0 | [375.0, 500.0, 700.0, 925.0, 1200.0, 1500.0, 2341.0] | [750.0, 1000.0, 1500.0, 2200.0, 3000.0, 4000.0, 5765.0]
HV 160A | HV 160A | 160 | 0 | [10.0, 4.15, 1.03, 0.198, 0.1, 0.051, 0.0172, 0.01] | [10.0, 2.3, 0.734, 0.274, 0.1, 0.046, 0.0177, 0.01] | 0 | [480.0, 550.0, 700.0, 1000.0, 1260.0, 1600.0, 2500.0, 3227.0] | [960.0, 1300.0, 1700.0, 2200.0, 2996.0, 4000.0, 6000.0, 7946.0]
HV 16A | HV 16A | 16 | 0 | [10.0, 0.352, 0.164, 0.1, 0.0649, 0.0342, 0.01] | [10.0, 2.34, 0.722, 0.181, 0.1, 0.055, 0.0296, 0.01] | 0 | [48.0, 60.0, 65.0, 71.0, 80.0, 100.0, 162.0] | [96.0, 110.0, 125.0, 150.0, 168.0, 200.0, 250.0, 398.0]
HV 200A | HV 200A | 200 | 0 | [10.0, 4.267, 1.21, 0.403, 0.1, 0.058, 0.022, 0.01] | [10.0, 3.73, 1.654, 0.328, 0.1, 0.0531, 0.019, 0.01] | 0 | [600.0, 700.0, 900.0, 1150.0, 1665.0, 2000.0, 3000.0, 4313.0] | [1200.0, 1500.0, 1800.0, 2700.0, 3960.0, 5000.0, 7500.0, 10620.0]
HV 20A | HV 20A | 20 | 0 | [10.0, 1.3, 0.3, 0.155, 0.1, 0.0555, 0.023, 0.01] | [10.0, 1.3, 0.161, 0.1, 0.0611, 0.0399, 0.0141, 0.01] | 0 | [60.0, 70.0, 80.0, 87.0, 94.0, 110.0, 150.0, 216.0] | [120.0, 150.0, 200.0, 223.0, 260.0, 300.0, 450.0, 532.0]
HV 25A | HV 25A | 25 | 0 | [10.0, 2.512, 0.833, 0.299, 0.1, 0.0372, 0.0223, 0.01] | [10.0, 3.125, 0.597, 0.198, 0.1, 0.0378, 0.022, 0.01] | 0 | [75.0, 82.0, 90.0, 100.0, 124.0, 170.0, 200.0, 289.0] | [150.0, 170.0, 210.0, 250.0, 294.0, 400.0, 500.0, 711.0]
HV 31.5A | HV 31.5A | 31.5 | 0 | [10.0, 2.34, 0.722, 0.181, 0.1, 0.055, 0.0296, 0.01] | [10.0, 2.84, 0.368, 0.164, 0.1, 0.0621, 0.0378, 0.0195, 0.01] | 0 | [95.0, 110.0, 125.0, 150.0, 165.0, 200.0, 250.0, 390.0] | [189.0, 220.0, 300.0, 350.0, 393.0, 450.0, 530.0, 700.0, 960.0]
HV 40A | HV 40A | 40 | 0 | [10.0, 1.3, 0.161, 0.1, 0.0611, 0.0399, 0.0141, 0.01] | [10.0, 2.05, 0.369, 0.198, 0.1, 0.051, 0.0298, 0.01] | 0 | [120.0, 150.0, 200.0, 223.0, 260.0, 300.0, 450.0, 532.0] | [240.0, 300.0, 400.0, 450.0, 530.0, 650.0, 800.0, 1311.0]
HV 50A | HV 50A | 50 | 0 | [10.0, 3.215, 0.597, 0.198, 0.1, 0.0378, 0.022, 0.01] | [10.0, 3.64, 0.854, 0.281, 0.1, 0.0531, 0.022, 0.01] | 0 | [150.0, 170.0, 210.0, 250.0, 294.0, 400.0, 500.0, 711.0] | [300.0, 350.0, 450.0, 550.0, 700.0, 850.0, 1200.0, 1752.0]
HV 6.3A | HV 6.3A | 6.3 | 0 | [10.0, 1.39, 0.344, 0.168, 0.1, 0.056, 0.0263, 0.01] | [10.0, 1.711, 0.516, 0.198, 0.1, 0.0634, 0.0303, 0.01] | 0 | [19.0, 19.5, 20.4, 20.8, 22.0, 25.0, 32.0, 48.0] | [38.0, 40.0, 43.0, 48.0, 53.0, 60.0, 75.0, 118.0]
HV 63A | HV 63A | 63 | 0 | [10.0, 2.84, 0.368, 0.164, 0.1, 0.0621, 0.0378, 0.0195, 0.01] | [10.0, 1.82, 0.344, 0.1, 0.0467, 0.0269, 0.01] | 0 | [189.0, 220.0, 300.0, 350.0, 393.0, 450.0, 530.0, 700.0, 961.0] | [378.0, 500.0, 700.0, 934.0, 1200.0, 1500.0, 2366.0]
HV 80A | HV 80A | 80 | 0 | [10.0, 2.05, 0.369, 0.198, 0.1, 0.051, 0.0298, 0.01] | [10.0, 4.15, 1.03, 0.198, 0.1, 0.051, 0.0172, 0.01] | 0 | [240.0, 300.0, 400.0, 450.0, 530.0, 650.0, 800.0, 1311.0] | [480.0, 550.0, 700.0, 1000.0, 1260.0, 1600.0, 2500.0, 3227.0]
Siemens NH-1-100 | Siemens NH-1-100 | 100 | [5400.0, 2000.0, 400.0, 20.0, 1.0, 0.2, 0.012, 0.004] | 0 | 0 | [150.0, 190.0, 250.0, 430.0, 900.0, 1250.0, 2700.0, 3600.0] | 0 | 0
Siemens NH-1-125 | Siemens NH-1-125 | 125 | [4800.0, 120.0, 7.0, 0.1, 0.004] | 0 | 0 | [180.0, 400.0, 740.0, 2000.0, 4250.0] | 0 | 0
Siemens NH-1-16 | Siemens NH-1-16 | 16 | [4000.0, 400.0, 2.0, 0.1, 0.04, 0.01] | 0 | 0 | [26.0, 35.0, 75.0, 150.0, 200.0, 300.0] | 0 | 0
Siemens NH-1-160 | Siemens NH-1-160 | 160 | [4800.0, 120.0, 7.0, 0.1, 0.004] | 0 | 0 | [210.0, 500.0, 900.0, 2300.0, 5000.0] | 0 | 0
Siemens NH-1-25 | Siemens NH-1-25 | 25 | [4000.0, 1000.0, 10.0, 0.2, 0.02, 0.01] | 0 | 0 | [40.0, 50.0, 100.0, 210.0, 400.0, 500.0] | 0 | 0
Siemens NH-1-50 | Siemens NH-1-50 | 50 | [4000.0, 40.0, 4.0, 1.0, 0.02, 0.01] | 0 | 0 | [86.0, 200.0, 300.0, 400.0, 1000.0, 1280.0] | 0 | 0
Siemens NH-1-63 | Siemens NH-1-63 | 63 | [4000.0, 100.0, 10.0, 2.0, 0.04, 0.01] | 0 | 0 | [100.0, 200.0, 300.0, 400.0, 1000.0, 1500.0] | 0 | 0
Siemens NH-1-80 | Siemens NH-1-80 | 80 | [4800.0, 120.0, 7.0, 0.1, 0.01] | 0 | 0 | [150.58, 250.0, 450.0, 1150.0, 2470.0] | 0 | 0
Siemens NH-2-1000 | Siemens NH-2-1000 | 1000 | [4800.0, 120.0, 7.0, 0.1, 0.004] | 0 | 0 | [1900.0, 3500.0, 8400.0, 24000.0, 52000.0] | 0 | 0
Siemens NH-2-200 | Siemens NH-2-200 | 200 | [4800.0, 120.0, 7.0, 0.1, 0.004] | 0 | 0 | [280.0, 650.0, 1200.0, 3000.0, 7000.0] | 0 | 0
Siemens NH-2-224 | Siemens NH-2-224 | 224 | [4800.0, 120.0, 7.0, 0.2, 0.04, 0.004] | 0 | 0 | [400.0, 750.0, 1453.0, 3025.0, 4315.0, 7600.0] | 0 | 0
Siemens NH-2-250 | Siemens NH-2-250 | 250 | [4800.0, 120.0, 7.0, 0.1, 0.004] | 0 | 0 | [450.0, 800.0, 1650.0, 4000.0, 8500.0] | 0 | 0
Siemens NH-2-315 | Siemens NH-2-315 | 315 | [4800.0, 120.0, 7.0, 0.1, 0.004] | 0 | 0 | [550.0, 920.0, 1900.0, 5000.0, 11000.0] | 0 | 0
Siemens NH-2-355 | Siemens NH-2-355 | 355 | [4800.0, 120.0, 6.0, 0.1, 0.004] | 0 | 0 | [650.0, 1116.27, 2350.0, 5840.0, 12790.0] | 0 | 0
Siemens NH-2-400 | Siemens NH-2-400 | 400 | [4800.0, 120.0, 7.0, 0.1, 0.004] | 0 | 0 | [720.0, 1350.0, 2800.0, 6500.0, 15000.0] | 0 | 0
Siemens NH-2-425 | Siemens NH-2-425 | 425 | [4800.0, 120.0, 7.0, 0.1, 0.004] | 0 | 0 | [850.0, 1500.0, 3050.0, 7500.0, 16500.0] | 0 | 0
Siemens NH-2-630 | Siemens NH-2-630 | 630 | [4800.0, 120.0, 7.0, 0.1, 0.004] | 0 | 0 | [1200.0, 2000.0, 4800.0, 12000.0, 26000.0] | 0 | 0

## res_bus
| vm_pu | va_degree | p_mw | q_mvar
0 | 0.98245 | -0.33834 | 0.049828 | 0.012488
1 | 0.98292 | -0.32911 | 0 | 0
2 | 0.98475 | -0.29339 | 0 | 0
3 | 0.98602 | -0.26874 | 0.006941 | 0.0017396
4 | 0.98664 | -0.25667 | 0 | 0
5 | 0.9878 | -0.2343 | 0 | 0
6 | 0.99597 | -0.077195 | 0 | 0
7 | 0.99599 | -0.076687 | 0.0062951 | 0.0015777
8 | 0.99587 | -0.079051 | 0.005134 | 0.0012867
9 | 0.99579 | -0.080518 | 0.010491 | 0.0026293
10 | 0.99225 | -0.14836 | 0 | 0
11 | 0.99201 | -0.15294 | 0 | 0
12 | 0.99283 | -0.13709 | 0.007833 | 0.0019631
13 | 0.99066 | -0.17896 | 0 | 0
14 | 0.99718 | -0.05385 | 0 | 0
15 | 0.99736 | -0.050239 | 0 | 0
16 | 0.99665 | -0.063961 | 0.0092135 | 0.0023091
17 | 0.98822 | -0.2261 | 0.0057737 | 0.001447
18 | 0.99104 | -0.17173 | 0.0039824 | 0.00099808
19 | 0.99045 | -0.18302 | 0 | 0
20 | 0.99049 | -0.18214 | 0.012768 | 0.0032
21 | 0.98992 | -0.19331 | 0.017294 | 0.0043342
22 | 0.99616 | -0.073523 | 0.0050397 | 0.0012631
23 | 0.98981 | -0.19536 | 0.0040905 | 0.0010252
24 | 0.9892 | -0.20713 | 0.0068209 | 0.0017095
25 | 0.98878 | -0.21523 | 0.0054283 | 0.0013604
26 | 0.99378 | -0.11887 | 0.0044786 | 0.0011224
27 | 0.99062 | -0.17987 | 0.0042406 | 0.0010628
28 | 0.99958 | -0.0080232 | 0.0052351 | 0.001312
29 | 0.99611 | -0.074259 | 0.0079448 | 0.0019912
30 | 0.99635 | -0.069765 | 0.0050915 | 0.001276
31 | 0.9878 | -0.23458 | 0.0056252 | 0.0014098
32 | 0.9878 | -0.23453 | 0.0026469 | 0.00066338
33 | 0.99422 | -0.1112 | 0.0041453 | 0.0010389
34 | 0.99425 | -0.1106 | 0.0041653 | 0.0010439
35 | 0.99444 | -0.10611 | 0.0046446 | 0.001164
36 | 0.99511 | -0.093303 | 0.0039721 | 0.00099551
37 | 0.99684 | -0.06061 | 0.0058773 | 0.001473
38 | 0.99762 | -0.045724 | 0.0071013 | 0.0017798
39 | 0.99615 | -0.073956 | 0.0058778 | 0.0014731
40 | 0.99786 | -0.041069 | 0.007059 | 0.0017691
41 | 0.9957 | -0.082724 | 0.0058796 | 0.0014736
42 | 0.99588 | -0.079143 | 0.011562 | 0.0028977
43 | 0.99861 | -0.0266 | 0.0071046 | 0.0017806
44 | 0.99541 | -0.088209 | 0.0089185 | 0.0022352
45 | 0.9958 | -0.080765 | 0.0051533 | 0.0012915
46 | 0.99879 | -0.023247 | 0.0054785 | 0.0013731
47 | 0.99528 | -0.090816 | 0.0058808 | 0.0014739
48 | 0.99498 | -0.096607 | 0.0055281 | 0.0013855
49 | 0.99497 | -0.096785 | 0.0046622 | 0.0011685
50 | 0.99472 | -0.1016 | 0.0046487 | 0.0011651
51 | 0.99472 | -0.10162 | 0.0055153 | 0.0013823
52 | 0.99455 | -0.10477 | 0.0041661 | 0.0010441
53 | 0.99442 | -0.10739 | 0.0041636 | 0.0010435
54 | 1 | 0 | -0.37492 | -0.094624
55 | 0.99959 | -0.0078465 | 0.0053553 | 0.0013422
56 | 0.99431 | -0.1094 | 0.0056168 | 0.0014077
57 | 0.99022 | -0.18756 | 0.0042462 | 0.0010642
58 | 0.98974 | -0.19695 | 0.0066879 | 0.0016762
59 | 0.98932 | -0.20509 | 0.0042305 | 0.0010603
60 | 0.98903 | -0.21064 | 0.0037397 | 0.00093727
61 | 0.98877 | -0.21565 | 0.0040911 | 0.0010253
62 | 0.98854 | -0.22009 | 0.0040921 | 0.0010256
63 | 0.98828 | -0.22519 | 0.0064504 | 0.0016166
64 | 0.98808 | -0.22908 | 0.0040918 | 0.0010255
65 | 0.98796 | -0.23143 | 0.0040897 | 0.001025
66 | 0.98787 | -0.23319 | 0.0040906 | 0.0010252
67 | 0.99998 | 149.9956 | 0 | 0

## res_line
| p_from_mw | q_from_mvar | p_to_mw | q_to_mvar | pl_mw | ql_mvar | i_from_ka | i_to_ka | i_ka | vm_from_pu | va_from_degree | vm_to_pu | va_to_degree | loading_percent
0 | -0.049828 | -0.012488 | 0.04985 | 0.012502 | 2.1912e-05 | 1.3894e-05 | 0.075469 | 0.075469 | 0.075469 | 0.98245 | -0.33834 | 0.98292 | -0.32911 | 20.7333
1 | -0.04985 | -0.012502 | 0.049935 | 0.012556 | 8.503e-05 | 5.3914e-05 | 0.075469 | 0.075469 | 0.075469 | 0.98292 | -0.32911 | 0.98475 | -0.29339 | 20.7333
2 | -0.049935 | -0.012556 | 0.049994 | 0.012593 | 5.8866e-05 | 3.7323e-05 | 0.075469 | 0.075469 | 0.075469 | 0.98475 | -0.29339 | 0.98602 | -0.26874 | 20.7333
3 | -0.056935 | -0.014333 | 0.056968 | 0.014354 | 3.2871e-05 | 2.0886e-05 | 0.085944 | 0.085944 | 0.085944 | 0.98602 | -0.26874 | 0.98664 | -0.25667 | 23.6109
4 | -0.056968 | -0.014354 | 0.057029 | 0.014392 | 6.1035e-05 | 3.8781e-05 | 0.085944 | 0.085944 | 0.085944 | 0.98664 | -0.25667 | 0.9878 | -0.2343 | 23.6109
5 | -0.057029 | -0.014392 | 0.057051 | 0.014407 | 2.2387e-05 | 1.4224e-05 | 0.085944 | 0.085943 | 0.085944 | 0.9878 | -0.2343 | 0.98822 | -0.2261 | 23.6109
6 | -0.015627 | -0.0039172 | 0.015628 | 0.0039174 | 3.7853e-07 | 2.1816e-07 | 0.023348 | 0.023348 | 0.023348 | 0.99597 | -0.077195 | 0.99599 | -0.076687 | 6.4143
7 | 0.015627 | 0.0039172 | -0.015626 | -0.0039164 | 1.3813e-06 | 7.9613e-07 | 0.023348 | 0.023348 | 0.023348 | 0.99597 | -0.077195 | 0.99587 | -0.079051 | 6.4143
8 | -0.021923 | -0.0054951 | 0.021926 | 0.0054971 | 3.3054e-06 | 2.0085e-06 | 0.032753 | 0.032753 | 0.032753 | 0.99599 | -0.076687 | 0.99616 | -0.073523 | 8.9981
9 | 0.010492 | 0.0026297 | -0.010491 | -0.0026293 | 7.3339e-07 | 3.6584e-07 | 0.015677 | 0.015677 | 0.015677 | 0.99587 | -0.079051 | 0.99579 | -0.080518 | 4.3069
10 | 0.062496 | 0.015735 | -0.062482 | -0.015727 | 1.3707e-05 | 8.7186e-06 | 0.093747 | 0.093747 | 0.093747 | 0.99225 | -0.14836 | 0.99201 | -0.15294 | 25.7547
11 | -0.17206 | -0.043434 | 0.17215 | 0.043493 | 9.2911e-05 | 5.9271e-05 | 0.25814 | 0.25814 | 0.25814 | 0.99225 | -0.14836 | 0.99283 | -0.13709 | 35.4587
12 | 0.10956 | 0.027698 | -0.1094 | -0.027596 | 0.00016053 | 0.00010253 | 0.16439 | 0.16439 | 0.16439 | 0.99225 | -0.14836 | 0.99066 | -0.17896 | 45.1628
13 | 0.062482 | 0.015727 | -0.062426 | -0.015691 | 5.6055e-05 | 3.5656e-05 | 0.093747 | 0.093747 | 0.093747 | 0.99201 | -0.15294 | 0.99104 | -0.17173 | 25.7547
14 | -0.17999 | -0.045456 | 0.18014 | 0.045556 | 0.00015731 | 0.00010038 | 0.26988 | 0.26988 | 0.26988 | 0.99283 | -0.13709 | 0.99378 | -0.11887 | 37.0713
15 | 0.017306 | 0.0043412 | -0.017302 | -0.0043392 | 3.3507e-06 | 1.9742e-06 | 0.025995 | 0.025995 | 0.025995 | 0.99066 | -0.17896 | 0.99045 | -0.18302 | 7.1415
16 | 0.092099 | 0.023255 | -0.092084 | -0.023246 | 1.4068e-05 | 8.9782e-06 | 0.1384 | 0.1384 | 0.1384 | 0.99066 | -0.17896 | 0.99049 | -0.18214 | 38.0213
17 | -0.041304 | -0.010366 | 0.041311 | 0.010371 | 7.1156e-06 | 4.4888e-06 | 0.061641 | 0.061641 | 0.061641 | 0.99718 | -0.05385 | 0.99736 | -0.050239 | 16.9342
18 | 0.041304 | 0.010366 | -0.041284 | -0.010354 | 1.9905e-05 | 1.2557e-05 | 0.061641 | 0.061641 | 0.061641 | 0.99718 | -0.05385 | 0.99665 | -0.063961 | 16.9343
19 | -0.24313 | -0.061609 | 0.24363 | 0.061925 | 0.00049422 | 0.00031577 | 0.36298 | 0.36298 | 0.36298 | 0.99736 | -0.050239 | 0.99958 | -0.0080232 | 49.8603
20 | 0.20182 | 0.051238 | -0.20159 | -0.051089 | 0.00023295 | 0.00014873 | 0.30134 | 0.30134 | 0.30134 | 0.99736 | -0.050239 | 0.99611 | -0.074259 | 41.3932
21 | 0.032071 | 0.0080448 | -0.032062 | -0.0080392 | 8.8717e-06 | 5.5435e-06 | 0.047885 | 0.047885 | 0.047885 | 0.99665 | -0.063961 | 0.99635 | -0.069765 | 13.1552
22 | -0.062825 | -0.015854 | 0.062857 | 0.015874 | 3.2725e-05 | 2.0819e-05 | 0.094637 | 0.094637 | 0.094637 | 0.98822 | -0.2261 | 0.98878 | -0.21523 | 25.9992
23 | 0.058444 | 0.014693 | -0.058421 | -0.014679 | 2.27e-05 | 1.4427e-05 | 0.087768 | 0.087768 | 0.087768 | 0.99104 | -0.17173 | 0.99062 | -0.17987 | 24.112
24 | 0.017302 | 0.0043392 | -0.017294 | -0.0043342 | 8.4796e-06 | 4.9965e-06 | 0.025995 | 0.025995 | 0.025995 | 0.99045 | -0.18302 | 0.98992 | -0.19331 | 7.1416
25 | 0.079316 | 0.020046 | -0.079266 | -0.020013 | 5.0216e-05 | 3.2017e-05 | 0.11922 | 0.11922 | 0.11922 | 0.99049 | -0.18214 | 0.98981 | -0.19536 | 32.7516
26 | -0.026966 | -0.0067602 | 0.026971 | 0.0067632 | 4.8291e-06 | 2.9873e-06 | 0.040281 | 0.040281 | 0.040281 | 0.99616 | -0.073523 | 0.99635 | -0.069765 | 11.0662
27 | 0.075175 | 0.018988 | -0.075133 | -0.018961 | 4.2389e-05 | 2.7016e-05 | 0.11307 | 0.11307 | 0.11307 | 0.98981 | -0.19536 | 0.9892 | -0.20713 | 31.0622
28 | 0.068312 | 0.017252 | -0.068286 | -0.017235 | 2.6512e-05 | 1.6882e-05 | 0.10281 | 0.10281 | 0.10281 | 0.9892 | -0.20713 | 0.98878 | -0.21523 | 28.2434
29 | -0.18462 | -0.046679 | 0.18474 | 0.046751 | 0.00011308 | 7.2168e-05 | 0.27659 | 0.27659 | 0.27659 | 0.99378 | -0.11887 | 0.99444 | -0.10611 | 37.9925
30 | 0.05418 | 0.013616 | -0.05416 | -0.013603 | 1.9883e-05 | 1.2622e-05 | 0.081398 | 0.081398 | 0.081398 | 0.99062 | -0.17987 | 0.99022 | -0.18756 | 22.3621
31 | -0.24886 | -0.063237 | 0.24896 | 0.063298 | 9.6176e-05 | 6.1455e-05 | 0.37078 | 0.37078 | 0.37078 | 0.99958 | -0.0080232 | 1 | 0 | 50.9307
32 | 0.19365 | 0.049098 | -0.19347 | -0.048985 | 0.00017709 | 0.00011304 | 0.28947 | 0.28947 | 0.28947 | 0.99611 | -0.074259 | 0.99511 | -0.093303 | 39.763
33 | -0.0056252 | -0.0014098 | 0.0056252 | 0.0014098 | 1.3922e-08 | 2.2913e-09 | 0.0084738 | 0.0084738 | 0.0084738 | 0.9878 | -0.23458 | 0.9878 | -0.23453 | 2.328
34 | -0.0082721 | -0.0020732 | 0.0082727 | 0.0020734 | 5.2551e-07 | 2.2079e-07 | 0.012461 | 0.012461 | 0.012461 | 0.9878 | -0.23453 | 0.98787 | -0.23319 | 3.4234
35 | -0.0041453 | -0.0010389 | 0.0041454 | 0.0010389 | 1.1839e-07 | -3.0598e-08 | 0.0062041 | 0.0062041 | 0.0062041 | 0.99422 | -0.1112 | 0.99425 | -0.1106 | 1.7044
36 | -0.0083107 | -0.0020828 | 0.0083112 | 0.002083 | 4.7491e-07 | 1.9777e-07 | 0.012438 | 0.012438 | 0.012438 | 0.99425 | -0.1106 | 0.99431 | -0.1094 | 3.417
37 | -0.18938 | -0.047915 | 0.1895 | 0.047989 | 0.00011643 | 7.4313e-05 | 0.28353 | 0.28353 | 0.28353 | 0.99444 | -0.10611 | 0.99511 | -0.093303 | 38.9471
38 | -0.091894 | -0.023081 | 0.09196 | 0.023123 | 6.533e-05 | 4.1691e-05 | 0.13719 | 0.13719 | 0.13719 | 0.99684 | -0.06061 | 0.99762 | -0.045724 | 37.6899
39 | 0.086017 | 0.021609 | -0.085962 | -0.021574 | 5.4748e-05 | 3.4923e-05 | 0.12842 | 0.12842 | 0.12842 | 0.99684 | -0.06061 | 0.99615 | -0.073956 | 35.2797
40 | -0.099061 | -0.024903 | 0.099083 | 0.024917 | 2.2022e-05 | 1.4059e-05 | 0.14778 | 0.14778 | 0.14778 | 0.99762 | -0.045724 | 0.99786 | -0.041069 | 40.5998
41 | 0.063365 | 0.015909 | -0.063338 | -0.015892 | 2.6491e-05 | 1.6852e-05 | 0.094662 | 0.094662 | 0.094662 | 0.99615 | -0.073956 | 0.9957 | -0.082724 | 26.0061
42 | 0.01672 | 0.0041916 | -0.016715 | -0.0041892 | 4.1315e-06 | 2.4143e-06 | 0.024976 | 0.024976 | 0.024976 | 0.99615 | -0.073956 | 0.99588 | -0.079143 | 6.8615
43 | -0.10614 | -0.026686 | 0.10622 | 0.026733 | 7.3396e-05 | 4.6871e-05 | 0.15831 | 0.15831 | 0.15831 | 0.99786 | -0.041069 | 0.99861 | -0.0266 | 43.4917
44 | 0.057459 | 0.014418 | -0.057444 | -0.014409 | 1.5025e-05 | 9.5455e-06 | 0.085876 | 0.085876 | 0.085876 | 0.9957 | -0.082724 | 0.99541 | -0.088209 | 23.5922
45 | 0.0051537 | 0.0012916 | -0.0051533 | -0.0012915 | 3.981e-07 | 2.186e-08 | 0.0077004 | 0.0077005 | 0.0077005 | 0.99588 | -0.079143 | 0.9958 | -0.080765 | 2.1155
46 | -0.11332 | -0.028514 | 0.11334 | 0.028525 | 1.816e-05 | 1.16e-05 | 0.1689 | 0.1689 | 0.1689 | 0.99861 | -0.0266 | 0.99879 | -0.023247 | 46.4
47 | 0.048525 | 0.012174 | -0.048519 | -0.01217 | 6.0296e-06 | 3.8192e-06 | 0.072544 | 0.072544 | 0.072544 | 0.99541 | -0.088209 | 0.99528 | -0.090816 | 19.9296
48 | -0.11882 | -0.029898 | 0.1189 | 0.029954 | 8.751e-05 | 5.5909e-05 | 0.17706 | 0.17706 | 0.17706 | 0.99879 | -0.023247 | 0.99959 | -0.0078465 | 48.6423
49 | 0.042638 | 0.010696 | -0.042627 | -0.010689 | 1.1767e-05 | 7.4305e-06 | 0.063751 | 0.063751 | 0.063751 | 0.99528 | -0.090816 | 0.99498 | -0.096607 | 17.5141
50 | 0.037099 | 0.0093031 | -0.037098 | -0.0093029 | 3.1487e-07 | 1.9797e-07 | 0.055484 | 0.055484 | 0.055484 | 0.99498 | -0.096607 | 0.99497 | -0.096785 | 15.2428
51 | 0.032436 | 0.0081344 | -0.032429 | -0.0081298 | 7.4458e-06 | 4.6558e-06 | 0.048511 | 0.048511 | 0.048511 | 0.99497 | -0.096785 | 0.99472 | -0.1016 | 13.3273
52 | 0.02778 | 0.0069647 | -0.02778 | -0.0069647 | 2.6602e-08 | 1.6492e-08 | 0.041557 | 0.041557 | 0.041557 | 0.99472 | -0.1016 | 0.99472 | -0.10162 | 11.4168
53 | 0.022265 | 0.0055824 | -0.022261 | -0.0055804 | 3.3426e-06 | 2.035e-06 | 0.033307 | 0.033307 | 0.033307 | 0.99472 | -0.10162 | 0.99455 | -0.10477 | 9.1502
54 | 0.018095 | 0.0045363 | -0.018093 | -0.0045349 | 2.2537e-06 | 1.336e-06 | 0.027074 | 0.027074 | 0.027074 | 0.99455 | -0.10477 | 0.99442 | -0.10739 | 7.4378
55 | 0.013929 | 0.0034914 | -0.013928 | -0.0034907 | 1.3385e-06 | 7.5009e-07 | 0.020843 | 0.020844 | 0.020844 | 0.99442 | -0.10739 | 0.99431 | -0.1094 | 5.7262
56 | 0.12431 | 0.031326 | -0.12426 | -0.031296 | 4.6643e-05 | 2.9804e-05 | 0.18503 | 0.18503 | 0.18503 | 1 | 0 | 0.99959 | -0.0078465 | 50.8324
57 | 0.049914 | 0.012539 | -0.049892 | -0.012525 | 2.2353e-05 | 1.4169e-05 | 0.075017 | 0.075017 | 0.075017 | 0.99022 | -0.18756 | 0.98974 | -0.19695 | 20.6091
58 | 0.043204 | 0.010849 | -0.043187 | -0.010838 | 1.6779e-05 | 1.0602e-05 | 0.064962 | 0.064962 | 0.064962 | 0.98974 | -0.19695 | 0.98932 | -0.20509 | 17.8468
59 | 0.038957 | 0.0097778 | -0.038946 | -0.0097713 | 1.0294e-05 | 6.4858e-06 | 0.058599 | 0.058599 | 0.058599 | 0.98932 | -0.20509 | 0.98903 | -0.21064 | 16.0987
60 | 0.035207 | 0.008834 | -0.035198 | -0.0088287 | 8.4184e-06 | 5.2852e-06 | 0.052973 | 0.052973 | 0.052973 | 0.98903 | -0.21064 | 0.98877 | -0.21565 | 14.553
61 | 0.031107 | 0.0078034 | -0.031101 | -0.0077993 | 6.5741e-06 | 4.1048e-06 | 0.046816 | 0.046816 | 0.046816 | 0.98877 | -0.21565 | 0.98854 | -0.22009 | 12.8615
62 | 0.027008 | 0.0067737 | -0.027002 | -0.0067696 | 6.569e-06 | 4.0683e-06 | 0.040656 | 0.040656 | 0.040656 | 0.98854 | -0.22009 | 0.98828 | -0.22519 | 11.1693
63 | 0.020551 | 0.005153 | -0.020548 | -0.0051507 | 3.8073e-06 | 2.3008e-06 | 0.030944 | 0.030944 | 0.030944 | 0.98828 | -0.22519 | 0.98808 | -0.22908 | 8.5012
64 | 0.016456 | 0.0041252 | -0.016454 | -0.0041241 | 1.8425e-06 | 1.0767e-06 | 0.024782 | 0.024782 | 0.024782 | 0.98808 | -0.22908 | 0.98796 | -0.23143 | 6.8083
65 | 0.012364 | 0.0030992 | -0.012363 | -0.0030986 | 1.0408e-06 | 5.6365e-07 | 0.018623 | 0.018623 | 0.018623 | 0.98796 | -0.23143 | 0.98787 | -0.23319 | 5.1161

## res_trafo
| p_hv_mw | q_hv_mvar | p_lv_mw | q_lv_mvar | pl_mw | ql_mvar | i_hv_ka | i_lv_ka | vm_hv_pu | va_hv_degree | vm_lv_pu | va_lv_degree | loading_percent
0 | -1.2729e-15 | -1.3162e-15 | 0.00165 | 1.2699e-07 | 0.00165 | 1.2699e-07 | 5.2857e-17 | 0.0023815 | 0.99998 | 149.9956 | 1 | 0 | 0.2619

## res_ext_grid
| p_mw | q_mvar
0 | 0.3854 | 0.097253

## res_load
| p_mw | q_mvar
0 | 0.049828 | 0.012488
1 | 0.006941 | 0.0017396
2 | 0.0062951 | 0.0015777
3 | 0.005134 | 0.0012867
4 | 0.010491 | 0.0026293
5 | 0.007833 | 0.0019631
6 | 0.0092135 | 0.0023091
7 | 0.0057737 | 0.001447
8 | 0.0039824 | 0.00099808
9 | 0.012768 | 0.0032
10 | 0.017294 | 0.0043342
11 | 0.0050397 | 0.0012631
12 | 0.0040905 | 0.0010252
13 | 0.0068209 | 0.0017095
14 | 0.0054283 | 0.0013604
15 | 0.0044786 | 0.0011224
16 | 0.0042406 | 0.0010628
17 | 0.0052351 | 0.001312
18 | 0.0079448 | 0.0019912
19 | 0.0050915 | 0.001276
20 | 0.0056252 | 0.0014098
21 | 0.0026469 | 0.00066338
22 | 0.0041453 | 0.0010389
23 | 0.0041653 | 0.0010439
24 | 0.0046446 | 0.001164
25 | 0.0039721 | 0.00099551
26 | 0.0058773 | 0.001473
27 | 0.0071013 | 0.0017798
28 | 0.0058778 | 0.0014731
29 | 0.007059 | 0.0017691
30 | 0.0058796 | 0.0014736
31 | 0.011562 | 0.0028977
32 | 0.0071046 | 0.0017806
33 | 0.0089185 | 0.0022352
34 | 0.0051533 | 0.0012915
35 | 0.0054785 | 0.0013731
36 | 0.0058808 | 0.0014739
37 | 0.0055281 | 0.0013855
38 | 0.0046622 | 0.0011685
39 | 0.0046487 | 0.0011651
40 | 0.0055153 | 0.0013823
41 | 0.0041661 | 0.0010441
42 | 0.0041636 | 0.0010435
43 | 0.010488 | 0.0026285
44 | 0.0053553 | 0.0013422
45 | 0.0056168 | 0.0014077
46 | 0.0042462 | 0.0010642
47 | 0.0066879 | 0.0016762
48 | 0.0042305 | 0.0010603
49 | 0.0037397 | 0.00093727
50 | 0.0040911 | 0.0010253
51 | 0.0040921 | 0.0010256
52 | 0.0064504 | 0.0016166
53 | 0.0040918 | 0.0010255
54 | 0.0040897 | 0.001025
55 | 0.0040906 | 0.0010252

## dtypes
| element | column | dtype
0 | bus | name | object
1 | bus | vn_kv | float64
2 | bus | type | object
3 | bus | zone | object
4 | bus | in_service | bool
5 | load | name | object
6 | load | bus | uint32
7 | load | p_mw | float64
8 | load | q_mvar | float64
9 | load | const_z_percent | float64
10 | load | const_i_percent | float64
11 | load | sn_mva | float64
12 | load | scaling | float64
13 | load | in_service | bool
14 | load | type | object
15 | ext_grid | name | object
16 | ext_grid | bus | uint32
17 | ext_grid | vm_pu | float64
18 | ext_grid | va_degree | float64
19 | ext_grid | slack_weight | float64
20 | ext_grid | in_service | bool
21 | line | name | object
22 | line | std_type | object
23 | line | from_bus | uint32
24 | line | to_bus | uint32
25 | line | length_km | float64
26 | line | r_ohm_per_km | float64
27 | line | x_ohm_per_km | float64
28 | line | c_nf_per_km | float64
29 | line | g_us_per_km | float64
30 | line | max_i_ka | float64
31 | line | df | float64
32 | line | parallel | uint32
33 | line | type | object
34 | line | in_service | bool
35 | trafo | name | object
36 | trafo | std_type | object
37 | trafo | hv_bus | uint32
38 | trafo | lv_bus | uint32
39 | trafo | sn_mva | float64
40 | trafo | vn_hv_kv | float64
41 | trafo | vn_lv_kv | float64
42 | trafo | vk_percent | float64
43 | trafo | vkr_percent | float64
44 | trafo | pfe_kw | float64
45 | trafo | i0_percent | float64
46 | trafo | shift_degree | float64
47 | trafo | tap_side | object
48 | trafo | tap_neutral | int32
49 | trafo | tap_min | int32
50 | trafo | tap_max | int32
51 | trafo | tap_step_percent | float64
52 | trafo | tap_step_degree | float64
53 | trafo | tap_pos | int32
54 | trafo | tap_phase_shifter | bool
55 | trafo | parallel | uint32
56 | trafo | df | float64
57 | trafo | in_service | bool
58 | line_geodata | coords | object
59 | bus_geodata | x | float64
60 | bus_geodata | y | float64
61 | bus_geodata | coords | object
62 | res_bus | vm_pu | float64
63 | res_bus | va_degree | float64
64 | res_bus | p_mw | float64
65 | res_bus | q_mvar | float64
66 | res_line | p_from_mw | float64
67 | res_line | q_from_mvar | float64
68 | res_line | p_to_mw | float64
69 | res_line | q_to_mvar | float64
70 | res_line | pl_mw | float64
71 | res_line | ql_mvar | float64
72 | res_line | i_from_ka | float64
73 | res_line | i_to_ka | float64
74 | res_line | i_ka | float64
75 | res_line | vm_from_pu | float64
76 | res_line | va_from_degree | float64
77 | res_line | vm_to_pu | float64
78 | res_line | va_to_degree | float64
79 | res_line | loading_percent | float64
80 | res_trafo | p_hv_mw | float64
81 | res_trafo | q_hv_mvar | float64
82 | res_trafo | p_lv_mw | float64
83 | res_trafo | q_lv_mvar | float64
84 | res_trafo | pl_mw | float64
85 | res_trafo | ql_mvar | float64
86 | res_trafo | i_hv_ka | float64
87 | res_trafo | i_lv_ka | float64
88 | res_trafo | vm_hv_pu | float64
89 | res_trafo | va_hv_degree | float64
90 | res_trafo | vm_lv_pu | float64
91 | res_trafo | va_lv_degree | float64
92 | res_trafo | loading_percent | float64
93 | res_ext_grid | p_mw | float64
94 | res_ext_grid | q_mvar | float64
95 | res_load | p_mw | float64
96 | res_load | q_mvar | float64

## parameters
| version | format_version | converged | OPF_converged | name | f_hz | sn_mva
0 | 2.14.6 | 2.14.0 | TRUE | FALSE |  | 50 | 1