## bus
| name | vn_kv | type | zone | in_service
0 | bus_LV_2701-190_0_6_node_0 | 0.4 | n |  | TRUE
1 | bus_LV_2701-190_0_6_node_2 | 0.4 | n |  | TRUE
2 | bus_LV_2701-190_0_6_node_5 | 0.4 | n |  | TRUE
3 | bus_LV_2701-190_0_6_node_6 | 0.4 | n |  | TRUE
4 | bus_LV_2701-190_0_6_node_7 | 0.4 | n |  | TRUE
5 | bus_LV_2701-190_0_6_node_23 | 0.4 | n |  | TRUE
6 | bus_LV_2701-190_0_6_node_71 | 0.4 | n |  | TRUE
7 | bus_LV_2701-190_0_6_node_12 | 0.4 | n |  | TRUE
8 | bus_LV_2701-190_0_6_node_19 | 0.4 | n |  | TRUE
9 | bus_LV_2701-190_0_6_node_10 | 0.4 | n |  | TRUE
10 | bus_LV_2701-190_0_6_node_21 | 0.4 | n |  | TRUE
11 | bus_LV_2701-190_0_6_node_36 | 0.4 | n |  | TRUE
12 | bus_LV_2701-190_0_6_node_51 | 0.4 | n |  | TRUE
13 | bus_LV_2701-190_0_6_node_20 | 0.4 | n |  | TRUE
14 | bus_LV_2701-190_0_6_node_35 | 0.4 | n |  | TRUE
15 | bus_LV_2701-190_0_6_node_33 | 0.4 | n |  | TRUE
16 | bus_LV_2701-190_0_6_node_37 | 0.4 | n |  | TRUE
17 | bus_LV_2701-190_0_6_node_45 | 0.4 | n |  | TRUE
18 | bus_LV_2701-190_0_6_node_8 | 0.4 | n |  | TRUE
19 | bus_LV_2701-190_0_6_node_64 | 0.4 | n |  | TRUE
20 | bus_LV_2701-190_0_6_node_50 | 0.4 | n |  | TRUE
21 | bus_LV_2701-190_0_6_node_9 | 0.4 | n |  | TRUE
22 | bus_LV_2701-190_0_6_node_11 | 0.4 | n |  | TRUE
23 | bus_LV_2701-190_0_6_node_13 | 0.4 | n |  | TRUE
24 | bus_LV_2701-190_0_6_node_14 | 0.4 | n |  | TRUE
25 | bus_LV_2701-190_0_6_node_15 | 0.4 | n |  | TRUE
26 | bus_LV_2701-190_0_6_node_16 | 0.4 | n |  | TRUE
27 | bus_LV_2701-190_0_6_node_18 | 0.4 | n |  | TRUE
28 | bus_LV_2701-190_0_6_node_31 | 0.4 | n |  | TRUE
29 | bus_LV_2701-190_0_6_node_32 | 0.4 | n |  | TRUE
30 | bus_LV_2701-190_0_6_node_34 | 0.4 | n |  | TRUE
31 | bus_LV_2701-190_0_6_node_52 | 0.4 | n |  | TRUE
32 | bus_LV_2701-190_0_6_node_67 | 0.4 | n |  | TRUE
33 | bus_LV_2701-190_0_6_node_68 | 0.4 | n |  | TRUE
34 | bus_LV_2701-190_0_6_node_70 | 0.4 | n |  | TRUE
35 | bus_LV_2701-190_0_6_node_46 | 0.4 | n |  | TRUE
36 | bus_LV_2701-190_0_6_node_44 | 0.4 | n |  | TRUE
37 | bus_LV_2701-190_0_6_node_26 | 0.4 | n |  | TRUE
38 | bus_LV_2701-190_0_6_node_27 | 0.4 | n |  | TRUE
39 | bus_LV_2701-190_0_6_node_28 | 0.4 | n |  | TRUE
40 | bus_LV_2701-190_0_6_node_29 | 0.4 | n |  | TRUE
41 | bus_LV_2701-190_0_6_node_30 | 0.4 | n |  | TRUE
42 | bus_LV_2701-190_0_6_node_59 | 0.4 | n |  | TRUE
43 | bus_LV_2701-190_0_6_node_63 | 0.4 | n |  | TRUE
44 | bus_LV_2701-190_0_6_node_60 | 0.4 | n |  | TRUE
45 | bus_LV_2701-190_0_6_node_48 | 0.4 | n |  | TRUE
46 | bus_LV_2701-190_0_6_node_49 | 0.4 | n |  | TRUE
47 | bus_LV_2701-190_0_6_node_47 | 0.4 | n |  | TRUE
48 | bus_LV_2701-190_0_6_node_43 | 0.4 | n |  | TRUE
49 | bus_LV_2701-190_0_6_node_38 | 0.4 | n |  | TRUE
50 | bus_LV_2701-190_0_6_node_39 | 0.4 | n |  | TRUE
51 | bus_LV_2701-190_0_6_node_40 | 0.4 | n |  | TRUE
52 | bus_LV_2701-190_0_6_node_41 | 0.4 | n |  | TRUE
53 | bus_LV_2701-190_0_6_node_42 | 0.4 | n |  | TRUE
54 | bus_LV_2701-190_0_6_node_62 | 0.4 | n |  | TRUE
55 | bus_LV_2701-190_0_6_node_57 | 0.4 | n |  | TRUE
56 | bus_LV_2701-190_0_6_node_65 | 0.4 | n |  | TRUE
57 | bus_LV_2701-190_0_6_node_66 | 0.4 | n |  | TRUE
58 | bus_LV_2701-190_0_6_node_53 | 0.4 | n |  | TRUE
59 | bus_LV_2701-190_0_6_node_61 | 0.4 | n |  | TRUE
60 | bus_LV_2701-190_0_6_node_54 | 0.4 | n |  | TRUE
61 | bus_LV_2701-190_0_6_node_55 | 0.4 | n |  | TRUE
62 | bus_LV_2701-190_0_6_node_56 | 0.4 | n |  | TRUE
63 | bus_LV_2701-190_0_6_node_58 | 0.4 | n |  | TRUE
64 | bus_MV_561_0_node_31 | 20 | n |  | TRUE

## load
| name | bus | p_mw | q_mvar | const_z_percent | const_i_percent | sn_mva | scaling | in_service | type
0 | LV_2701-190_0_6_load_0 | 0 | 0.013439 | 0.0033682 | 0 | 0 |  | 1 | TRUE | wye
1 | LV_2701-190_0_6_load_5 | 2 | 0.012417 | 0.003112 | 0 | 0 |  | 1 | TRUE | wye
2 | LV_2701-190_0_6_load_6 | 3 | 0.0089201 | 0.0022356 | 0 | 0 |  | 1 | TRUE | wye
3 | LV_2701-190_0_6_load_7 | 4 | 0.014302 | 0.0035843 | 0 | 0 |  | 1 | TRUE | wye
4 | LV_2701-190_0_6_load_71 | 6 | 0.010324 | 0.0025875 | 0 | 0 |  | 1 | TRUE | wye
5 | LV_2701-190_0_6_load_19 | 8 | 0.0094073 | 0.0023577 | 0 | 0 |  | 1 | TRUE | wye
6 | LV_2701-190_0_6_load_10 | 9 | 0.0042049 | 0.0010538 | 0 | 0 |  | 1 | TRUE | wye
7 | LV_2701-190_0_6_load_36 | 11 | 0.03153 | 0.0079021 | 0 | 0 |  | 1 | TRUE | wye
8 | LV_2701-190_0_6_load_51 | 12 | 0.0096705 | 0.0024237 | 0 | 0 |  | 1 | TRUE | wye
9 | LV_2701-190_0_6_load_20 | 13 | 0.015646 | 0.0039213 | 0 | 0 |  | 1 | TRUE | wye
10 | LV_2701-190_0_6_load_35 | 14 | 0.0048405 | 0.0012131 | 0 | 0 |  | 1 | TRUE | wye
11 | LV_2701-190_0_6_load_33 | 15 | 0.0047739 | 0.0011965 | 0 | 0 |  | 1 | TRUE | wye
12 | LV_2701-190_0_6_load_37 | 16 | 0.0044867 | 0.0011245 | 0 | 0 |  | 1 | TRUE | wye
13 | LV_2701-190_0_6_load_8 | 18 | 0.0068679 | 0.0017213 | 0 | 0 |  | 1 | TRUE | wye
14 | LV_2701-190_0_6_load_64 | 19 | 0.020943 | 0.0052488 | 0 | 0 |  | 1 | TRUE | wye
15 | LV_2701-190_0_6_load_9 | 21 | 0.0060194 | 0.0015086 | 0 | 0 |  | 1 | TRUE | wye
16 | LV_2701-190_0_6_load_11 | 22 | 0.0042 | 0.0010526 | 0 | 0 |  | 1 | TRUE | wye
17 | LV_2701-190_0_6_load_13 | 23 | 0.0051184 | 0.0012828 | 0 | 0 |  | 1 | TRUE | wye
18 | LV_2701-190_0_6_load_14 | 24 | 0.0066311 | 0.0016619 | 0 | 0 |  | 1 | TRUE | wye
19 | LV_2701-190_0_6_load_15 | 25 | 0.0088849 | 0.0022268 | 0 | 0 |  | 1 | TRUE | wye
20 | LV_2701-190_0_6_load_16 | 26 | 0.0067853 | 0.0017005 | 0 | 0 |  | 1 | TRUE | wye
21 | LV_2701-190_0_6_load_18 | 27 | 0.0067701 | 0.0016967 | 0 | 0 |  | 1 | TRUE | wye
22 | LV_2701-190_0_6_load_31 | 28 | 0.0069634 | 0.0017452 | 0 | 0 |  | 1 | TRUE | wye
23 | LV_2701-190_0_6_load_32 | 29 | 0.0055383 | 0.001388 | 0 | 0 |  | 1 | TRUE | wye
24 | LV_2701-190_0_6_load_34 | 30 | 0.018076 | 0.0045302 | 0 | 0 |  | 1 | TRUE | wye
25 | LV_2701-190_0_6_load_52 | 31 | 0.0040666 | 0.0010192 | 0 | 0 |  | 1 | TRUE | wye
26 | LV_2701-190_0_6_load_67 | 32 | 0.014102 | 0.0035342 | 0 | 0 |  | 1 | TRUE | wye
27 | LV_2701-190_0_6_load_46 | 35 | 0.0076461 | 0.0019163 | 0 | 0 |  | 1 | TRUE | wye
28 | LV_2701-190_0_6_load_44 | 36 | 0.0016523 | 0.00041411 | 0 | 0 |  | 1 | TRUE | wye
29 | LV_2701-190_0_6_load_26 | 37 | 0.0099448 | 0.0024924 | 0 | 0 |  | 1 | TRUE | wye
30 | LV_2701-190_0_6_load_27 | 38 | 0.0048665 | 0.0012197 | 0 | 0 |  | 1 | TRUE | wye
31 | LV_2701-190_0_6_load_28 | 39 | 0.022956 | 0.0057533 | 0 | 0 |  | 1 | TRUE | wye
32 | LV_2701-190_0_6_load_29 | 40 | 0.024088 | 0.006037 | 0 | 0 |  | 1 | TRUE | wye
33 | LV_2701-190_0_6_load_30 | 41 | 0.0034594 | 0.00086702 | 0 | 0 |  | 1 | TRUE | wye
34 | LV_2701-190_0_6_load_59 | 42 | 0.0036149 | 0.00090597 | 0 | 0 |  | 1 | TRUE | wye
35 | LV_2701-190_0_6_load_63 | 43 | 0.0040396 | 0.0010124 | 0 | 0 |  | 1 | TRUE | wye
36 | LV_2701-190_0_6_load_60 | 44 | 0.0035272 | 0.00088399 | 0 | 0 |  | 1 | TRUE | wye
37 | LV_2701-190_0_6_load_48 | 45 | 0.0084704 | 0.0021229 | 0 | 0 |  | 1 | TRUE | wye
38 | LV_2701-190_0_6_load_49 | 46 | 0.0053697 | 0.0013458 | 0 | 0 |  | 1 | TRUE | wye
39 | LV_2701-190_0_6_load_47 | 47 | 0.0041444 | 0.0010387 | 0 | 0 |  | 1 | TRUE | wye
40 | LV_2701-190_0_6_load_43 | 48 | 0.026386 | 0.0066129 | 0 | 0 |  | 1 | TRUE | wye
41 | LV_2701-190_0_6_load_38 | 49 | 0.0069623 | 0.0017449 | 0 | 0 |  | 1 | TRUE | wye
42 | LV_2701-190_0_6_load_39 | 50 | 0.0048602 | 0.0012181 | 0 | 0 |  | 1 | TRUE | wye
43 | LV_2701-190_0_6_load_40 | 51 | 0.003276 | 0.00082104 | 0 | 0 |  | 1 | TRUE | wye
44 | LV_2701-190_0_6_load_41 | 52 | 0.012174 | 0.003051 | 0 | 0 |  | 1 | TRUE | wye
45 | LV_2701-190_0_6_load_42 | 53 | 0.0032729 | 0.00082026 | 0 | 0 |  | 1 | TRUE | wye
46 | LV_2701-190_0_6_load_62 | 54 | 0.017628 | 0.0044179 | 0 | 0 |  | 1 | TRUE | wye
47 | LV_2701-190_0_6_load_57 | 55 | 0.024724 | 0.0061965 | 0 | 0 |  | 1 | TRUE | wye
48 | LV_2701-190_0_6_load_65 | 56 | 0.013245 | 0.0033194 | 0 | 0 |  | 1 | TRUE | wye
49 | LV_2701-190_0_6_load_66 | 57 | 0.0032749 | 0.00082076 | 0 | 0 |  | 1 | TRUE | wye
50 | LV_2701-190_0_6_load_53 | 58 | 0.024086 | 0.0060366 | 0 | 0 |  | 1 | TRUE | wye
51 | LV_2701-190_0_6_load_61 | 59 | 0.0046187 | 0.0011576 | 0 | 0 |  | 1 | TRUE | wye
52 | LV_2701-190_0_6_load_54 | 60 | 0.0032579 | 0.0008165 | 0 | 0 |  | 1 | TRUE | wye
53 | LV_2701-190_0_6_load_55 | 61 | 0.0032558 | 0.00081598 | 0 | 0 |  | 1 | TRUE | wye
54 | LV_2701-190_0_6_load_56 | 62 | 0.0060531 | 0.0015171 | 0 | 0 |  | 1 | TRUE | wye
55 | LV_2701-190_0_6_load_58 | 63 | 0.0037845 | 0.00094849 | 0 | 0 |  | 1 | TRUE | wye

## ext_grid
| name | bus | vm_pu | va_degree | slack_weight | in_service
0 |  | 43 | 1 | 0 | 1 | TRUE

## line
| name | std_type | from_bus | to_bus | length_km | r_ohm_per_km | x_ohm_per_km | c_nf_per_km | g_us_per_km | max_i_ka | df | parallel | type | in_service
0 | LV_2701-190_0_6_line_0 |  | 0 | 1 | 0.0050266 | 0.125 | 0.08 | 261 | 0 | 0.364 | 1 | 1 | cs | TRUE
1 | LV_2701-190_0_6_line_1 |  | 1 | 2 | 0.013865 | 0.125 | 0.08 | 261 | 0 | 0.364 | 1 | 1 | cs | TRUE
2 | LV_2701-190_0_6_line_2 |  | 1 | 3 | 0.028602 | 0.125 | 0.08 | 261 | 0 | 0.364 | 1 | 1 | cs | TRUE
3 | LV_2701-190_0_6_line_3 |  | 2 | 4 | 0.00073825 | 0.125 | 0.08 | 261 | 0 | 0.364 | 1 | 1 | cs | TRUE
4 | LV_2701-190_0_6_line_4 |  | 4 | 18 | 0.015622 | 0.125 | 0.08 | 261 | 0 | 0.364 | 1 | 1 | cs | TRUE
5 | LV_2701-190_0_6_line_5 |  | 5 | 6 | 0.028049 | 0.125 | 0.08 | 261 | 0 | 0.364 | 1 | 1 | cs | TRUE
6 | LV_2701-190_0_6_line_6 |  | 5 | 7 | 0.030114 | 0.125 | 0.08 | 261 | 0 | 0.364 | 1 | 1 | cs | TRUE
7 | LV_2701-190_0_6_line_7 |  | 6 | 34 | 0.038981 | 0.125 | 0.08 | 261 | 0 | 0.364 | 1 | 1 | cs | TRUE
8 | LV_2701-190_0_6_line_8 |  | 7 | 8 | 0.011731 | 0.125 | 0.08 | 261 | 0 | 0.364 | 1 | 1 | cs | TRUE
9 | LV_2701-190_0_6_line_9 |  | 7 | 9 | 0.0087245 | 0.125 | 0.08 | 261 | 0 | 0.364 | 1 | 1 | cs | TRUE
10 | LV_2701-190_0_6_line_10 |  | 8 | 13 | 0.016763 | 0.125 | 0.08 | 261 | 0 | 0.364 | 1 | 1 | cs | TRUE
11 | LV_2701-190_0_6_line_11 |  | 9 | 21 | 0.009395 | 0.125 | 0.08 | 261 | 0 | 0.364 | 1 | 1 | cs | TRUE
12 | LV_2701-190_0_6_line_12 |  | 10 | 11 | 0.022257 | 0.125 | 0.08 | 261 | 0 | 0.364 | 1 | 1 | cs | TRUE
13 | LV_2701-190_0_6_line_13 |  | 10 | 12 | 0.020415 | 0.125 | 0.08 | 261 | 0 | 0.364 | 1 | 1 | cs | TRUE
14 | LV_2701-190_0_6_line_14 |  | 10 | 13 | 0.015818 | 0.125 | 0.08 | 261 | 0 | 0.364 | 1 | 1 | cs | TRUE
15 | LV_2701-190_0_6_line_15 |  | 11 | 30 | 0.024454 | 0.125 | 0.08 | 261 | 0 | 0.364 | 1 | 1 | cs | TRUE
16 | LV_2701-190_0_6_line_16 |  | 12 | 31 | 0.009829 | 0.125 | 0.08 | 261 | 0 | 0.364 | 1 | 1 | cs | TRUE
17 | LV_2701-190_0_6_line_17 |  | 14 | 15 | 0.021884 | 0.125 | 0.08 | 261 | 0 | 0.364 | 1 | 1 | cs | TRUE
18 | LV_2701-190_0_6_line_18 |  | 15 | 30 | 0.021976 | 0.125 | 0.08 | 261 | 0 | 0.364 | 1 | 1 | cs | TRUE
19 | LV_2701-190_0_6_line_19 |  | 16 | 17 | 0.011337 | 0.125 | 0.08 | 261 | 0 | 0.364 | 1 | 1 | cs | TRUE
20 | LV_2701-190_0_6_line_20 |  | 17 | 47 | 0.021821 | 0.125 | 0.08 | 261 | 0 | 0.364 | 1 | 1 | cs | TRUE
21 | LV_2701-190_0_6_line_21 |  | 17 | 48 | 0.037305 | 0.125 | 0.08 | 261 | 0 | 0.364 | 1 | 1 | cs | TRUE
22 | LV_2701-190_0_6_line_22 |  | 18 | 19 | 0.0065277 | 0.125 | 0.08 | 261 | 0 | 0.364 | 1 | 1 | cs | TRUE
23 | LV_2701-190_0_6_line_23 |  | 19 | 20 | 0.021183 | 0.125 | 0.08 | 261 | 0 | 0.364 | 1 | 1 | cs | TRUE
24 | LV_2701-190_0_6_line_24 |  | 20 | 56 | 0.016382 | 0.125 | 0.08 | 261 | 0 | 0.364 | 1 | 2 | cs | TRUE
25 | LV_2701-190_0_6_line_25 |  | 20 | 43 | 0.018562 | 0.125 | 0.08 | 261 | 0 | 0.364 | 1 | 3 | cs | TRUE
26 | LV_2701-190_0_6_line_26 |  | 20 | 46 | 0.012665 | 0.125 | 0.08 | 261 | 0 | 0.364 | 1 | 1 | cs | TRUE
27 | LV_2701-190_0_6_line_27 |  | 21 | 22 | 0.0093564 | 0.125 | 0.08 | 261 | 0 | 0.364 | 1 | 1 | cs | TRUE
28 | LV_2701-190_0_6_line_28 |  | 22 | 23 | 0.0072935 | 0.125 | 0.08 | 261 | 0 | 0.364 | 1 | 1 | cs | TRUE
29 | LV_2701-190_0_6_line_29 |  | 24 | 25 | 0.0065284 | 0.125 | 0.08 | 261 | 0 | 0.364 | 1 | 1 | cs | TRUE
30 | LV_2701-190_0_6_line_30 |  | 24 | 26 | 0.0031471 | 0.125 | 0.08 | 261 | 0 | 0.364 | 1 | 1 | cs | TRUE
31 | LV_2701-190_0_6_line_31 |  | 26 | 27 | 0.0073534 | 0.125 | 0.08 | 261 | 0 | 0.364 | 1 | 1 | cs | TRUE
32 | LV_2701-190_0_6_line_32 |  | 27 | 28 | 0.0032939 | 0.125 | 0.08 | 261 | 0 | 0.364 | 1 | 1 | cs | TRUE
33 | LV_2701-190_0_6_line_33 |  | 28 | 29 | 0.0062744 | 0.125 | 0.08 | 261 | 0 | 0.364 | 1 | 1 | cs | TRUE
34 | LV_2701-190_0_6_line_34 |  | 29 | 45 | 0.010433 | 0.125 | 0.08 | 261 | 0 | 0.364 | 1 | 1 | cs | TRUE
35 | LV_2701-190_0_6_line_35 |  | 31 | 58 | 0.0013836 | 0.125 | 0.08 | 261 | 0 | 0.364 | 1 | 2 | cs | TRUE
36 | LV_2701-190_0_6_line_36 |  | 32 | 33 | 0.0097434 | 0.125 | 0.08 | 261 | 0 | 0.364 | 1 | 1 | cs | TRUE
37 | LV_2701-190_0_6_line_37 |  | 33 | 34 | 0.074955 | 0.125 | 0.08 | 261 | 0 | 0.364 | 1 | 1 | cs | TRUE
38 | LV_2701-190_0_6_line_38 |  | 35 | 36 | 0.0011411 | 0.125 | 0.08 | 261 | 0 | 0.364 | 1 | 1 | cs | TRUE
39 | LV_2701-190_0_6_line_39 |  | 36 | 48 | 0.019529 | 0.125 | 0.08 | 261 | 0 | 0.364 | 1 | 1 | cs | TRUE
40 | LV_2701-190_0_6_line_40 |  | 37 | 38 | 0.0071819 | 0.125 | 0.08 | 261 | 0 | 0.364 | 1 | 3 | cs | TRUE
41 | LV_2701-190_0_6_line_41 |  | 37 | 39 | 0.0061123 | 0.125 | 0.08 | 261 | 0 | 0.364 | 1 | 3 | cs | TRUE
42 | LV_2701-190_0_6_line_42 |  | 38 | 40 | 0.0012557 | 0.125 | 0.08 | 261 | 0 | 0.364 | 1 | 3 | cs | TRUE
43 | LV_2701-190_0_6_line_43 |  | 39 | 41 | 0.0042212 | 0.125 | 0.08 | 261 | 0 | 0.364 | 1 | 3 | cs | TRUE
44 | LV_2701-190_0_6_line_44 |  | 40 | 42 | 0.0019301 | 0.125 | 0.08 | 261 | 0 | 0.364 | 1 | 3 | cs | TRUE
45 | LV_2701-190_0_6_line_45 |  | 41 | 43 | 0.0067039 | 0.125 | 0.08 | 261 | 0 | 0.364 | 1 | 3 | cs | TRUE
46 | LV_2701-190_0_6_line_46 |  | 42 | 44 | 0.0042516 | 0.125 | 0.08 | 261 | 0 | 0.364 | 1 | 3 | cs | TRUE
47 | LV_2701-190_0_6_line_47 |  | 44 | 59 | 0.0026352 | 0.125 | 0.08 | 261 | 0 | 0.364 | 1 | 3 | cs | TRUE
48 | LV_2701-190_0_6_line_48 |  | 45 | 46 | 0.0034836 | 0.125 | 0.08 | 261 | 0 | 0.364 | 1 | 1 | cs | TRUE
49 | LV_2701-190_0_6_line_49 |  | 47 | 52 | 0.0042332 | 0.125 | 0.08 | 261 | 0 | 0.364 | 1 | 1 | cs | TRUE
50 | LV_2701-190_0_6_line_50 |  | 49 | 50 | 0.01105 | 0.125 | 0.08 | 261 | 0 | 0.364 | 1 | 1 | cs | TRUE
51 | LV_2701-190_0_6_line_51 |  | 49 | 51 | 0.0038139 | 0.125 | 0.08 | 261 | 0 | 0.364 | 1 | 1 | cs | TRUE
52 | LV_2701-190_0_6_line_52 |  | 50 | 52 | 0.0039159 | 0.125 | 0.08 | 261 | 0 | 0.364 | 1 | 1 | cs | TRUE
53 | LV_2701-190_0_6_line_53 |  | 51 | 53 | 0.0069261 | 0.125 | 0.08 | 261 | 0 | 0.364 | 1 | 1 | cs | TRUE
54 | LV_2701-190_0_6_line_54 |  | 53 | 54 | 0.0046974 | 0.125 | 0.08 | 261 | 0 | 0.364 | 1 | 1 | cs | TRUE
55 | LV_2701-190_0_6_line_55 |  | 54 | 55 | 0.0011203 | 0.125 | 0.08 | 261 | 0 | 0.364 | 1 | 1 | cs | TRUE
56 | LV_2701-190_0_6_line_56 |  | 55 | 61 | 0.0010832 | 0.125 | 0.08 | 261 | 0 | 0.364 | 1 | 1 | cs | TRUE
57 | LV_2701-190_0_6_line_57 |  | 56 | 57 | 0.0025726 | 0.125 | 0.08 | 261 | 0 | 0.364 | 1 | 1 | cs | TRUE
58 | LV_2701-190_0_6_line_58 |  | 57 | 63 | 0.0066778 | 0.125 | 0.08 | 261 | 0 | 0.364 | 1 | 1 | cs | TRUE
59 | LV_2701-190_0_6_line_59 |  | 58 | 59 | 0.0057311 | 0.125 | 0.08 | 261 | 0 | 0.364 | 1 | 3 | cs | TRUE
60 | LV_2701-190_0_6_line_60 |  | 60 | 61 | 0.0068955 | 0.125 | 0.08 | 261 | 0 | 0.364 | 1 | 1 | cs | TRUE
61 | LV_2701-190_0_6_line_61 |  | 60 | 62 | 0.0047025 | 0.125 | 0.08 | 261 | 0 | 0.364 | 1 | 1 | cs | TRUE
62 | LV_2701-190_0_6_line_62 |  | 62 | 63 | 0.0024345 | 0.125 | 0.08 | 261 | 0 | 0.364 | 1 | 1 | cs | TRUE

## trafo
| name | std_type | hv_bus | lv_bus | sn_mva | vn_hv_kv | vn_lv_kv | vk_percent | vkr_percent | pfe_kw | i0_percent | shift_degree | tap_side | tap_neutral | tap_min | tap_max | tap_step_percent | tap_step_degree | tap_pos | tap_phase_shifter | parallel | df | in_service
0 | LV_2701-190_0_6_trafo_63 | 0.63 MVA 20/0.4 kV | 64 | 43 | 0.63 | 20 | 0.4 | 6 | 1.206 | 1.65 | 0.2619 | 150 | hv | 0 | -2 | 2 | 2.5 | 0 | 0 | FALSE | 1 | 1 | TRUE

## line_geodata
| x0 | y0 | x1 | y1 | x2 | y2 | x3 | y3 | x4 | y4 | x5 | y5
0 | 2611868.7966 | 1268698.461 | 2611869.2095 | 1268693.4514
1 | 2611868.7966 | 1268698.461 | 2611867.5985 | 1268712.2738
2 | 2611868.7966 | 1268698.461 | 2611840.6047 | 1268693.6337
3 | 2611867.5985 | 1268712.2738 | 2611867.5347 | 1268713.0093
4 | 2611866.1847 | 1268728.5733 | 2611867.5347 | 1268713.0093
5 | 2611975.2943 | 1268808.4633 | 2612003.3302 | 1268807.6165
6 | 2611950.143 | 1268806.3223 | 2611952.0821 | 1268811.1963 | 2611952.7335 | 1268812.8432 | 2611957.357 | 1268811.2069 | 2611965.5253 | 1268809.2998 | 2611975.2943 | 1268808.4633
7 | 2612042.2833 | 1268807.1423 | 2612034.2928 | 1268806.6813 | 2612003.3302 | 1268807.6165
8 | 2611950.143 | 1268806.3223 | 2611952.8402 | 1268804.6599 | 2611954.5446 | 1268802.7842 | 2611955.3967 | 1268798.1715 | 2611955.3325 | 1268796.836
9 | 2611950.143 | 1268806.3223 | 2611942.2322 | 1268810.0017
10 | 2611954.4633 | 1268780.096 | 2611955.2523 | 1268795.1691 | 2611955.3325 | 1268796.836
11 | 2611933.7136 | 1268813.9638 | 2611942.2322 | 1268810.0017
12 | 2611953.6364 | 1268764.2997 | 2611952.975 | 1268742.0521
13 | 2611953.6364 | 1268764.2997 | 2611933.3044 | 1268762.4623
14 | 2611953.6364 | 1268764.2997 | 2611954.4633 | 1268780.096
15 | 2611952.1924 | 1268717.6106 | 2611952.4876 | 1268725.659 | 2611952.975 | 1268742.0521
16 | 2611933.3044 | 1268762.4623 | 2611923.5153 | 1268761.5777
17 | 2611950.1728 | 1268673.7978 | 2611951.3433 | 1268695.6509
18 | 2611952.1924 | 1268717.6106 | 2611951.4818 | 1268698.2377 | 2611951.3433 | 1268695.6509
19 | 2611766.009 | 1268745.8343 | 2611765.2366 | 1268734.5232
20 | 2611766.009 | 1268745.8343 | 2611787.709 | 1268748.1304
21 | 2611766.009 | 1268745.8343 | 2611769.1843 | 1268783.0042
22 | 2611866.1847 | 1268728.5733 | 2611865.6206 | 1268735.0766
23 | 2611863.79 | 1268756.1805 | 2611865.6206 | 1268735.0766
24 | 2611863.79 | 1268756.1805 | 2611847.4986 | 1268754.4567
25 | 2611863.79 | 1268756.1805 | 2611882.2767 | 1268757.8511
26 | 2611863.79 | 1268756.1805 | 2611862.793 | 1268768.8066
27 | 2611933.7136 | 1268813.9638 | 2611925.23 | 1268817.9096
28 | 2611925.23 | 1268817.9096 | 2611918.6168 | 1268820.9855
29 | 2611863.6842 | 1268802.6764 | 2611864.2365 | 1268809.1814
30 | 2611863.418 | 1268799.5406 | 2611863.6842 | 1268802.6764
31 | 2611863.418 | 1268799.5406 | 2611862.7959 | 1268792.2135
32 | 2611862.5173 | 1268788.9315 | 2611862.7959 | 1268792.2135
33 | 2611862.5173 | 1268788.9315 | 2611861.9865 | 1268782.6796
34 | 2611862.5188 | 1268772.2793 | 2611861.8368 | 1268780.9163 | 2611861.9865 | 1268782.6796
35 | 2611922.1373 | 1268761.4532 | 2611923.5153 | 1268761.5777
36 | 2612036.7155 | 1268732.6674 | 2612035.607 | 1268722.9872
37 | 2612042.2833 | 1268807.1423 | 2612043.662 | 1268798.9393 | 2612037.8694 | 1268742.51 | 2612036.7155 | 1268732.6674
38 | 2611770.9437 | 1268803.5992 | 2611770.8466 | 1268802.4623
39 | 2611769.1843 | 1268783.0042 | 2611770.8466 | 1268802.4623
40 | 2611906.3976 | 1268760.0308 | 2611899.2449 | 1268759.3845
41 | 2611893.1575 | 1268758.8344 | 2611899.2449 | 1268759.3845
42 | 2611907.6483 | 1268760.1439 | 2611906.3976 | 1268760.0308
43 | 2611888.9534 | 1268758.4545 | 2611893.1575 | 1268758.8344
44 | 2611907.6483 | 1268760.1439 | 2611909.5706 | 1268760.3176
45 | 2611888.9534 | 1268758.4545 | 2611882.2767 | 1268757.8511
46 | 2611909.5706 | 1268760.3176 | 2611913.8049 | 1268760.7002
47 | 2611913.8049 | 1268760.7002 | 2611916.4294 | 1268760.9374
48 | 2611862.5188 | 1268772.2793 | 2611862.793 | 1268768.8066
49 | 2611787.709 | 1268748.1304 | 2611791.9187 | 1268748.5758
50 | 2611806.8019 | 1268750.1506 | 2611795.8129 | 1268748.9878
51 | 2611806.8019 | 1268750.1506 | 2611810.5947 | 1268750.5519
52 | 2611795.8129 | 1268748.9878 | 2611791.9187 | 1268748.5758
53 | 2611817.4823 | 1268751.2807 | 2611810.5947 | 1268750.5519
54 | 2611817.4823 | 1268751.2807 | 2611822.1536 | 1268751.775
55 | 2611823.2677 | 1268751.8928 | 2611822.1536 | 1268751.775
56 | 2611824.3449 | 1268752.0068 | 2611823.2677 | 1268751.8928
57 | 2611844.9402 | 1268754.186 | 2611847.4986 | 1268754.4567
58 | 2611844.9402 | 1268754.186 | 2611838.2995 | 1268753.4834
59 | 2611922.1373 | 1268761.4532 | 2611916.4294 | 1268760.9374
60 | 2611831.2021 | 1268752.7324 | 2611824.3449 | 1268752.0068
61 | 2611831.2021 | 1268752.7324 | 2611835.8786 | 1268753.2272
62 | 2611835.8786 | 1268753.2272 | 2611838.2995 | 1268753.4834

## bus_geodata
| x | y | coords
0 | 2611869.2095 | 1268693.4514
1 | 2611868.7966 | 1268698.461
2 | 2611867.5985 | 1268712.2738
3 | 2611840.6047 | 1268693.6337
4 | 2611867.5347 | 1268713.0093
5 | 2611975.2943 | 1268808.4633
6 | 2612003.3302 | 1268807.6165
7 | 2611950.143 | 1268806.3223
8 | 2611955.3325 | 1268796.836
9 | 2611942.2322 | 1268810.0017
10 | 2611953.6364 | 1268764.2997
11 | 2611952.975 | 1268742.0521
12 | 2611933.3044 | 1268762.4623
13 | 2611954.4633 | 1268780.096
14 | 2611950.1728 | 1268673.7978
15 | 2611951.3433 | 1268695.6509
16 | 2611765.2366 | 1268734.5232
17 | 2611766.009 | 1268745.8343
18 | 2611866.1847 | 1268728.5733
19 | 2611865.6206 | 1268735.0766
20 | 2611863.79 | 1268756.1805
21 | 2611933.7136 | 1268813.9638
22 | 2611925.23 | 1268817.9096
23 | 2611918.6168 | 1268820.9855
24 | 2611863.6842 | 1268802.6764
25 | 2611864.2365 | 1268809.1814
26 | 2611863.418 | 1268799.5406
27 | 2611862.7959 | 1268792.2135
28 | 2611862.5173 | 1268788.9315
29 | 2611861.9865 | 1268782.6796
30 | 2611952.1924 | 1268717.6106
31 | 2611923.5153 | 1268761.5777
32 | 2612035.607 | 1268722.9872
33 | 2612036.7155 | 1268732.6674
34 | 2612042.2833 | 1268807.1423
35 | 2611770.9437 | 1268803.5992
36 | 2611770.8466 | 1268802.4623
37 | 2611899.2449 | 1268759.3845
38 | 2611906.3976 | 1268760.0308
39 | 2611893.1575 | 1268758.8344
40 | 2611907.6483 | 1268760.1439
41 | 2611888.9534 | 1268758.4545
42 | 2611909.5706 | 1268760.3176
43 | 2611882.2767 | 1268757.8511
44 | 2611913.8049 | 1268760.7002
45 | 2611862.5188 | 1268772.2793
46 | 2611862.793 | 1268768.8066
47 | 2611787.709 | 1268748.1304
48 | 2611769.1843 | 1268783.0042
49 | 2611806.8019 | 1268750.1506
50 | 2611795.8129 | 1268748.9878
51 | 2611810.5947 | 1268750.5519
52 | 2611791.9187 | 1268748.5758
53 | 2611817.4823 | 1268751.2807
54 | 2611822.1536 | 1268751.775
55 | 2611823.2677 | 1268751.8928
56 | 2611847.4986 | 1268754.4567
57 | 2611844.9402 | 1268754.186
58 | 2611922.1373 | 1268761.4532
59 | 2611916.4294 | 1268760.9374
60 | 2611831.2021 | 1268752.7324
61 | 2611824.3449 | 1268752.0068
62 | 2611835.8786 | 1268753.2272
63 | 2611838.2995 | 1268753.4834
64 | 2611863.79 | 1268756.1805

## line_std_types
| c_nf_per_km | r_ohm_per_km | x_ohm_per_km | max_i_ka | type | q_mm2 | alpha | voltage_rating
NAYY 4x50 SE | 210 | 0.642 | 0.083 | 0.142 | cs | 50 | 0.00403 | LV
NAYY 4x120 SE | 264 | 0.225 | 0.08 | 0.242 | cs | 120 | 0.00403 | LV
NAYY 4x150 SE | 261 | 0.208 | 0.08 | 0.27 | cs | 150 | 0.00403 | LV
NA2XS2Y 1x95 RM/25 12/20 kV | 216 | 0.313 | 0.132 | 0.252 | cs | 95 | 0.00403 | MV
NA2XS2Y 1x185 RM/25 12/20 kV | 273 | 0.161 | 0.117 | 0.362 | cs | 185 | 0.00403 | MV
NA2XS2Y 1x240 RM/25 12/20 kV | 304 | 0.122 | 0.112 | 0.421 | cs | 240 | 0.00403 | MV
NA2XS2Y 1x95 RM/25 6/10 kV | 315 | 0.313 | 0.123 | 0.249 | cs | 95 | 0.00403 | MV
NA2XS2Y 1x185 RM/25 6/10 kV | 406 | 0.161 | 0.11 | 0.358 | cs | 185 | 0.00403 | MV
NA2XS2Y 1x240 RM/25 6/10 kV | 456 | 0.122 | 0.105 | 0.416 | cs | 240 | 0.00403 | MV
NA2XS2Y 1x150 RM/25 12/20 kV | 250 | 0.206 | 0.116 | 0.319 | cs | 150 | 0.00403 | MV
NA2XS2Y 1x120 RM/25 12/20 kV | 230 | 0.253 | 0.119 | 0.283 | cs | 120 | 0.00403 | MV
NA2XS2Y 1x70 RM/25 12/20 kV | 190 | 0.443 | 0.132 | 0.22 | cs | 70 | 0.00403 | MV
NA2XS2Y 1x150 RM/25 6/10 kV | 360 | 0.206 | 0.11 | 0.315 | cs | 150 | 0.00403 | MV
NA2XS2Y 1x120 RM/25 6/10 kV | 340 | 0.253 | 0.113 | 0.28 | cs | 120 | 0.00403 | MV
NA2XS2Y 1x70 RM/25 6/10 kV | 280 | 0.443 | 0.123 | 0.217 | cs | 70 | 0.00403 | MV
N2XS(FL)2Y 1x120 RM/35 64/110 kV | 112 | 0.153 | 0.166 | 0.366 | cs | 120 | 0.00393 | HV
N2XS(FL)2Y 1x185 RM/35 64/110 kV | 125 | 0.099 | 0.156 | 0.457 | cs | 185 | 0.00393 | HV
N2XS(FL)2Y 1x240 RM/35 64/110 kV | 135 | 0.075 | 0.149 | 0.526 | cs | 240 | 0.00393 | HV
N2XS(FL)2Y 1x300 RM/35 64/110 kV | 144 | 0.06 | 0.144 | 0.588 | cs | 300 | 0.00393 | HV
15-AL1/3-ST1A 0.4 | 11 | 1.8769 | 0.35 | 0.105 | ol | 16 | 0.00403 | LV
24-AL1/4-ST1A 0.4 | 11.25 | 1.2012 | 0.335 | 0.14 | ol | 24 | 0.00403 | LV
48-AL1/8-ST1A 0.4 | 12.2 | 0.5939 | 0.3 | 0.21 | ol | 48 | 0.00403 | LV
94-AL1/15-ST1A 0.4 | 13.2 | 0.306 | 0.29 | 0.35 | ol | 94 | 0.00403 | LV
34-AL1/6-ST1A 10.0 | 9.7 | 0.8342 | 0.36 | 0.17 | ol | 34 | 0.00403 | MV
48-AL1/8-ST1A 10.0 | 10.1 | 0.5939 | 0.35 | 0.21 | ol | 48 | 0.00403 | MV
70-AL1/11-ST1A 10.0 | 10.4 | 0.4132 | 0.339 | 0.29 | ol | 70 | 0.00403 | MV
94-AL1/15-ST1A 10.0 | 10.75 | 0.306 | 0.33 | 0.35 | ol | 94 | 0.00403 | MV
122-AL1/20-ST1A 10.0 | 11.1 | 0.2376 | 0.323 | 0.41 | ol | 122 | 0.00403 | MV
149-AL1/24-ST1A 10.0 | 11.25 | 0.194 | 0.315 | 0.47 | ol | 149 | 0.00403 | MV
34-AL1/6-ST1A 20.0 | 9.15 | 0.8342 | 0.382 | 0.17 | ol | 34 | 0.00403 | MV
48-AL1/8-ST1A 20.0 | 9.5 | 0.5939 | 0.372 | 0.21 | ol | 48 | 0.00403 | MV
70-AL1/11-ST1A 20.0 | 9.7 | 0.4132 | 0.36 | 0.29 | ol | 70 | 0.00403 | MV
94-AL1/15-ST1A 20.0 | 10 | 0.306 | 0.35 | 0.35 | ol | 94 | 0.00403 | MV
122-AL1/20-ST1A 20.0 | 10.3 | 0.2376 | 0.344 | 0.41 | ol | 122 | 0.00403 | MV
149-AL1/24-ST1A 20.0 | 10.5 | 0.194 | 0.337 | 0.47 | ol | 149 | 0.00403 | MV
184-AL1/30-ST1A 20.0 | 10.75 | 0.1571 | 0.33 | 0.535 | ol | 184 | 0.00403 | MV
243-AL1/39-ST1A 20.0 | 11 | 0.1188 | 0.32 | 0.645 | ol | 243 | 0.00403 | MV
48-AL1/8-ST1A 110.0 | 8 | 0.5939 | 0.46 | 0.21 | ol | 48 | 0.00403 | HV
70-AL1/11-ST1A 110.0 | 8.4 | 0.4132 | 0.45 | 0.29 | ol | 70 | 0.00403 | HV
94-AL1/15-ST1A 110.0 | 8.65 | 0.306 | 0.44 | 0.35 | ol | 94 | 0.00403 | HV
122-AL1/20-ST1A 110.0 | 8.5 | 0.2376 | 0.43 | 0.41 | ol | 122 | 0.00403 | HV
149-AL1/24-ST1A 110.0 | 8.75 | 0.194 | 0.41 | 0.47 | ol | 149 | 0.00403 | HV
184-AL1/30-ST1A 110.0 | 8.8 | 0.1571 | 0.4 | 0.535 | ol | 184 | 0.00403 | HV
243-AL1/39-ST1A 110.0 | 9 | 0.1188 | 0.39 | 0.645 | ol | 243 | 0.00403 | HV
305-AL1/39-ST1A 110.0 | 9.2 | 0.0949 | 0.38 | 0.74 | ol | 305 | 0.00403 | HV
490-AL1/64-ST1A 110.0 | 9.75 | 0.059 | 0.37 | 0.96 | ol | 490 | 0.00403 | HV
679-AL1/86-ST1A 110.0 | 9.95 | 0.042 | 0.36 | 1.15 | ol | 679 | 0.00403 | HV
490-AL1/64-ST1A 220.0 | 10 | 0.059 | 0.285 | 0.96 | ol | 490 | 0.00403 | HV
679-AL1/86-ST1A 220.0 | 11.7 | 0.042 | 0.275 | 1.15 | ol | 679 | 0.00403 | HV
490-AL1/64-ST1A 380.0 | 11 | 0.059 | 0.253 | 0.96 | ol | 490 | 0.00403 | HV
679-AL1/86-ST1A 380.0 | 14.6 | 0.042 | 0.25 | 1.15 | ol | 679 | 0.00403 | HV

## trafo_std_types
| i0_percent | pfe_kw | vkr_percent | sn_mva | vn_lv_kv | vn_hv_kv | vk_percent | shift_degree | vector_group | tap_side | tap_neutral | tap_min | tap_max | tap_step_degree | tap_step_percent | tap_phase_shifter
160 MVA 380/110 kV | 0.06 | 60 | 0.25 | 160 | 110 | 380 | 12.2 | 0 | Yy0 | hv | 0 | -9 | 9 | 0 | 1.5 | FALSE
100 MVA 220/110 kV | 0.06 | 55 | 0.26 | 100 | 110 | 220 | 12 | 0 | Yy0 | hv | 0 | -9 | 9 | 0 | 1.5 | FALSE
63 MVA 110/20 kV | 0.04 | 22 | 0.32 | 63 | 20 | 110 | 18 | 150 | YNd5 | hv | 0 | -9 | 9 | 0 | 1.5 | FALSE
40 MVA 110/20 kV | 0.05 | 18 | 0.34 | 40 | 20 | 110 | 16.2 | 150 | YNd5 | hv | 0 | -9 | 9 | 0 | 1.5 | FALSE
25 MVA 110/20 kV | 0.07 | 14 | 0.41 | 25 | 20 | 110 | 12 | 150 | YNd5 | hv | 0 | -9 | 9 | 0 | 1.5 | FALSE
63 MVA 110/10 kV | 0.04 | 22 | 0.32 | 63 | 10 | 110 | 18 | 150 | YNd5 | hv | 0 | -9 | 9 | 0 | 1.5 | FALSE
40 MVA 110/10 kV | 0.05 | 18 | 0.34 | 40 | 10 | 110 | 16.2 | 150 | YNd5 | hv | 0 | -9 | 9 | 0 | 1.5 | FALSE
25 MVA 110/10 kV | 0.07 | 14 | 0.41 | 25 | 10 | 110 | 12 | 150 | YNd5 | hv | 0 | -9 | 9 | 0 | 1.5 | FALSE
0.25 MVA 20/0.4 kV | 0.32 | 0.8 | 1.44 | 0.25 | 0.4 | 20 | 6 | 150 | Yzn5 | hv | 0 | -2 | 2 | 0 | 2.5 | FALSE
0.4 MVA 20/0.4 kV | 0.3375 | 1.35 | 1.425 | 0.4 | 0.4 | 20 | 6 | 150 | Dyn5 | hv | 0 | -2 | 2 | 0 | 2.5 | FALSE
0.63 MVA 20/0.4 kV | 0.2619 | 1.65 | 1.206 | 0.63 | 0.4 | 20 | 6 | 150 | Dyn5 | hv | 0 | -2 | 2 | 0 | 2.5 | FALSE
0.25 MVA 10/0.4 kV | 0.24 | 0.6 | 1.2 | 0.25 | 0.4 | 10 | 4 | 150 | Dyn5 | hv | 0 | -2 | 2 | 0 | 2.5 | FALSE
0.4 MVA 10/0.4 kV | 0.2375 | 0.95 | 1.325 | 0.4 | 0.4 | 10 | 4 | 150 | Dyn5 | hv | 0 | -2 | 2 | 0 | 2.5 | FALSE
0.63 MVA 10/0.4 kV | 0.1873 | 1.18 | 1.0794 | 0.63 | 0.4 | 10 | 4 | 150 | Dyn5 | hv | 0 | -2 | 2 | 0 | 2.5 | FALSE

## trafo3w_std_types
| sn_hv_mva | sn_mv_mva | sn_lv_mva | vn_hv_kv | vn_mv_kv | vn_lv_kv | vk_hv_percent | vk_mv_percent | vk_lv_percent | vkr_hv_percent | vkr_mv_percent | vkr_lv_percent | pfe_kw | i0_percent | shift_mv_degree | shift_lv_degree | vector_group | tap_side | tap_neutral | tap_min | tap_max | tap_step_percent
63/25/38 MVA 110/20/10 kV | 63 | 25 | 38 | 110 | 20 | 10 | 10.4 | 10.4 | 10.4 | 0.28 | 0.32 | 0.35 | 35 | 0.89 | 0 | 0 | YN0yn0yn0 | hv | 0 | -10 | 10 | 1.2
63/25/38 MVA 110/10/10 kV | 63 | 25 | 38 | 110 | 10 | 10 | 10.4 | 10.4 | 10.4 | 0.28 | 0.32 | 0.35 | 35 | 0.89 | 0 | 0 | YN0yn0yn0 | hv | 0 | -10 | 10 | 1.2

## fuse_std_types
| fuse_type | i_rated_a | t_avg | t_min | t_total | x_avg | x_min | x_total
HV 100A | HV 100A | 100 | 0 | [10.0, 3.64, 0.854, 0.281, 0.1, 0.0531, 0.022, 0.01] | [10.0, 4.267, 1.21, 0.403, 0.1, 0.058, 0.022, 0.01] | 0 | [300.0, 350.0, 450.0, 550.0, 700.0, 850.0, 1200.0, 1752.0] | [600.0, 700.0, 900.0, 1150.0, 1665.0, 2000.0, 3000.0, 4313.0]
HV 10A | HV 10A | 10 | 0 | [10.0, 1675.0, 0.344, 0.156, 0.1, 0.0417, 0.0171, 0.01] | [10.0, 1.3, 0.3, 0.155, 0.1, 0.0555, 0.023, 0.01] | 0 | [30.0, 32.0, 35.0, 37.0, 39.0, 50.0, 70.0, 88.0] | [60.0, 70.0, 80.0, 87.0, 94.0, 110.0, 150.0, 216.0]
HV 125A | HV 125A | 125 | 0 | [10.0, 1.82, 0.344, 0.1, 0.0467, 0.0269, 0.01] | [10.0, 2.478, 0.426, 0.1, 0.0427, 0.0211, 0.01] | 0 | [375.0, 500.0, 700.0, 925.0, 1200.0, 1500.0, 2341.0] | [750.0, 1000.0, 1500.0, 2200.0, 3000.0, 4000.0, 5765.0]
HV 160A | HV 160A | 160 | 0 | [10.0, 4.15, 1.03, 0.198, 0.1, 0.051, 0.0172, 0.01] | [10.0, 2.3, 0.734, 0.274, 0.1, 0.046, 0.0177, 0.01] | 0 | [480.0, 550.0, 700.0, 1000.0, 1260.0, 1600.0, 2500.0, 3227.0] | [960.0, 1300.0, 1700.0, 2200.0, 2996.0, 4000.0, 6000.0, 7946.0]
HV 16A | HV 16A | 16 | 0 | [10.0, 0.352, 0.164, 0.1, 0.0649, 0.0342, 0.01] | [10.0, 2.34, 0.722, 0.181, 0.1, 0.055, 0.0296, 0.01] | 0 | [48.0, 60.0, 65.0, 71.0, 80.0, 100.0, 162.0] | [96.0, 110.0, 125.0, 150.0, 168.0, 200.0, 250.0, 398.0]
HV 200A | HV 200A | 200 | 0 | [10.0, 4.267, 1.21, 0.403, 0.1, 0.058, 0.022, 0.01] | [10.0, 3.73, 1.654, 0.328, 0.1, 0.0531, 0.019, 0.01] | 0 | [600.0, 700.0, 900.0, 1150.0, 1665.0, 2000.0, 3000.0, 4313.0] | [1200.0, 1500.0, 1800.0, 2700.0, 3960.0, 5000.0, 7500.0, 10620.0]
HV 20A | HV 20A | 20 | 0 | [10.0, 1.3, 0.3, 0.155, 0.1, 0.0555, 0.023, 0.01] | [10.0, 1.3, 0.161, 0.1, 0.0611, 0.0399, 0.0141, 0.01] | 0 | [60.0, 70.0, 80.0, 87.0, 94.0, 110.0, 150.0, 216.0] | [120.0, 150.0, 200.0, 223.0, 260.0, 300.0, 450.0, 532.0]
HV 25A | HV 25A | 25 | 0 | [10.0, 2.512, 0.833, 0.299, 0.1, 0.0372, 0.0223, 0.01] | [10.0, 3.125, 0.597, 0.198, 0.1, 0.0378, 0.022, 0.01] | 0 | [75.0, 82.0, 90.0, 100.0, 124.0, 170.0, 200.0, 289.0] | [150.0, 170.0, 210.0, 250.0, 294.0, 400.0, 500.0, 711.0]
HV 31.5A | HV 31.5A | 31.5 | 0 | [10.0, 2.34, 0.722, 0.181, 0.1, 0.055, 0.0296, 0.01] | [10.0, 2.84, 0.368, 0.164, 0.1, 0.0621, 0.0378, 0.0195, 0.01] | 0 | [95.0, 110.0, 125.0, 150.0, 165.0, 200.0, 250.0, 390.0] | [189.0, 220.0, 300.0, 350.0, 393.0, 450.0, 530.0, 700.0, 960.0]
HV 40A | HV 40A | 40 | 0 | [10.0, 1.3, 0.161, 0.1, 0.0611, 0.0399, 0.0141, 0.01] | [10.0, 2.05, 0.369, 0.198, 0.1, 0.051, 0.0298, 0.01] | 0 | [120.0, 150.0, 200.0, 223.0, 260.0, 300.0, 450.0, 532.0] | [240.0, 300.0, 400.0, 450.0, 530.0, 650.0, 800.0, 1311.0]
HV 50A | HV 50A | 50 | 0 | [10.0, 3.215, 0.597, 0.198, 0.1, 0.0378, 0.022, 0.01] | [10.0, 3.64, 0.854, 0.281, 0.1, 0.0531, 0.022, 0.01] | 0 | [150.0, 170.0, 210.0, 250.0, 294.0, 400.0, 500.0, 711.0] | [300.0, 350.0, 450.0, 550.0, 700.0, 850.0, 1200.0, 1752.0]
HV 6.3A | HV 6.3A | 6.3 | 0 | [10.0, 1.39, 0.344, 0.168, 0.1, 0.056, 0.0263, 0.01] | [10.0, 1.711, 0.516, 0.198, 0.1, 0.0634, 0.0303, 0.01] | 0 | [19.0, 19.5, 20.4, 20.8, 22.0, 25.0, 32.0, 48.0] | [38.0, 40.0, 43.0, 48.0, 53.0, 60.0, 75.0, 118.0]
HV 63A | HV 63A | 63 | 0 | [10.0, 2.84, 0.368, 0.164, 0.1, 0.0621, 0.0378, 0.0195, 0.01] | [10.0, 1.82, 0.344, 0.1, 0.0467, 0.0269, 0.01] | 0 | [189.0, 220.0, 300.0, 350.0, 393.0, 450.0, 530.0, 700.0, 961.0] | [378.0, 500.0, 700.0, 934.0, 1200.0, 1500.0, 2366.0]
HV 80A | HV 80A | 80 | 0 | [10.0, 2.05, 0.369, 0.198, 0.1, 0.051, 0.0298, 0.01] | [10.0, 4.15, 1.03, 0.198, 0.1, 0.051, 0.0172, 0.01] | 0 | [240.0, 300.0, 400.0, 450.0, 530.0, 650.0, 800.0, 1311.0] | [480.0, 550.0, 700.0, 1000.0, 1260.0, 1600.0, 2500.0, 3227.0]
Siemens NH-1-100 | Siemens NH-1-100 | 100 | [5400.0, 2000.0, 400.0, 20.0, 1.0, 0.2, 0.012, 0.004] | 0 | 0 | [150.0, 190.0, 250.0, 430.0, 900.0, 1250.0, 2700.0, 3600.0] | 0 | 0
Siemens NH-1-125 | Siemens NH-1-125 | 125 | [4800.0, 120.0, 7.0, 0.1, 0.004] | 0 | 0 | [180.0, 400.0, 740.0, 2000.0, 4250.0] | 0 | 0
Siemens NH-1-16 | Siemens NH-1-16 | 16 | [4000.0, 400.0, 2.0, 0.1, 0.04, 0.01] | 0 | 0 | [26.0, 35.0, 75.0, 150.0, 200.0, 300.0] | 0 | 0
Siemens NH-1-160 | Siemens NH-1-160 | 160 | [4800.0, 120.0, 7.0, 0.1, 0.004] | 0 | 0 | [210.0, 500.0, 900.0, 2300.0, 5000.0] | 0 | 0
Siemens NH-1-25 | Siemens NH-1-25 | 25 | [4000.0, 1000.0, 10.0, 0.2, 0.02, 0.01] | 0 | 0 | [40.0, 50.0, 100.0, 210.0, 400.0, 500.0] | 0 | 0
Siemens NH-1-50 | Siemens NH-1-50 | 50 | [4000.0, 40.0, 4.0, 1.0, 0.02, 0.01] | 0 | 0 | [86.0, 200.0, 300.0, 400.0, 1000.0, 1280.0] | 0 | 0
Siemens NH-1-63 | Siemens NH-1-63 | 63 | [4000.0, 100.0, 10.0, 2.0, 0.04, 0.01] | 0 | 0 | [100.0, 200.0, 300.0, 400.0, 1000.0, 1500.0] | 0 | 0
Siemens NH-1-80 | Siemens NH-1-80 | 80 | [4800.0, 120.0, 7.0, 0.1, 0.01] | 0 | 0 | [150.58, 250.0, 450.0, 1150.0, 2470.0] | 0 | 0
Siemens NH-2-1000 | Siemens NH-2-1000 | 1000 | [4800.0, 120.0, 7.0, 0.1, 0.004] | 0 | 0 | [1900.0, 3500.0, 8400.0, 24000.0, 52000.0] | 0 | 0
Siemens NH-2-200 | Siemens NH-2-200 | 200 | [4800.0, 120.0, 7.0, 0.1, 0.004] | 0 | 0 | [280.0, 650.0, 1200.0, 3000.0, 7000.0] | 0 | 0
Siemens NH-2-224 | Siemens NH-2-224 | 224 | [4800.0, 120.0, 7.0, 0.2, 0.04, 0.004] | 0 | 0 | [400.0, 750.0, 1453.0, 3025.0, 4315.0, 7600.0] | 0 | 0
Siemens NH-2-250 | Siemens NH-2-250 | 250 | [4800.0, 120.0, 7.0, 0.1, 0.004] | 0 | 0 | [450.0, 800.0, 1650.0, 4000.0, 8500.0] | 0 | 0
Siemens NH-2-315 | Siemens NH-2-315 | 315 | [4800.0, 120.0, 7.0, 0.1, 0.004] | 0 | 0 | [550.0, 920.0, 1900.0, 5000.0, 11000.0] | 0 | 0
Siemens NH-2-355 | Siemens NH-2-355 | 355 | [4800.0, 120.0, 6.0, 0.1, 0.004] | 0 | 0 | [650.0, 1116.27, 2350.0, 5840.0, 12790.0] | 0 | 0
Siemens NH-2-400 | Siemens NH-2-400 | 400 | [4800.0, 120.0, 7.0, 0.1, 0.004] | 0 | 0 | [720.0, 1350.0, 2800.0, 6500.0, 15000.0] | 0 | 0
Siemens NH-2-425 | Siemens NH-2-425 | 425 | [4800.0, 120.0, 7.0, 0.1, 0.004] | 0 | 0 | [850.0, 1500.0, 3050.0, 7500.0, 16500.0] | 0 | 0
Siemens NH-2-630 | Siemens NH-2-630 | 630 | [4800.0, 120.0, 7.0, 0.1, 0.004] | 0 | 0 | [1200.0, 2000.0, 4800.0, 12000.0, 26000.0] | 0 | 0

## res_bus
| vm_pu | va_degree | p_mw | q_mvar
0 | 0.99553 | -0.085986 | 0.013439 | 0.0033682
1 | 0.99559 | -0.084798 | 0 | 0
2 | 0.99587 | -0.079348 | 0.012417 | 0.003112
3 | 0.99536 | -0.089286 | 0.0089201 | 0.0022356
4 | 0.99589 | -0.078897 | 0.014302 | 0.0035843
5 | 0.99082 | -0.17663 | 0 | 0
6 | 0.99019 | -0.1888 | 0.010324 | 0.0025875
7 | 0.99149 | -0.16357 | 0 | 0
8 | 0.99197 | -0.15443 | 0.0094073 | 0.0023577
9 | 0.99134 | -0.1666 | 0.0042049 | 0.0010538
10 | 0.99378 | -0.1193 | 0 | 0
11 | 0.99258 | -0.1426 | 0.03153 | 0.0079021
12 | 0.99618 | -0.073208 | 0.0096705 | 0.0024237
13 | 0.99279 | -0.13859 | 0.015646 | 0.0039213
14 | 0.99167 | -0.1602 | 0.0048405 | 0.0012131
15 | 0.99177 | -0.15833 | 0.0047739 | 0.0011965
16 | 0.9915 | -0.16352 | 0.0044867 | 0.0011245
17 | 0.99155 | -0.16262 | 0 | 0
18 | 0.99659 | -0.065432 | 0.0068679 | 0.0017213
19 | 0.99692 | -0.059025 | 0.020943 | 0.0052488
20 | 0.99841 | -0.030503 | 0 | 0
21 | 0.99121 | -0.16915 | 0.0060194 | 0.0015086
22 | 0.99113 | -0.1707 | 0.0042 | 0.0010526
23 | 0.99109 | -0.17136 | 0.0051184 | 0.0012828
24 | 0.99673 | -0.06281 | 0.0066311 | 0.0016619
25 | 0.99668 | -0.063828 | 0.0088849 | 0.0022268
26 | 0.99677 | -0.061954 | 0.0067853 | 0.0017005
27 | 0.99692 | -0.059077 | 0.0067701 | 0.0016967
28 | 0.99701 | -0.057398 | 0.0069634 | 0.0017452
29 | 0.99722 | -0.053434 | 0.0055383 | 0.001388
30 | 0.99196 | -0.15458 | 0.018076 | 0.0045302
31 | 0.99742 | -0.049428 | 0.0040666 | 0.0010192
32 | 0.98859 | -0.21986 | 0.014102 | 0.0035342
33 | 0.98872 | -0.21741 | 0 | 0
34 | 0.98969 | -0.19858 | 0 | 0
35 | 0.99016 | -0.18963 | 0.0076461 | 0.0019163
36 | 0.99016 | -0.18947 | 0.0016523 | 0.00041411
37 | 0.99879 | -0.023073 | 0.0099448 | 0.0024924
38 | 0.99834 | -0.031727 | 0.0048665 | 0.0012197
39 | 0.9992 | -0.015361 | 0.022956 | 0.0057533
40 | 0.99827 | -0.033205 | 0.024088 | 0.006037
41 | 0.9995 | -0.0094752 | 0.0034594 | 0.00086702
42 | 0.99816 | -0.035206 | 0.0036149 | 0.00090597
43 | 1 | 0 | -0.5297 | -0.13332
44 | 0.99794 | -0.039527 | 0.0035272 | 0.00088399
45 | 0.99761 | -0.045835 | 0.0084704 | 0.0021229
46 | 0.99777 | -0.042782 | 0.0053697 | 0.0013458
47 | 0.99235 | -0.14709 | 0.0041444 | 0.0010387
48 | 0.99033 | -0.18625 | 0.026386 | 0.0066129
49 | 0.99335 | -0.12787 | 0.0069623 | 0.0017449
50 | 0.99273 | -0.13986 | 0.0048602 | 0.0012181
51 | 0.99358 | -0.12327 | 0.003276 | 0.00082104
52 | 0.99252 | -0.14377 | 0.012174 | 0.003051
53 | 0.99404 | -0.11452 | 0.0032729 | 0.00082026
54 | 0.99436 | -0.10832 | 0.017628 | 0.0044179
55 | 0.99445 | -0.10649 | 0.024724 | 0.0061965
56 | 0.99728 | -0.052023 | 0.013245 | 0.0033194
57 | 0.99696 | -0.058195 | 0.0032749 | 0.00082076
58 | 0.99751 | -0.047707 | 0.024086 | 0.0060366
59 | 0.9978 | -0.042151 | 0.0046187 | 0.0011576
60 | 0.99533 | -0.08963 | 0.0032579 | 0.0008165
61 | 0.99457 | -0.10426 | 0.0032558 | 0.00081598
62 | 0.99586 | -0.079399 | 0.0060531 | 0.0015171
63 | 0.99615 | -0.073848 | 0.0037845 | 0.00094849
64 | 0.99998 | 149.9956 | 0 | 0

## res_line
| p_from_mw | q_from_mvar | p_to_mw | q_to_mvar | pl_mw | ql_mvar | i_from_ka | i_to_ka | i_ka | vm_from_pu | va_from_degree | vm_to_pu | va_to_degree | loading_percent
0 | -0.013439 | -0.0033682 | 0.01344 | 0.0033686 | 7.6062e-07 | 4.2144e-07 | 0.020088 | 0.020088 | 0.020088 | 0.99553 | -0.085986 | 0.99559 | -0.084798 | 5.5186
1 | -0.022362 | -0.0056051 | 0.022368 | 0.0056086 | 5.808e-06 | 3.5368e-06 | 0.033423 | 0.033423 | 0.033423 | 0.99559 | -0.084798 | 0.99587 | -0.079348 | 9.1821
2 | 0.008922 | 0.0022364 | -0.0089201 | -0.0022356 | 1.9073e-06 | 8.4883e-07 | 0.013335 | 0.013335 | 0.013335 | 0.99559 | -0.084798 | 0.99536 | -0.089286 | 3.6635
3 | -0.034785 | -0.0087206 | 0.034786 | 0.0087211 | 7.479e-07 | 4.6905e-07 | 0.051976 | 0.051976 | 0.051976 | 0.99587 | -0.079348 | 0.99589 | -0.078897 | 14.2792
4 | -0.049087 | -0.012305 | 0.049119 | 0.012325 | 3.1515e-05 | 1.9966e-05 | 0.073345 | 0.073345 | 0.073345 | 0.99589 | -0.078897 | 0.99659 | -0.065432 | 20.1497
5 | 0.024461 | 0.0061422 | -0.024447 | -0.0061334 | 1.4197e-05 | 8.7253e-06 | 0.036739 | 0.03674 | 0.03674 | 0.99082 | -0.17663 | 0.99019 | -0.1888 | 10.0933
6 | -0.024461 | -0.0061422 | 0.024476 | 0.0061515 | 1.5243e-05 | 9.3672e-06 | 0.036739 | 0.036739 | 0.036739 | 0.99082 | -0.17663 | 0.99149 | -0.16357 | 10.0932
7 | 0.014122 | 0.003546 | -0.014116 | -0.0035423 | 6.5853e-06 | 3.7134e-06 | 0.021225 | 0.021225 | 0.021225 | 0.99019 | -0.1888 | 0.98969 | -0.19858 | 5.8311
8 | -0.044024 | -0.011052 | 0.044043 | 0.011065 | 1.9207e-05 | 1.2141e-05 | 0.066077 | 0.066077 | 0.066077 | 0.99149 | -0.16357 | 0.99197 | -0.15443 | 18.1531
9 | 0.019548 | 0.0049009 | -0.019545 | -0.0048992 | 2.816e-06 | 1.6898e-06 | 0.029338 | 0.029338 | 0.029338 | 0.99149 | -0.16357 | 0.99134 | -0.1666 | 8.0599
10 | -0.053451 | -0.013422 | 0.053491 | 0.013448 | 4.042e-05 | 2.5652e-05 | 0.080189 | 0.080189 | 0.080189 | 0.99197 | -0.15443 | 0.99279 | -0.13859 | 22.0299
11 | 0.01534 | 0.0038454 | -0.015339 | -0.0038443 | 1.868e-06 | 1.0744e-06 | 0.023027 | 0.023027 | 0.023027 | 0.99134 | -0.1666 | 0.99121 | -0.16915 | 6.326
12 | 0.059304 | 0.014894 | -0.059238 | -0.014853 | 6.5828e-05 | 4.1842e-05 | 0.088808 | 0.088808 | 0.088808 | 0.99378 | -0.1193 | 0.99258 | -0.1426 | 24.3978
13 | -0.1285 | -0.032304 | 0.12879 | 0.032485 | 0.00028353 | 0.0001812 | 0.19245 | 0.19245 | 0.19245 | 0.99378 | -0.1193 | 0.99618 | -0.073208 | 52.8703
14 | 0.069201 | 0.01741 | -0.069137 | -0.017369 | 6.3714e-05 | 4.0572e-05 | 0.10364 | 0.10364 | 0.10364 | 0.99378 | -0.1193 | 0.99279 | -0.13859 | 28.4725
15 | 0.027708 | 0.0069504 | -0.027692 | -0.0069406 | 1.5824e-05 | 9.8118e-06 | 0.041541 | 0.041541 | 0.041541 | 0.99258 | -0.1426 | 0.99196 | -0.15458 | 11.4123
16 | -0.13846 | -0.034909 | 0.13862 | 0.03501 | 0.00015777 | 0.00010085 | 0.20689 | 0.20689 | 0.20689 | 0.99618 | -0.073208 | 0.99742 | -0.049428 | 56.8387
17 | -0.0048405 | -0.0012131 | 0.004841 | 0.0012131 | 4.3294e-07 | -5.2933e-09 | 0.0072633 | 0.0072632 | 0.0072633 | 0.99167 | -0.1602 | 0.99177 | -0.15833 | 1.9954
18 | -0.0096149 | -0.0024096 | 0.0096166 | 0.0024104 | 1.715e-06 | 8.1396e-07 | 0.014426 | 0.014426 | 0.014426 | 0.99177 | -0.15833 | 0.99196 | -0.15458 | 3.9631
19 | -0.0044867 | -0.0011245 | 0.0044869 | 0.0011245 | 1.9277e-07 | -2.2859e-08 | 0.0067335 | 0.0067335 | 0.0067335 | 0.9915 | -0.16352 | 0.99155 | -0.16262 | 1.8499
20 | -0.040213 | -0.010094 | 0.040242 | 0.010112 | 2.9806e-05 | 1.8794e-05 | 0.060353 | 0.060352 | 0.060353 | 0.99155 | -0.16262 | 0.99235 | -0.14709 | 16.5804
21 | 0.035726 | 0.0089692 | -0.035685 | -0.0089439 | 4.022e-05 | 2.526e-05 | 0.053619 | 0.053619 | 0.053619 | 0.99155 | -0.16262 | 0.99033 | -0.18625 | 14.7305
22 | -0.055987 | -0.014047 | 0.056004 | 0.014057 | 1.7108e-05 | 1.0864e-05 | 0.083599 | 0.083599 | 0.083599 | 0.99659 | -0.065432 | 0.99692 | -0.059025 | 22.9669
23 | -0.076947 | -0.019306 | 0.077052 | 0.019373 | 0.0001048 | 6.6794e-05 | 0.11486 | 0.11486 | 0.11486 | 0.99692 | -0.059025 | 0.99841 | -0.030503 | 31.5546
24 | 0.15077 | 0.038052 | -0.15062 | -0.037953 | 0.00015523 | 9.8919e-05 | 0.2248 | 0.2248 | 0.2248 | 0.99841 | -0.030503 | 0.99728 | -0.052023 | 30.8793
25 | -0.2833 | -0.071356 | 0.28372 | 0.07162 | 0.0004139 | 0.00026417 | 0.42236 | 0.42236 | 0.42236 | 0.99841 | -0.030503 | 1 | 0 | 38.6775
26 | 0.055481 | 0.013931 | -0.055449 | -0.01391 | 3.2482e-05 | 2.0623e-05 | 0.082698 | 0.082698 | 0.082698 | 0.99841 | -0.030503 | 0.99777 | -0.042782 | 22.7192
27 | 0.0093192 | 0.0023357 | -0.0093185 | -0.0023354 | 6.8673e-07 | 3.1892e-07 | 0.01399 | 0.01399 | 0.01399 | 0.99121 | -0.16915 | 0.99113 | -0.1707 | 3.8435
28 | 0.0051186 | 0.0012828 | -0.0051184 | -0.0012828 | 1.6152e-07 | 9.3803e-09 | 0.0076847 | 0.0076847 | 0.0076847 | 0.99113 | -0.1707 | 0.99109 | -0.17136 | 2.1112
29 | 0.0088853 | 0.002227 | -0.0088849 | -0.0022268 | 4.3078e-07 | 1.9061e-07 | 0.013265 | 0.013265 | 0.013265 | 0.99673 | -0.06281 | 0.99668 | -0.063828 | 3.6442
30 | -0.015516 | -0.0038889 | 0.015517 | 0.0038892 | 6.3326e-07 | 3.6427e-07 | 0.023164 | 0.023164 | 0.023164 | 0.99673 | -0.06281 | 0.99677 | -0.061954 | 6.3639
31 | -0.022302 | -0.0055898 | 0.022305 | 0.0055916 | 3.0567e-06 | 1.8604e-06 | 0.033294 | 0.033294 | 0.033294 | 0.99677 | -0.061954 | 0.99692 | -0.059077 | 9.1466
32 | -0.029075 | -0.0072884 | 0.029078 | 0.0072898 | 2.3265e-06 | 1.446e-06 | 0.043399 | 0.043399 | 0.043399 | 0.99692 | -0.059077 | 0.99701 | -0.057398 | 11.9227
33 | -0.036041 | -0.009035 | 0.036048 | 0.0090393 | 6.8082e-06 | 4.2754e-06 | 0.053792 | 0.053792 | 0.053792 | 0.99701 | -0.057398 | 0.99722 | -0.053434 | 14.7779
34 | -0.041586 | -0.010427 | 0.041601 | 0.010437 | 1.5067e-05 | 9.5066e-06 | 0.062056 | 0.062056 | 0.062056 | 0.99722 | -0.053434 | 0.99761 | -0.045835 | 17.0482
35 | -0.14268 | -0.036029 | 0.14269 | 0.036037 | 1.1766e-05 | 7.494e-06 | 0.21296 | 0.21296 | 0.21296 | 0.99742 | -0.049428 | 0.99751 | -0.047707 | 29.2527
36 | -0.014102 | -0.0035342 | 0.014103 | 0.0035351 | 1.6461e-06 | 9.2856e-07 | 0.021226 | 0.021225 | 0.021226 | 0.98859 | -0.21986 | 0.98872 | -0.21741 | 5.8312
37 | -0.014103 | -0.0035351 | 0.014116 | 0.0035423 | 1.2663e-05 | 7.1421e-06 | 0.021225 | 0.021225 | 0.021225 | 0.98872 | -0.21741 | 0.98969 | -0.19858 | 5.8312
38 | -0.0076461 | -0.0019163 | 0.0076461 | 0.0019163 | 5.6496e-08 | 2.1481e-08 | 0.011491 | 0.011491 | 0.011491 | 0.99016 | -0.18963 | 0.99016 | -0.18947 | 3.1567
39 | -0.0092984 | -0.0023304 | 0.0092998 | 0.0023311 | 1.43e-06 | 6.6395e-07 | 0.013974 | 0.013974 | 0.013974 | 0.99016 | -0.18947 | 0.99033 | -0.18625 | 3.8389
40 | 0.20772 | 0.052417 | -0.20763 | -0.052362 | 8.6041e-05 | 5.4784e-05 | 0.30958 | 0.30958 | 0.30958 | 0.99879 | -0.023073 | 0.99834 | -0.031727 | 28.3502
41 | -0.21766 | -0.054909 | 0.21774 | 0.054961 | 8.0403e-05 | 5.1218e-05 | 0.3244 | 0.3244 | 0.3244 | 0.99879 | -0.023073 | 0.9992 | -0.015361 | 29.707
42 | 0.20276 | 0.051143 | -0.20275 | -0.051133 | 1.4347e-05 | 9.133e-06 | 0.30233 | 0.30233 | 0.30233 | 0.99834 | -0.031727 | 0.99827 | -0.033205 | 27.686
43 | -0.2407 | -0.060714 | 0.24076 | 0.060757 | 6.7848e-05 | 4.3257e-05 | 0.35859 | 0.35859 | 0.35859 | 0.9992 | -0.015361 | 0.9995 | -0.0094752 | 32.8376
44 | 0.17866 | 0.045096 | -0.17864 | -0.045086 | 1.7126e-05 | 1.0885e-05 | 0.26643 | 0.26643 | 0.26643 | 0.99827 | -0.033205 | 0.99816 | -0.035206 | 24.3979
45 | -0.24422 | -0.061624 | 0.24434 | 0.061695 | 0.00011087 | 7.0693e-05 | 0.36374 | 0.36374 | 0.36374 | 0.9995 | -0.0094752 | 1 | 0 | 33.3092
46 | 0.17503 | 0.04418 | -0.17499 | -0.044157 | 3.6213e-05 | 2.301e-05 | 0.26104 | 0.26104 | 0.26104 | 0.99816 | -0.035206 | 0.99794 | -0.039527 | 23.9045
47 | 0.17147 | 0.043273 | -0.17144 | -0.043259 | 2.155e-05 | 1.3689e-05 | 0.25578 | 0.25578 | 0.25578 | 0.99794 | -0.039527 | 0.9978 | -0.042151 | 23.4228
48 | -0.050072 | -0.01256 | 0.050079 | 0.012564 | 7.2875e-06 | 4.6185e-06 | 0.07469 | 0.07469 | 0.07469 | 0.99761 | -0.045835 | 0.99777 | -0.042782 | 20.5192
49 | -0.044387 | -0.011151 | 0.044394 | 0.011156 | 7.0342e-06 | 4.4472e-06 | 0.066567 | 0.066567 | 0.066567 | 0.99235 | -0.14709 | 0.99252 | -0.14377 | 18.2876
50 | 0.061473 | 0.015454 | -0.061438 | -0.015431 | 3.5152e-05 | 2.2354e-05 | 0.092103 | 0.092103 | 0.092103 | 0.99335 | -0.12787 | 0.99273 | -0.13986 | 25.303
51 | -0.068436 | -0.017199 | 0.068451 | 0.017208 | 1.5036e-05 | 9.5734e-06 | 0.10253 | 0.10253 | 0.10253 | 0.99335 | -0.12787 | 0.99358 | -0.12327 | 28.1682
52 | 0.056578 | 0.014213 | -0.056567 | -0.014207 | 1.0564e-05 | 6.7105e-06 | 0.084818 | 0.084818 | 0.084818 | 0.99273 | -0.13986 | 0.99252 | -0.14377 | 23.3016
53 | -0.071727 | -0.018029 | 0.071757 | 0.018048 | 2.998e-05 | 1.9098e-05 | 0.10744 | 0.10744 | 0.10744 | 0.99358 | -0.12327 | 0.99404 | -0.11452 | 29.516
54 | -0.07503 | -0.018869 | 0.075052 | 0.018883 | 2.223e-05 | 1.4166e-05 | 0.11234 | 0.11234 | 0.11234 | 0.99404 | -0.11452 | 0.99436 | -0.10832 | 30.862
55 | -0.09268 | -0.023301 | 0.092688 | 0.023306 | 8.0841e-06 | 5.1593e-06 | 0.13872 | 0.13872 | 0.13872 | 0.99436 | -0.10832 | 0.99445 | -0.10649 | 38.109
56 | -0.11741 | -0.029502 | 0.11742 | 0.02951 | 1.2542e-05 | 8.0126e-06 | 0.17571 | 0.17571 | 0.17571 | 0.99445 | -0.10649 | 0.99457 | -0.10426 | 48.2726
57 | 0.13737 | 0.034634 | -0.13733 | -0.034608 | 4.0559e-05 | 2.5924e-05 | 0.20504 | 0.20504 | 0.20504 | 0.99728 | -0.052023 | 0.99696 | -0.058195 | 56.3296
58 | 0.13406 | 0.033787 | -0.13396 | -0.033723 | 0.00010032 | 6.4117e-05 | 0.20015 | 0.20015 | 0.20015 | 0.99696 | -0.058195 | 0.99615 | -0.073848 | 54.9867
59 | -0.16678 | -0.042073 | 0.16683 | 0.042101 | 4.4377e-05 | 2.8177e-05 | 0.24889 | 0.24889 | 0.24889 | 0.99751 | -0.047707 | 0.9978 | -0.042151 | 22.7921
60 | 0.12076 | 0.03038 | -0.12068 | -0.030326 | 8.4325e-05 | 5.3878e-05 | 0.18058 | 0.18058 | 0.18058 | 0.99533 | -0.08963 | 0.99457 | -0.10426 | 49.6108
61 | -0.12402 | -0.031197 | 0.12408 | 0.031236 | 6.0651e-05 | 3.8755e-05 | 0.18545 | 0.18545 | 0.18545 | 0.99533 | -0.08963 | 0.99586 | -0.079399 | 50.9489
62 | -0.13014 | -0.032753 | 0.13017 | 0.032775 | 3.4536e-05 | 2.2071e-05 | 0.1945 | 0.1945 | 0.1945 | 0.99586 | -0.079399 | 0.99615 | -0.073848 | 53.4337

## res_trafo
| p_hv_mw | q_hv_mvar | p_lv_mw | q_lv_mvar | pl_mw | ql_mvar | i_hv_ka | i_lv_ka | vm_hv_pu | va_hv_degree | vm_lv_pu | va_lv_degree | loading_percent
0 | -1.2729e-15 | -1.3162e-15 | 0.00165 | 1.2699e-07 | 0.00165 | 1.2699e-07 | 5.2857e-17 | 0.0023815 | 0.99998 | 149.9956 | 1 | 0 | 0.2619

## res_ext_grid
| p_mw | q_mvar
0 | 0.53374 | 0.13433

## res_load
| p_mw | q_mvar
0 | 0.013439 | 0.0033682
1 | 0.012417 | 0.003112
2 | 0.0089201 | 0.0022356
3 | 0.014302 | 0.0035843
4 | 0.010324 | 0.0025875
5 | 0.0094073 | 0.0023577
6 | 0.0042049 | 0.0010538
7 | 0.03153 | 0.0079021
8 | 0.0096705 | 0.0024237
9 | 0.015646 | 0.0039213
10 | 0.0048405 | 0.0012131
11 | 0.0047739 | 0.0011965
12 | 0.0044867 | 0.0011245
13 | 0.0068679 | 0.0017213
14 | 0.020943 | 0.0052488
15 | 0.0060194 | 0.0015086
16 | 0.0042 | 0.0010526
17 | 0.0051184 | 0.0012828
18 | 0.0066311 | 0.0016619
19 | 0.0088849 | 0.0022268
20 | 0.0067853 | 0.0017005
21 | 0.0067701 | 0.0016967
22 | 0.0069634 | 0.0017452
23 | 0.0055383 | 0.001388
24 | 0.018076 | 0.0045302
25 | 0.0040666 | 0.0010192
26 | 0.014102 | 0.0035342
27 | 0.0076461 | 0.0019163
28 | 0.0016523 | 0.00041411
29 | 0.0099448 | 0.0024924
30 | 0.0048665 | 0.0012197
31 | 0.022956 | 0.0057533
32 | 0.024088 | 0.006037
33 | 0.0034594 | 0.00086702
34 | 0.0036149 | 0.00090597
35 | 0.0040396 | 0.0010124
36 | 0.0035272 | 0.00088399
37 | 0.0084704 | 0.0021229
38 | 0.0053697 | 0.0013458
39 | 0.0041444 | 0.0010387
40 | 0.026386 | 0.0066129
41 | 0.0069623 | 0.0017449
42 | 0.0048602 | 0.0012181
43 | 0.003276 | 0.00082104
44 | 0.012174 | 0.003051
45 | 0.0032729 | 0.00082026
46 | 0.017628 | 0.0044179
47 | 0.024724 | 0.0061965
48 | 0.013245 | 0.0033194
49 | 0.0032749 | 0.00082076
50 | 0.024086 | 0.0060366
51 | 0.0046187 | 0.0011576
52 | 0.0032579 | 0.0008165
53 | 0.0032558 | 0.00081598
54 | 0.0060531 | 0.0015171
55 | 0.0037845 | 0.00094849

## dtypes
| element | column | dtype
0 | bus | name | object
1 | bus | vn_kv | float64
2 | bus | type | object
3 | bus | zone | object
4 | bus | in_service | bool
5 | load | name | object
6 | load | bus | uint32
7 | load | p_mw | float64
8 | load | q_mvar | float64
9 | load | const_z_percent | float64
10 | load | const_i_percent | float64
11 | load | sn_mva | float64
12 | load | scaling | float64
13 | load | in_service | bool
14 | load | type | object
15 | ext_grid | name | object
16 | ext_grid | bus | uint32
17 | ext_grid | vm_pu | float64
18 | ext_grid | va_degree | float64
19 | ext_grid | slack_weight | float64
20 | ext_grid | in_service | bool
21 | line | name | object
22 | line | std_type | object
23 | line | from_bus | uint32
24 | line | to_bus | uint32
25 | line | length_km | float64
26 | line | r_ohm_per_km | float64
27 | line | x_ohm_per_km | float64
28 | line | c_nf_per_km | float64
29 | line | g_us_per_km | float64
30 | line | max_i_ka | float64
31 | line | df | float64
32 | line | parallel | uint32
33 | line | type | object
34 | line | in_service | bool
35 | trafo | name | object
36 | trafo | std_type | object
37 | trafo | hv_bus | uint32
38 | trafo | lv_bus | uint32
39 | trafo | sn_mva | float64
40 | trafo | vn_hv_kv | float64
41 | trafo | vn_lv_kv | float64
42 | trafo | vk_percent | float64
43 | trafo | vkr_percent | float64
44 | trafo | pfe_kw | float64
45 | trafo | i0_percent | float64
46 | trafo | shift_degree | float64
47 | trafo | tap_side | object
48 | trafo | tap_neutral | int32
49 | trafo | tap_min | int32
50 | trafo | tap_max | int32
51 | trafo | tap_step_percent | float64
52 | trafo | tap_step_degree | float64
53 | trafo | tap_pos | int32
54 | trafo | tap_phase_shifter | bool
55 | trafo | parallel | uint32
56 | trafo | df | float64
57 | trafo | in_service | bool
58 | line_geodata | coords | object
59 | bus_geodata | x | float64
60 | bus_geodata | y | float64
61 | bus_geodata | coords | object
62 | res_bus | vm_pu | float64
63 | res_bus | va_degree | float64
64 | res_bus | p_mw | float64
65 | res_bus | q_mvar | float64
66 | res_line | p_from_mw | float64
67 | res_line | q_from_mvar | float64
68 | res_line | p_to_mw | float64
69 | res_line | q_to_mvar | float64
70 | res_line | pl_mw | float64
71 | res_line | ql_mvar | float64
72 | res_line | i_from_ka | float64
73 | res_line | i_to_ka | float64
74 | res_line | i_ka | float64
75 | res_line | vm_from_pu | float64
76 | res_line | va_from_degree | float64
77 | res_line | vm_to_pu | float64
78 | res_line | va_to_degree | float64
79 | res_line | loading_percent | float64
80 | res_trafo | p_hv_mw | float64
81 | res_trafo | q_hv_mvar | float64
82 | res_trafo | p_lv_mw | float64
83 | res_trafo | q_lv_mvar | float64
84 | res_trafo | pl_mw | float64
85 | res_trafo | ql_mvar | float64
86 | res_trafo | i_hv_ka | float64
87 | res_trafo | i_lv_ka | float64
88 | res_trafo | vm_hv_pu | float64
89 | res_trafo | va_hv_degree | float64
90 | res_trafo | vm_lv_pu | float64
91 | res_trafo | va_lv_degree | float64
92 | res_trafo | loading_percent | float64
93 | res_ext_grid | p_mw | float64
94 | res_ext_grid | q_mvar | float64
95 | res_load | p_mw | float64
96 | res_load | q_mvar | float64

## parameters
| version | format_version | converged | OPF_converged | name | f_hz | sn_mva
0 | 2.14.6 | 2.14.0 | TRUE | FALSE |  | 50 | 1