## bus
| name | vn_kv | type | zone | in_service
0 | bus_LV_2701-191_0_5_node_0 | 0.4 | n |  | TRUE
1 | bus_LV_2701-191_0_5_node_1 | 0.4 | n |  | TRUE
2 | bus_LV_2701-191_0_5_node_3 | 0.4 | n |  | TRUE
3 | bus_LV_2701-191_0_5_node_8 | 0.4 | n |  | TRUE
4 | bus_LV_2701-191_0_5_node_9 | 0.4 | n |  | TRUE
5 | bus_LV_2701-191_0_5_node_6 | 0.4 | n |  | TRUE
6 | bus_LV_2701-191_0_5_node_4 | 0.4 | n |  | TRUE
7 | bus_LV_2701-191_0_5_node_5 | 0.4 | n |  | TRUE
8 | bus_LV_2701-191_0_5_node_140 | 0.4 | n |  | TRUE
9 | bus_LV_2701-191_0_5_node_155 | 0.4 | n |  | TRUE
10 | bus_LV_2701-191_0_5_node_13 | 0.4 | n |  | TRUE
11 | bus_LV_2701-191_0_5_node_10 | 0.4 | n |  | TRUE
12 | bus_LV_2701-191_0_5_node_164 | 0.4 | n |  | TRUE
13 | bus_LV_2701-191_0_5_node_156 | 0.4 | n |  | TRUE
14 | bus_LV_2701-191_0_5_node_7 | 0.4 | n |  | TRUE
15 | bus_LV_2701-191_0_5_node_139 | 0.4 | n |  | TRUE
16 | bus_LV_2701-191_0_5_node_153 | 0.4 | n |  | TRUE
17 | bus_LV_2701-191_0_5_node_11 | 0.4 | n |  | TRUE
18 | bus_LV_2701-191_0_5_node_12 | 0.4 | n |  | TRUE
19 | bus_LV_2701-191_0_5_node_166 | 0.4 | n |  | TRUE
20 | bus_LV_2701-191_0_5_node_173 | 0.4 | n |  | TRUE
21 | bus_LV_2701-191_0_5_node_142 | 0.4 | n |  | TRUE
22 | bus_LV_2701-191_0_5_node_157 | 0.4 | n |  | TRUE
23 | bus_LV_2701-191_0_5_node_165 | 0.4 | n |  | TRUE
24 | bus_LV_2701-191_0_5_node_174 | 0.4 | n |  | TRUE
25 | bus_LV_2701-191_0_5_node_172 | 0.4 | n |  | TRUE
26 | bus_LV_2701-191_0_5_node_14 | 0.4 | n |  | TRUE
27 | bus_LV_2701-191_0_5_node_16 | 0.4 | n |  | TRUE
28 | bus_LV_2701-191_0_5_node_17 | 0.4 | n |  | TRUE
29 | bus_LV_2701-191_0_5_node_93 | 0.4 | n |  | TRUE
30 | bus_LV_2701-191_0_5_node_92 | 0.4 | n |  | TRUE
31 | bus_LV_2701-191_0_5_node_94 | 0.4 | n |  | TRUE
32 | bus_LV_2701-191_0_5_node_91 | 0.4 | n |  | TRUE
33 | bus_LV_2701-191_0_5_node_18 | 0.4 | n |  | TRUE
34 | bus_LV_2701-191_0_5_node_19 | 0.4 | n |  | TRUE
35 | bus_LV_2701-191_0_5_node_21 | 0.4 | n |  | TRUE
36 | bus_LV_2701-191_0_5_node_20 | 0.4 | n |  | TRUE
37 | bus_LV_2701-191_0_5_node_23 | 0.4 | n |  | TRUE
38 | bus_LV_2701-191_0_5_node_24 | 0.4 | n |  | TRUE
39 | bus_LV_2701-191_0_5_node_31 | 0.4 | n |  | TRUE
40 | bus_LV_2701-191_0_5_node_22 | 0.4 | n |  | TRUE
41 | bus_LV_2701-191_0_5_node_47 | 0.4 | n |  | TRUE
42 | bus_LV_2701-191_0_5_node_41 | 0.4 | n |  | TRUE
43 | bus_LV_2701-191_0_5_node_37 | 0.4 | n |  | TRUE
44 | bus_LV_2701-191_0_5_node_32 | 0.4 | n |  | TRUE
45 | bus_LV_2701-191_0_5_node_33 | 0.4 | n |  | TRUE
46 | bus_LV_2701-191_0_5_node_39 | 0.4 | n |  | TRUE
47 | bus_LV_2701-191_0_5_node_35 | 0.4 | n |  | TRUE
48 | bus_LV_2701-191_0_5_node_25 | 0.4 | n |  | TRUE
49 | bus_LV_2701-191_0_5_node_26 | 0.4 | n |  | TRUE
50 | bus_LV_2701-191_0_5_node_27 | 0.4 | n |  | TRUE
51 | bus_LV_2701-191_0_5_node_28 | 0.4 | n |  | TRUE
52 | bus_LV_2701-191_0_5_node_30 | 0.4 | n |  | TRUE
53 | bus_LV_2701-191_0_5_node_38 | 0.4 | n |  | TRUE
54 | bus_LV_2701-191_0_5_node_86 | 0.4 | n |  | TRUE
55 | bus_LV_2701-191_0_5_node_36 | 0.4 | n |  | TRUE
56 | bus_LV_2701-191_0_5_node_88 | 0.4 | n |  | TRUE
57 | bus_LV_2701-191_0_5_node_87 | 0.4 | n |  | TRUE
58 | bus_LV_2701-191_0_5_node_117 | 0.4 | n |  | TRUE
59 | bus_LV_2701-191_0_5_node_118 | 0.4 | n |  | TRUE
60 | bus_LV_2701-191_0_5_node_34 | 0.4 | n |  | TRUE
61 | bus_LV_2701-191_0_5_node_51 | 0.4 | n |  | TRUE
62 | bus_LV_2701-191_0_5_node_40 | 0.4 | n |  | TRUE
63 | bus_LV_2701-191_0_5_node_42 | 0.4 | n |  | TRUE
64 | bus_LV_2701-191_0_5_node_49 | 0.4 | n |  | TRUE
65 | bus_LV_2701-191_0_5_node_50 | 0.4 | n |  | TRUE
66 | bus_LV_2701-191_0_5_node_43 | 0.4 | n |  | TRUE
67 | bus_LV_2701-191_0_5_node_44 | 0.4 | n |  | TRUE
68 | bus_LV_2701-191_0_5_node_45 | 0.4 | n |  | TRUE
69 | bus_LV_2701-191_0_5_node_46 | 0.4 | n |  | TRUE
70 | bus_LV_2701-191_0_5_node_48 | 0.4 | n |  | TRUE
71 | bus_LV_2701-191_0_5_node_53 | 0.4 | n |  | TRUE
72 | bus_LV_2701-191_0_5_node_60 | 0.4 | n |  | TRUE
73 | bus_LV_2701-191_0_5_node_56 | 0.4 | n |  | TRUE
74 | bus_LV_2701-191_0_5_node_58 | 0.4 | n |  | TRUE
75 | bus_LV_2701-191_0_5_node_54 | 0.4 | n |  | TRUE
76 | bus_LV_2701-191_0_5_node_52 | 0.4 | n |  | TRUE
77 | bus_LV_2701-191_0_5_node_62 | 0.4 | n |  | TRUE
78 | bus_LV_2701-191_0_5_node_61 | 0.4 | n |  | TRUE
79 | bus_LV_2701-191_0_5_node_55 | 0.4 | n |  | TRUE
80 | bus_LV_2701-191_0_5_node_57 | 0.4 | n |  | TRUE
81 | bus_LV_2701-191_0_5_node_59 | 0.4 | n |  | TRUE
82 | bus_LV_2701-191_0_5_node_75 | 0.4 | n |  | TRUE
83 | bus_LV_2701-191_0_5_node_66 | 0.4 | n |  | TRUE
84 | bus_LV_2701-191_0_5_node_68 | 0.4 | n |  | TRUE
85 | bus_LV_2701-191_0_5_node_64 | 0.4 | n |  | TRUE
86 | bus_LV_2701-191_0_5_node_76 | 0.4 | n |  | TRUE
87 | bus_LV_2701-191_0_5_node_63 | 0.4 | n |  | TRUE
88 | bus_LV_2701-191_0_5_node_77 | 0.4 | n |  | TRUE
89 | bus_LV_2701-191_0_5_node_65 | 0.4 | n |  | TRUE
90 | bus_LV_2701-191_0_5_node_67 | 0.4 | n |  | TRUE
91 | bus_LV_2701-191_0_5_node_69 | 0.4 | n |  | TRUE
92 | bus_LV_2701-191_0_5_node_72 | 0.4 | n |  | TRUE
93 | bus_LV_2701-191_0_5_node_79 | 0.4 | n |  | TRUE
94 | bus_LV_2701-191_0_5_node_70 | 0.4 | n |  | TRUE
95 | bus_LV_2701-191_0_5_node_80 | 0.4 | n |  | TRUE
96 | bus_LV_2701-191_0_5_node_71 | 0.4 | n |  | TRUE
97 | bus_LV_2701-191_0_5_node_73 | 0.4 | n |  | TRUE
98 | bus_LV_2701-191_0_5_node_83 | 0.4 | n |  | TRUE
99 | bus_LV_2701-191_0_5_node_74 | 0.4 | n |  | TRUE
100 | bus_LV_2701-191_0_5_node_85 | 0.4 | n |  | TRUE
101 | bus_LV_2701-191_0_5_node_115 | 0.4 | n |  | TRUE
102 | bus_LV_2701-191_0_5_node_127 | 0.4 | n |  | TRUE
103 | bus_LV_2701-191_0_5_node_84 | 0.4 | n |  | TRUE
104 | bus_LV_2701-191_0_5_node_113 | 0.4 | n |  | TRUE
105 | bus_LV_2701-191_0_5_node_144 | 0.4 | n |  | TRUE
106 | bus_LV_2701-191_0_5_node_124 | 0.4 | n |  | TRUE
107 | bus_LV_2701-191_0_5_node_125 | 0.4 | n |  | TRUE
108 | bus_LV_2701-191_0_5_node_78 | 0.4 | n |  | TRUE
109 | bus_LV_2701-191_0_5_node_81 | 0.4 | n |  | TRUE
110 | bus_LV_2701-191_0_5_node_82 | 0.4 | n |  | TRUE
111 | bus_LV_2701-191_0_5_node_99 | 0.4 | n |  | TRUE
112 | bus_LV_2701-191_0_5_node_100 | 0.4 | n |  | TRUE
113 | bus_LV_2701-191_0_5_node_89 | 0.4 | n |  | TRUE
114 | bus_LV_2701-191_0_5_node_90 | 0.4 | n |  | TRUE
115 | bus_LV_2701-191_0_5_node_95 | 0.4 | n |  | TRUE
116 | bus_LV_2701-191_0_5_node_96 | 0.4 | n |  | TRUE
117 | bus_LV_2701-191_0_5_node_97 | 0.4 | n |  | TRUE
118 | bus_LV_2701-191_0_5_node_98 | 0.4 | n |  | TRUE
119 | bus_LV_2701-191_0_5_node_101 | 0.4 | n |  | TRUE
120 | bus_LV_2701-191_0_5_node_102 | 0.4 | n |  | TRUE
121 | bus_LV_2701-191_0_5_node_103 | 0.4 | n |  | TRUE
122 | bus_LV_2701-191_0_5_node_104 | 0.4 | n |  | TRUE
123 | bus_LV_2701-191_0_5_node_105 | 0.4 | n |  | TRUE
124 | bus_LV_2701-191_0_5_node_106 | 0.4 | n |  | TRUE
125 | bus_LV_2701-191_0_5_node_131 | 0.4 | n |  | TRUE
126 | bus_LV_2701-191_0_5_node_107 | 0.4 | n |  | TRUE
127 | bus_LV_2701-191_0_5_node_108 | 0.4 | n |  | TRUE
128 | bus_LV_2701-191_0_5_node_109 | 0.4 | n |  | TRUE
129 | bus_LV_2701-191_0_5_node_110 | 0.4 | n |  | TRUE
130 | bus_LV_2701-191_0_5_node_150 | 0.4 | n |  | TRUE
131 | bus_LV_2701-191_0_5_node_114 | 0.4 | n |  | TRUE
132 | bus_LV_2701-191_0_5_node_128 | 0.4 | n |  | TRUE
133 | bus_LV_2701-191_0_5_node_130 | 0.4 | n |  | TRUE
134 | bus_LV_2701-191_0_5_node_122 | 0.4 | n |  | TRUE
135 | bus_LV_2701-191_0_5_node_111 | 0.4 | n |  | TRUE
136 | bus_LV_2701-191_0_5_node_112 | 0.4 | n |  | TRUE
137 | bus_LV_2701-191_0_5_node_116 | 0.4 | n |  | TRUE
138 | bus_LV_2701-191_0_5_node_132 | 0.4 | n |  | TRUE
139 | bus_LV_2701-191_0_5_node_154 | 0.4 | n |  | TRUE
140 | bus_LV_2701-191_0_5_node_119 | 0.4 | n |  | TRUE
141 | bus_LV_2701-191_0_5_node_120 | 0.4 | n |  | TRUE
142 | bus_LV_2701-191_0_5_node_121 | 0.4 | n |  | TRUE
143 | bus_LV_2701-191_0_5_node_123 | 0.4 | n |  | TRUE
144 | bus_LV_2701-191_0_5_node_135 | 0.4 | n |  | TRUE
145 | bus_LV_2701-191_0_5_node_133 | 0.4 | n |  | TRUE
146 | bus_LV_2701-191_0_5_node_126 | 0.4 | n |  | TRUE
147 | bus_LV_2701-191_0_5_node_138 | 0.4 | n |  | TRUE
148 | bus_LV_2701-191_0_5_node_137 | 0.4 | n |  | TRUE
149 | bus_LV_2701-191_0_5_node_143 | 0.4 | n |  | TRUE
150 | bus_LV_2701-191_0_5_node_152 | 0.4 | n |  | TRUE
151 | bus_LV_2701-191_0_5_node_134 | 0.4 | n |  | TRUE
152 | bus_LV_2701-191_0_5_node_136 | 0.4 | n |  | TRUE
153 | bus_LV_2701-191_0_5_node_141 | 0.4 | n |  | TRUE
154 | bus_LV_2701-191_0_5_node_145 | 0.4 | n |  | TRUE
155 | bus_LV_2701-191_0_5_node_146 | 0.4 | n |  | TRUE
156 | bus_LV_2701-191_0_5_node_147 | 0.4 | n |  | TRUE
157 | bus_LV_2701-191_0_5_node_148 | 0.4 | n |  | TRUE
158 | bus_LV_2701-191_0_5_node_151 | 0.4 | n |  | TRUE
159 | bus_LV_2701-191_0_5_node_158 | 0.4 | n |  | TRUE
160 | bus_LV_2701-191_0_5_node_160 | 0.4 | n |  | TRUE
161 | bus_LV_2701-191_0_5_node_159 | 0.4 | n |  | TRUE
162 | bus_LV_2701-191_0_5_node_161 | 0.4 | n |  | TRUE
163 | bus_LV_2701-191_0_5_node_162 | 0.4 | n |  | TRUE
164 | bus_LV_2701-191_0_5_node_163 | 0.4 | n |  | TRUE
165 | bus_LV_2701-191_0_5_node_170 | 0.4 | n |  | TRUE
166 | bus_LV_2701-191_0_5_node_169 | 0.4 | n |  | TRUE
167 | bus_LV_2701-191_0_5_node_171 | 0.4 | n |  | TRUE
168 | bus_MV_563_0_node_22 | 20 | n |  | TRUE

## load
| name | bus | p_mw | q_mvar | const_z_percent | const_i_percent | sn_mva | scaling | in_service | type
0 | LV_2701-191_0_5_load_0 | 0 | 0.0096783 | 0.0024256 | 0 | 0 |  | 1 | TRUE | wye
1 | LV_2701-191_0_5_load_1 | 1 | 0.016124 | 0.0040411 | 0 | 0 |  | 1 | TRUE | wye
2 | LV_2701-191_0_5_load_8 | 3 | 0.016658 | 0.0041749 | 0 | 0 |  | 1 | TRUE | wye
3 | LV_2701-191_0_5_load_6 | 5 | 0.0028112 | 0.00070455 | 0 | 0 |  | 1 | TRUE | wye
4 | LV_2701-191_0_5_load_140 | 8 | 0.0033514 | 0.00083994 | 0 | 0 |  | 1 | TRUE | wye
5 | LV_2701-191_0_5_load_155 | 9 | 0.0059549 | 0.0014924 | 0 | 0 |  | 1 | TRUE | wye
6 | LV_2701-191_0_5_load_13 | 10 | 0.010896 | 0.0027309 | 0 | 0 |  | 1 | TRUE | wye
7 | LV_2701-191_0_5_load_164 | 12 | 0.0017713 | 0.00044392 | 0 | 0 |  | 1 | TRUE | wye
8 | LV_2701-191_0_5_load_156 | 13 | 0.0019337 | 0.00048463 | 0 | 0 |  | 1 | TRUE | wye
9 | LV_2701-191_0_5_load_139 | 15 | 0.0035041 | 0.00087821 | 0 | 0 |  | 1 | TRUE | wye
10 | LV_2701-191_0_5_load_153 | 16 | 0.0033561 | 0.00084111 | 0 | 0 |  | 1 | TRUE | wye
11 | LV_2701-191_0_5_load_11 | 17 | 0.053092 | 0.013306 | 0 | 0 |  | 1 | TRUE | wye
12 | LV_2701-191_0_5_load_12 | 18 | 0.0082144 | 0.0020587 | 0 | 0 |  | 1 | TRUE | wye
13 | LV_2701-191_0_5_load_166 | 19 | 0.018181 | 0.0045566 | 0 | 0 |  | 1 | TRUE | wye
14 | LV_2701-191_0_5_load_142 | 21 | 0.0017714 | 0.00044395 | 0 | 0 |  | 1 | TRUE | wye
15 | LV_2701-191_0_5_load_157 | 22 | 0.0019194 | 0.00048106 | 0 | 0 |  | 1 | TRUE | wye
16 | LV_2701-191_0_5_load_165 | 23 | 0.056687 | 0.014207 | 0 | 0 |  | 1 | TRUE | wye
17 | LV_2701-191_0_5_load_174 | 24 | 0.021245 | 0.0053245 | 0 | 0 |  | 1 | TRUE | wye
18 | LV_2701-191_0_5_load_172 | 25 | 0.027678 | 0.0069367 | 0 | 0 |  | 1 | TRUE | wye
19 | LV_2701-191_0_5_load_14 | 26 | 0.00098046 | 0.00024573 | 0 | 0 |  | 1 | TRUE | wye
20 | LV_2701-191_0_5_load_93 | 29 | 0.00082039 | 0.00020561 | 0 | 0 |  | 1 | TRUE | wye
21 | LV_2701-191_0_5_load_92 | 30 | 0.00082034 | 0.0002056 | 0 | 0 |  | 1 | TRUE | wye
22 | LV_2701-191_0_5_load_94 | 31 | 0.00082096 | 0.00020575 | 0 | 0 |  | 1 | TRUE | wye
23 | LV_2701-191_0_5_load_91 | 32 | 0.0008206 | 0.00020566 | 0 | 0 |  | 1 | TRUE | wye
24 | LV_2701-191_0_5_load_18 | 33 | 0.001927 | 0.00048295 | 0 | 0 |  | 1 | TRUE | wye
25 | LV_2701-191_0_5_load_19 | 34 | 0.0021715 | 0.00054424 | 0 | 0 |  | 1 | TRUE | wye
26 | LV_2701-191_0_5_load_21 | 35 | 0.00091032 | 0.00022815 | 0 | 0 |  | 1 | TRUE | wye
27 | LV_2701-191_0_5_load_23 | 37 | 0.00091331 | 0.0002289 | 0 | 0 |  | 1 | TRUE | wye
28 | LV_2701-191_0_5_load_24 | 38 | 0.0012986 | 0.00032547 | 0 | 0 |  | 1 | TRUE | wye
29 | LV_2701-191_0_5_load_47 | 41 | 0.0012995 | 0.00032568 | 0 | 0 |  | 1 | TRUE | wye
30 | LV_2701-191_0_5_load_41 | 42 | 0.0011954 | 0.00029959 | 0 | 0 |  | 1 | TRUE | wye
31 | LV_2701-191_0_5_load_37 | 43 | 0.00091324 | 0.00022888 | 0 | 0 |  | 1 | TRUE | wye
32 | LV_2701-191_0_5_load_32 | 44 | 0.00091049 | 0.00022819 | 0 | 0 |  | 1 | TRUE | wye
33 | LV_2701-191_0_5_load_33 | 45 | 0.0022215 | 0.00055675 | 0 | 0 |  | 1 | TRUE | wye
34 | LV_2701-191_0_5_load_39 | 46 | 0.0011932 | 0.00029904 | 0 | 0 |  | 1 | TRUE | wye
35 | LV_2701-191_0_5_load_35 | 47 | 0.00091396 | 0.00022906 | 0 | 0 |  | 1 | TRUE | wye
36 | LV_2701-191_0_5_load_25 | 48 | 0.0009101 | 0.00022809 | 0 | 0 |  | 1 | TRUE | wye
37 | LV_2701-191_0_5_load_26 | 49 | 0.00082023 | 0.00020557 | 0 | 0 |  | 1 | TRUE | wye
38 | LV_2701-191_0_5_load_28 | 51 | 0.00082118 | 0.00020581 | 0 | 0 |  | 1 | TRUE | wye
39 | LV_2701-191_0_5_load_30 | 52 | 0.00091059 | 0.00022822 | 0 | 0 |  | 1 | TRUE | wye
40 | LV_2701-191_0_5_load_86 | 54 | 0.00082055 | 0.00020565 | 0 | 0 |  | 1 | TRUE | wye
41 | LV_2701-191_0_5_load_36 | 55 | 0.00091473 | 0.00022925 | 0 | 0 |  | 1 | TRUE | wye
42 | LV_2701-191_0_5_load_88 | 56 | 0.00081975 | 0.00020545 | 0 | 0 |  | 1 | TRUE | wye
43 | LV_2701-191_0_5_load_87 | 57 | 0.00082086 | 0.00020573 | 0 | 0 |  | 1 | TRUE | wye
44 | LV_2701-191_0_5_load_117 | 58 | 0.0020521 | 0.0005143 | 0 | 0 |  | 1 | TRUE | wye
45 | LV_2701-191_0_5_load_118 | 59 | 0.0010541 | 0.00026419 | 0 | 0 |  | 1 | TRUE | wye
46 | LV_2701-191_0_5_load_34 | 60 | 0.00091392 | 0.00022905 | 0 | 0 |  | 1 | TRUE | wye
47 | LV_2701-191_0_5_load_51 | 61 | 0.0008211 | 0.00020579 | 0 | 0 |  | 1 | TRUE | wye
48 | LV_2701-191_0_5_load_40 | 62 | 0.00091041 | 0.00022817 | 0 | 0 |  | 1 | TRUE | wye
49 | LV_2701-191_0_5_load_42 | 63 | 0.0009112 | 0.00022837 | 0 | 0 |  | 1 | TRUE | wye
50 | LV_2701-191_0_5_load_49 | 64 | 0.0009106 | 0.00022822 | 0 | 0 |  | 1 | TRUE | wye
51 | LV_2701-191_0_5_load_43 | 66 | 0.0011937 | 0.00029917 | 0 | 0 |  | 1 | TRUE | wye
52 | LV_2701-191_0_5_load_44 | 67 | 0.0011935 | 0.00029911 | 0 | 0 |  | 1 | TRUE | wye
53 | LV_2701-191_0_5_load_46 | 69 | 0.0011936 | 0.00029914 | 0 | 0 |  | 1 | TRUE | wye
54 | LV_2701-191_0_5_load_48 | 70 | 0.0013563 | 0.00033992 | 0 | 0 |  | 1 | TRUE | wye
55 | LV_2701-191_0_5_load_53 | 71 | 0.0011933 | 0.00029907 | 0 | 0 |  | 1 | TRUE | wye
56 | LV_2701-191_0_5_load_60 | 72 | 0.0011935 | 0.00029913 | 0 | 0 |  | 1 | TRUE | wye
57 | LV_2701-191_0_5_load_58 | 74 | 0.0013354 | 0.00033469 | 0 | 0 |  | 1 | TRUE | wye
58 | LV_2701-191_0_5_load_54 | 75 | 0.0011939 | 0.00029921 | 0 | 0 |  | 1 | TRUE | wye
59 | LV_2701-191_0_5_load_52 | 76 | 0.0008201 | 0.00020554 | 0 | 0 |  | 1 | TRUE | wye
60 | LV_2701-191_0_5_load_62 | 77 | 0.00081959 | 0.00020541 | 0 | 0 |  | 1 | TRUE | wye
61 | LV_2701-191_0_5_load_55 | 79 | 0.0011943 | 0.00029932 | 0 | 0 |  | 1 | TRUE | wye
62 | LV_2701-191_0_5_load_57 | 80 | 0.0011929 | 0.00029897 | 0 | 0 |  | 1 | TRUE | wye
63 | LV_2701-191_0_5_load_59 | 81 | 0.0011941 | 0.00029927 | 0 | 0 |  | 1 | TRUE | wye
64 | LV_2701-191_0_5_load_75 | 82 | 0.0011928 | 0.00029895 | 0 | 0 |  | 1 | TRUE | wye
65 | LV_2701-191_0_5_load_68 | 84 | 0.0011745 | 0.00029435 | 0 | 0 |  | 1 | TRUE | wye
66 | LV_2701-191_0_5_load_64 | 85 | 0.0011944 | 0.00029934 | 0 | 0 |  | 1 | TRUE | wye
67 | LV_2701-191_0_5_load_63 | 87 | 0.00082058 | 0.00020566 | 0 | 0 |  | 1 | TRUE | wye
68 | LV_2701-191_0_5_load_77 | 88 | 0.0010759 | 0.00026965 | 0 | 0 |  | 1 | TRUE | wye
69 | LV_2701-191_0_5_load_65 | 89 | 0.0011945 | 0.00029936 | 0 | 0 |  | 1 | TRUE | wye
70 | LV_2701-191_0_5_load_67 | 90 | 0.0011941 | 0.00029927 | 0 | 0 |  | 1 | TRUE | wye
71 | LV_2701-191_0_5_load_69 | 91 | 0.0011947 | 0.00029943 | 0 | 0 |  | 1 | TRUE | wye
72 | LV_2701-191_0_5_load_79 | 93 | 0.0011709 | 0.00029345 | 0 | 0 |  | 1 | TRUE | wye
73 | LV_2701-191_0_5_load_70 | 94 | 0.0011942 | 0.00029929 | 0 | 0 |  | 1 | TRUE | wye
74 | LV_2701-191_0_5_load_71 | 96 | 0.0011723 | 0.00029379 | 0 | 0 |  | 1 | TRUE | wye
75 | LV_2701-191_0_5_load_73 | 97 | 0.0011722 | 0.00029379 | 0 | 0 |  | 1 | TRUE | wye
76 | LV_2701-191_0_5_load_83 | 98 | 0.0011716 | 0.00029364 | 0 | 0 |  | 1 | TRUE | wye
77 | LV_2701-191_0_5_load_85 | 100 | 0.0050147 | 0.0012568 | 0 | 0 |  | 1 | TRUE | wye
78 | LV_2701-191_0_5_load_115 | 101 | 0.0046377 | 0.0011623 | 0 | 0 |  | 1 | TRUE | wye
79 | LV_2701-191_0_5_load_127 | 102 | 0.0050046 | 0.0012543 | 0 | 0 |  | 1 | TRUE | wye
80 | LV_2701-191_0_5_load_144 | 105 | 0.0018991 | 0.00047597 | 0 | 0 |  | 1 | TRUE | wye
81 | LV_2701-191_0_5_load_124 | 106 | 0.0017898 | 0.00044855 | 0 | 0 |  | 1 | TRUE | wye
82 | LV_2701-191_0_5_load_125 | 107 | 0.0011873 | 0.00029756 | 0 | 0 |  | 1 | TRUE | wye
83 | LV_2701-191_0_5_load_78 | 108 | 0.0010542 | 0.0002642 | 0 | 0 |  | 1 | TRUE | wye
84 | LV_2701-191_0_5_load_81 | 109 | 0.0010551 | 0.00026443 | 0 | 0 |  | 1 | TRUE | wye
85 | LV_2701-191_0_5_load_99 | 111 | 0.0010547 | 0.00026435 | 0 | 0 |  | 1 | TRUE | wye
86 | LV_2701-191_0_5_load_100 | 112 | 0.0010549 | 0.00026437 | 0 | 0 |  | 1 | TRUE | wye
87 | LV_2701-191_0_5_load_89 | 113 | 0.0008206 | 0.00020566 | 0 | 0 |  | 1 | TRUE | wye
88 | LV_2701-191_0_5_load_90 | 114 | 0.0008207 | 0.00020569 | 0 | 0 |  | 1 | TRUE | wye
89 | LV_2701-191_0_5_load_95 | 115 | 0.0010541 | 0.00026419 | 0 | 0 |  | 1 | TRUE | wye
90 | LV_2701-191_0_5_load_96 | 116 | 0.0010549 | 0.00026439 | 0 | 0 |  | 1 | TRUE | wye
91 | LV_2701-191_0_5_load_97 | 117 | 0.001055 | 0.00026441 | 0 | 0 |  | 1 | TRUE | wye
92 | LV_2701-191_0_5_load_101 | 119 | 0.0010551 | 0.00026444 | 0 | 0 |  | 1 | TRUE | wye
93 | LV_2701-191_0_5_load_102 | 120 | 0.0014412 | 0.0003612 | 0 | 0 |  | 1 | TRUE | wye
94 | LV_2701-191_0_5_load_103 | 121 | 0.0029619 | 0.00074231 | 0 | 0 |  | 1 | TRUE | wye
95 | LV_2701-191_0_5_load_105 | 123 | 0.0013564 | 0.00033994 | 0 | 0 |  | 1 | TRUE | wye
96 | LV_2701-191_0_5_load_106 | 124 | 0.00247 | 0.00061904 | 0 | 0 |  | 1 | TRUE | wye
97 | LV_2701-191_0_5_load_108 | 127 | 0.0019243 | 0.00048229 | 0 | 0 |  | 1 | TRUE | wye
98 | LV_2701-191_0_5_load_109 | 128 | 0.0016956 | 0.00042495 | 0 | 0 |  | 1 | TRUE | wye
99 | LV_2701-191_0_5_load_110 | 129 | 0.0011243 | 0.00028177 | 0 | 0 |  | 1 | TRUE | wye
100 | LV_2701-191_0_5_load_150 | 130 | 0.0024232 | 0.00060732 | 0 | 0 |  | 1 | TRUE | wye
101 | LV_2701-191_0_5_load_128 | 132 | 0.0018948 | 0.00047488 | 0 | 0 |  | 1 | TRUE | wye
102 | LV_2701-191_0_5_load_130 | 133 | 0.0011216 | 0.00028111 | 0 | 0 |  | 1 | TRUE | wye
103 | LV_2701-191_0_5_load_122 | 134 | 0.0016846 | 0.00042221 | 0 | 0 |  | 1 | TRUE | wye
104 | LV_2701-191_0_5_load_111 | 135 | 0.0014413 | 0.00036122 | 0 | 0 |  | 1 | TRUE | wye
105 | LV_2701-191_0_5_load_112 | 136 | 0.0031584 | 0.00079157 | 0 | 0 |  | 1 | TRUE | wye
106 | LV_2701-191_0_5_load_116 | 137 | 0.0046524 | 0.001166 | 0 | 0 |  | 1 | TRUE | wye
107 | LV_2701-191_0_5_load_132 | 138 | 0.0030669 | 0.00076864 | 0 | 0 |  | 1 | TRUE | wye
108 | LV_2701-191_0_5_load_154 | 139 | 0.003445 | 0.0008634 | 0 | 0 |  | 1 | TRUE | wye
109 | LV_2701-191_0_5_load_119 | 140 | 0.0016937 | 0.00042449 | 0 | 0 |  | 1 | TRUE | wye
110 | LV_2701-191_0_5_load_120 | 141 | 0.001345 | 0.00033709 | 0 | 0 |  | 1 | TRUE | wye
111 | LV_2701-191_0_5_load_121 | 142 | 0.0013472 | 0.00033763 | 0 | 0 |  | 1 | TRUE | wye
112 | LV_2701-191_0_5_load_123 | 143 | 0.0020369 | 0.00051049 | 0 | 0 |  | 1 | TRUE | wye
113 | LV_2701-191_0_5_load_135 | 144 | 0.0013429 | 0.00033657 | 0 | 0 |  | 1 | TRUE | wye
114 | LV_2701-191_0_5_load_133 | 145 | 0.0020319 | 0.00050924 | 0 | 0 |  | 1 | TRUE | wye
115 | LV_2701-191_0_5_load_126 | 146 | 0.0017922 | 0.00044917 | 0 | 0 |  | 1 | TRUE | wye
116 | LV_2701-191_0_5_load_138 | 147 | 0.0022156 | 0.00055529 | 0 | 0 |  | 1 | TRUE | wye
117 | LV_2701-191_0_5_load_137 | 148 | 0.0017859 | 0.0004476 | 0 | 0 |  | 1 | TRUE | wye
118 | LV_2701-191_0_5_load_143 | 149 | 0.0046446 | 0.001164 | 0 | 0 |  | 1 | TRUE | wye
119 | LV_2701-191_0_5_load_152 | 150 | 0.0034473 | 0.00086397 | 0 | 0 |  | 1 | TRUE | wye
120 | LV_2701-191_0_5_load_134 | 151 | 0.0020403 | 0.00051136 | 0 | 0 |  | 1 | TRUE | wye
121 | LV_2701-191_0_5_load_136 | 152 | 0.0013461 | 0.00033737 | 0 | 0 |  | 1 | TRUE | wye
122 | LV_2701-191_0_5_load_141 | 153 | 0.0034472 | 0.00086396 | 0 | 0 |  | 1 | TRUE | wye
123 | LV_2701-191_0_5_load_146 | 155 | 0.0010489 | 0.00026288 | 0 | 0 |  | 1 | TRUE | wye
124 | LV_2701-191_0_5_load_147 | 156 | 0.0046425 | 0.0011635 | 0 | 0 |  | 1 | TRUE | wye
125 | LV_2701-191_0_5_load_148 | 157 | 0.0074586 | 0.0018693 | 0 | 0 |  | 1 | TRUE | wye
126 | LV_2701-191_0_5_load_151 | 158 | 0.0025002 | 0.00062661 | 0 | 0 |  | 1 | TRUE | wye
127 | LV_2701-191_0_5_load_158 | 159 | 0.0019143 | 0.00047977 | 0 | 0 |  | 1 | TRUE | wye
128 | LV_2701-191_0_5_load_160 | 160 | 0.0023087 | 0.00057861 | 0 | 0 |  | 1 | TRUE | wye
129 | LV_2701-191_0_5_load_159 | 161 | 0.0022968 | 0.00057563 | 0 | 0 |  | 1 | TRUE | wye
130 | LV_2701-191_0_5_load_161 | 162 | 0.0023155 | 0.00058031 | 0 | 0 |  | 1 | TRUE | wye
131 | LV_2701-191_0_5_load_162 | 163 | 0.002305 | 0.00057768 | 0 | 0 |  | 1 | TRUE | wye
132 | LV_2701-191_0_5_load_163 | 164 | 0.0022954 | 0.00057527 | 0 | 0 |  | 1 | TRUE | wye
133 | LV_2701-191_0_5_load_170 | 165 | 0.016983 | 0.0042564 | 0 | 0 |  | 1 | TRUE | wye
134 | LV_2701-191_0_5_load_169 | 166 | 0.038012 | 0.0095266 | 0 | 0 |  | 1 | TRUE | wye
135 | LV_2701-191_0_5_load_171 | 167 | 0.055897 | 0.014009 | 0 | 0 |  | 1 | TRUE | wye

## ext_grid
| name | bus | vm_pu | va_degree | slack_weight | in_service
0 |  | 159 | 1 | 0 | 1 | TRUE

## line
| name | std_type | from_bus | to_bus | length_km | r_ohm_per_km | x_ohm_per_km | c_nf_per_km | g_us_per_km | max_i_ka | df | parallel | type | in_service
0 | LV_2701-191_0_5_line_0 |  | 0 | 1 | 0.043464 | 0.125 | 0.08 | 261 | 0 | 0.364 | 1 | 1 | cs | TRUE
1 | LV_2701-191_0_5_line_1 |  | 1 | 2 | 0.040534 | 0.125 | 0.08 | 261 | 0 | 0.364 | 1 | 1 | cs | TRUE
2 | LV_2701-191_0_5_line_2 |  | 2 | 3 | 0.050166 | 0.125 | 0.08 | 261 | 0 | 0.364 | 1 | 1 | cs | TRUE
3 | LV_2701-191_0_5_line_3 |  | 2 | 4 | 0.012098 | 0.125 | 0.08 | 261 | 0 | 0.364 | 1 | 4 | cs | TRUE
4 | LV_2701-191_0_5_line_4 |  | 2 | 5 | 0.022833 | 0.125 | 0.08 | 261 | 0 | 0.364 | 1 | 4 | cs | TRUE
5 | LV_2701-191_0_5_line_5 |  | 3 | 10 | 0.044935 | 0.125 | 0.08 | 261 | 0 | 0.364 | 1 | 1 | cs | TRUE
6 | LV_2701-191_0_5_line_6 |  | 4 | 11 | 0.004296 | 0.125 | 0.08 | 261 | 0 | 0.364 | 1 | 4 | cs | TRUE
7 | LV_2701-191_0_5_line_7 |  | 4 | 12 | 0.021384 | 0.125 | 0.08 | 261 | 0 | 0.364 | 1 | 4 | cs | TRUE
8 | LV_2701-191_0_5_line_8 |  | 5 | 14 | 0.03291 | 0.125 | 0.08 | 261 | 0 | 0.364 | 1 | 4 | cs | TRUE
9 | LV_2701-191_0_5_line_9 |  | 6 | 7 | 0.020375 | 0.125 | 0.08 | 261 | 0 | 0.364 | 1 | 4 | cs | TRUE
10 | LV_2701-191_0_5_line_10 |  | 6 | 8 | 0.01994 | 0.125 | 0.08 | 261 | 0 | 0.364 | 1 | 4 | cs | TRUE
11 | LV_2701-191_0_5_line_11 |  | 7 | 9 | 0.013418 | 0.125 | 0.08 | 261 | 0 | 0.364 | 1 | 4 | cs | TRUE
12 | LV_2701-191_0_5_line_12 |  | 8 | 15 | 0.024724 | 0.125 | 0.08 | 261 | 0 | 0.364 | 1 | 4 | cs | TRUE
13 | LV_2701-191_0_5_line_13 |  | 9 | 16 | 0.0063368 | 0.125 | 0.08 | 261 | 0 | 0.364 | 1 | 4 | cs | TRUE
14 | LV_2701-191_0_5_line_14 |  | 11 | 13 | 0.0067644 | 0.125 | 0.08 | 261 | 0 | 0.364 | 1 | 4 | cs | TRUE
15 | LV_2701-191_0_5_line_15 |  | 12 | 21 | 0.017922 | 0.125 | 0.08 | 261 | 0 | 0.364 | 1 | 4 | cs | TRUE
16 | LV_2701-191_0_5_line_16 |  | 13 | 22 | 0.015293 | 0.125 | 0.08 | 261 | 0 | 0.364 | 1 | 4 | cs | TRUE
17 | LV_2701-191_0_5_line_17 |  | 14 | 17 | 0.046372 | 0.125 | 0.08 | 261 | 0 | 0.364 | 1 | 1 | cs | TRUE
18 | LV_2701-191_0_5_line_18 |  | 14 | 18 | 0.037421 | 0.125 | 0.08 | 261 | 0 | 0.364 | 1 | 4 | cs | TRUE
19 | LV_2701-191_0_5_line_19 |  | 15 | 153 | 0.018357 | 0.125 | 0.08 | 261 | 0 | 0.364 | 1 | 4 | cs | TRUE
20 | LV_2701-191_0_5_line_20 |  | 16 | 158 | 0.0038975 | 0.125 | 0.08 | 261 | 0 | 0.364 | 1 | 4 | cs | TRUE
21 | LV_2701-191_0_5_line_21 |  | 17 | 19 | 0.057859 | 0.125 | 0.08 | 261 | 0 | 0.364 | 1 | 1 | cs | TRUE
22 | LV_2701-191_0_5_line_22 |  | 18 | 20 | 0.02591 | 0.125 | 0.08 | 261 | 0 | 0.364 | 1 | 2 | cs | TRUE
23 | LV_2701-191_0_5_line_23 |  | 19 | 23 | 0.052136 | 0.125 | 0.08 | 261 | 0 | 0.364 | 1 | 1 | cs | TRUE
24 | LV_2701-191_0_5_line_24 |  | 20 | 24 | 0.062864 | 0.125 | 0.08 | 261 | 0 | 0.364 | 1 | 1 | cs | TRUE
25 | LV_2701-191_0_5_line_25 |  | 20 | 25 | 0.014786 | 0.125 | 0.08 | 261 | 0 | 0.364 | 1 | 1 | cs | TRUE
26 | LV_2701-191_0_5_line_26 |  | 21 | 153 | 0.025526 | 0.125 | 0.08 | 261 | 0 | 0.364 | 1 | 4 | cs | TRUE
27 | LV_2701-191_0_5_line_27 |  | 22 | 159 | 0.015244 | 0.125 | 0.08 | 261 | 0 | 0.364 | 1 | 4 | cs | TRUE
28 | LV_2701-191_0_5_line_28 |  | 25 | 167 | 0.055043 | 0.125 | 0.08 | 261 | 0 | 0.364 | 1 | 1 | cs | TRUE
29 | LV_2701-191_0_5_line_29 |  | 26 | 27 | 0.033417 | 0.125 | 0.08 | 261 | 0 | 0.364 | 1 | 1 | cs | TRUE
30 | LV_2701-191_0_5_line_30 |  | 27 | 28 | 0.042539 | 0.125 | 0.08 | 261 | 0 | 0.364 | 1 | 1 | cs | TRUE
31 | LV_2701-191_0_5_line_31 |  | 28 | 29 | 0.010467 | 0.125 | 0.08 | 261 | 0 | 0.364 | 1 | 1 | cs | TRUE
32 | LV_2701-191_0_5_line_32 |  | 28 | 30 | 0.013592 | 0.125 | 0.08 | 261 | 0 | 0.364 | 1 | 1 | cs | TRUE
33 | LV_2701-191_0_5_line_33 |  | 29 | 31 | 0.0011861 | 0.125 | 0.08 | 261 | 0 | 0.364 | 1 | 1 | cs | TRUE
34 | LV_2701-191_0_5_line_34 |  | 30 | 32 | 0.0015259 | 0.125 | 0.08 | 261 | 0 | 0.364 | 1 | 1 | cs | TRUE
35 | LV_2701-191_0_5_line_35 |  | 31 | 115 | 0.024846 | 0.125 | 0.08 | 261 | 0 | 0.364 | 1 | 1 | cs | TRUE
36 | LV_2701-191_0_5_line_36 |  | 32 | 114 | 0.025556 | 0.125 | 0.08 | 261 | 0 | 0.364 | 1 | 1 | cs | TRUE
37 | LV_2701-191_0_5_line_37 |  | 33 | 34 | 0.00062525 | 0.125 | 0.08 | 261 | 0 | 0.364 | 1 | 1 | cs | TRUE
38 | LV_2701-191_0_5_line_38 |  | 34 | 35 | 0.00026446 | 0.125 | 0.08 | 261 | 0 | 0.364 | 1 | 1 | cs | TRUE
39 | LV_2701-191_0_5_line_39 |  | 35 | 39 | 0.018262 | 0.125 | 0.08 | 261 | 0 | 0.364 | 1 | 1 | cs | TRUE
40 | LV_2701-191_0_5_line_40 |  | 36 | 37 | 0.010967 | 0.125 | 0.08 | 261 | 0 | 0.364 | 1 | 1 | cs | TRUE
41 | LV_2701-191_0_5_line_41 |  | 36 | 38 | 0.000305 | 0.125 | 0.08 | 261 | 0 | 0.364 | 1 | 1 | cs | TRUE
42 | LV_2701-191_0_5_line_42 |  | 37 | 43 | 0.0093729 | 0.125 | 0.08 | 261 | 0 | 0.364 | 1 | 1 | cs | TRUE
43 | LV_2701-191_0_5_line_43 |  | 39 | 44 | 0.026317 | 0.125 | 0.08 | 261 | 0 | 0.364 | 1 | 4 | cs | TRUE
44 | LV_2701-191_0_5_line_44 |  | 39 | 45 | 0.016826 | 0.125 | 0.08 | 261 | 0 | 0.364 | 1 | 4 | cs | TRUE
45 | LV_2701-191_0_5_line_45 |  | 40 | 41 | 0.0013677 | 0.125 | 0.08 | 261 | 0 | 0.364 | 1 | 1 | cs | TRUE
46 | LV_2701-191_0_5_line_46 |  | 40 | 42 | 0.010039 | 0.125 | 0.08 | 261 | 0 | 0.364 | 1 | 1 | cs | TRUE
47 | LV_2701-191_0_5_line_47 |  | 42 | 46 | 0.0093748 | 0.125 | 0.08 | 261 | 0 | 0.364 | 1 | 1 | cs | TRUE
48 | LV_2701-191_0_5_line_48 |  | 43 | 47 | 0.0093741 | 0.125 | 0.08 | 261 | 0 | 0.364 | 1 | 1 | cs | TRUE
49 | LV_2701-191_0_5_line_49 |  | 44 | 52 | 0.0093682 | 0.125 | 0.08 | 261 | 0 | 0.364 | 1 | 4 | cs | TRUE
50 | LV_2701-191_0_5_line_50 |  | 45 | 58 | 0.0088319 | 0.125 | 0.08 | 261 | 0 | 0.364 | 1 | 4 | cs | TRUE
51 | LV_2701-191_0_5_line_51 |  | 46 | 62 | 0.0093767 | 0.125 | 0.08 | 261 | 0 | 0.364 | 1 | 1 | cs | TRUE
52 | LV_2701-191_0_5_line_52 |  | 47 | 60 | 0.0093739 | 0.125 | 0.08 | 261 | 0 | 0.364 | 1 | 1 | cs | TRUE
53 | LV_2701-191_0_5_line_53 |  | 48 | 49 | 0.012897 | 0.125 | 0.08 | 261 | 0 | 0.364 | 1 | 4 | cs | TRUE
54 | LV_2701-191_0_5_line_54 |  | 48 | 50 | 0.027051 | 0.125 | 0.08 | 261 | 0 | 0.364 | 1 | 4 | cs | TRUE
55 | LV_2701-191_0_5_line_55 |  | 49 | 51 | 0.0019646 | 0.125 | 0.08 | 261 | 0 | 0.364 | 1 | 4 | cs | TRUE
56 | LV_2701-191_0_5_line_56 |  | 50 | 52 | 0.023319 | 0.125 | 0.08 | 261 | 0 | 0.364 | 1 | 4 | cs | TRUE
57 | LV_2701-191_0_5_line_57 |  | 51 | 53 | 0.012471 | 0.125 | 0.08 | 261 | 0 | 0.364 | 1 | 4 | cs | TRUE
58 | LV_2701-191_0_5_line_58 |  | 53 | 54 | 0.012487 | 0.125 | 0.08 | 261 | 0 | 0.364 | 1 | 4 | cs | TRUE
59 | LV_2701-191_0_5_line_59 |  | 53 | 55 | 0.0091412 | 0.125 | 0.08 | 261 | 0 | 0.364 | 1 | 1 | cs | TRUE
60 | LV_2701-191_0_5_line_60 |  | 54 | 61 | 0.0014472 | 0.125 | 0.08 | 261 | 0 | 0.364 | 1 | 4 | cs | TRUE
61 | LV_2701-191_0_5_line_61 |  | 55 | 60 | 0.0093725 | 0.125 | 0.08 | 261 | 0 | 0.364 | 1 | 1 | cs | TRUE
62 | LV_2701-191_0_5_line_62 |  | 56 | 57 | 0.0015877 | 0.125 | 0.08 | 261 | 0 | 0.364 | 1 | 1 | cs | TRUE
63 | LV_2701-191_0_5_line_63 |  | 57 | 113 | 0.026424 | 0.125 | 0.08 | 261 | 0 | 0.364 | 1 | 1 | cs | TRUE
64 | LV_2701-191_0_5_line_64 |  | 58 | 59 | 7.0133e-05 | 0.125 | 0.08 | 261 | 0 | 0.364 | 1 | 4 | cs | TRUE
65 | LV_2701-191_0_5_line_65 |  | 59 | 129 | 0.0084104 | 0.125 | 0.08 | 261 | 0 | 0.364 | 1 | 4 | cs | TRUE
66 | LV_2701-191_0_5_line_66 |  | 61 | 65 | 0.011865 | 0.125 | 0.08 | 261 | 0 | 0.364 | 1 | 4 | cs | TRUE
67 | LV_2701-191_0_5_line_67 |  | 62 | 63 | 0.0093721 | 0.125 | 0.08 | 261 | 0 | 0.364 | 1 | 1 | cs | TRUE
68 | LV_2701-191_0_5_line_68 |  | 63 | 64 | 0.0093756 | 0.125 | 0.08 | 261 | 0 | 0.364 | 1 | 1 | cs | TRUE
69 | LV_2701-191_0_5_line_69 |  | 64 | 65 | 0.0090326 | 0.125 | 0.08 | 261 | 0 | 0.364 | 1 | 1 | cs | TRUE
70 | LV_2701-191_0_5_line_70 |  | 65 | 76 | 0.01271 | 0.125 | 0.08 | 261 | 0 | 0.364 | 1 | 4 | cs | TRUE
71 | LV_2701-191_0_5_line_71 |  | 66 | 67 | 0.0093757 | 0.125 | 0.08 | 261 | 0 | 0.364 | 1 | 1 | cs | TRUE
72 | LV_2701-191_0_5_line_72 |  | 66 | 68 | 0.010229 | 0.125 | 0.08 | 261 | 0 | 0.364 | 1 | 1 | cs | TRUE
73 | LV_2701-191_0_5_line_73 |  | 67 | 69 | 0.0093709 | 0.125 | 0.08 | 261 | 0 | 0.364 | 1 | 1 | cs | TRUE
74 | LV_2701-191_0_5_line_74 |  | 68 | 70 | 0.0022553 | 0.125 | 0.08 | 261 | 0 | 0.364 | 1 | 1 | cs | TRUE
75 | LV_2701-191_0_5_line_75 |  | 69 | 71 | 0.0093757 | 0.125 | 0.08 | 261 | 0 | 0.364 | 1 | 1 | cs | TRUE
76 | LV_2701-191_0_5_line_76 |  | 71 | 72 | 0.0093709 | 0.125 | 0.08 | 261 | 0 | 0.364 | 1 | 1 | cs | TRUE
77 | LV_2701-191_0_5_line_77 |  | 72 | 78 | 0.0089668 | 0.125 | 0.08 | 261 | 0 | 0.364 | 1 | 1 | cs | TRUE
78 | LV_2701-191_0_5_line_78 |  | 73 | 74 | 0.0048901 | 0.125 | 0.08 | 261 | 0 | 0.364 | 1 | 1 | cs | TRUE
79 | LV_2701-191_0_5_line_79 |  | 73 | 75 | 0.010521 | 0.125 | 0.08 | 261 | 0 | 0.364 | 1 | 1 | cs | TRUE
80 | LV_2701-191_0_5_line_80 |  | 75 | 79 | 0.0093744 | 0.125 | 0.08 | 261 | 0 | 0.364 | 1 | 1 | cs | TRUE
81 | LV_2701-191_0_5_line_81 |  | 76 | 77 | 0.0014452 | 0.125 | 0.08 | 261 | 0 | 0.364 | 1 | 4 | cs | TRUE
82 | LV_2701-191_0_5_line_82 |  | 77 | 78 | 0.01122 | 0.125 | 0.08 | 261 | 0 | 0.364 | 1 | 4 | cs | TRUE
83 | LV_2701-191_0_5_line_83 |  | 78 | 87 | 0.01336 | 0.125 | 0.08 | 261 | 0 | 0.364 | 1 | 4 | cs | TRUE
84 | LV_2701-191_0_5_line_84 |  | 79 | 80 | 0.0093749 | 0.125 | 0.08 | 261 | 0 | 0.364 | 1 | 1 | cs | TRUE
85 | LV_2701-191_0_5_line_85 |  | 80 | 81 | 0.0093766 | 0.125 | 0.08 | 261 | 0 | 0.364 | 1 | 1 | cs | TRUE
86 | LV_2701-191_0_5_line_86 |  | 81 | 82 | 0.0093709 | 0.125 | 0.08 | 261 | 0 | 0.364 | 1 | 1 | cs | TRUE
87 | LV_2701-191_0_5_line_87 |  | 82 | 86 | 0.0087829 | 0.125 | 0.08 | 261 | 0 | 0.364 | 1 | 1 | cs | TRUE
88 | LV_2701-191_0_5_line_88 |  | 83 | 84 | 0.016565 | 0.125 | 0.08 | 261 | 0 | 0.364 | 1 | 4 | cs | TRUE
89 | LV_2701-191_0_5_line_89 |  | 83 | 85 | 0.0099409 | 0.125 | 0.08 | 261 | 0 | 0.364 | 1 | 4 | cs | TRUE
90 | LV_2701-191_0_5_line_90 |  | 84 | 92 | 0.0084169 | 0.125 | 0.08 | 261 | 0 | 0.364 | 1 | 4 | cs | TRUE
91 | LV_2701-191_0_5_line_91 |  | 85 | 89 | 0.0093733 | 0.125 | 0.08 | 261 | 0 | 0.364 | 1 | 4 | cs | TRUE
92 | LV_2701-191_0_5_line_92 |  | 86 | 108 | 0.014014 | 0.125 | 0.08 | 261 | 0 | 0.364 | 1 | 4 | cs | TRUE
93 | LV_2701-191_0_5_line_93 |  | 86 | 88 | 0.010587 | 0.125 | 0.08 | 261 | 0 | 0.364 | 1 | 4 | cs | TRUE
94 | LV_2701-191_0_5_line_94 |  | 87 | 88 | 0.0014462 | 0.125 | 0.08 | 261 | 0 | 0.364 | 1 | 4 | cs | TRUE
95 | LV_2701-191_0_5_line_95 |  | 89 | 90 | 0.0093732 | 0.125 | 0.08 | 261 | 0 | 0.364 | 1 | 4 | cs | TRUE
96 | LV_2701-191_0_5_line_96 |  | 90 | 91 | 0.0093763 | 0.125 | 0.08 | 261 | 0 | 0.364 | 1 | 4 | cs | TRUE
97 | LV_2701-191_0_5_line_97 |  | 91 | 93 | 0.0093734 | 0.125 | 0.08 | 261 | 0 | 0.364 | 1 | 4 | cs | TRUE
98 | LV_2701-191_0_5_line_98 |  | 92 | 94 | 0.0088751 | 0.125 | 0.08 | 261 | 0 | 0.364 | 1 | 4 | cs | TRUE
99 | LV_2701-191_0_5_line_99 |  | 93 | 95 | 0.0085657 | 0.125 | 0.08 | 261 | 0 | 0.364 | 1 | 4 | cs | TRUE
100 | LV_2701-191_0_5_line_100 |  | 94 | 96 | 0.0093734 | 0.125 | 0.08 | 261 | 0 | 0.364 | 1 | 4 | cs | TRUE
101 | LV_2701-191_0_5_line_101 |  | 95 | 109 | 0.010222 | 0.125 | 0.08 | 261 | 0 | 0.364 | 1 | 4 | cs | TRUE
102 | LV_2701-191_0_5_line_102 |  | 96 | 97 | 0.0093733 | 0.125 | 0.08 | 261 | 0 | 0.364 | 1 | 4 | cs | TRUE
103 | LV_2701-191_0_5_line_103 |  | 97 | 98 | 0.0093731 | 0.125 | 0.08 | 261 | 0 | 0.364 | 1 | 4 | cs | TRUE
104 | LV_2701-191_0_5_line_104 |  | 98 | 103 | 0.0092914 | 0.125 | 0.08 | 261 | 0 | 0.364 | 1 | 4 | cs | TRUE
105 | LV_2701-191_0_5_line_105 |  | 99 | 100 | 0.024855 | 0.125 | 0.08 | 261 | 0 | 0.364 | 1 | 4 | cs | TRUE
106 | LV_2701-191_0_5_line_106 |  | 99 | 101 | 0.018793 | 0.125 | 0.08 | 261 | 0 | 0.364 | 1 | 4 | cs | TRUE
107 | LV_2701-191_0_5_line_107 |  | 99 | 102 | 0.050836 | 0.125 | 0.08 | 261 | 0 | 0.364 | 1 | 1 | cs | TRUE
108 | LV_2701-191_0_5_line_108 |  | 100 | 103 | 0.011871 | 0.125 | 0.08 | 261 | 0 | 0.364 | 1 | 4 | cs | TRUE
109 | LV_2701-191_0_5_line_109 |  | 101 | 104 | 0.037105 | 0.125 | 0.08 | 261 | 0 | 0.364 | 1 | 4 | cs | TRUE
110 | LV_2701-191_0_5_line_110 |  | 102 | 105 | 0.013974 | 0.125 | 0.08 | 261 | 0 | 0.364 | 1 | 1 | cs | TRUE
111 | LV_2701-191_0_5_line_111 |  | 103 | 110 | 0.002962 | 0.125 | 0.08 | 261 | 0 | 0.364 | 1 | 1 | cs | TRUE
112 | LV_2701-191_0_5_line_112 |  | 104 | 137 | 0.049399 | 0.125 | 0.08 | 261 | 0 | 0.364 | 1 | 1 | cs | TRUE
113 | LV_2701-191_0_5_line_113 |  | 104 | 135 | 0.085856 | 0.125 | 0.08 | 261 | 0 | 0.364 | 1 | 4 | cs | TRUE
114 | LV_2701-191_0_5_line_114 |  | 105 | 149 | 0.005195 | 0.125 | 0.08 | 261 | 0 | 0.364 | 1 | 1 | cs | TRUE
115 | LV_2701-191_0_5_line_115 |  | 106 | 107 | 0.0072685 | 0.125 | 0.08 | 261 | 0 | 0.364 | 1 | 1 | cs | TRUE
116 | LV_2701-191_0_5_line_116 |  | 107 | 146 | 0.0030109 | 0.125 | 0.08 | 261 | 0 | 0.364 | 1 | 1 | cs | TRUE
117 | LV_2701-191_0_5_line_117 |  | 108 | 109 | 0.0014442 | 0.125 | 0.08 | 261 | 0 | 0.364 | 1 | 4 | cs | TRUE
118 | LV_2701-191_0_5_line_118 |  | 110 | 111 | 0.013321 | 0.125 | 0.08 | 261 | 0 | 0.364 | 1 | 1 | cs | TRUE
119 | LV_2701-191_0_5_line_119 |  | 111 | 112 | 0.0079159 | 0.125 | 0.08 | 261 | 0 | 0.364 | 1 | 1 | cs | TRUE
120 | LV_2701-191_0_5_line_120 |  | 112 | 119 | 0.0089049 | 0.125 | 0.08 | 261 | 0 | 0.364 | 1 | 1 | cs | TRUE
121 | LV_2701-191_0_5_line_121 |  | 113 | 114 | 0.0010624 | 0.125 | 0.08 | 261 | 0 | 0.364 | 1 | 1 | cs | TRUE
122 | LV_2701-191_0_5_line_122 |  | 115 | 116 | 0.0011872 | 0.125 | 0.08 | 261 | 0 | 0.364 | 1 | 1 | cs | TRUE
123 | LV_2701-191_0_5_line_123 |  | 116 | 117 | 0.024844 | 0.125 | 0.08 | 261 | 0 | 0.364 | 1 | 1 | cs | TRUE
124 | LV_2701-191_0_5_line_124 |  | 117 | 118 | 0.015639 | 0.125 | 0.08 | 261 | 0 | 0.364 | 1 | 1 | cs | TRUE
125 | LV_2701-191_0_5_line_125 |  | 118 | 119 | 0.020887 | 0.125 | 0.08 | 261 | 0 | 0.364 | 1 | 1 | cs | TRUE
126 | LV_2701-191_0_5_line_126 |  | 120 | 121 | 0.021324 | 0.125 | 0.08 | 261 | 0 | 0.364 | 1 | 1 | cs | TRUE
127 | LV_2701-191_0_5_line_127 |  | 120 | 122 | 0.011287 | 0.125 | 0.08 | 261 | 0 | 0.364 | 1 | 1 | cs | TRUE
128 | LV_2701-191_0_5_line_128 |  | 121 | 123 | 0.0048953 | 0.125 | 0.08 | 261 | 0 | 0.364 | 1 | 1 | cs | TRUE
129 | LV_2701-191_0_5_line_129 |  | 122 | 124 | 0.012204 | 0.125 | 0.08 | 261 | 0 | 0.364 | 1 | 1 | cs | TRUE
130 | LV_2701-191_0_5_line_130 |  | 124 | 125 | 0.051914 | 0.125 | 0.08 | 261 | 0 | 0.364 | 1 | 1 | cs | TRUE
131 | LV_2701-191_0_5_line_131 |  | 125 | 130 | 0.016479 | 0.125 | 0.08 | 261 | 0 | 0.364 | 1 | 1 | cs | TRUE
132 | LV_2701-191_0_5_line_132 |  | 125 | 131 | 0.018203 | 0.125 | 0.08 | 261 | 0 | 0.364 | 1 | 1 | cs | TRUE
133 | LV_2701-191_0_5_line_133 |  | 126 | 127 | 0.012772 | 0.125 | 0.08 | 261 | 0 | 0.364 | 1 | 1 | cs | TRUE
134 | LV_2701-191_0_5_line_134 |  | 126 | 128 | 0.014926 | 0.125 | 0.08 | 261 | 0 | 0.364 | 1 | 4 | cs | TRUE
135 | LV_2701-191_0_5_line_135 |  | 126 | 129 | 0.01246 | 0.125 | 0.08 | 261 | 0 | 0.364 | 1 | 4 | cs | TRUE
136 | LV_2701-191_0_5_line_136 |  | 127 | 132 | 0.01301 | 0.125 | 0.08 | 261 | 0 | 0.364 | 1 | 1 | cs | TRUE
137 | LV_2701-191_0_5_line_137 |  | 128 | 133 | 0.004811 | 0.125 | 0.08 | 261 | 0 | 0.364 | 1 | 4 | cs | TRUE
138 | LV_2701-191_0_5_line_138 |  | 131 | 138 | 0.0046096 | 0.125 | 0.08 | 261 | 0 | 0.364 | 1 | 4 | cs | TRUE
139 | LV_2701-191_0_5_line_139 |  | 131 | 136 | 0.033193 | 0.125 | 0.08 | 261 | 0 | 0.364 | 1 | 4 | cs | TRUE
140 | LV_2701-191_0_5_line_140 |  | 133 | 134 | 0.0057856 | 0.125 | 0.08 | 261 | 0 | 0.364 | 1 | 4 | cs | TRUE
141 | LV_2701-191_0_5_line_141 |  | 134 | 141 | 0.017238 | 0.125 | 0.08 | 261 | 0 | 0.364 | 1 | 3 | cs | TRUE
142 | LV_2701-191_0_5_line_142 |  | 135 | 136 | 0.011173 | 0.125 | 0.08 | 261 | 0 | 0.364 | 1 | 4 | cs | TRUE
143 | LV_2701-191_0_5_line_143 |  | 138 | 139 | 0.01363 | 0.125 | 0.08 | 261 | 0 | 0.364 | 1 | 4 | cs | TRUE
144 | LV_2701-191_0_5_line_144 |  | 139 | 150 | 0.0043773 | 0.125 | 0.08 | 261 | 0 | 0.364 | 1 | 4 | cs | TRUE
145 | LV_2701-191_0_5_line_145 |  | 140 | 141 | 0.011031 | 0.125 | 0.08 | 261 | 0 | 0.364 | 1 | 1 | cs | TRUE
146 | LV_2701-191_0_5_line_146 |  | 140 | 142 | 0.010576 | 0.125 | 0.08 | 261 | 0 | 0.364 | 1 | 1 | cs | TRUE
147 | LV_2701-191_0_5_line_147 |  | 142 | 143 | 0.003589 | 0.125 | 0.08 | 261 | 0 | 0.364 | 1 | 1 | cs | TRUE
148 | LV_2701-191_0_5_line_148 |  | 143 | 144 | 0.022734 | 0.125 | 0.08 | 261 | 0 | 0.364 | 1 | 1 | cs | TRUE
149 | LV_2701-191_0_5_line_149 |  | 144 | 145 | 0.0026319 | 0.125 | 0.08 | 261 | 0 | 0.364 | 1 | 1 | cs | TRUE
150 | LV_2701-191_0_5_line_150 |  | 145 | 151 | 0.01158 | 0.125 | 0.08 | 261 | 0 | 0.364 | 1 | 1 | cs | TRUE
151 | LV_2701-191_0_5_line_151 |  | 146 | 147 | 0.022206 | 0.125 | 0.08 | 261 | 0 | 0.364 | 1 | 1 | cs | TRUE
152 | LV_2701-191_0_5_line_152 |  | 147 | 148 | 0.011709 | 0.125 | 0.08 | 261 | 0 | 0.364 | 1 | 1 | cs | TRUE
153 | LV_2701-191_0_5_line_153 |  | 148 | 152 | 0.012231 | 0.125 | 0.08 | 261 | 0 | 0.364 | 1 | 1 | cs | TRUE
154 | LV_2701-191_0_5_line_154 |  | 149 | 154 | 0.016958 | 0.125 | 0.08 | 261 | 0 | 0.364 | 1 | 1 | cs | TRUE
155 | LV_2701-191_0_5_line_155 |  | 150 | 158 | 0.0076524 | 0.125 | 0.08 | 261 | 0 | 0.364 | 1 | 4 | cs | TRUE
156 | LV_2701-191_0_5_line_156 |  | 151 | 152 | 0.013847 | 0.125 | 0.08 | 261 | 0 | 0.364 | 1 | 1 | cs | TRUE
157 | LV_2701-191_0_5_line_157 |  | 154 | 155 | 0.022112 | 0.125 | 0.08 | 261 | 0 | 0.364 | 1 | 1 | cs | TRUE
158 | LV_2701-191_0_5_line_158 |  | 155 | 156 | 0.020337 | 0.125 | 0.08 | 261 | 0 | 0.364 | 1 | 1 | cs | TRUE
159 | LV_2701-191_0_5_line_159 |  | 156 | 157 | 0.00081106 | 0.125 | 0.08 | 261 | 0 | 0.364 | 1 | 1 | cs | TRUE
160 | LV_2701-191_0_5_line_160 |  | 159 | 160 | 0.022104 | 0.125 | 0.08 | 261 | 0 | 0.364 | 1 | 1 | cs | TRUE
161 | LV_2701-191_0_5_line_161 |  | 160 | 161 | 0.015282 | 0.125 | 0.08 | 261 | 0 | 0.364 | 1 | 1 | cs | TRUE
162 | LV_2701-191_0_5_line_162 |  | 161 | 162 | 0.015231 | 0.125 | 0.08 | 261 | 0 | 0.364 | 1 | 1 | cs | TRUE
163 | LV_2701-191_0_5_line_163 |  | 162 | 163 | 0.022087 | 0.125 | 0.08 | 261 | 0 | 0.364 | 1 | 1 | cs | TRUE
164 | LV_2701-191_0_5_line_164 |  | 163 | 164 | 0.015281 | 0.125 | 0.08 | 261 | 0 | 0.364 | 1 | 1 | cs | TRUE
165 | LV_2701-191_0_5_line_165 |  | 165 | 166 | 0.032882 | 0.125 | 0.08 | 261 | 0 | 0.364 | 1 | 1 | cs | TRUE
166 | LV_2701-191_0_5_line_166 |  | 166 | 167 | 0.020637 | 0.125 | 0.08 | 261 | 0 | 0.364 | 1 | 1 | cs | TRUE

## trafo
| name | std_type | hv_bus | lv_bus | sn_mva | vn_hv_kv | vn_lv_kv | vk_percent | vkr_percent | pfe_kw | i0_percent | shift_degree | tap_side | tap_neutral | tap_min | tap_max | tap_step_percent | tap_step_degree | tap_pos | tap_phase_shifter | parallel | df | in_service
0 | LV_2701-191_0_5_trafo_158 | 0.63 MVA 20/0.4 kV | 168 | 159 | 0.63 | 20 | 0.4 | 6 | 1.206 | 1.65 | 0.2619 | 150 | hv | 0 | -2 | 2 | 2.5 | 0 | 0 | FALSE | 1 | 1 | TRUE

## line_geodata
| x0 | y0 | x1 | y1 | x2 | y2 | x3 | y3 | x4 | y4 | x5 | y5 | x6 | y6
0 | 2612567.7515 | 1264475.8923 | 2612561.7895 | 1264518.9457
1 | 2612556.2295 | 1264559.0964 | 2612561.7895 | 1264518.9457
2 | 2612556.2295 | 1264559.0964 | 2612549.7304 | 1264608.8398
3 | 2612556.2295 | 1264559.0964 | 2612549.2425 | 1264558.5701 | 2612549.2469 | 1264556.4909 | 2612546.2582 | 1264556.1177
4 | 2612556.2295 | 1264559.0964 | 2612578.9632 | 1264561.2277
5 | 2612543.9091 | 1264653.3958 | 2612549.7304 | 1264608.8398
6 | 2612545.6844 | 1264560.375 | 2612546.0208 | 1264557.9963 | 2612546.2582 | 1264556.1177
7 | 2612546.2582 | 1264556.1177 | 2612549.1554 | 1264534.9312
8 | 2612602.1589 | 1264575.8163 | 2612599.5409 | 1264563.9581 | 2612597.0719 | 1264563.5303 | 2612593.3458 | 1264562.8998 | 2612584.2592 | 1264561.7242 | 2612578.9632 | 1264561.2277
9 | 2612559.2264 | 1264413.1908 | 2612556.974 | 1264417.1332 | 2612560.759 | 1264418.4754 | 2612562.2697 | 1264419.824 | 2612563.32 | 1264421.7386 | 2612563.3148 | 1264424.1848 | 2612562.7015 | 1264429.3315
10 | 2612562.7015 | 1264429.3315 | 2612560.3397 | 1264449.131
11 | 2612559.2264 | 1264413.1908 | 2612546.6333 | 1264408.5595
12 | 2612560.3397 | 1264449.131 | 2612557.4113 | 1264473.6807
13 | 2612546.6333 | 1264408.5595 | 2612540.686 | 1264406.3724
14 | 2612545.6844 | 1264560.375 | 2612544.7496 | 1264567.0745
15 | 2612551.5836 | 1264517.1741 | 2612549.1554 | 1264534.9312
16 | 2612544.7496 | 1264567.0745 | 2612542.6363 | 1264582.2208
17 | 2612602.1589 | 1264575.8163 | 2612618.2866 | 1264605.1486 | 2612624.2739 | 1264616.5728
18 | 2612602.1589 | 1264575.8163 | 2612599.5911 | 1264593.5675 | 2612597.9098 | 1264612.9795
19 | 2612555.0421 | 1264491.8832 | 2612556.5914 | 1264480.554 | 2612557.4113 | 1264473.6807
20 | 2612540.686 | 1264406.3724 | 2612537.028 | 1264405.0271
21 | 2612651.1317 | 1264667.8201 | 2612624.2739 | 1264616.5728
22 | 2612595.075 | 1264638.7225 | 2612596.5188 | 1264629.0411 | 2612597.9098 | 1264612.9795
23 | 2612675.3331 | 1264713.9985 | 2612651.1317 | 1264667.8201
24 | 2612595.075 | 1264638.7225 | 2612595.0971 | 1264638.9672 | 2612586.237 | 1264700.955
25 | 2612595.075 | 1264638.7225 | 2612602.1299 | 1264651.7174
26 | 2612551.5836 | 1264517.1741 | 2612555.0421 | 1264491.8832
27 | 2612540.5297 | 1264597.3187 | 2612542.6363 | 1264582.2208
28 | 2612627.4811 | 1264700.5745 | 2612603.161 | 1264653.6166 | 2612602.1299 | 1264651.7174
29 | 2612240.1559 | 1264543.2038 | 2612237.6161 | 1264540.5522 | 2612233.8058 | 1264536.9085 | 2612214.8451 | 1264525.6173 | 2612212.5534 | 1264524.8887
30 | 2612269.9393 | 1264513.5224 | 2612268.072 | 1264517.0988 | 2612264.1658 | 1264519.7148 | 2612261.4825 | 1264520.9323 | 2612256.2102 | 1264525.091 | 2612240.1559 | 1264543.2038
31 | 2612269.9393 | 1264513.5224 | 2612277.9318 | 1264520.2816
32 | 2612269.9393 | 1264513.5224 | 2612259.2025 | 1264505.1873
33 | 2612278.8374 | 1264521.0475 | 2612277.9318 | 1264520.2816
34 | 2612259.2025 | 1264505.1873 | 2612257.9971 | 1264504.2516
35 | 2612278.8374 | 1264521.0475 | 2612297.8089 | 1264537.0915
36 | 2612238.5928 | 1264487.6299 | 2612254.7599 | 1264501.7385 | 2612257.9971 | 1264504.2516
37 | 2612285.9543 | 1264393.7295 | 2612285.5856 | 1264393.2245
38 | 2612285.5856 | 1264393.2245 | 2612285.4297 | 1264393.0109
39 | 2612274.6618 | 1264378.2609 | 2612285.4297 | 1264393.0109
40 | 2612305.7038 | 1264414.0165 | 2612296.6712 | 1264420.2365
41 | 2612305.9527 | 1264413.8391 | 2612305.7038 | 1264414.0165
42 | 2612296.6712 | 1264420.2365 | 2612288.9515 | 1264425.5524
43 | 2612274.6618 | 1264378.2609 | 2612252.6997 | 1264390.702 | 2612251.7511 | 1264391.2102
44 | 2612274.6618 | 1264378.2609 | 2612289.1896 | 1264369.772
45 | 2612324.7075 | 1264430.0892 | 2612325.7831 | 1264430.9341
46 | 2612324.7075 | 1264430.0892 | 2612316.5052 | 1264435.877
47 | 2612308.8455 | 1264441.2821 | 2612316.5052 | 1264435.877
48 | 2612281.2309 | 1264430.8689 | 2612288.9515 | 1264425.5524
49 | 2612243.4932 | 1264395.6341 | 2612251.7511 | 1264391.2102
50 | 2612296.7457 | 1264365.2017 | 2612293.149 | 1264367.4584 | 2612289.1896 | 1264369.772
51 | 2612308.8455 | 1264441.2821 | 2612301.1841 | 1264446.6882
52 | 2612273.5104 | 1264436.1853 | 2612281.2309 | 1264430.8689
53 | 2612246.9462 | 1264437.723 | 2612236.8358 | 1264429.7154
54 | 2612223.4181 | 1264406.8084 | 2612227.5758 | 1264417.3687 | 2612230.1325 | 1264422.8222 | 2612233.4898 | 1264427.0653 | 2612236.8358 | 1264429.7154
55 | 2612246.9462 | 1264437.723 | 2612248.4863 | 1264438.9428
56 | 2612223.4181 | 1264406.8084 | 2612228.7765 | 1264404.7624 | 2612229.8948 | 1264402.919 | 2612243.4932 | 1264395.6341
57 | 2612258.2622 | 1264446.6855 | 2612248.4863 | 1264438.9428
58 | 2612258.2622 | 1264446.6855 | 2612268.0505 | 1264454.4389
59 | 2612258.2622 | 1264446.6855 | 2612265.791 | 1264441.501
60 | 2612269.1849 | 1264455.3375 | 2612268.0505 | 1264454.4389
61 | 2612273.5104 | 1264436.1853 | 2612265.791 | 1264441.501
62 | 2612217.8836 | 1264469.5576 | 2612216.6874 | 1264468.5137
63 | 2612217.8836 | 1264469.5576 | 2612237.7923 | 1264486.9314
64 | 2612296.7457 | 1264365.2017 | 2612296.8051 | 1264365.1644
65 | 2612303.9293 | 1264360.6944 | 2612296.8051 | 1264365.1644
66 | 2612278.4859 | 1264462.705 | 2612269.1849 | 1264455.3375
67 | 2612293.5266 | 1264452.0917 | 2612301.1841 | 1264446.6882
68 | 2612285.8661 | 1264457.4972 | 2612293.5266 | 1264452.0917
69 | 2612278.4859 | 1264462.705 | 2612285.8661 | 1264457.4972
70 | 2612278.4859 | 1264462.705 | 2612288.4461 | 1264470.6004
71 | 2612336.333 | 1264451.6831 | 2612328.6723 | 1264457.0883
72 | 2612344.6908 | 1264445.786 | 2612336.333 | 1264451.6831
73 | 2612328.6723 | 1264457.0883 | 2612321.0154 | 1264462.4908
74 | 2612344.6908 | 1264445.786 | 2612346.4649 | 1264447.1785
75 | 2612313.3547 | 1264467.8961 | 2612321.0154 | 1264462.4908
76 | 2612305.6979 | 1264473.2985 | 2612313.3547 | 1264467.8961
77 | 2612298.3712 | 1264478.4681 | 2612305.6979 | 1264473.2985
78 | 2612364.689 | 1264461.4828 | 2612368.5345 | 1264464.5036
79 | 2612364.689 | 1264461.4828 | 2612356.0924 | 1264467.5489
80 | 2612356.0924 | 1264467.5489 | 2612348.4329 | 1264472.9537
81 | 2612289.5786 | 1264471.4982 | 2612288.4461 | 1264470.6004
82 | 2612298.3712 | 1264478.4681 | 2612289.5786 | 1264471.4982
83 | 2612298.3712 | 1264478.4681 | 2612308.8454 | 1264486.7617
84 | 2612348.4329 | 1264472.9537 | 2612340.7731 | 1264478.3587
85 | 2612333.1118 | 1264483.7648 | 2612340.7731 | 1264478.3587
86 | 2612325.4552 | 1264489.1676 | 2612333.1118 | 1264483.7648
87 | 2612318.279 | 1264494.2313 | 2612325.4552 | 1264489.1676
88 | 2612384.6571 | 1264477.1686 | 2612392.4759 | 1264483.3114 | 2612396.5466 | 1264488.5345
89 | 2612384.6571 | 1264477.1686 | 2612376.5354 | 1264482.901
90 | 2612400.2812 | 1264495.9252 | 2612398.9422 | 1264491.6084 | 2612396.5466 | 1264488.5345
91 | 2612376.5354 | 1264482.901 | 2612368.8775 | 1264488.3061
92 | 2612318.279 | 1264494.2313 | 2612329.2633 | 1264502.9342
93 | 2612318.279 | 1264494.2313 | 2612309.9792 | 1264487.6595
94 | 2612309.9792 | 1264487.6595 | 2612308.8454 | 1264486.7617
95 | 2612368.8775 | 1264488.3061 | 2612361.2196 | 1264493.7111
96 | 2612353.5593 | 1264499.1179 | 2612361.2196 | 1264493.7111
97 | 2612345.9013 | 1264504.523 | 2612353.5593 | 1264499.1179
98 | 2612400.2812 | 1264495.9252 | 2612393.0293 | 1264501.0418
99 | 2612338.9031 | 1264509.4624 | 2612345.9013 | 1264504.523
100 | 2612393.0293 | 1264501.0418 | 2612385.3704 | 1264506.4455
101 | 2612338.9031 | 1264509.4624 | 2612333.1797 | 1264506.037 | 2612330.3953 | 1264503.831
102 | 2612377.7115 | 1264511.8493 | 2612385.3704 | 1264506.4455
103 | 2612370.0528 | 1264517.2529 | 2612377.7115 | 1264511.8493
104 | 2612362.4608 | 1264522.6093 | 2612370.0528 | 1264517.2529
105 | 2612398.2097 | 1264521.483 | 2612388.4059 | 1264524.7426 | 2612373.9155 | 1264525.7242
106 | 2612398.2097 | 1264521.483 | 2612405.4582 | 1264523.0214 | 2612416.8072 | 1264522.139
107 | 2612398.2097 | 1264521.483 | 2612394.6202 | 1264531.1155 | 2612386.6367 | 1264564.2329 | 2612385.9829 | 1264570.6904
108 | 2612362.4608 | 1264522.6093 | 2612373.9155 | 1264525.7242
109 | 2612449.4244 | 1264506.691 | 2612440.8358 | 1264512.1657 | 2612431.3167 | 1264519.7065 | 2612424.5356 | 1264521.5381 | 2612416.8072 | 1264522.139
110 | 2612385.4703 | 1264584.4786 | 2612384.7761 | 1264582.6084 | 2612385.9829 | 1264570.6904
111 | 2612359.5934 | 1264521.8362 | 2612362.4608 | 1264522.6093
112 | 2612449.4244 | 1264506.691 | 2612447.5125 | 1264517.0497 | 2612448.6142 | 1264533.9192 | 2612451.3885 | 1264555.7036
113 | 2612449.4244 | 1264506.691 | 2612466.317 | 1264469.8231 | 2612475.3455 | 1264452.1187 | 2612479.0171 | 1264432.1905 | 2612480.7532 | 1264427.3258
114 | 2612385.4703 | 1264584.4786 | 2612387.2782 | 1264589.3489
115 | 2612423.4224 | 1264477.4636 | 2612424.7333 | 1264484.6129
116 | 2612423.4224 | 1264477.4636 | 2612422.8794 | 1264474.5021
117 | 2612330.3953 | 1264503.831 | 2612329.2633 | 1264502.9342
118 | 2612359.5934 | 1264521.8362 | 2612351.8748 | 1264532.693
119 | 2612351.8748 | 1264532.693 | 2612347.2881 | 1264539.1446
120 | 2612347.2881 | 1264539.1446 | 2612342.1284 | 1264546.4023
121 | 2612238.5928 | 1264487.6299 | 2612237.7923 | 1264486.9314
122 | 2612298.7154 | 1264537.8581 | 2612297.8089 | 1264537.0915
123 | 2612298.7154 | 1264537.8581 | 2612317.6852 | 1264553.9007
124 | 2612330.0258 | 1264563.4257 | 2612326.784 | 1264561.5955 | 2612317.6852 | 1264553.9007
125 | 2612330.0258 | 1264563.4257 | 2612342.1284 | 1264546.4023
126 | 2612400.7544 | 1264359.3334 | 2612407.1138 | 1264361.3243 | 2612418.7294 | 1264363.2165 | 2612421.6168 | 1264363.0661
127 | 2612432.8884 | 1264362.4789 | 2612421.6168 | 1264363.0661
128 | 2612400.7544 | 1264359.3334 | 2612396.0826 | 1264357.8708
129 | 2612432.8884 | 1264362.4789 | 2612443.8265 | 1264367.8921
130 | 2612491.8151 | 1264387.442 | 2612462.9642 | 1264377.3633 | 2612443.8265 | 1264367.8921
131 | 2612491.8151 | 1264387.442 | 2612489.9191 | 1264371.0722
132 | 2612508.7216 | 1264394.3156 | 2612497.7666 | 1264389.8673 | 2612491.8151 | 1264387.442
133 | 2612314.6007 | 1264354.2714 | 2612307.886 | 1264343.4069
134 | 2612314.6007 | 1264354.2714 | 2612321.7333 | 1264367.3825
135 | 2612314.6007 | 1264354.2714 | 2612311.2533 | 1264356.0991 | 2612303.9293 | 1264360.6944
136 | 2612301.0464 | 1264332.3401 | 2612307.886 | 1264343.4069
137 | 2612324.0324 | 1264371.6086 | 2612321.7333 | 1264367.3825
138 | 2612508.7216 | 1264394.3156 | 2612512.9912 | 1264396.0532
139 | 2612508.7216 | 1264394.3156 | 2612496.0501 | 1264403.9401 | 2612484.509 | 1264416.8025
140 | 2612324.0324 | 1264371.6086 | 2612325.3434 | 1264374.0185 | 2612326.5289 | 1264376.8202
141 | 2612333.8148 | 1264392.3501 | 2612332.3501 | 1264390.5778 | 2612326.5289 | 1264376.8202
142 | 2612480.7532 | 1264427.3258 | 2612484.509 | 1264416.8025 | 2612484.509 | 1264416.8025
143 | 2612512.9912 | 1264396.0532 | 2612516.4112 | 1264397.4451 | 2612525.7376 | 1264400.875
144 | 2612529.8459 | 1264402.3858 | 2612525.7376 | 1264400.875
145 | 2612333.8148 | 1264392.3501 | 2612340.8417 | 1264400.8533
146 | 2612348.7523 | 1264407.8054 | 2612342.5208 | 1264402.8852 | 2612340.8417 | 1264400.8533
147 | 2612348.7523 | 1264407.8054 | 2612351.569 | 1264410.0295
148 | 2612369.4112 | 1264424.1176 | 2612351.569 | 1264410.0295
149 | 2612369.4112 | 1264424.1176 | 2612371.4769 | 1264425.7485
150 | 2612371.4769 | 1264425.7485 | 2612380.5654 | 1264432.9248
151 | 2612409.8598 | 1264456.7561 | 2612415.9987 | 1264462.7018 | 2612422.8794 | 1264474.5021 | 2612422.8794 | 1264474.5021
152 | 2612409.8598 | 1264456.7561 | 2612405.9434 | 1264452.9629 | 2612401.0329 | 1264449.0856
153 | 2612391.4334 | 1264441.506 | 2612401.0329 | 1264449.0856
154 | 2612396.4579 | 1264603.0914 | 2612390.1376 | 1264597.0518 | 2612387.2782 | 1264589.3489
155 | 2612529.8459 | 1264402.3858 | 2612537.028 | 1264405.0271
156 | 2612391.4334 | 1264441.506 | 2612380.5654 | 1264432.9248
157 | 2612396.4579 | 1264603.0914 | 2612408.995 | 1264610.6783 | 2612416.2489 | 1264612.4129
158 | 2612416.2489 | 1264612.4129 | 2612423.7243 | 1264614.2004 | 2612436.3644 | 1264614.7249
159 | 2612437.1748 | 1264614.7585 | 2612436.3644 | 1264614.7249
160 | 2612540.5297 | 1264597.3187 | 2612537.4752 | 1264619.2106
161 | 2612535.3634 | 1264634.3461 | 2612537.4752 | 1264619.2106
162 | 2612533.2587 | 1264649.4305 | 2612535.3634 | 1264634.3461
163 | 2612533.2587 | 1264649.4305 | 2612530.2065 | 1264671.3058
164 | 2612528.0948 | 1264686.4401 | 2612530.2065 | 1264671.3058
165 | 2612636.9718 | 1264718.8995 | 2612652.0941 | 1264748.0979
166 | 2612636.9718 | 1264718.8995 | 2612627.4811 | 1264700.5745

## bus_geodata
| x | y | coords
0 | 2612567.7515 | 1264475.8923
1 | 2612561.7895 | 1264518.9457
2 | 2612556.2295 | 1264559.0964
3 | 2612549.7304 | 1264608.8398
4 | 2612546.2582 | 1264556.1177
5 | 2612578.9632 | 1264561.2277
6 | 2612562.7015 | 1264429.3315
7 | 2612559.2264 | 1264413.1908
8 | 2612560.3397 | 1264449.131
9 | 2612546.6333 | 1264408.5595
10 | 2612543.9091 | 1264653.3958
11 | 2612545.6844 | 1264560.375
12 | 2612549.1554 | 1264534.9312
13 | 2612544.7496 | 1264567.0745
14 | 2612602.1589 | 1264575.8163
15 | 2612557.4113 | 1264473.6807
16 | 2612540.686 | 1264406.3724
17 | 2612624.2739 | 1264616.5728
18 | 2612597.9098 | 1264612.9795
19 | 2612651.1317 | 1264667.8201
20 | 2612595.075 | 1264638.7225
21 | 2612551.5836 | 1264517.1741
22 | 2612542.6363 | 1264582.2208
23 | 2612675.3331 | 1264713.9985
24 | 2612586.237 | 1264700.955
25 | 2612602.1299 | 1264651.7174
26 | 2612212.5534 | 1264524.8887
27 | 2612240.1559 | 1264543.2038
28 | 2612269.9393 | 1264513.5224
29 | 2612277.9318 | 1264520.2816
30 | 2612259.2025 | 1264505.1873
31 | 2612278.8374 | 1264521.0475
32 | 2612257.9971 | 1264504.2516
33 | 2612285.9543 | 1264393.7295
34 | 2612285.5856 | 1264393.2245
35 | 2612285.4297 | 1264393.0109
36 | 2612305.7038 | 1264414.0165
37 | 2612296.6712 | 1264420.2365
38 | 2612305.9527 | 1264413.8391
39 | 2612274.6618 | 1264378.2609
40 | 2612324.7075 | 1264430.0892
41 | 2612325.7831 | 1264430.9341
42 | 2612316.5052 | 1264435.877
43 | 2612288.9515 | 1264425.5523
44 | 2612251.7511 | 1264391.2102
45 | 2612289.1896 | 1264369.772
46 | 2612308.8455 | 1264441.2821
47 | 2612281.2309 | 1264430.8689
48 | 2612236.8358 | 1264429.7154
49 | 2612246.9462 | 1264437.723
50 | 2612223.4181 | 1264406.8084
51 | 2612248.4863 | 1264438.9428
52 | 2612243.4933 | 1264395.6341
53 | 2612258.2622 | 1264446.6855
54 | 2612268.0505 | 1264454.4389
55 | 2612265.791 | 1264441.501
56 | 2612216.6874 | 1264468.5137
57 | 2612217.8836 | 1264469.5576
58 | 2612296.7457 | 1264365.2017
59 | 2612296.8051 | 1264365.1644
60 | 2612273.5104 | 1264436.1853
61 | 2612269.1849 | 1264455.3375
62 | 2612301.1841 | 1264446.6882
63 | 2612293.5266 | 1264452.0917
64 | 2612285.8661 | 1264457.4972
65 | 2612278.4859 | 1264462.705
66 | 2612336.333 | 1264451.6831
67 | 2612328.6723 | 1264457.0883
68 | 2612344.6908 | 1264445.786
69 | 2612321.0154 | 1264462.4908
70 | 2612346.4649 | 1264447.1785
71 | 2612313.3547 | 1264467.8961
72 | 2612305.6979 | 1264473.2985
73 | 2612364.689 | 1264461.4828
74 | 2612368.5345 | 1264464.5036
75 | 2612356.0924 | 1264467.5489
76 | 2612288.4461 | 1264470.6004
77 | 2612289.5786 | 1264471.4982
78 | 2612298.3712 | 1264478.4681
79 | 2612348.4329 | 1264472.9537
80 | 2612340.7731 | 1264478.3587
81 | 2612333.1118 | 1264483.7648
82 | 2612325.4552 | 1264489.1676
83 | 2612384.6571 | 1264477.1686
84 | 2612396.5466 | 1264488.5345
85 | 2612376.5354 | 1264482.901
86 | 2612318.279 | 1264494.2313
87 | 2612308.8454 | 1264486.7617
88 | 2612309.9792 | 1264487.6595
89 | 2612368.8775 | 1264488.3061
90 | 2612361.2196 | 1264493.7111
91 | 2612353.5593 | 1264499.1179
92 | 2612400.2812 | 1264495.9252
93 | 2612345.9013 | 1264504.523
94 | 2612393.0293 | 1264501.0418
95 | 2612338.9031 | 1264509.4624
96 | 2612385.3704 | 1264506.4455
97 | 2612377.7115 | 1264511.8493
98 | 2612370.0528 | 1264517.2529
99 | 2612398.2097 | 1264521.483
100 | 2612373.9155 | 1264525.7242
101 | 2612416.8072 | 1264522.139
102 | 2612385.9829 | 1264570.6904
103 | 2612362.4608 | 1264522.6093
104 | 2612449.4244 | 1264506.691
105 | 2612385.4703 | 1264584.4786
106 | 2612424.7333 | 1264484.6129
107 | 2612423.4224 | 1264477.4636
108 | 2612329.2633 | 1264502.9342
109 | 2612330.3953 | 1264503.831
110 | 2612359.5934 | 1264521.8362
111 | 2612351.8748 | 1264532.693
112 | 2612347.2881 | 1264539.1446
113 | 2612237.7923 | 1264486.9314
114 | 2612238.5928 | 1264487.6299
115 | 2612297.8089 | 1264537.0915
116 | 2612298.7154 | 1264537.8581
117 | 2612317.6852 | 1264553.9007
118 | 2612330.0258 | 1264563.4257
119 | 2612342.1284 | 1264546.4023
120 | 2612421.6168 | 1264363.0661
121 | 2612400.7544 | 1264359.3334
122 | 2612432.8884 | 1264362.4789
123 | 2612396.0826 | 1264357.8708
124 | 2612443.8265 | 1264367.8921
125 | 2612491.8151 | 1264387.442
126 | 2612314.6007 | 1264354.2714
127 | 2612307.886 | 1264343.4069
128 | 2612321.7333 | 1264367.3825
129 | 2612303.9293 | 1264360.6944
130 | 2612489.9191 | 1264371.0722
131 | 2612508.7216 | 1264394.3156
132 | 2612301.0464 | 1264332.3401
133 | 2612324.0324 | 1264371.6086
134 | 2612326.5289 | 1264376.8202
135 | 2612480.7532 | 1264427.3258
136 | 2612484.509 | 1264416.8025
137 | 2612451.3885 | 1264555.7036
138 | 2612512.9912 | 1264396.0532
139 | 2612525.7376 | 1264400.875
140 | 2612340.8417 | 1264400.8533
141 | 2612333.8148 | 1264392.3501
142 | 2612348.7523 | 1264407.8054
143 | 2612351.569 | 1264410.0295
144 | 2612369.4112 | 1264424.1176
145 | 2612371.4769 | 1264425.7486
146 | 2612422.8794 | 1264474.5021
147 | 2612409.8598 | 1264456.7561
148 | 2612401.0329 | 1264449.0856
149 | 2612387.2782 | 1264589.3489
150 | 2612529.8459 | 1264402.3858
151 | 2612380.5654 | 1264432.9248
152 | 2612391.4334 | 1264441.506
153 | 2612555.0421 | 1264491.8832
154 | 2612396.4579 | 1264603.0914
155 | 2612416.2489 | 1264612.4129
156 | 2612436.3644 | 1264614.7249
157 | 2612437.1748 | 1264614.7585
158 | 2612537.028 | 1264405.0271
159 | 2612540.5297 | 1264597.3187
160 | 2612537.4752 | 1264619.2106
161 | 2612535.3634 | 1264634.3461
162 | 2612533.2587 | 1264649.4305
163 | 2612530.2065 | 1264671.3058
164 | 2612528.0948 | 1264686.4401
165 | 2612652.0941 | 1264748.0979
166 | 2612636.9718 | 1264718.8995
167 | 2612627.4811 | 1264700.5745
168 | 2612545.6844 | 1264560.375

## line_std_types
| c_nf_per_km | r_ohm_per_km | x_ohm_per_km | max_i_ka | type | q_mm2 | alpha | voltage_rating
NAYY 4x50 SE | 210 | 0.642 | 0.083 | 0.142 | cs | 50 | 0.00403 | LV
NAYY 4x120 SE | 264 | 0.225 | 0.08 | 0.242 | cs | 120 | 0.00403 | LV
NAYY 4x150 SE | 261 | 0.208 | 0.08 | 0.27 | cs | 150 | 0.00403 | LV
NA2XS2Y 1x95 RM/25 12/20 kV | 216 | 0.313 | 0.132 | 0.252 | cs | 95 | 0.00403 | MV
NA2XS2Y 1x185 RM/25 12/20 kV | 273 | 0.161 | 0.117 | 0.362 | cs | 185 | 0.00403 | MV
NA2XS2Y 1x240 RM/25 12/20 kV | 304 | 0.122 | 0.112 | 0.421 | cs | 240 | 0.00403 | MV
NA2XS2Y 1x95 RM/25 6/10 kV | 315 | 0.313 | 0.123 | 0.249 | cs | 95 | 0.00403 | MV
NA2XS2Y 1x185 RM/25 6/10 kV | 406 | 0.161 | 0.11 | 0.358 | cs | 185 | 0.00403 | MV
NA2XS2Y 1x240 RM/25 6/10 kV | 456 | 0.122 | 0.105 | 0.416 | cs | 240 | 0.00403 | MV
NA2XS2Y 1x150 RM/25 12/20 kV | 250 | 0.206 | 0.116 | 0.319 | cs | 150 | 0.00403 | MV
NA2XS2Y 1x120 RM/25 12/20 kV | 230 | 0.253 | 0.119 | 0.283 | cs | 120 | 0.00403 | MV
NA2XS2Y 1x70 RM/25 12/20 kV | 190 | 0.443 | 0.132 | 0.22 | cs | 70 | 0.00403 | MV
NA2XS2Y 1x150 RM/25 6/10 kV | 360 | 0.206 | 0.11 | 0.315 | cs | 150 | 0.00403 | MV
NA2XS2Y 1x120 RM/25 6/10 kV | 340 | 0.253 | 0.113 | 0.28 | cs | 120 | 0.00403 | MV
NA2XS2Y 1x70 RM/25 6/10 kV | 280 | 0.443 | 0.123 | 0.217 | cs | 70 | 0.00403 | MV
N2XS(FL)2Y 1x120 RM/35 64/110 kV | 112 | 0.153 | 0.166 | 0.366 | cs | 120 | 0.00393 | HV
N2XS(FL)2Y 1x185 RM/35 64/110 kV | 125 | 0.099 | 0.156 | 0.457 | cs | 185 | 0.00393 | HV
N2XS(FL)2Y 1x240 RM/35 64/110 kV | 135 | 0.075 | 0.149 | 0.526 | cs | 240 | 0.00393 | HV
N2XS(FL)2Y 1x300 RM/35 64/110 kV | 144 | 0.06 | 0.144 | 0.588 | cs | 300 | 0.00393 | HV
15-AL1/3-ST1A 0.4 | 11 | 1.8769 | 0.35 | 0.105 | ol | 16 | 0.00403 | LV
24-AL1/4-ST1A 0.4 | 11.25 | 1.2012 | 0.335 | 0.14 | ol | 24 | 0.00403 | LV
48-AL1/8-ST1A 0.4 | 12.2 | 0.5939 | 0.3 | 0.21 | ol | 48 | 0.00403 | LV
94-AL1/15-ST1A 0.4 | 13.2 | 0.306 | 0.29 | 0.35 | ol | 94 | 0.00403 | LV
34-AL1/6-ST1A 10.0 | 9.7 | 0.8342 | 0.36 | 0.17 | ol | 34 | 0.00403 | MV
48-AL1/8-ST1A 10.0 | 10.1 | 0.5939 | 0.35 | 0.21 | ol | 48 | 0.00403 | MV
70-AL1/11-ST1A 10.0 | 10.4 | 0.4132 | 0.339 | 0.29 | ol | 70 | 0.00403 | MV
94-AL1/15-ST1A 10.0 | 10.75 | 0.306 | 0.33 | 0.35 | ol | 94 | 0.00403 | MV
122-AL1/20-ST1A 10.0 | 11.1 | 0.2376 | 0.323 | 0.41 | ol | 122 | 0.00403 | MV
149-AL1/24-ST1A 10.0 | 11.25 | 0.194 | 0.315 | 0.47 | ol | 149 | 0.00403 | MV
34-AL1/6-ST1A 20.0 | 9.15 | 0.8342 | 0.382 | 0.17 | ol | 34 | 0.00403 | MV
48-AL1/8-ST1A 20.0 | 9.5 | 0.5939 | 0.372 | 0.21 | ol | 48 | 0.00403 | MV
70-AL1/11-ST1A 20.0 | 9.7 | 0.4132 | 0.36 | 0.29 | ol | 70 | 0.00403 | MV
94-AL1/15-ST1A 20.0 | 10 | 0.306 | 0.35 | 0.35 | ol | 94 | 0.00403 | MV
122-AL1/20-ST1A 20.0 | 10.3 | 0.2376 | 0.344 | 0.41 | ol | 122 | 0.00403 | MV
149-AL1/24-ST1A 20.0 | 10.5 | 0.194 | 0.337 | 0.47 | ol | 149 | 0.00403 | MV
184-AL1/30-ST1A 20.0 | 10.75 | 0.1571 | 0.33 | 0.535 | ol | 184 | 0.00403 | MV
243-AL1/39-ST1A 20.0 | 11 | 0.1188 | 0.32 | 0.645 | ol | 243 | 0.00403 | MV
48-AL1/8-ST1A 110.0 | 8 | 0.5939 | 0.46 | 0.21 | ol | 48 | 0.00403 | HV
70-AL1/11-ST1A 110.0 | 8.4 | 0.4132 | 0.45 | 0.29 | ol | 70 | 0.00403 | HV
94-AL1/15-ST1A 110.0 | 8.65 | 0.306 | 0.44 | 0.35 | ol | 94 | 0.00403 | HV
122-AL1/20-ST1A 110.0 | 8.5 | 0.2376 | 0.43 | 0.41 | ol | 122 | 0.00403 | HV
149-AL1/24-ST1A 110.0 | 8.75 | 0.194 | 0.41 | 0.47 | ol | 149 | 0.00403 | HV
184-AL1/30-ST1A 110.0 | 8.8 | 0.1571 | 0.4 | 0.535 | ol | 184 | 0.00403 | HV
243-AL1/39-ST1A 110.0 | 9 | 0.1188 | 0.39 | 0.645 | ol | 243 | 0.00403 | HV
305-AL1/39-ST1A 110.0 | 9.2 | 0.0949 | 0.38 | 0.74 | ol | 305 | 0.00403 | HV
490-AL1/64-ST1A 110.0 | 9.75 | 0.059 | 0.37 | 0.96 | ol | 490 | 0.00403 | HV
679-AL1/86-ST1A 110.0 | 9.95 | 0.042 | 0.36 | 1.15 | ol | 679 | 0.00403 | HV
490-AL1/64-ST1A 220.0 | 10 | 0.059 | 0.285 | 0.96 | ol | 490 | 0.00403 | HV
679-AL1/86-ST1A 220.0 | 11.7 | 0.042 | 0.275 | 1.15 | ol | 679 | 0.00403 | HV
490-AL1/64-ST1A 380.0 | 11 | 0.059 | 0.253 | 0.96 | ol | 490 | 0.00403 | HV
679-AL1/86-ST1A 380.0 | 14.6 | 0.042 | 0.25 | 1.15 | ol | 679 | 0.00403 | HV

## trafo_std_types
| i0_percent | pfe_kw | vkr_percent | sn_mva | vn_lv_kv | vn_hv_kv | vk_percent | shift_degree | vector_group | tap_side | tap_neutral | tap_min | tap_max | tap_step_degree | tap_step_percent | tap_phase_shifter
160 MVA 380/110 kV | 0.06 | 60 | 0.25 | 160 | 110 | 380 | 12.2 | 0 | Yy0 | hv | 0 | -9 | 9 | 0 | 1.5 | FALSE
100 MVA 220/110 kV | 0.06 | 55 | 0.26 | 100 | 110 | 220 | 12 | 0 | Yy0 | hv | 0 | -9 | 9 | 0 | 1.5 | FALSE
63 MVA 110/20 kV | 0.04 | 22 | 0.32 | 63 | 20 | 110 | 18 | 150 | YNd5 | hv | 0 | -9 | 9 | 0 | 1.5 | FALSE
40 MVA 110/20 kV | 0.05 | 18 | 0.34 | 40 | 20 | 110 | 16.2 | 150 | YNd5 | hv | 0 | -9 | 9 | 0 | 1.5 | FALSE
25 MVA 110/20 kV | 0.07 | 14 | 0.41 | 25 | 20 | 110 | 12 | 150 | YNd5 | hv | 0 | -9 | 9 | 0 | 1.5 | FALSE
63 MVA 110/10 kV | 0.04 | 22 | 0.32 | 63 | 10 | 110 | 18 | 150 | YNd5 | hv | 0 | -9 | 9 | 0 | 1.5 | FALSE
40 MVA 110/10 kV | 0.05 | 18 | 0.34 | 40 | 10 | 110 | 16.2 | 150 | YNd5 | hv | 0 | -9 | 9 | 0 | 1.5 | FALSE
25 MVA 110/10 kV | 0.07 | 14 | 0.41 | 25 | 10 | 110 | 12 | 150 | YNd5 | hv | 0 | -9 | 9 | 0 | 1.5 | FALSE
0.25 MVA 20/0.4 kV | 0.32 | 0.8 | 1.44 | 0.25 | 0.4 | 20 | 6 | 150 | Yzn5 | hv | 0 | -2 | 2 | 0 | 2.5 | FALSE
0.4 MVA 20/0.4 kV | 0.3375 | 1.35 | 1.425 | 0.4 | 0.4 | 20 | 6 | 150 | Dyn5 | hv | 0 | -2 | 2 | 0 | 2.5 | FALSE
0.63 MVA 20/0.4 kV | 0.2619 | 1.65 | 1.206 | 0.63 | 0.4 | 20 | 6 | 150 | Dyn5 | hv | 0 | -2 | 2 | 0 | 2.5 | FALSE
0.25 MVA 10/0.4 kV | 0.24 | 0.6 | 1.2 | 0.25 | 0.4 | 10 | 4 | 150 | Dyn5 | hv | 0 | -2 | 2 | 0 | 2.5 | FALSE
0.4 MVA 10/0.4 kV | 0.2375 | 0.95 | 1.325 | 0.4 | 0.4 | 10 | 4 | 150 | Dyn5 | hv | 0 | -2 | 2 | 0 | 2.5 | FALSE
0.63 MVA 10/0.4 kV | 0.1873 | 1.18 | 1.0794 | 0.63 | 0.4 | 10 | 4 | 150 | Dyn5 | hv | 0 | -2 | 2 | 0 | 2.5 | FALSE

## trafo3w_std_types
| sn_hv_mva | sn_mv_mva | sn_lv_mva | vn_hv_kv | vn_mv_kv | vn_lv_kv | vk_hv_percent | vk_mv_percent | vk_lv_percent | vkr_hv_percent | vkr_mv_percent | vkr_lv_percent | pfe_kw | i0_percent | shift_mv_degree | shift_lv_degree | vector_group | tap_side | tap_neutral | tap_min | tap_max | tap_step_percent
63/25/38 MVA 110/20/10 kV | 63 | 25 | 38 | 110 | 20 | 10 | 10.4 | 10.4 | 10.4 | 0.28 | 0.32 | 0.35 | 35 | 0.89 | 0 | 0 | YN0yn0yn0 | hv | 0 | -10 | 10 | 1.2
63/25/38 MVA 110/10/10 kV | 63 | 25 | 38 | 110 | 10 | 10 | 10.4 | 10.4 | 10.4 | 0.28 | 0.32 | 0.35 | 35 | 0.89 | 0 | 0 | YN0yn0yn0 | hv | 0 | -10 | 10 | 1.2

## fuse_std_types
| fuse_type | i_rated_a | t_avg | t_min | t_total | x_avg | x_min | x_total
HV 100A | HV 100A | 100 | 0 | [10.0, 3.64, 0.854, 0.281, 0.1, 0.0531, 0.022, 0.01] | [10.0, 4.267, 1.21, 0.403, 0.1, 0.058, 0.022, 0.01] | 0 | [300.0, 350.0, 450.0, 550.0, 700.0, 850.0, 1200.0, 1752.0] | [600.0, 700.0, 900.0, 1150.0, 1665.0, 2000.0, 3000.0, 4313.0]
HV 10A | HV 10A | 10 | 0 | [10.0, 1675.0, 0.344, 0.156, 0.1, 0.0417, 0.0171, 0.01] | [10.0, 1.3, 0.3, 0.155, 0.1, 0.0555, 0.023, 0.01] | 0 | [30.0, 32.0, 35.0, 37.0, 39.0, 50.0, 70.0, 88.0] | [60.0, 70.0, 80.0, 87.0, 94.0, 110.0, 150.0, 216.0]
HV 125A | HV 125A | 125 | 0 | [10.0, 1.82, 0.344, 0.1, 0.0467, 0.0269, 0.01] | [10.0, 2.478, 0.426, 0.1, 0.0427, 0.0211, 0.01] | 0 | [375.0, 500.0, 700.0, 925.0, 1200.0, 1500.0, 2341.0] | [750.0, 1000.0, 1500.0, 2200.0, 3000.0, 4000.0, 5765.0]
HV 160A | HV 160A | 160 | 0 | [10.0, 4.15, 1.03, 0.198, 0.1, 0.051, 0.0172, 0.01] | [10.0, 2.3, 0.734, 0.274, 0.1, 0.046, 0.0177, 0.01] | 0 | [480.0, 550.0, 700.0, 1000.0, 1260.0, 1600.0, 2500.0, 3227.0] | [960.0, 1300.0, 1700.0, 2200.0, 2996.0, 4000.0, 6000.0, 7946.0]
HV 16A | HV 16A | 16 | 0 | [10.0, 0.352, 0.164, 0.1, 0.0649, 0.0342, 0.01] | [10.0, 2.34, 0.722, 0.181, 0.1, 0.055, 0.0296, 0.01] | 0 | [48.0, 60.0, 65.0, 71.0, 80.0, 100.0, 162.0] | [96.0, 110.0, 125.0, 150.0, 168.0, 200.0, 250.0, 398.0]
HV 200A | HV 200A | 200 | 0 | [10.0, 4.267, 1.21, 0.403, 0.1, 0.058, 0.022, 0.01] | [10.0, 3.73, 1.654, 0.328, 0.1, 0.0531, 0.019, 0.01] | 0 | [600.0, 700.0, 900.0, 1150.0, 1665.0, 2000.0, 3000.0, 4313.0] | [1200.0, 1500.0, 1800.0, 2700.0, 3960.0, 5000.0, 7500.0, 10620.0]
HV 20A | HV 20A | 20 | 0 | [10.0, 1.3, 0.3, 0.155, 0.1, 0.0555, 0.023, 0.01] | [10.0, 1.3, 0.161, 0.1, 0.0611, 0.0399, 0.0141, 0.01] | 0 | [60.0, 70.0, 80.0, 87.0, 94.0, 110.0, 150.0, 216.0] | [120.0, 150.0, 200.0, 223.0, 260.0, 300.0, 450.0, 532.0]
HV 25A | HV 25A | 25 | 0 | [10.0, 2.512, 0.833, 0.299, 0.1, 0.0372, 0.0223, 0.01] | [10.0, 3.125, 0.597, 0.198, 0.1, 0.0378, 0.022, 0.01] | 0 | [75.0, 82.0, 90.0, 100.0, 124.0, 170.0, 200.0, 289.0] | [150.0, 170.0, 210.0, 250.0, 294.0, 400.0, 500.0, 711.0]
HV 31.5A | HV 31.5A | 31.5 | 0 | [10.0, 2.34, 0.722, 0.181, 0.1, 0.055, 0.0296, 0.01] | [10.0, 2.84, 0.368, 0.164, 0.1, 0.0621, 0.0378, 0.0195, 0.01] | 0 | [95.0, 110.0, 125.0, 150.0, 165.0, 200.0, 250.0, 390.0] | [189.0, 220.0, 300.0, 350.0, 393.0, 450.0, 530.0, 700.0, 960.0]
HV 40A | HV 40A | 40 | 0 | [10.0, 1.3, 0.161, 0.1, 0.0611, 0.0399, 0.0141, 0.01] | [10.0, 2.05, 0.369, 0.198, 0.1, 0.051, 0.0298, 0.01] | 0 | [120.0, 150.0, 200.0, 223.0, 260.0, 300.0, 450.0, 532.0] | [240.0, 300.0, 400.0, 450.0, 530.0, 650.0, 800.0, 1311.0]
HV 50A | HV 50A | 50 | 0 | [10.0, 3.215, 0.597, 0.198, 0.1, 0.0378, 0.022, 0.01] | [10.0, 3.64, 0.854, 0.281, 0.1, 0.0531, 0.022, 0.01] | 0 | [150.0, 170.0, 210.0, 250.0, 294.0, 400.0, 500.0, 711.0] | [300.0, 350.0, 450.0, 550.0, 700.0, 850.0, 1200.0, 1752.0]
HV 6.3A | HV 6.3A | 6.3 | 0 | [10.0, 1.39, 0.344, 0.168, 0.1, 0.056, 0.0263, 0.01] | [10.0, 1.711, 0.516, 0.198, 0.1, 0.0634, 0.0303, 0.01] | 0 | [19.0, 19.5, 20.4, 20.8, 22.0, 25.0, 32.0, 48.0] | [38.0, 40.0, 43.0, 48.0, 53.0, 60.0, 75.0, 118.0]
HV 63A | HV 63A | 63 | 0 | [10.0, 2.84, 0.368, 0.164, 0.1, 0.0621, 0.0378, 0.0195, 0.01] | [10.0, 1.82, 0.344, 0.1, 0.0467, 0.0269, 0.01] | 0 | [189.0, 220.0, 300.0, 350.0, 393.0, 450.0, 530.0, 700.0, 961.0] | [378.0, 500.0, 700.0, 934.0, 1200.0, 1500.0, 2366.0]
HV 80A | HV 80A | 80 | 0 | [10.0, 2.05, 0.369, 0.198, 0.1, 0.051, 0.0298, 0.01] | [10.0, 4.15, 1.03, 0.198, 0.1, 0.051, 0.0172, 0.01] | 0 | [240.0, 300.0, 400.0, 450.0, 530.0, 650.0, 800.0, 1311.0] | [480.0, 550.0, 700.0, 1000.0, 1260.0, 1600.0, 2500.0, 3227.0]
Siemens NH-1-100 | Siemens NH-1-100 | 100 | [5400.0, 2000.0, 400.0, 20.0, 1.0, 0.2, 0.012, 0.004] | 0 | 0 | [150.0, 190.0, 250.0, 430.0, 900.0, 1250.0, 2700.0, 3600.0] | 0 | 0
Siemens NH-1-125 | Siemens NH-1-125 | 125 | [4800.0, 120.0, 7.0, 0.1, 0.004] | 0 | 0 | [180.0, 400.0, 740.0, 2000.0, 4250.0] | 0 | 0
Siemens NH-1-16 | Siemens NH-1-16 | 16 | [4000.0, 400.0, 2.0, 0.1, 0.04, 0.01] | 0 | 0 | [26.0, 35.0, 75.0, 150.0, 200.0, 300.0] | 0 | 0
Siemens NH-1-160 | Siemens NH-1-160 | 160 | [4800.0, 120.0, 7.0, 0.1, 0.004] | 0 | 0 | [210.0, 500.0, 900.0, 2300.0, 5000.0] | 0 | 0
Siemens NH-1-25 | Siemens NH-1-25 | 25 | [4000.0, 1000.0, 10.0, 0.2, 0.02, 0.01] | 0 | 0 | [40.0, 50.0, 100.0, 210.0, 400.0, 500.0] | 0 | 0
Siemens NH-1-50 | Siemens NH-1-50 | 50 | [4000.0, 40.0, 4.0, 1.0, 0.02, 0.01] | 0 | 0 | [86.0, 200.0, 300.0, 400.0, 1000.0, 1280.0] | 0 | 0
Siemens NH-1-63 | Siemens NH-1-63 | 63 | [4000.0, 100.0, 10.0, 2.0, 0.04, 0.01] | 0 | 0 | [100.0, 200.0, 300.0, 400.0, 1000.0, 1500.0] | 0 | 0
Siemens NH-1-80 | Siemens NH-1-80 | 80 | [4800.0, 120.0, 7.0, 0.1, 0.01] | 0 | 0 | [150.58, 250.0, 450.0, 1150.0, 2470.0] | 0 | 0
Siemens NH-2-1000 | Siemens NH-2-1000 | 1000 | [4800.0, 120.0, 7.0, 0.1, 0.004] | 0 | 0 | [1900.0, 3500.0, 8400.0, 24000.0, 52000.0] | 0 | 0
Siemens NH-2-200 | Siemens NH-2-200 | 200 | [4800.0, 120.0, 7.0, 0.1, 0.004] | 0 | 0 | [280.0, 650.0, 1200.0, 3000.0, 7000.0] | 0 | 0
Siemens NH-2-224 | Siemens NH-2-224 | 224 | [4800.0, 120.0, 7.0, 0.2, 0.04, 0.004] | 0 | 0 | [400.0, 750.0, 1453.0, 3025.0, 4315.0, 7600.0] | 0 | 0
Siemens NH-2-250 | Siemens NH-2-250 | 250 | [4800.0, 120.0, 7.0, 0.1, 0.004] | 0 | 0 | [450.0, 800.0, 1650.0, 4000.0, 8500.0] | 0 | 0
Siemens NH-2-315 | Siemens NH-2-315 | 315 | [4800.0, 120.0, 7.0, 0.1, 0.004] | 0 | 0 | [550.0, 920.0, 1900.0, 5000.0, 11000.0] | 0 | 0
Siemens NH-2-355 | Siemens NH-2-355 | 355 | [4800.0, 120.0, 6.0, 0.1, 0.004] | 0 | 0 | [650.0, 1116.27, 2350.0, 5840.0, 12790.0] | 0 | 0
Siemens NH-2-400 | Siemens NH-2-400 | 400 | [4800.0, 120.0, 7.0, 0.1, 0.004] | 0 | 0 | [720.0, 1350.0, 2800.0, 6500.0, 15000.0] | 0 | 0
Siemens NH-2-425 | Siemens NH-2-425 | 425 | [4800.0, 120.0, 7.0, 0.1, 0.004] | 0 | 0 | [850.0, 1500.0, 3050.0, 7500.0, 16500.0] | 0 | 0
Siemens NH-2-630 | Siemens NH-2-630 | 630 | [4800.0, 120.0, 7.0, 0.1, 0.004] | 0 | 0 | [1200.0, 2000.0, 4800.0, 12000.0, 26000.0] | 0 | 0

## res_bus
| vm_pu | va_degree | p_mw | q_mvar
0 | 0.99238 | -0.14499 | 0.0096783 | 0.0024256
1 | 0.99277 | -0.13755 | 0.016124 | 0.0040411
2 | 0.99372 | -0.11907 | 0 | 0
3 | 0.99246 | -0.1435 | 0.016658 | 0.0041749
4 | 0.99471 | -0.10028 | 0 | 0
5 | 0.99214 | -0.14922 | 0.0028112 | 0.00070455
6 | 0.98908 | -0.2078 | 0 | 0
7 | 0.98822 | -0.22435 | 0 | 0
8 | 0.98992 | -0.19164 | 0.0033514 | 0.00083994
9 | 0.98765 | -0.23526 | 0.0059549 | 0.0014924
10 | 0.99201 | -0.15217 | 0.010896 | 0.0027309
11 | 0.99525 | -0.089919 | 0 | 0
12 | 0.99373 | -0.11876 | 0.0017713 | 0.00044392
13 | 0.99611 | -0.073619 | 0.0019337 | 0.00048463
14 | 0.98989 | -0.19244 | 0 | 0
15 | 0.99098 | -0.17126 | 0.0035041 | 0.00087821
16 | 0.98739 | -0.24025 | 0.0033561 | 0.00084111
17 | 0.9844 | -0.29858 | 0.053092 | 0.013306
18 | 0.98844 | -0.22045 | 0.0082144 | 0.0020587
19 | 0.98039 | -0.37682 | 0.018181 | 0.0045566
20 | 0.98652 | -0.25746 | 0 | 0
21 | 0.99293 | -0.13414 | 0.0017714 | 0.00044395
22 | 0.99805 | -0.036743 | 0.0019194 | 0.00048106
23 | 0.97764 | -0.43056 | 0.056687 | 0.014207
24 | 0.98529 | -0.28141 | 0.021245 | 0.0053245
25 | 0.98462 | -0.29422 | 0.027678 | 0.0069367
26 | 0.97761 | -0.43053 | 0.00098046 | 0.00024573
27 | 0.97764 | -0.42993 | 0 | 0
28 | 0.97768 | -0.42917 | 0 | 0
29 | 0.97773 | -0.42804 | 0.00082039 | 0.00020561
30 | 0.97762 | -0.43039 | 0.00082034 | 0.0002056
31 | 0.97774 | -0.42789 | 0.00082096 | 0.00020575
32 | 0.97761 | -0.4305 | 0.0008206 | 0.00020566
33 | 0.97356 | -0.51016 | 0.001927 | 0.00048295
34 | 0.97356 | -0.51014 | 0.0021715 | 0.00054424
35 | 0.97356 | -0.51012 | 0.00091032 | 0.00022815
36 | 0.9746 | -0.48951 | 0 | 0
37 | 0.97462 | -0.48925 | 0.00091331 | 0.0002289
38 | 0.9746 | -0.48951 | 0.0012986 | 0.00032547
39 | 0.97364 | -0.50844 | 0 | 0
40 | 0.9749 | -0.48365 | 0 | 0
41 | 0.9749 | -0.48369 | 0.0012995 | 0.00032568
42 | 0.97491 | -0.48341 | 0.0011954 | 0.00029959
43 | 0.97464 | -0.48886 | 0.00091324 | 0.00022888
44 | 0.9739 | -0.50339 | 0.00091049 | 0.00022819
45 | 0.9735 | -0.51128 | 0.0022215 | 0.00055675
46 | 0.97493 | -0.48299 | 0.0011932 | 0.00029904
47 | 0.97466 | -0.48833 | 0.00091396 | 0.00022906
48 | 0.9745 | -0.49148 | 0.0009101 | 0.00022809
49 | 0.97464 | -0.48884 | 0.00082023 | 0.00020557
50 | 0.97423 | -0.49689 | 0 | 0
51 | 0.97466 | -0.48844 | 0.00082118 | 0.00020581
52 | 0.97399 | -0.50155 | 0.00091059 | 0.00022822
53 | 0.97479 | -0.4858 | 0 | 0
54 | 0.97494 | -0.48282 | 0.00082055 | 0.00020565
55 | 0.97474 | -0.48678 | 0.00091473 | 0.00022925
56 | 0.97749 | -0.43289 | 0.00081975 | 0.00020545
57 | 0.97749 | -0.43287 | 0.00082086 | 0.00020573
58 | 0.97343 | -0.51268 | 0.0020521 | 0.0005143
59 | 0.97343 | -0.51269 | 0.0010541 | 0.00026419
60 | 0.9747 | -0.48763 | 0.00091392 | 0.00022905
61 | 0.97496 | -0.48247 | 0.0008211 | 0.00020579
62 | 0.97497 | -0.48235 | 0.00091041 | 0.00022817
63 | 0.97501 | -0.48156 | 0.0009112 | 0.00022837
64 | 0.97505 | -0.48061 | 0.0009106 | 0.00022822
65 | 0.97511 | -0.47955 | 0 | 0
66 | 0.97526 | -0.47666 | 0.0011937 | 0.00029917
67 | 0.97528 | -0.47622 | 0.0011935 | 0.00029911
68 | 0.97524 | -0.47692 | 0 | 0
69 | 0.97531 | -0.47558 | 0.0011936 | 0.00029914
70 | 0.97524 | -0.47697 | 0.0013563 | 0.00033992
71 | 0.97535 | -0.47473 | 0.0011933 | 0.00029907
72 | 0.97541 | -0.47368 | 0.0011935 | 0.00029913
73 | 0.97566 | -0.46875 | 0 | 0
74 | 0.97565 | -0.46887 | 0.0013354 | 0.00033469
75 | 0.97567 | -0.46849 | 0.0011939 | 0.00029921
76 | 0.97529 | -0.47605 | 0.0008201 | 0.00020554
77 | 0.97531 | -0.47565 | 0.00081959 | 0.00020541
78 | 0.97547 | -0.47248 | 0 | 0
79 | 0.97569 | -0.46806 | 0.0011943 | 0.00029932
80 | 0.97573 | -0.46742 | 0.0011929 | 0.00029897
81 | 0.97577 | -0.46658 | 0.0011941 | 0.00029927
82 | 0.97582 | -0.46553 | 0.0011928 | 0.00029895
83 | 0.97744 | -0.43373 | 0 | 0
84 | 0.97777 | -0.42721 | 0.0011745 | 0.00029435
85 | 0.97724 | -0.43765 | 0.0011944 | 0.00029934
86 | 0.97588 | -0.46435 | 0 | 0
87 | 0.97568 | -0.46825 | 0.00082058 | 0.00020566
88 | 0.97571 | -0.46779 | 0.0010759 | 0.00026965
89 | 0.97705 | -0.44129 | 0.0011945 | 0.00029936
90 | 0.97687 | -0.44488 | 0.0011941 | 0.00029927
91 | 0.97669 | -0.44842 | 0.0011947 | 0.00029943
92 | 0.97794 | -0.42386 | 0 | 0
93 | 0.97651 | -0.45191 | 0.0011709 | 0.00029345
94 | 0.97812 | -0.42032 | 0.0011942 | 0.00029929
95 | 0.97635 | -0.45506 | 0 | 0
96 | 0.97832 | -0.41653 | 0.0011723 | 0.00029379
97 | 0.97851 | -0.4127 | 0.0011722 | 0.00029379
98 | 0.97871 | -0.40882 | 0.0011716 | 0.00029364
99 | 0.97985 | -0.38665 | 0 | 0
100 | 0.9792 | -0.39919 | 0.0050147 | 0.0012568
101 | 0.98044 | -0.37507 | 0.0046377 | 0.0011623
102 | 0.97868 | -0.40948 | 0.0050046 | 0.0012543
103 | 0.97891 | -0.40492 | 0 | 0
104 | 0.98165 | -0.35148 | 0 | 0
105 | 0.97843 | -0.41449 | 0.0018991 | 0.00047597
106 | 0.97163 | -0.54823 | 0.0017898 | 0.00044855
107 | 0.97164 | -0.54799 | 0.0011873 | 0.00029756
108 | 0.97614 | -0.45934 | 0.0010542 | 0.0002642
109 | 0.97616 | -0.45881 | 0.0010551 | 0.00026443
110 | 0.97887 | -0.40567 | 0 | 0
111 | 0.9787 | -0.40903 | 0.0010547 | 0.00026435
112 | 0.97861 | -0.41088 | 0.0010549 | 0.00026437
113 | 0.97753 | -0.43208 | 0.0008206 | 0.00020566
114 | 0.97753 | -0.43203 | 0.0008207 | 0.00020569
115 | 0.97792 | -0.42447 | 0.0010541 | 0.00026419
116 | 0.97793 | -0.42429 | 0.0010549 | 0.00026439
117 | 0.97815 | -0.41991 | 0.001055 | 0.00026441
118 | 0.9783 | -0.41686 | 0 | 0
119 | 0.97851 | -0.41279 | 0.0010551 | 0.00026444
120 | 0.98538 | -0.27922 | 0.0014412 | 0.0003612
121 | 0.9853 | -0.28087 | 0.0029619 | 0.00074231
122 | 0.98544 | -0.27805 | 0 | 0
123 | 0.98529 | -0.28099 | 0.0013564 | 0.00033994
124 | 0.98551 | -0.27679 | 0.00247 | 0.00061904
125 | 0.9859 | -0.26913 | 0 | 0
126 | 0.97328 | -0.51564 | 0 | 0
127 | 0.97323 | -0.51654 | 0.0019243 | 0.00048229
128 | 0.97319 | -0.51746 | 0.0016956 | 0.00042495
129 | 0.97337 | -0.51391 | 0.0011243 | 0.00028177
130 | 0.98586 | -0.26984 | 0.0024232 | 0.00060732
131 | 0.98608 | -0.26565 | 0 | 0
132 | 0.97321 | -0.517 | 0.0018948 | 0.00047488
133 | 0.97316 | -0.51801 | 0.0011216 | 0.00028111
134 | 0.97313 | -0.51864 | 0.0016846 | 0.00042221
135 | 0.98454 | -0.2953 | 0.0014413 | 0.00036122
136 | 0.98492 | -0.28795 | 0.0031584 | 0.00079157
137 | 0.98144 | -0.35564 | 0.0046524 | 0.001166
138 | 0.98625 | -0.26233 | 0.0030669 | 0.00076864
139 | 0.98677 | -0.25236 | 0.003445 | 0.0008634
140 | 0.9728 | -0.52515 | 0.0016937 | 0.00042449
141 | 0.97301 | -0.52096 | 0.001345 | 0.00033709
142 | 0.97261 | -0.52884 | 0.0013472 | 0.00033763
143 | 0.97255 | -0.53 | 0.0020369 | 0.00051049
144 | 0.97222 | -0.53651 | 0.0013429 | 0.00033657
145 | 0.97219 | -0.5372 | 0.0020319 | 0.00050924
146 | 0.97165 | -0.54782 | 0.0017922 | 0.00044917
147 | 0.97175 | -0.54587 | 0.0022156 | 0.00055529
148 | 0.97182 | -0.54436 | 0.0017859 | 0.0004476
149 | 0.97834 | -0.41617 | 0.0046446 | 0.001164
150 | 0.98693 | -0.24909 | 0.0034473 | 0.00086397
151 | 0.97206 | -0.53979 | 0.0020403 | 0.00051136
152 | 0.97192 | -0.54238 | 0.0013461 | 0.00033737
153 | 0.99179 | -0.15588 | 0.0034472 | 0.00086396
154 | 0.97813 | -0.42023 | 0 | 0
155 | 0.97786 | -0.42553 | 0.0010489 | 0.00026288
156 | 0.97764 | -0.43002 | 0.0046425 | 0.0011635
157 | 0.97763 | -0.43013 | 0.0074586 | 0.0018693
158 | 0.98724 | -0.24326 | 0.0025002 | 0.00062661
159 | 1 | 0 | -0.57464 | -0.14726
160 | 0.99977 | -0.0044407 | 0.0023087 | 0.00057861
161 | 0.99964 | -0.0068965 | 0.0022968 | 0.00057563
162 | 0.99955 | -0.0087343 | 0.0023155 | 0.00058031
163 | 0.99945 | -0.010507 | 0.002305 | 0.00057768
164 | 0.99942 | -0.011119 | 0.0022954 | 0.00057527
165 | 0.97739 | -0.43544 | 0.016983 | 0.0042564
166 | 0.97791 | -0.42526 | 0.038012 | 0.0095266
167 | 0.97896 | -0.40459 | 0.055897 | 0.014009
168 | 0.99998 | 149.9956 | 0 | 0

## res_line
| p_from_mw | q_from_mvar | p_to_mw | q_to_mvar | pl_mw | ql_mvar | i_from_ka | i_to_ka | i_ka | vm_from_pu | va_from_degree | vm_to_pu | va_to_degree | loading_percent
0 | -0.0096783 | -0.0024256 | 0.0096817 | 0.0024272 | 3.4325e-06 | 1.635e-06 | 0.014512 | 0.014512 | 0.014512 | 0.99238 | -0.14499 | 0.99277 | -0.13755 | 3.9868
1 | -0.025806 | -0.0064683 | 0.025828 | 0.0064823 | 2.2741e-05 | 1.403e-05 | 0.038679 | 0.038679 | 0.038679 | 0.99277 | -0.13755 | 0.99372 | -0.11907 | 10.6262
2 | 0.027591 | 0.006928 | -0.027559 | -0.0069081 | 3.2119e-05 | 1.9907e-05 | 0.04132 | 0.04132 | 0.04132 | 0.99372 | -0.11907 | 0.99246 | -0.1435 | 11.3517
3 | -0.3558 | -0.090577 | 0.35612 | 0.090783 | 0.00032254 | 0.0002058 | 0.53328 | 0.53328 | 0.53328 | 0.99372 | -0.11907 | 0.99471 | -0.10028 | 36.6262
4 | 0.30238 | 0.077166 | -0.30194 | -0.076886 | 0.00043982 | 0.0002803 | 0.45328 | 0.45328 | 0.45328 | 0.99372 | -0.11907 | 0.99214 | -0.14922 | 31.1318
5 | 0.010901 | 0.0027332 | -0.010896 | -0.0027309 | 4.5014e-06 | 2.3005e-06 | 0.016344 | 0.016344 | 0.016344 | 0.99246 | -0.1435 | 0.99201 | -0.15217 | 4.4902
6 | -0.55489 | -0.14167 | 0.55517 | 0.14184 | 0.00027813 | 0.00017778 | 0.83101 | 0.83101 | 0.83101 | 0.99471 | -0.10028 | 0.99525 | -0.089919 | 57.0748
7 | 0.19877 | 0.050884 | -0.19859 | -0.050771 | 0.00017771 | 0.00011262 | 0.29773 | 0.29773 | 0.29773 | 0.99471 | -0.10028 | 0.99373 | -0.11876 | 20.4486
8 | 0.29913 | 0.076182 | -0.29851 | -0.075785 | 0.00062218 | 0.0003965 | 0.44906 | 0.44906 | 0.44906 | 0.99214 | -0.14922 | 0.98989 | -0.19244 | 30.8423
9 | 0.18393 | 0.046781 | -0.18378 | -0.046689 | 0.00014652 | 9.2726e-05 | 0.27696 | 0.27696 | 0.27696 | 0.98908 | -0.2078 | 0.98822 | -0.22435 | 19.0217
10 | -0.18393 | -0.046781 | 0.18407 | 0.046872 | 0.00014339 | 9.0744e-05 | 0.27696 | 0.27696 | 0.27696 | 0.98908 | -0.2078 | 0.98992 | -0.19164 | 19.0217
11 | 0.18378 | 0.046689 | -0.18369 | -0.046628 | 9.6487e-05 | 6.1065e-05 | 0.27696 | 0.27696 | 0.27696 | 0.98822 | -0.22435 | 0.98765 | -0.23526 | 19.0217
12 | -0.18742 | -0.047712 | 0.18761 | 0.047829 | 0.00018431 | 0.00011669 | 0.28199 | 0.28199 | 0.28199 | 0.98992 | -0.19164 | 0.99098 | -0.17126 | 19.3676
13 | 0.17773 | 0.045135 | -0.17769 | -0.045108 | 4.2664e-05 | 2.698e-05 | 0.26798 | 0.26798 | 0.26798 | 0.98765 | -0.23526 | 0.98739 | -0.24025 | 18.4055
14 | -0.55517 | -0.14184 | 0.55561 | 0.14212 | 0.00043794 | 0.00027993 | 0.83101 | 0.83101 | 0.83101 | 0.99525 | -0.089919 | 0.99611 | -0.073619 | 57.0748
15 | 0.19682 | 0.050327 | -0.19668 | -0.050235 | 0.0001463 | 9.2704e-05 | 0.29508 | 0.29508 | 0.29508 | 0.99373 | -0.11876 | 0.99293 | -0.13414 | 20.2665
16 | -0.55754 | -0.14261 | 0.55854 | 0.14325 | 0.00099699 | 0.00063728 | 0.8339 | 0.8339 | 0.8339 | 0.99611 | -0.073619 | 0.99805 | -0.036743 | 57.2732
17 | 0.12904 | 0.032761 | -0.12839 | -0.032342 | 0.00065534 | 0.00041882 | 0.19413 | 0.19413 | 0.19413 | 0.98989 | -0.19244 | 0.9844 | -0.29858 | 53.3321
18 | 0.16946 | 0.043024 | -0.16923 | -0.04288 | 0.000228 | 0.000144 | 0.25494 | 0.25494 | 0.25494 | 0.98989 | -0.19244 | 0.98844 | -0.22045 | 17.5093
19 | -0.19111 | -0.048707 | 0.19125 | 0.048797 | 0.000142 | 8.9935e-05 | 0.28725 | 0.28725 | 0.28725 | 0.99098 | -0.17126 | 0.99179 | -0.15588 | 19.729
20 | 0.17433 | 0.044267 | -0.17431 | -0.044251 | 2.526e-05 | 1.5967e-05 | 0.26293 | 0.26293 | 0.26293 | 0.98739 | -0.24025 | 0.98724 | -0.24326 | 18.0582
21 | 0.075295 | 0.019036 | -0.075014 | -0.018856 | 0.00028136 | 0.00017934 | 0.11387 | 0.11388 | 0.11388 | 0.9844 | -0.29858 | 0.98039 | -0.37682 | 31.2844
22 | 0.16102 | 0.040822 | -0.16073 | -0.040639 | 0.00028586 | 0.00018229 | 0.24257 | 0.24257 | 0.24257 | 0.98844 | -0.22045 | 0.98652 | -0.25746 | 33.3201
23 | 0.056833 | 0.0143 | -0.056687 | -0.014207 | 0.00014554 | 9.2492e-05 | 0.08628 | 0.08628 | 0.08628 | 0.98039 | -0.37682 | 0.97764 | -0.43056 | 23.7034
24 | 0.021269 | 0.0053392 | -0.021245 | -0.0053245 | 2.4267e-05 | 1.4729e-05 | 0.032084 | 0.032085 | 0.032085 | 0.98652 | -0.25746 | 0.98529 | -0.28141 | 8.8145
25 | 0.13946 | 0.0353 | -0.13922 | -0.035143 | 0.00024566 | 0.00015704 | 0.21049 | 0.21049 | 0.21049 | 0.98652 | -0.25746 | 0.98462 | -0.29422 | 57.8258
26 | 0.19491 | 0.049791 | -0.1947 | -0.049661 | 0.00020464 | 0.00012965 | 0.29242 | 0.29243 | 0.29243 | 0.99293 | -0.13414 | 0.99179 | -0.15588 | 20.0842
27 | -0.56046 | -0.14373 | 0.56146 | 0.14437 | 0.0010006 | 0.00063961 | 0.83676 | 0.83676 | 0.83676 | 0.99805 | -0.036743 | 1 | 0 | 57.4697
28 | 0.11154 | 0.028207 | -0.11095 | -0.027831 | 0.00058715 | 0.00037508 | 0.16866 | 0.16866 | 0.16866 | 0.98462 | -0.29422 | 0.97896 | -0.40459 | 46.3346
29 | -0.00098046 | -0.00024573 | 0.00098049 | 0.00024533 | 2.7906e-08 | -4.0114e-07 | 0.0014924 | 0.0014922 | 0.0014924 | 0.97761 | -0.43053 | 0.97764 | -0.42993 | 0.40999
30 | -0.00098049 | -0.00024533 | 0.00098052 | 0.00024481 | 3.5516e-08 | -5.1069e-07 | 0.0014922 | 0.001492 | 0.0014922 | 0.97764 | -0.42993 | 0.97768 | -0.42917 | 0.40995
31 | -0.005904 | -0.0014781 | 0.0059043 | 0.0014782 | 3.169e-07 | 7.1547e-08 | 0.0089852 | 0.0089852 | 0.0089852 | 0.97768 | -0.42917 | 0.97773 | -0.42804 | 2.4685
32 | 0.0049235 | 0.0012333 | -0.0049232 | -0.0012333 | 2.862e-07 | 1.2728e-08 | 0.0074932 | 0.0074933 | 0.0074933 | 0.97768 | -0.42917 | 0.97762 | -0.43039 | 2.0586
33 | -0.0067247 | -0.0016838 | 0.0067247 | 0.0016838 | 4.6583e-08 | 1.4937e-08 | 0.010234 | 0.010234 | 0.010234 | 0.97773 | -0.42804 | 0.97774 | -0.42789 | 2.8115
34 | 0.0041028 | 0.0010277 | -0.0041028 | -0.0010277 | 2.2314e-08 | -4.8517e-09 | 0.0062447 | 0.0062447 | 0.0062447 | 0.97762 | -0.43039 | 0.97761 | -0.4305 | 1.7156
35 | -0.0075457 | -0.0018896 | 0.0075469 | 0.00189 | 1.2286e-06 | 4.7463e-07 | 0.011483 | 0.011483 | 0.011483 | 0.97774 | -0.42789 | 0.97792 | -0.42447 | 3.1547
36 | 0.0032822 | 0.00082203 | -0.003282 | -0.0008222 | 2.3917e-07 | -1.6733e-07 | 0.0049956 | 0.0049958 | 0.0049958 | 0.97761 | -0.4305 | 0.97753 | -0.43203 | 1.3725
37 | -0.001927 | -0.00048295 | 0.001927 | 0.00048295 | 2.0338e-09 | -6.4729e-09 | 0.0029453 | 0.0029453 | 0.0029453 | 0.97356 | -0.51016 | 0.97356 | -0.51014 | 0.80915
38 | -0.0040986 | -0.0010272 | 0.0040986 | 0.0010272 | 3.8921e-09 | -7.9797e-10 | 0.0062644 | 0.0062644 | 0.0062644 | 0.97356 | -0.51014 | 0.97356 | -0.51012 | 1.721
39 | -0.0050089 | -0.0012553 | 0.0050093 | 0.0012554 | 4.0138e-07 | 2.9777e-08 | 0.0076557 | 0.0076556 | 0.0076557 | 0.97356 | -0.51012 | 0.97364 | -0.50844 | 2.1032
40 | -0.0012986 | -0.00032546 | 0.0012986 | 0.00032534 | 1.6167e-08 | -1.2632e-07 | 0.0019827 | 0.0019827 | 0.0019827 | 0.9746 | -0.48951 | 0.97462 | -0.48925 | 0.54471
41 | 0.0012986 | 0.00032546 | -0.0012986 | -0.00032547 | 4.4951e-10 | -3.513e-09 | 0.0019827 | 0.0019827 | 0.0019827 | 0.9746 | -0.48951 | 0.9746 | -0.48951 | 0.54471
42 | -0.002212 | -0.00055423 | 0.002212 | 0.00055414 | 4.0085e-08 | -9.115e-08 | 0.0033771 | 0.0033771 | 0.0033771 | 0.97462 | -0.48925 | 0.97464 | -0.48886 | 0.92777
43 | -0.041773 | -0.010477 | 0.041783 | 0.010482 | 1.0057e-05 | 5.1268e-06 | 0.063845 | 0.063844 | 0.063845 | 0.97364 | -0.50844 | 0.9739 | -0.50339 | 4.3849
44 | 0.036764 | 0.0092218 | -0.036759 | -0.0092195 | 4.9804e-06 | 2.3505e-06 | 0.056189 | 0.056189 | 0.056189 | 0.97364 | -0.50844 | 0.9735 | -0.51128 | 3.8592
45 | 0.0012995 | 0.00032566 | -0.0012995 | -0.00032568 | 2.0178e-09 | -1.5763e-08 | 0.0019834 | 0.0019834 | 0.0019834 | 0.9749 | -0.48365 | 0.9749 | -0.48369 | 0.5449
46 | -0.0012995 | -0.00032566 | 0.0012995 | 0.00032555 | 1.4809e-08 | -1.157e-07 | 0.0019834 | 0.0019834 | 0.0019834 | 0.9749 | -0.48365 | 0.97491 | -0.48341 | 0.5449
47 | -0.0024949 | -0.00062514 | 0.0024949 | 0.00062505 | 5.0975e-08 | -8.4275e-08 | 0.0038079 | 0.0038078 | 0.0038079 | 0.97491 | -0.48341 | 0.97493 | -0.48299 | 1.0461
48 | -0.0031252 | -0.00078302 | 0.0031253 | 0.00078296 | 8.0028e-08 | -6.5608e-08 | 0.0047713 | 0.0047713 | 0.0047713 | 0.97464 | -0.48886 | 0.97466 | -0.48833 | 1.3108
49 | -0.042694 | -0.010711 | 0.042698 | 0.010712 | 3.7376e-06 | 1.9257e-06 | 0.065235 | 0.065235 | 0.065235 | 0.9739 | -0.50339 | 0.97399 | -0.50155 | 4.4805
50 | 0.034538 | 0.0086627 | -0.034535 | -0.0086617 | 2.3078e-06 | 1.0378e-06 | 0.052794 | 0.052794 | 0.052794 | 0.9735 | -0.51128 | 0.97343 | -0.51268 | 3.626
51 | -0.0036881 | -0.00092409 | 0.0036882 | 0.00092405 | 1.1141e-07 | -4.5626e-08 | 0.005629 | 0.0056289 | 0.005629 | 0.97493 | -0.48299 | 0.97497 | -0.48235 | 1.5464
52 | -0.0040393 | -0.001012 | 0.0040394 | 0.001012 | 1.3367e-07 | -3.1279e-08 | 0.0061666 | 0.0061666 | 0.0061666 | 0.97466 | -0.48833 | 0.9747 | -0.48763 | 1.6941
53 | -0.044539 | -0.01118 | 0.044545 | 0.011183 | 5.5935e-06 | 2.937e-06 | 0.068015 | 0.068015 | 0.068015 | 0.9745 | -0.49148 | 0.97464 | -0.48884 | 4.6714
54 | 0.043629 | 0.010952 | -0.043618 | -0.010946 | 1.1258e-05 | 5.8571e-06 | 0.066626 | 0.066626 | 0.066626 | 0.9745 | -0.49148 | 0.97423 | -0.49689 | 4.576
55 | -0.045365 | -0.011388 | 0.045366 | 0.011389 | 8.8369e-07 | 4.6763e-07 | 0.069267 | 0.069267 | 0.069267 | 0.97464 | -0.48884 | 0.97466 | -0.48844 | 4.7574
56 | 0.043618 | 0.010946 | -0.043608 | -0.010941 | 9.7043e-06 | 5.0496e-06 | 0.066626 | 0.066626 | 0.066626 | 0.97423 | -0.49689 | 0.97399 | -0.50155 | 4.576
57 | -0.046187 | -0.011594 | 0.046193 | 0.011598 | 5.8143e-06 | 3.0994e-06 | 0.070521 | 0.070521 | 0.070521 | 0.97466 | -0.48844 | 0.97479 | -0.4858 | 4.8435
58 | -0.052061 | -0.013068 | 0.052069 | 0.013072 | 7.3949e-06 | 4.11e-06 | 0.079479 | 0.079479 | 0.079479 | 0.97479 | -0.4858 | 0.97494 | -0.48282 | 5.4587
59 | 0.0058685 | 0.0014704 | -0.0058683 | -0.0014703 | 2.7509e-07 | 6.2107e-08 | 0.0089581 | 0.0089582 | 0.0089582 | 0.97479 | -0.4858 | 0.97474 | -0.48678 | 2.461
60 | -0.052889 | -0.013278 | 0.05289 | 0.013278 | 8.8427e-07 | 4.9375e-07 | 0.080731 | 0.080731 | 0.080731 | 0.97494 | -0.48282 | 0.97496 | -0.48247 | 5.5447
61 | 0.0049535 | 0.001241 | -0.0049533 | -0.001241 | 2.0097e-07 | 1.18e-08 | 0.0075618 | 0.0075618 | 0.0075618 | 0.97474 | -0.48678 | 0.9747 | -0.48763 | 2.0774
62 | -0.00081975 | -0.00020545 | 0.00081975 | 0.00020543 | 9.2714e-10 | -1.9309e-08 | 0.0012479 | 0.0012479 | 0.0012479 | 0.97749 | -0.43289 | 0.97749 | -0.43287 | 0.34283
63 | -0.0016406 | -0.00041116 | 0.0016407 | 0.00041086 | 6.1802e-08 | -2.9169e-07 | 0.0024975 | 0.0024973 | 0.0024975 | 0.97749 | -0.43287 | 0.97753 | -0.43208 | 0.68612
64 | 0.032483 | 0.0081474 | -0.032483 | -0.0081474 | 1.621e-08 | 6.888e-09 | 0.049657 | 0.049657 | 0.049657 | 0.97343 | -0.51268 | 0.97343 | -0.51269 | 3.4105
65 | 0.031429 | 0.0078832 | -0.031427 | -0.0078824 | 1.8201e-06 | 7.4669e-07 | 0.048046 | 0.048046 | 0.048046 | 0.97343 | -0.51269 | 0.97337 | -0.51391 | 3.2999
66 | -0.053711 | -0.013484 | 0.053719 | 0.013488 | 7.4767e-06 | 4.1931e-06 | 0.081984 | 0.081984 | 0.081984 | 0.97496 | -0.48247 | 0.97511 | -0.47955 | 5.6308
67 | -0.0045986 | -0.0011522 | 0.0045988 | 0.0011522 | 1.7312e-07 | -6.0854e-09 | 0.0070184 | 0.0070184 | 0.0070184 | 0.97497 | -0.48235 | 0.97501 | -0.48156 | 1.9281
68 | -0.00551 | -0.0013806 | 0.0055102 | 0.0013806 | 2.4861e-07 | 4.2175e-08 | 0.008409 | 0.008409 | 0.008409 | 0.97501 | -0.48156 | 0.97505 | -0.48061 | 2.3102
69 | -0.0064208 | -0.0016088 | 0.0064212 | 0.0016089 | 3.2522e-07 | 9.547e-08 | 0.0097986 | 0.0097986 | 0.0097986 | 0.97505 | -0.48061 | 0.97511 | -0.47955 | 2.6919
70 | -0.06014 | -0.015097 | 0.06015 | 0.015103 | 1.0038e-05 | 5.7898e-06 | 0.091783 | 0.091782 | 0.091783 | 0.97511 | -0.47955 | 0.97529 | -0.47605 | 6.3037
71 | -0.00255 | -0.00063895 | 0.0025501 | 0.00063887 | 5.3222e-08 | -8.2931e-08 | 0.0038907 | 0.0038907 | 0.0038907 | 0.97526 | -0.47666 | 0.97528 | -0.47622 | 1.0689
72 | 0.0013563 | 0.00033978 | -0.0013563 | -0.00033989 | 1.6427e-08 | -1.1712e-07 | 0.0020694 | 0.0020694 | 0.0020694 | 0.97526 | -0.47666 | 0.97524 | -0.47692 | 0.56852
73 | -0.0037436 | -0.00093798 | 0.0037437 | 0.00093794 | 1.1464e-07 | -4.3573e-08 | 0.0057116 | 0.0057115 | 0.0057116 | 0.97528 | -0.47622 | 0.97531 | -0.47558 | 1.5691
74 | 0.0013563 | 0.00033989 | -0.0013563 | -0.00033992 | 3.622e-09 | -2.5823e-08 | 0.0020694 | 0.0020694 | 0.0020694 | 0.97524 | -0.47692 | 0.97524 | -0.47697 | 0.56853
75 | -0.0049373 | -0.0012371 | 0.0049375 | 0.0012371 | 1.9949e-07 | 1.0665e-08 | 0.0075326 | 0.0075326 | 0.0075326 | 0.97531 | -0.47558 | 0.97535 | -0.47473 | 2.0694
76 | -0.0061308 | -0.0015362 | 0.0061311 | 0.0015362 | 3.0741e-07 | 7.9782e-08 | 0.0093531 | 0.009353 | 0.0093531 | 0.97535 | -0.47473 | 0.97541 | -0.47368 | 2.5695
77 | -0.0073246 | -0.0018354 | 0.007325 | 0.0018355 | 4.1983e-07 | 1.5676e-07 | 0.011174 | 0.011174 | 0.011174 | 0.97541 | -0.47368 | 0.97547 | -0.47248 | 3.0697
78 | 0.0013354 | 0.00033463 | -0.0013354 | -0.00033469 | 7.607e-09 | -5.62e-08 | 0.0020367 | 0.0020367 | 0.0020367 | 0.97566 | -0.46875 | 0.97565 | -0.46887 | 0.55954
79 | -0.0013354 | -0.00033463 | 0.0013355 | 0.00033451 | 1.6366e-08 | -1.2092e-07 | 0.0020367 | 0.0020367 | 0.0020367 | 0.97566 | -0.46875 | 0.97567 | -0.46849 | 0.55954
80 | -0.0025293 | -0.00063373 | 0.0025294 | 0.00063364 | 5.2309e-08 | -8.3599e-08 | 0.0038575 | 0.0038574 | 0.0038575 | 0.97567 | -0.46849 | 0.97569 | -0.46806 | 1.0597
81 | -0.06097 | -0.015308 | 0.060971 | 0.015309 | 1.1727e-06 | 6.7836e-07 | 0.093034 | 0.093034 | 0.093034 | 0.97529 | -0.47605 | 0.97531 | -0.47565 | 6.3897
82 | -0.061791 | -0.015514 | 0.0618 | 0.01552 | 9.3506e-06 | 5.4242e-06 | 0.094284 | 0.094284 | 0.094284 | 0.97531 | -0.47565 | 0.97547 | -0.47248 | 6.4756
83 | -0.069125 | -0.017355 | 0.069139 | 0.017364 | 1.393e-05 | 8.2476e-06 | 0.10546 | 0.10546 | 0.10546 | 0.97547 | -0.47248 | 0.97568 | -0.46825 | 7.243
84 | -0.0037237 | -0.00093297 | 0.0037238 | 0.00093292 | 1.1337e-07 | -4.4529e-08 | 0.0056789 | 0.0056788 | 0.0056789 | 0.97569 | -0.46806 | 0.97573 | -0.46742 | 1.5601
85 | -0.0049167 | -0.0012319 | 0.0049169 | 0.0012319 | 1.9768e-07 | 9.3978e-09 | 0.007498 | 0.007498 | 0.007498 | 0.97573 | -0.46742 | 0.97577 | -0.46658 | 2.0599
86 | -0.006111 | -0.0015312 | 0.0061113 | 0.0015312 | 3.0517e-07 | 7.825e-08 | 0.009319 | 0.0093189 | 0.009319 | 0.97577 | -0.46658 | 0.97582 | -0.46553 | 2.5602
87 | -0.0073042 | -0.0018302 | 0.0073046 | 0.0018304 | 4.0857e-07 | 1.5176e-07 | 0.011138 | 0.011138 | 0.011138 | 0.97582 | -0.46553 | 0.97588 | -0.46435 | 3.0599
88 | -0.086532 | -0.02177 | 0.086559 | 0.021786 | 2.6962e-05 | 1.6425e-05 | 0.13176 | 0.13176 | 0.13176 | 0.97744 | -0.43373 | 0.97777 | -0.42721 | 9.0496
89 | 0.086532 | 0.02177 | -0.086516 | -0.02176 | 1.618e-05 | 9.857e-06 | 0.13176 | 0.13176 | 0.13176 | 0.97744 | -0.43373 | 0.97724 | -0.43765 | 9.0496
90 | -0.087733 | -0.02208 | 0.087747 | 0.022089 | 1.4074e-05 | 8.5848e-06 | 0.13355 | 0.13355 | 0.13355 | 0.97777 | -0.42721 | 0.97794 | -0.42386 | 9.1723
91 | 0.085321 | 0.02146 | -0.085306 | -0.021451 | 1.4838e-05 | 9.0266e-06 | 0.12994 | 0.12994 | 0.12994 | 0.97724 | -0.43765 | 0.97705 | -0.44129 | 8.9247
92 | -0.078354 | -0.019677 | 0.078372 | 0.019688 | 1.8758e-05 | 1.1304e-05 | 0.11949 | 0.11949 | 0.11949 | 0.97588 | -0.46435 | 0.97614 | -0.45934 | 8.2065
93 | 0.071049 | 0.017847 | -0.071037 | -0.01784 | 1.1651e-05 | 6.9279e-06 | 0.10835 | 0.10835 | 0.10835 | 0.97588 | -0.46435 | 0.97571 | -0.46779 | 7.4416
94 | -0.06996 | -0.017569 | 0.069961 | 0.01757 | 1.5438e-06 | 9.1579e-07 | 0.10671 | 0.10671 | 0.10671 | 0.97568 | -0.46825 | 0.97571 | -0.46779 | 7.3289
95 | 0.084112 | 0.021152 | -0.084097 | -0.021143 | 1.4425e-05 | 8.7628e-06 | 0.12812 | 0.12812 | 0.12812 | 0.97705 | -0.44129 | 0.97687 | -0.44488 | 8.7998
96 | 0.082903 | 0.020844 | -0.082889 | -0.020835 | 1.4023e-05 | 8.5055e-06 | 0.12631 | 0.12631 | 0.12631 | 0.97687 | -0.44488 | 0.97669 | -0.44842 | 8.6749
97 | 0.081695 | 0.020536 | -0.081681 | -0.020528 | 1.3618e-05 | 8.2463e-06 | 0.12449 | 0.12449 | 0.12449 | 0.97669 | -0.44842 | 0.97651 | -0.45191 | 8.5499
98 | -0.087747 | -0.022089 | 0.087762 | 0.022098 | 1.484e-05 | 9.0519e-06 | 0.13355 | 0.13355 | 0.13355 | 0.97794 | -0.42386 | 0.97812 | -0.42032 | 9.1723
99 | 0.08051 | 0.020234 | -0.080498 | -0.020227 | 1.209e-05 | 7.3093e-06 | 0.1227 | 0.1227 | 0.1227 | 0.97651 | -0.45191 | 0.97635 | -0.45506 | 8.4273
100 | -0.088956 | -0.022397 | 0.088972 | 0.022407 | 1.6102e-05 | 9.8347e-06 | 0.13537 | 0.13537 | 0.13537 | 0.97812 | -0.42032 | 0.97832 | -0.41653 | 9.2971
101 | 0.080498 | 0.020227 | -0.080484 | -0.020218 | 1.4429e-05 | 8.7232e-06 | 0.1227 | 0.1227 | 0.1227 | 0.97635 | -0.45506 | 0.97616 | -0.45881 | 8.4274
102 | -0.090145 | -0.022701 | 0.090161 | 0.022711 | 1.6529e-05 | 1.0108e-05 | 0.13715 | 0.13715 | 0.13715 | 0.97832 | -0.41653 | 0.97851 | -0.4127 | 9.4195
103 | -0.091333 | -0.023005 | 0.09135 | 0.023015 | 1.6961e-05 | 1.0384e-05 | 0.13893 | 0.13893 | 0.13893 | 0.97851 | -0.4127 | 0.97871 | -0.40882 | 9.542
104 | -0.092522 | -0.023309 | 0.092539 | 0.023319 | 1.7247e-05 | 1.0571e-05 | 0.14071 | 0.14071 | 0.14071 | 0.97871 | -0.40882 | 0.97891 | -0.40492 | 9.6643
105 | 0.11154 | 0.028118 | -0.11147 | -0.028076 | 6.6899e-05 | 4.1564e-05 | 0.16944 | 0.16944 | 0.16944 | 0.97985 | -0.38665 | 0.9792 | -0.39919 | 11.6374
106 | -0.13628 | -0.034333 | 0.13635 | 0.03438 | 7.5506e-05 | 4.7376e-05 | 0.20702 | 0.20702 | 0.20702 | 0.97985 | -0.38665 | 0.98044 | -0.37507 | 14.2182
107 | 0.02474 | 0.0062149 | -0.024713 | -0.0061983 | 2.6917e-05 | 1.6587e-05 | 0.037576 | 0.037576 | 0.037576 | 0.97985 | -0.38665 | 0.97868 | -0.40948 | 10.3231
108 | 0.10645 | 0.026819 | -0.10643 | -0.026801 | 2.9142e-05 | 1.8054e-05 | 0.16182 | 0.16182 | 0.16182 | 0.9792 | -0.39919 | 0.97891 | -0.40492 | 11.1141
109 | -0.14099 | -0.035542 | 0.14115 | 0.035642 | 0.00015939 | 0.00010013 | 0.21405 | 0.21405 | 0.21405 | 0.98044 | -0.37507 | 0.98165 | -0.35148 | 14.7016
110 | 0.019708 | 0.0049441 | -0.019704 | -0.0049412 | 4.7058e-06 | 2.8361e-06 | 0.029967 | 0.029967 | 0.029967 | 0.97868 | -0.40948 | 0.97843 | -0.41449 | 8.2327
111 | 0.013886 | 0.0034818 | -0.013886 | -0.0034815 | 4.9493e-07 | 2.7952e-07 | 0.021109 | 0.021109 | 0.021109 | 0.97891 | -0.40492 | 0.97887 | -0.40567 | 5.7991
112 | 0.0046534 | 0.001166 | -0.0046524 | -0.001166 | 9.217e-07 | -3.4493e-08 | 0.0070536 | 0.0070538 | 0.0070538 | 0.98165 | -0.35148 | 0.98144 | -0.35564 | 1.9379
113 | -0.1458 | -0.036808 | 0.1462 | 0.037056 | 0.0003935 | 0.00024749 | 0.22111 | 0.22111 | 0.22111 | 0.98165 | -0.35148 | 0.98454 | -0.2953 | 15.186
114 | 0.017804 | 0.0044653 | -0.017803 | -0.0044644 | 1.4285e-06 | 8.4898e-07 | 0.027079 | 0.027079 | 0.027079 | 0.97843 | -0.41449 | 0.97834 | -0.41617 | 7.4392
115 | -0.0017898 | -0.00044855 | 0.0017898 | 0.00044848 | 2.0477e-08 | -7.6919e-08 | 0.0027409 | 0.0027409 | 0.0027409 | 0.97163 | -0.54823 | 0.97164 | -0.54799 | 0.75301
116 | -0.0029771 | -0.00074604 | 0.0029771 | 0.00074602 | 2.3469e-08 | -2.2272e-08 | 0.0045592 | 0.0045592 | 0.0045592 | 0.97164 | -0.54799 | 0.97165 | -0.54782 | 1.2525
117 | -0.079426 | -0.019953 | 0.079428 | 0.019954 | 1.9854e-06 | 1.1984e-06 | 0.12109 | 0.12109 | 0.12109 | 0.97614 | -0.45934 | 0.97616 | -0.45881 | 8.3169
118 | 0.013886 | 0.0034815 | -0.013884 | -0.0034803 | 2.2259e-06 | 1.2571e-06 | 0.021109 | 0.021109 | 0.021109 | 0.97887 | -0.40567 | 0.9787 | -0.40903 | 5.7992
119 | 0.012829 | 0.0032159 | -0.012828 | -0.0032153 | 1.1294e-06 | 6.2333e-07 | 0.019505 | 0.019505 | 0.019505 | 0.9787 | -0.40903 | 0.97861 | -0.41088 | 5.3586
120 | 0.011773 | 0.0029509 | -0.011772 | -0.0029503 | 1.0701e-06 | 5.7301e-07 | 0.017901 | 0.017901 | 0.017901 | 0.97861 | -0.41088 | 0.97851 | -0.41279 | 4.918
121 | -0.0024613 | -0.00061653 | 0.0024613 | 0.00061652 | 5.5919e-09 | -9.7397e-09 | 0.0037465 | 0.0037465 | 0.0037465 | 0.97753 | -0.43208 | 0.97753 | -0.43203 | 1.0293
122 | -0.0086011 | -0.0021542 | 0.0086011 | 0.0021543 | 7.6249e-08 | 3.3904e-08 | 0.013087 | 0.013087 | 0.013087 | 0.97792 | -0.42447 | 0.97793 | -0.42429 | 3.5953
123 | -0.0096561 | -0.0024187 | 0.0096581 | 0.0024196 | 2.011e-06 | 9.7529e-07 | 0.014692 | 0.014692 | 0.014692 | 0.97793 | -0.42429 | 0.97815 | -0.41991 | 4.0363
124 | -0.010713 | -0.002684 | 0.010715 | 0.0026848 | 1.5576e-06 | 8.0053e-07 | 0.016297 | 0.016297 | 0.016297 | 0.97815 | -0.41991 | 0.9783 | -0.41686 | 4.4772
125 | -0.010715 | -0.0026848 | 0.010717 | 0.0026859 | 2.0803e-06 | 1.0691e-06 | 0.016297 | 0.016297 | 0.016297 | 0.9783 | -0.41686 | 0.97851 | -0.41279 | 4.4772
126 | 0.0043186 | 0.0010821 | -0.0043182 | -0.0010822 | 3.4008e-07 | -5.3959e-08 | 0.0065214 | 0.0065215 | 0.0065215 | 0.98538 | -0.27922 | 0.9853 | -0.28087 | 1.7916
127 | -0.0057598 | -0.0014433 | 0.0057601 | 0.0014434 | 3.2019e-07 | 6.1137e-08 | 0.0086977 | 0.0086977 | 0.0086977 | 0.98538 | -0.27922 | 0.98544 | -0.27805 | 2.3895
128 | 0.0013564 | 0.00033988 | -0.0013564 | -0.00033994 | 7.7027e-09 | -5.7419e-08 | 0.0020484 | 0.0020484 | 0.0020484 | 0.9853 | -0.28087 | 0.98529 | -0.28099 | 0.56275
129 | -0.0057601 | -0.0014434 | 0.0057604 | 0.0014435 | 3.4621e-07 | 6.6084e-08 | 0.0086977 | 0.0086976 | 0.0086977 | 0.98544 | -0.27805 | 0.98551 | -0.27679 | 2.3895
130 | -0.0082304 | -0.0020625 | 0.0082335 | 0.0020638 | 3.0064e-06 | 1.2623e-06 | 0.012427 | 0.012427 | 0.012427 | 0.98551 | -0.27679 | 0.9859 | -0.26913 | 3.414
131 | 0.0024233 | 0.00060717 | -0.0024232 | -0.00060732 | 8.2668e-08 | -1.5723e-07 | 0.0036575 | 0.0036575 | 0.0036575 | 0.9859 | -0.26913 | 0.98586 | -0.26984 | 1.0048
132 | -0.010657 | -0.0026709 | 0.010659 | 0.0026718 | 1.7659e-06 | 8.9804e-07 | 0.016084 | 0.016084 | 0.016084 | 0.9859 | -0.26913 | 0.98608 | -0.26565 | 4.4188
133 | 0.0038193 | 0.00095697 | -0.0038192 | -0.00095703 | 1.633e-07 | -5.4202e-08 | 0.0058392 | 0.0058392 | 0.0058392 | 0.97328 | -0.51564 | 0.97323 | -0.51654 | 1.6042
134 | 0.026481 | 0.0066427 | -0.026479 | -0.006642 | 2.2939e-06 | 7.2618e-07 | 0.040488 | 0.040489 | 0.040489 | 0.97328 | -0.51564 | 0.97319 | -0.51746 | 2.7808
135 | -0.0303 | -0.0075997 | 0.030303 | 0.0076007 | 2.5071e-06 | 9.8509e-07 | 0.046328 | 0.046327 | 0.046328 | 0.97328 | -0.51564 | 0.97337 | -0.51391 | 3.1818
136 | 0.0018948 | 0.00047474 | -0.0018948 | -0.00047488 | 4.0946e-08 | -1.3546e-07 | 0.002897 | 0.0028971 | 0.0028971 | 0.97323 | -0.51654 | 0.97321 | -0.517 | 0.7959
137 | 0.024783 | 0.006217 | -0.024783 | -0.0062169 | 6.4773e-07 | 1.7545e-07 | 0.037896 | 0.037896 | 0.037896 | 0.97319 | -0.51746 | 0.97316 | -0.51801 | 2.6028
138 | -0.16167 | -0.041015 | 0.16169 | 0.041032 | 2.5758e-05 | 1.625e-05 | 0.24414 | 0.24414 | 0.24414 | 0.98608 | -0.26565 | 0.98625 | -0.26233 | 16.7678
139 | 0.15101 | 0.038343 | -0.15085 | -0.038242 | 0.00016185 | 0.00010189 | 0.22806 | 0.22806 | 0.22806 | 0.98608 | -0.26565 | 0.98492 | -0.28795 | 15.6632
140 | 0.023661 | 0.0059358 | -0.02366 | -0.0059356 | 7.1004e-07 | 1.669e-07 | 0.036181 | 0.036181 | 0.036181 | 0.97316 | -0.51801 | 0.97313 | -0.51864 | 2.485
141 | 0.021976 | 0.0055134 | -0.021973 | -0.0055125 | 2.4334e-06 | 9.1496e-07 | 0.033605 | 0.033605 | 0.033605 | 0.97313 | -0.51864 | 0.97301 | -0.52096 | 3.0774
142 | -0.14764 | -0.037417 | 0.14769 | 0.03745 | 5.2225e-05 | 3.2855e-05 | 0.22328 | 0.22328 | 0.22328 | 0.98454 | -0.2953 | 0.98492 | -0.28795 | 15.3355
143 | -0.16476 | -0.0418 | 0.16484 | 0.04185 | 7.9074e-05 | 4.9911e-05 | 0.24877 | 0.24877 | 0.24877 | 0.98625 | -0.26233 | 0.98677 | -0.25236 | 17.0856
144 | -0.16828 | -0.042713 | 0.16831 | 0.04273 | 2.6467e-05 | 1.6715e-05 | 0.25396 | 0.25396 | 0.25396 | 0.98677 | -0.25236 | 0.98693 | -0.24909 | 17.4424
145 | -0.020624 | -0.0051729 | 0.020628 | 0.0051754 | 4.1172e-06 | 2.498e-06 | 0.031549 | 0.031549 | 0.031549 | 0.9728 | -0.52515 | 0.97301 | -0.52096 | 8.6672
146 | 0.01893 | 0.0047484 | -0.018927 | -0.0047464 | 3.3256e-06 | 1.9971e-06 | 0.028958 | 0.028958 | 0.028958 | 0.9728 | -0.52515 | 0.97261 | -0.52884 | 7.9554
147 | 0.01758 | 0.0044088 | -0.017579 | -0.0044082 | 9.7365e-07 | 5.786e-07 | 0.026897 | 0.026897 | 0.026897 | 0.97261 | -0.52884 | 0.97255 | -0.53 | 7.3892
148 | 0.015542 | 0.0038977 | -0.015537 | -0.0038949 | 4.821e-06 | 2.8034e-06 | 0.02378 | 0.02378 | 0.02378 | 0.97255 | -0.53 | 0.97222 | -0.53651 | 6.5331
149 | 0.014194 | 0.0035583 | -0.014194 | -0.0035581 | 4.6582e-07 | 2.6549e-07 | 0.021725 | 0.021725 | 0.021725 | 0.97222 | -0.53651 | 0.97219 | -0.5372 | 5.9684
150 | 0.012162 | 0.0030488 | -0.01216 | -0.003048 | 1.5048e-06 | 8.1949e-07 | 0.018615 | 0.018615 | 0.018615 | 0.97219 | -0.5372 | 0.97206 | -0.53979 | 5.114
151 | -0.0047693 | -0.0011952 | 0.0047697 | 0.0011952 | 4.4422e-07 | 9.2276e-09 | 0.0073038 | 0.0073037 | 0.0073038 | 0.97165 | -0.54782 | 0.97175 | -0.54587 | 2.0065
152 | -0.0069854 | -0.0017505 | 0.0069859 | 0.0017507 | 5.0237e-07 | 1.7645e-07 | 0.010696 | 0.010696 | 0.010696 | 0.97175 | -0.54587 | 0.97182 | -0.54436 | 2.9386
153 | -0.0087718 | -0.0021983 | 0.0087726 | 0.0021986 | 8.2739e-07 | 3.7796e-07 | 0.013431 | 0.013431 | 0.013431 | 0.97182 | -0.54436 | 0.97192 | -0.54238 | 3.6898
154 | 0.013158 | 0.0033004 | -0.013156 | -0.003299 | 2.5474e-06 | 1.4175e-06 | 0.020014 | 0.020014 | 0.020014 | 0.97834 | -0.41617 | 0.97813 | -0.42023 | 5.4985
155 | -0.17176 | -0.043594 | 0.17181 | 0.043625 | 4.8183e-05 | 3.0446e-05 | 0.25916 | 0.25916 | 0.25916 | 0.98693 | -0.24909 | 0.98724 | -0.24326 | 17.7994
156 | 0.01012 | 0.0025366 | -0.010119 | -0.002536 | 1.2462e-06 | 6.2596e-07 | 0.015492 | 0.015492 | 0.015492 | 0.97206 | -0.53979 | 0.97192 | -0.54238 | 4.256
157 | 0.013156 | 0.003299 | -0.013153 | -0.0032971 | 3.3217e-06 | 1.8484e-06 | 0.020014 | 0.020015 | 0.020015 | 0.97813 | -0.42023 | 0.97786 | -0.42553 | 5.4985
158 | 0.012104 | 0.0030342 | -0.012101 | -0.0030328 | 2.5872e-06 | 1.4007e-06 | 0.018418 | 0.018419 | 0.018419 | 0.97786 | -0.42553 | 0.97764 | -0.43002 | 5.06
159 | 0.0074586 | 0.0018693 | -0.0074586 | -0.0018693 | 3.9198e-08 | 1.4917e-08 | 0.011352 | 0.011352 | 0.011352 | 0.97764 | -0.43002 | 0.97763 | -0.43013 | 3.1188
160 | 0.011526 | 0.0028893 | -0.011523 | -0.002888 | 2.4382e-06 | 1.2705e-06 | 0.017151 | 0.017151 | 0.017151 | 1 | 0 | 0.99977 | -0.0044407 | 4.7118
161 | 0.0092147 | 0.0023094 | -0.0092136 | -0.0023089 | 1.0779e-06 | 4.8951e-07 | 0.013715 | 0.013715 | 0.013715 | 0.99977 | -0.0044407 | 0.99964 | -0.0068965 | 3.7678
162 | 0.0069168 | 0.0017332 | -0.0069162 | -0.0017331 | 6.0546e-07 | 1.8784e-07 | 0.010296 | 0.010296 | 0.010296 | 0.99964 | -0.0068965 | 0.99955 | -0.0087343 | 2.8286
163 | 0.0046008 | 0.0011528 | -0.0046004 | -0.0011528 | 3.8854e-07 | -4.0812e-08 | 0.006849 | 0.0068491 | 0.0068491 | 0.99955 | -0.0087343 | 0.99945 | -0.010507 | 1.8816
164 | 0.0022954 | 0.00057512 | -0.0022954 | -0.00057527 | 6.6926e-08 | -1.5742e-07 | 0.0034175 | 0.0034175 | 0.0034175 | 0.99945 | -0.010507 | 0.99942 | -0.011119 | 0.93888
165 | -0.016983 | -0.0042564 | 0.016992 | 0.0042613 | 8.2435e-06 | 4.8635e-06 | 0.025856 | 0.025856 | 0.025856 | 0.97739 | -0.43544 | 0.97791 | -0.42526 | 7.1033
166 | -0.055003 | -0.013788 | 0.055057 | 0.013822 | 5.421e-05 | 3.4435e-05 | 0.083695 | 0.083695 | 0.083695 | 0.97791 | -0.42526 | 0.97896 | -0.40459 | 22.9932

## res_trafo
| p_hv_mw | q_hv_mvar | p_lv_mw | q_lv_mvar | pl_mw | ql_mvar | i_hv_ka | i_lv_ka | vm_hv_pu | va_hv_degree | vm_lv_pu | va_lv_degree | loading_percent
0 | -1.2729e-15 | -1.3162e-15 | 0.00165 | 1.2699e-07 | 0.00165 | 1.2699e-07 | 5.2857e-17 | 0.0023815 | 0.99998 | 149.9956 | 1 | 0 | 0.2619

## res_ext_grid
| p_mw | q_mvar
0 | 0.57655 | 0.14774

## res_load
| p_mw | q_mvar
0 | 0.0096783 | 0.0024256
1 | 0.016124 | 0.0040411
2 | 0.016658 | 0.0041749
3 | 0.0028112 | 0.00070455
4 | 0.0033514 | 0.00083994
5 | 0.0059549 | 0.0014924
6 | 0.010896 | 0.0027309
7 | 0.0017713 | 0.00044392
8 | 0.0019337 | 0.00048463
9 | 0.0035041 | 0.00087821
10 | 0.0033561 | 0.00084111
11 | 0.053092 | 0.013306
12 | 0.0082144 | 0.0020587
13 | 0.018181 | 0.0045566
14 | 0.0017714 | 0.00044395
15 | 0.0019194 | 0.00048106
16 | 0.056687 | 0.014207
17 | 0.021245 | 0.0053245
18 | 0.027678 | 0.0069367
19 | 0.00098046 | 0.00024573
20 | 0.00082039 | 0.00020561
21 | 0.00082034 | 0.0002056
22 | 0.00082096 | 0.00020575
23 | 0.0008206 | 0.00020566
24 | 0.001927 | 0.00048295
25 | 0.0021715 | 0.00054424
26 | 0.00091032 | 0.00022815
27 | 0.00091331 | 0.0002289
28 | 0.0012986 | 0.00032547
29 | 0.0012995 | 0.00032568
30 | 0.0011954 | 0.00029959
31 | 0.00091324 | 0.00022888
32 | 0.00091049 | 0.00022819
33 | 0.0022215 | 0.00055675
34 | 0.0011932 | 0.00029904
35 | 0.00091396 | 0.00022906
36 | 0.0009101 | 0.00022809
37 | 0.00082023 | 0.00020557
38 | 0.00082118 | 0.00020581
39 | 0.00091059 | 0.00022822
40 | 0.00082055 | 0.00020565
41 | 0.00091473 | 0.00022925
42 | 0.00081975 | 0.00020545
43 | 0.00082086 | 0.00020573
44 | 0.0020521 | 0.0005143
45 | 0.0010541 | 0.00026419
46 | 0.00091392 | 0.00022905
47 | 0.0008211 | 0.00020579
48 | 0.00091041 | 0.00022817
49 | 0.0009112 | 0.00022837
50 | 0.0009106 | 0.00022822
51 | 0.0011937 | 0.00029917
52 | 0.0011935 | 0.00029911
53 | 0.0011936 | 0.00029914
54 | 0.0013563 | 0.00033992
55 | 0.0011933 | 0.00029907
56 | 0.0011935 | 0.00029913
57 | 0.0013354 | 0.00033469
58 | 0.0011939 | 0.00029921
59 | 0.0008201 | 0.00020554
60 | 0.00081959 | 0.00020541
61 | 0.0011943 | 0.00029932
62 | 0.0011929 | 0.00029897
63 | 0.0011941 | 0.00029927
64 | 0.0011928 | 0.00029895
65 | 0.0011745 | 0.00029435
66 | 0.0011944 | 0.00029934
67 | 0.00082058 | 0.00020566
68 | 0.0010759 | 0.00026965
69 | 0.0011945 | 0.00029936
70 | 0.0011941 | 0.00029927
71 | 0.0011947 | 0.00029943
72 | 0.0011709 | 0.00029345
73 | 0.0011942 | 0.00029929
74 | 0.0011723 | 0.00029379
75 | 0.0011722 | 0.00029379
76 | 0.0011716 | 0.00029364
77 | 0.0050147 | 0.0012568
78 | 0.0046377 | 0.0011623
79 | 0.0050046 | 0.0012543
80 | 0.0018991 | 0.00047597
81 | 0.0017898 | 0.00044855
82 | 0.0011873 | 0.00029756
83 | 0.0010542 | 0.0002642
84 | 0.0010551 | 0.00026443
85 | 0.0010547 | 0.00026435
86 | 0.0010549 | 0.00026437
87 | 0.0008206 | 0.00020566
88 | 0.0008207 | 0.00020569
89 | 0.0010541 | 0.00026419
90 | 0.0010549 | 0.00026439
91 | 0.001055 | 0.00026441
92 | 0.0010551 | 0.00026444
93 | 0.0014412 | 0.0003612
94 | 0.0029619 | 0.00074231
95 | 0.0013564 | 0.00033994
96 | 0.00247 | 0.00061904
97 | 0.0019243 | 0.00048229
98 | 0.0016956 | 0.00042495
99 | 0.0011243 | 0.00028177
100 | 0.0024232 | 0.00060732
101 | 0.0018948 | 0.00047488
102 | 0.0011216 | 0.00028111
103 | 0.0016846 | 0.00042221
104 | 0.0014413 | 0.00036122
105 | 0.0031584 | 0.00079157
106 | 0.0046524 | 0.001166
107 | 0.0030669 | 0.00076864
108 | 0.003445 | 0.0008634
109 | 0.0016937 | 0.00042449
110 | 0.001345 | 0.00033709
111 | 0.0013472 | 0.00033763
112 | 0.0020369 | 0.00051049
113 | 0.0013429 | 0.00033657
114 | 0.0020319 | 0.00050924
115 | 0.0017922 | 0.00044917
116 | 0.0022156 | 0.00055529
117 | 0.0017859 | 0.0004476
118 | 0.0046446 | 0.001164
119 | 0.0034473 | 0.00086397
120 | 0.0020403 | 0.00051136
121 | 0.0013461 | 0.00033737
122 | 0.0034472 | 0.00086396
123 | 0.0010489 | 0.00026288
124 | 0.0046425 | 0.0011635
125 | 0.0074586 | 0.0018693
126 | 0.0025002 | 0.00062661
127 | 0.0019143 | 0.00047977
128 | 0.0023087 | 0.00057861
129 | 0.0022968 | 0.00057563
130 | 0.0023155 | 0.00058031
131 | 0.002305 | 0.00057768
132 | 0.0022954 | 0.00057527
133 | 0.016983 | 0.0042564
134 | 0.038012 | 0.0095266
135 | 0.055897 | 0.014009

## dtypes
| element | column | dtype
0 | bus | name | object
1 | bus | vn_kv | float64
2 | bus | type | object
3 | bus | zone | object
4 | bus | in_service | bool
5 | load | name | object
6 | load | bus | uint32
7 | load | p_mw | float64
8 | load | q_mvar | float64
9 | load | const_z_percent | float64
10 | load | const_i_percent | float64
11 | load | sn_mva | float64
12 | load | scaling | float64
13 | load | in_service | bool
14 | load | type | object
15 | ext_grid | name | object
16 | ext_grid | bus | uint32
17 | ext_grid | vm_pu | float64
18 | ext_grid | va_degree | float64
19 | ext_grid | slack_weight | float64
20 | ext_grid | in_service | bool
21 | line | name | object
22 | line | std_type | object
23 | line | from_bus | uint32
24 | line | to_bus | uint32
25 | line | length_km | float64
26 | line | r_ohm_per_km | float64
27 | line | x_ohm_per_km | float64
28 | line | c_nf_per_km | float64
29 | line | g_us_per_km | float64
30 | line | max_i_ka | float64
31 | line | df | float64
32 | line | parallel | uint32
33 | line | type | object
34 | line | in_service | bool
35 | trafo | name | object
36 | trafo | std_type | object
37 | trafo | hv_bus | uint32
38 | trafo | lv_bus | uint32
39 | trafo | sn_mva | float64
40 | trafo | vn_hv_kv | float64
41 | trafo | vn_lv_kv | float64
42 | trafo | vk_percent | float64
43 | trafo | vkr_percent | float64
44 | trafo | pfe_kw | float64
45 | trafo | i0_percent | float64
46 | trafo | shift_degree | float64
47 | trafo | tap_side | object
48 | trafo | tap_neutral | int32
49 | trafo | tap_min | int32
50 | trafo | tap_max | int32
51 | trafo | tap_step_percent | float64
52 | trafo | tap_step_degree | float64
53 | trafo | tap_pos | int32
54 | trafo | tap_phase_shifter | bool
55 | trafo | parallel | uint32
56 | trafo | df | float64
57 | trafo | in_service | bool
58 | line_geodata | coords | object
59 | bus_geodata | x | float64
60 | bus_geodata | y | float64
61 | bus_geodata | coords | object
62 | res_bus | vm_pu | float64
63 | res_bus | va_degree | float64
64 | res_bus | p_mw | float64
65 | res_bus | q_mvar | float64
66 | res_line | p_from_mw | float64
67 | res_line | q_from_mvar | float64
68 | res_line | p_to_mw | float64
69 | res_line | q_to_mvar | float64
70 | res_line | pl_mw | float64
71 | res_line | ql_mvar | float64
72 | res_line | i_from_ka | float64
73 | res_line | i_to_ka | float64
74 | res_line | i_ka | float64
75 | res_line | vm_from_pu | float64
76 | res_line | va_from_degree | float64
77 | res_line | vm_to_pu | float64
78 | res_line | va_to_degree | float64
79 | res_line | loading_percent | float64
80 | res_trafo | p_hv_mw | float64
81 | res_trafo | q_hv_mvar | float64
82 | res_trafo | p_lv_mw | float64
83 | res_trafo | q_lv_mvar | float64
84 | res_trafo | pl_mw | float64
85 | res_trafo | ql_mvar | float64
86 | res_trafo | i_hv_ka | float64
87 | res_trafo | i_lv_ka | float64
88 | res_trafo | vm_hv_pu | float64
89 | res_trafo | va_hv_degree | float64
90 | res_trafo | vm_lv_pu | float64
91 | res_trafo | va_lv_degree | float64
92 | res_trafo | loading_percent | float64
93 | res_ext_grid | p_mw | float64
94 | res_ext_grid | q_mvar | float64
95 | res_load | p_mw | float64
96 | res_load | q_mvar | float64

## parameters
| version | format_version | converged | OPF_converged | name | f_hz | sn_mva
0 | 2.14.6 | 2.14.0 | TRUE | FALSE |  | 50 | 1