## bus
| name | vn_kv | type | zone | in_service
0 | bus_LV_2701-238_0_2_node_0 | 0.4 | n |  | TRUE
1 | bus_LV_2701-238_0_2_node_1 | 0.4 | n |  | TRUE
2 | bus_LV_2701-238_0_2_node_2 | 0.4 | n |  | TRUE
3 | bus_LV_2701-238_0_2_node_3 | 0.4 | n |  | TRUE
4 | bus_LV_2701-238_0_2_node_4 | 0.4 | n |  | TRUE
5 | bus_LV_2701-238_0_2_node_11 | 0.4 | n |  | TRUE
6 | bus_LV_2701-238_0_2_node_12 | 0.4 | n |  | TRUE
7 | bus_LV_2701-238_0_2_node_10 | 0.4 | n |  | TRUE
8 | bus_LV_2701-238_0_2_node_5 | 0.4 | n |  | TRUE
9 | bus_LV_2701-238_0_2_node_6 | 0.4 | n |  | TRUE
10 | bus_LV_2701-238_0_2_node_7 | 0.4 | n |  | TRUE
11 | bus_LV_2701-238_0_2_node_8 | 0.4 | n |  | TRUE
12 | bus_LV_2701-238_0_2_node_9 | 0.4 | n |  | TRUE
13 | bus_LV_2701-238_0_2_node_32 | 0.4 | n |  | TRUE
14 | bus_LV_2701-238_0_2_node_33 | 0.4 | n |  | TRUE
15 | bus_LV_2701-238_0_2_node_38 | 0.4 | n |  | TRUE
16 | bus_LV_2701-238_0_2_node_36 | 0.4 | n |  | TRUE
17 | bus_LV_2701-238_0_2_node_13 | 0.4 | n |  | TRUE
18 | bus_LV_2701-238_0_2_node_29 | 0.4 | n |  | TRUE
19 | bus_LV_2701-238_0_2_node_84 | 0.4 | n |  | TRUE
20 | bus_LV_2701-238_0_2_node_99 | 0.4 | n |  | TRUE
21 | bus_LV_2701-238_0_2_node_37 | 0.4 | n |  | TRUE
22 | bus_LV_2701-238_0_2_node_28 | 0.4 | n |  | TRUE
23 | bus_LV_2701-238_0_2_node_85 | 0.4 | n |  | TRUE
24 | bus_LV_2701-238_0_2_node_14 | 0.4 | n |  | TRUE
25 | bus_LV_2701-238_0_2_node_15 | 0.4 | n |  | TRUE
26 | bus_LV_2701-238_0_2_node_17 | 0.4 | n |  | TRUE
27 | bus_LV_2701-238_0_2_node_23 | 0.4 | n |  | TRUE
28 | bus_LV_2701-238_0_2_node_24 | 0.4 | n |  | TRUE
29 | bus_LV_2701-238_0_2_node_18 | 0.4 | n |  | TRUE
30 | bus_LV_2701-238_0_2_node_19 | 0.4 | n |  | TRUE
31 | bus_LV_2701-238_0_2_node_21 | 0.4 | n |  | TRUE
32 | bus_LV_2701-238_0_2_node_27 | 0.4 | n |  | TRUE
33 | bus_LV_2701-238_0_2_node_22 | 0.4 | n |  | TRUE
34 | bus_LV_2701-238_0_2_node_48 | 0.4 | n |  | TRUE
35 | bus_LV_2701-238_0_2_node_25 | 0.4 | n |  | TRUE
36 | bus_LV_2701-238_0_2_node_44 | 0.4 | n |  | TRUE
37 | bus_LV_2701-238_0_2_node_221 | 0.4 | n |  | TRUE
38 | bus_LV_2701-238_0_2_node_87 | 0.4 | n |  | TRUE
39 | bus_LV_2701-238_0_2_node_100 | 0.4 | n |  | TRUE
40 | bus_LV_2701-238_0_2_node_45 | 0.4 | n |  | TRUE
41 | bus_LV_2701-238_0_2_node_46 | 0.4 | n |  | TRUE
42 | bus_LV_2701-238_0_2_node_26 | 0.4 | n |  | TRUE
43 | bus_LV_2701-238_0_2_node_86 | 0.4 | n |  | TRUE
44 | bus_LV_2701-238_0_2_node_30 | 0.4 | n |  | TRUE
45 | bus_LV_2701-238_0_2_node_31 | 0.4 | n |  | TRUE
46 | bus_LV_2701-238_0_2_node_71 | 0.4 | n |  | TRUE
47 | bus_LV_2701-238_0_2_node_68 | 0.4 | n |  | TRUE
48 | bus_LV_2701-238_0_2_node_34 | 0.4 | n |  | TRUE
49 | bus_LV_2701-238_0_2_node_35 | 0.4 | n |  | TRUE
50 | bus_LV_2701-238_0_2_node_76 | 0.4 | n |  | TRUE
51 | bus_LV_2701-238_0_2_node_90 | 0.4 | n |  | TRUE
52 | bus_LV_2701-238_0_2_node_77 | 0.4 | n |  | TRUE
53 | bus_LV_2701-238_0_2_node_91 | 0.4 | n |  | TRUE
54 | bus_LV_2701-238_0_2_node_61 | 0.4 | n |  | TRUE
55 | bus_LV_2701-238_0_2_node_39 | 0.4 | n |  | TRUE
56 | bus_LV_2701-238_0_2_node_40 | 0.4 | n |  | TRUE
57 | bus_LV_2701-238_0_2_node_41 | 0.4 | n |  | TRUE
58 | bus_LV_2701-238_0_2_node_42 | 0.4 | n |  | TRUE
59 | bus_LV_2701-238_0_2_node_43 | 0.4 | n |  | TRUE
60 | bus_LV_2701-238_0_2_node_62 | 0.4 | n |  | TRUE
61 | bus_LV_2701-238_0_2_node_63 | 0.4 | n |  | TRUE
62 | bus_LV_2701-238_0_2_node_57 | 0.4 | n |  | TRUE
63 | bus_LV_2701-238_0_2_node_58 | 0.4 | n |  | TRUE
64 | bus_LV_2701-238_0_2_node_101 | 0.4 | n |  | TRUE
65 | bus_LV_2701-238_0_2_node_205 | 0.4 | n |  | TRUE
66 | bus_LV_2701-238_0_2_node_210 | 0.4 | n |  | TRUE
67 | bus_LV_2701-238_0_2_node_59 | 0.4 | n |  | TRUE
68 | bus_LV_2701-238_0_2_node_55 | 0.4 | n |  | TRUE
69 | bus_LV_2701-238_0_2_node_69 | 0.4 | n |  | TRUE
70 | bus_LV_2701-238_0_2_node_49 | 0.4 | n |  | TRUE
71 | bus_LV_2701-238_0_2_node_50 | 0.4 | n |  | TRUE
72 | bus_LV_2701-238_0_2_node_51 | 0.4 | n |  | TRUE
73 | bus_LV_2701-238_0_2_node_60 | 0.4 | n |  | TRUE
74 | bus_LV_2701-238_0_2_node_95 | 0.4 | n |  | TRUE
75 | bus_LV_2701-238_0_2_node_92 | 0.4 | n |  | TRUE
76 | bus_LV_2701-238_0_2_node_52 | 0.4 | n |  | TRUE
77 | bus_LV_2701-238_0_2_node_53 | 0.4 | n |  | TRUE
78 | bus_LV_2701-238_0_2_node_54 | 0.4 | n |  | TRUE
79 | bus_LV_2701-238_0_2_node_56 | 0.4 | n |  | TRUE
80 | bus_LV_2701-238_0_2_node_78 | 0.4 | n |  | TRUE
81 | bus_LV_2701-238_0_2_node_88 | 0.4 | n |  | TRUE
82 | bus_LV_2701-238_0_2_node_213 | 0.4 | n |  | TRUE
83 | bus_LV_2701-238_0_2_node_89 | 0.4 | n |  | TRUE
84 | bus_LV_2701-238_0_2_node_72 | 0.4 | n |  | TRUE
85 | bus_LV_2701-238_0_2_node_73 | 0.4 | n |  | TRUE
86 | bus_LV_2701-238_0_2_node_82 | 0.4 | n |  | TRUE
87 | bus_LV_2701-238_0_2_node_64 | 0.4 | n |  | TRUE
88 | bus_LV_2701-238_0_2_node_98 | 0.4 | n |  | TRUE
89 | bus_LV_2701-238_0_2_node_97 | 0.4 | n |  | TRUE
90 | bus_LV_2701-238_0_2_node_65 | 0.4 | n |  | TRUE
91 | bus_LV_2701-238_0_2_node_66 | 0.4 | n |  | TRUE
92 | bus_LV_2701-238_0_2_node_67 | 0.4 | n |  | TRUE
93 | bus_LV_2701-238_0_2_node_70 | 0.4 | n |  | TRUE
94 | bus_LV_2701-238_0_2_node_74 | 0.4 | n |  | TRUE
95 | bus_LV_2701-238_0_2_node_75 | 0.4 | n |  | TRUE
96 | bus_LV_2701-238_0_2_node_206 | 0.4 | n |  | TRUE
97 | bus_LV_2701-238_0_2_node_79 | 0.4 | n |  | TRUE
98 | bus_LV_2701-238_0_2_node_80 | 0.4 | n |  | TRUE
99 | bus_LV_2701-238_0_2_node_81 | 0.4 | n |  | TRUE
100 | bus_LV_2701-238_0_2_node_222 | 0.4 | n |  | TRUE
101 | bus_LV_2701-238_0_2_node_203 | 0.4 | n |  | TRUE
102 | bus_LV_2701-238_0_2_node_215 | 0.4 | n |  | TRUE
103 | bus_LV_2701-238_0_2_node_208 | 0.4 | n |  | TRUE
104 | bus_LV_2701-238_0_2_node_202 | 0.4 | n |  | TRUE
105 | bus_LV_2701-238_0_2_node_204 | 0.4 | n |  | TRUE
106 | bus_LV_2701-238_0_2_node_207 | 0.4 | n |  | TRUE
107 | bus_LV_2701-238_0_2_node_209 | 0.4 | n |  | TRUE
108 | bus_LV_2701-238_0_2_node_211 | 0.4 | n |  | TRUE
109 | bus_LV_2701-238_0_2_node_212 | 0.4 | n |  | TRUE
110 | bus_LV_2701-238_0_2_node_220 | 0.4 | n |  | TRUE
111 | bus_MV_563_0_node_31 | 20 | n |  | TRUE

## load
| name | bus | p_mw | q_mvar | const_z_percent | const_i_percent | sn_mva | scaling | in_service | type
0 | LV_2701-238_0_2_load_0 | 0 | 0.0010149 | 0.00025435 | 0 | 0 |  | 1 | TRUE | wye
1 | LV_2701-238_0_2_load_1 | 1 | 0.001144 | 0.00028671 | 0 | 0 |  | 1 | TRUE | wye
2 | LV_2701-238_0_2_load_2 | 2 | 0.0010162 | 0.00025469 | 0 | 0 |  | 1 | TRUE | wye
3 | LV_2701-238_0_2_load_3 | 3 | 0.0014018 | 0.00035133 | 0 | 0 |  | 1 | TRUE | wye
4 | LV_2701-238_0_2_load_4 | 4 | 0.0010149 | 0.00025435 | 0 | 0 |  | 1 | TRUE | wye
5 | LV_2701-238_0_2_load_10 | 7 | 0.0011343 | 0.00028429 | 0 | 0 |  | 1 | TRUE | wye
6 | LV_2701-238_0_2_load_5 | 8 | 0.0012277 | 0.00030768 | 0 | 0 |  | 1 | TRUE | wye
7 | LV_2701-238_0_2_load_6 | 9 | 0.001228 | 0.00030777 | 0 | 0 |  | 1 | TRUE | wye
8 | LV_2701-238_0_2_load_7 | 10 | 0.0017609 | 0.00044131 | 0 | 0 |  | 1 | TRUE | wye
9 | LV_2701-238_0_2_load_8 | 11 | 0.0011343 | 0.00028428 | 0 | 0 |  | 1 | TRUE | wye
10 | LV_2701-238_0_2_load_9 | 12 | 0.001185 | 0.000297 | 0 | 0 |  | 1 | TRUE | wye
11 | LV_2701-238_0_2_load_32 | 13 | 0.0019041 | 0.0004772 | 0 | 0 |  | 1 | TRUE | wye
12 | LV_2701-238_0_2_load_38 | 15 | 0.0016146 | 0.00040467 | 0 | 0 |  | 1 | TRUE | wye
13 | LV_2701-238_0_2_load_36 | 16 | 0.0012205 | 0.00030589 | 0 | 0 |  | 1 | TRUE | wye
14 | LV_2701-238_0_2_load_29 | 18 | 0.0019015 | 0.00047656 | 0 | 0 |  | 1 | TRUE | wye
15 | LV_2701-238_0_2_load_84 | 19 | 0.00079807 | 0.00020002 | 0 | 0 |  | 1 | TRUE | wye
16 | LV_2701-238_0_2_load_99 | 20 | 0.0035154 | 0.00088104 | 0 | 0 |  | 1 | TRUE | wye
17 | LV_2701-238_0_2_load_37 | 21 | 0.0020313 | 0.00050909 | 0 | 0 |  | 1 | TRUE | wye
18 | LV_2701-238_0_2_load_28 | 22 | 0.0016727 | 0.00041921 | 0 | 0 |  | 1 | TRUE | wye
19 | LV_2701-238_0_2_load_14 | 24 | 0.0044603 | 0.0011178 | 0 | 0 |  | 1 | TRUE | wye
20 | LV_2701-238_0_2_load_15 | 25 | 0.0044312 | 0.0011106 | 0 | 0 |  | 1 | TRUE | wye
21 | LV_2701-238_0_2_load_17 | 26 | 0.0036705 | 0.00091991 | 0 | 0 |  | 1 | TRUE | wye
22 | LV_2701-238_0_2_load_23 | 27 | 0.0057176 | 0.001433 | 0 | 0 |  | 1 | TRUE | wye
23 | LV_2701-238_0_2_load_18 | 29 | 0.0031562 | 0.00079101 | 0 | 0 |  | 1 | TRUE | wye
24 | LV_2701-238_0_2_load_19 | 30 | 0.0070552 | 0.0017682 | 0 | 0 |  | 1 | TRUE | wye
25 | LV_2701-238_0_2_load_27 | 32 | 0.0037323 | 0.00093539 | 0 | 0 |  | 1 | TRUE | wye
26 | LV_2701-238_0_2_load_48 | 34 | 0.00093335 | 0.00023392 | 0 | 0 |  | 1 | TRUE | wye
27 | LV_2701-238_0_2_load_44 | 36 | 0.0013485 | 0.00033796 | 0 | 0 |  | 1 | TRUE | wye
28 | LV_2701-238_0_2_load_87 | 38 | 0.00094956 | 0.00023798 | 0 | 0 |  | 1 | TRUE | wye
29 | LV_2701-238_0_2_load_100 | 39 | 0.0016989 | 0.00042579 | 0 | 0 |  | 1 | TRUE | wye
30 | LV_2701-238_0_2_load_46 | 41 | 0.0011141 | 0.00027923 | 0 | 0 |  | 1 | TRUE | wye
31 | LV_2701-238_0_2_load_26 | 42 | 0.014025 | 0.003515 | 0 | 0 |  | 1 | TRUE | wye
32 | LV_2701-238_0_2_load_30 | 44 | 0.0014129 | 0.0003541 | 0 | 0 |  | 1 | TRUE | wye
33 | LV_2701-238_0_2_load_31 | 45 | 0.0015101 | 0.00037847 | 0 | 0 |  | 1 | TRUE | wye
34 | LV_2701-238_0_2_load_71 | 46 | 0.0011729 | 0.00029396 | 0 | 0 |  | 1 | TRUE | wye
35 | LV_2701-238_0_2_load_68 | 47 | 0.0011604 | 0.00029081 | 0 | 0 |  | 1 | TRUE | wye
36 | LV_2701-238_0_2_load_34 | 48 | 0.0027695 | 0.00069411 | 0 | 0 |  | 1 | TRUE | wye
37 | LV_2701-238_0_2_load_35 | 49 | 0.0011327 | 0.00028388 | 0 | 0 |  | 1 | TRUE | wye
38 | LV_2701-238_0_2_load_76 | 50 | 0.0024477 | 0.00061344 | 0 | 0 |  | 1 | TRUE | wye
39 | LV_2701-238_0_2_load_90 | 51 | 0.0012127 | 0.00030392 | 0 | 0 |  | 1 | TRUE | wye
40 | LV_2701-238_0_2_load_77 | 52 | 0.0012135 | 0.00030414 | 0 | 0 |  | 1 | TRUE | wye
41 | LV_2701-238_0_2_load_91 | 53 | 0.0068908 | 0.001727 | 0 | 0 |  | 1 | TRUE | wye
42 | LV_2701-238_0_2_load_39 | 55 | 0.0020558 | 0.00051523 | 0 | 0 |  | 1 | TRUE | wye
43 | LV_2701-238_0_2_load_40 | 56 | 0.0011757 | 0.00029467 | 0 | 0 |  | 1 | TRUE | wye
44 | LV_2701-238_0_2_load_41 | 57 | 0.0016541 | 0.00041456 | 0 | 0 |  | 1 | TRUE | wye
45 | LV_2701-238_0_2_load_42 | 58 | 0.0017592 | 0.00044089 | 0 | 0 |  | 1 | TRUE | wye
46 | LV_2701-238_0_2_load_43 | 59 | 0.0083546 | 0.0020939 | 0 | 0 |  | 1 | TRUE | wye
47 | LV_2701-238_0_2_load_62 | 60 | 0.0016554 | 0.00041489 | 0 | 0 |  | 1 | TRUE | wye
48 | LV_2701-238_0_2_load_63 | 61 | 0.0019026 | 0.00047683 | 0 | 0 |  | 1 | TRUE | wye
49 | LV_2701-238_0_2_load_57 | 62 | 0.0042689 | 0.0010699 | 0 | 0 |  | 1 | TRUE | wye
50 | LV_2701-238_0_2_load_205 | 65 | 0.0018003 | 0.0004512 | 0 | 0 |  | 1 | TRUE | wye
51 | LV_2701-238_0_2_load_59 | 67 | 0.0036989 | 0.00092703 | 0 | 0 |  | 1 | TRUE | wye
52 | LV_2701-238_0_2_load_69 | 69 | 0.0007996 | 0.0002004 | 0 | 0 |  | 1 | TRUE | wye
53 | LV_2701-238_0_2_load_49 | 70 | 0.0019955 | 0.00050012 | 0 | 0 |  | 1 | TRUE | wye
54 | LV_2701-238_0_2_load_50 | 71 | 0.0035584 | 0.00089183 | 0 | 0 |  | 1 | TRUE | wye
55 | LV_2701-238_0_2_load_95 | 74 | 0.00060205 | 0.00015089 | 0 | 0 |  | 1 | TRUE | wye
56 | LV_2701-238_0_2_load_52 | 76 | 0.0032699 | 0.00081951 | 0 | 0 |  | 1 | TRUE | wye
57 | LV_2701-238_0_2_load_53 | 77 | 0.003351 | 0.00083983 | 0 | 0 |  | 1 | TRUE | wye
58 | LV_2701-238_0_2_load_54 | 78 | 0.0029233 | 0.00073264 | 0 | 0 |  | 1 | TRUE | wye
59 | LV_2701-238_0_2_load_56 | 79 | 0.0012951 | 0.00032458 | 0 | 0 |  | 1 | TRUE | wye
60 | LV_2701-238_0_2_load_78 | 80 | 0.0029029 | 0.00072754 | 0 | 0 |  | 1 | TRUE | wye
61 | LV_2701-238_0_2_load_88 | 81 | 0.00097214 | 0.00024364 | 0 | 0 |  | 1 | TRUE | wye
62 | LV_2701-238_0_2_load_213 | 82 | 0.0035521 | 0.00089025 | 0 | 0 |  | 1 | TRUE | wye
63 | LV_2701-238_0_2_load_89 | 83 | 0.0038363 | 0.00096147 | 0 | 0 |  | 1 | TRUE | wye
64 | LV_2701-238_0_2_load_72 | 84 | 0.0026763 | 0.00067075 | 0 | 0 |  | 1 | TRUE | wye
65 | LV_2701-238_0_2_load_73 | 85 | 0.0031305 | 0.00078457 | 0 | 0 |  | 1 | TRUE | wye
66 | LV_2701-238_0_2_load_82 | 86 | 0.00060355 | 0.00015126 | 0 | 0 |  | 1 | TRUE | wye
67 | LV_2701-238_0_2_load_64 | 87 | 0.0014043 | 0.00035196 | 0 | 0 |  | 1 | TRUE | wye
68 | LV_2701-238_0_2_load_98 | 88 | 0.0013161 | 0.00032984 | 0 | 0 |  | 1 | TRUE | wye
69 | LV_2701-238_0_2_load_97 | 89 | 0.00094881 | 0.00023779 | 0 | 0 |  | 1 | TRUE | wye
70 | LV_2701-238_0_2_load_65 | 90 | 0.0009391 | 0.00023536 | 0 | 0 |  | 1 | TRUE | wye
71 | LV_2701-238_0_2_load_66 | 91 | 0.0016082 | 0.00040305 | 0 | 0 |  | 1 | TRUE | wye
72 | LV_2701-238_0_2_load_70 | 93 | 0.0012695 | 0.00031816 | 0 | 0 |  | 1 | TRUE | wye
73 | LV_2701-238_0_2_load_74 | 94 | 0.0019313 | 0.00048403 | 0 | 0 |  | 1 | TRUE | wye
74 | LV_2701-238_0_2_load_75 | 95 | 0.0019339 | 0.00048468 | 0 | 0 |  | 1 | TRUE | wye
75 | LV_2701-238_0_2_load_206 | 96 | 0.0017918 | 0.00044907 | 0 | 0 |  | 1 | TRUE | wye
76 | LV_2701-238_0_2_load_79 | 97 | 0.00099431 | 0.0002492 | 0 | 0 |  | 1 | TRUE | wye
77 | LV_2701-238_0_2_load_80 | 98 | 0.0006013 | 0.0001507 | 0 | 0 |  | 1 | TRUE | wye
78 | LV_2701-238_0_2_load_81 | 99 | 0.0011877 | 0.00029766 | 0 | 0 |  | 1 | TRUE | wye
79 | LV_2701-238_0_2_load_222 | 100 | 0.0011078 | 0.00027764 | 0 | 0 |  | 1 | TRUE | wye
80 | LV_2701-238_0_2_load_203 | 101 | 0.001098 | 0.00027518 | 0 | 0 |  | 1 | TRUE | wye
81 | LV_2701-238_0_2_load_215 | 102 | 0.0011554 | 0.00028956 | 0 | 0 |  | 1 | TRUE | wye
82 | LV_2701-238_0_2_load_208 | 103 | 0.0035076 | 0.0008791 | 0 | 0 |  | 1 | TRUE | wye
83 | LV_2701-238_0_2_load_202 | 104 | 0.0043473 | 0.0010895 | 0 | 0 |  | 1 | TRUE | wye
84 | LV_2701-238_0_2_load_204 | 105 | 0.0012621 | 0.00031632 | 0 | 0 |  | 1 | TRUE | wye
85 | LV_2701-238_0_2_load_207 | 106 | 0.0014974 | 0.00037528 | 0 | 0 |  | 1 | TRUE | wye
86 | LV_2701-238_0_2_load_211 | 108 | 0.0021348 | 0.00053504 | 0 | 0 |  | 1 | TRUE | wye
87 | LV_2701-238_0_2_load_212 | 109 | 0.001245 | 0.00031202 | 0 | 0 |  | 1 | TRUE | wye
88 | LV_2701-238_0_2_load_220 | 110 | 0.0014401 | 0.00036091 | 0 | 0 |  | 1 | TRUE | wye

## ext_grid
| name | bus | vm_pu | va_degree | slack_weight | in_service
0 |  | 41 | 1 | 0 | 1 | TRUE

## line
| name | std_type | from_bus | to_bus | length_km | r_ohm_per_km | x_ohm_per_km | c_nf_per_km | g_us_per_km | max_i_ka | df | parallel | type | in_service
0 | LV_2701-238_0_2_line_0 |  | 0 | 1 | 0.0079965 | 0.125 | 0.08 | 261 | 0 | 0.364 | 1 | 1 | cs | TRUE
1 | LV_2701-238_0_2_line_1 |  | 0 | 2 | 0.0055502 | 0.125 | 0.08 | 261 | 0 | 0.364 | 1 | 1 | cs | TRUE
2 | LV_2701-238_0_2_line_2 |  | 1 | 3 | 0.0051279 | 0.125 | 0.08 | 261 | 0 | 0.364 | 1 | 1 | cs | TRUE
3 | LV_2701-238_0_2_line_3 |  | 2 | 4 | 0.0077212 | 0.125 | 0.08 | 261 | 0 | 0.364 | 1 | 1 | cs | TRUE
4 | LV_2701-238_0_2_line_4 |  | 4 | 5 | 0.010339 | 0.125 | 0.08 | 261 | 0 | 0.364 | 1 | 1 | cs | TRUE
5 | LV_2701-238_0_2_line_5 |  | 5 | 6 | 0.036917 | 0.125 | 0.08 | 261 | 0 | 0.364 | 1 | 1 | cs | TRUE
6 | LV_2701-238_0_2_line_6 |  | 5 | 7 | 0.012361 | 0.125 | 0.08 | 261 | 0 | 0.364 | 1 | 1 | cs | TRUE
7 | LV_2701-238_0_2_line_7 |  | 6 | 15 | 0.010603 | 0.125 | 0.08 | 261 | 0 | 0.364 | 1 | 1 | cs | TRUE
8 | LV_2701-238_0_2_line_8 |  | 6 | 16 | 0.01505 | 0.125 | 0.08 | 261 | 0 | 0.364 | 1 | 1 | cs | TRUE
9 | LV_2701-238_0_2_line_9 |  | 7 | 11 | 0.0077113 | 0.125 | 0.08 | 261 | 0 | 0.364 | 1 | 1 | cs | TRUE
10 | LV_2701-238_0_2_line_10 |  | 8 | 9 | 0.0072687 | 0.125 | 0.08 | 261 | 0 | 0.364 | 1 | 1 | cs | TRUE
11 | LV_2701-238_0_2_line_11 |  | 8 | 10 | 0.0098096 | 0.125 | 0.08 | 261 | 0 | 0.364 | 1 | 1 | cs | TRUE
12 | LV_2701-238_0_2_line_12 |  | 9 | 11 | 5.813e-05 | 0.125 | 0.08 | 261 | 0 | 0.364 | 1 | 1 | cs | TRUE
13 | LV_2701-238_0_2_line_13 |  | 10 | 12 | 0.0055577 | 0.125 | 0.08 | 261 | 0 | 0.364 | 1 | 1 | cs | TRUE
14 | LV_2701-238_0_2_line_14 |  | 12 | 13 | 0.0024722 | 0.125 | 0.08 | 261 | 0 | 0.364 | 1 | 1 | cs | TRUE
15 | LV_2701-238_0_2_line_15 |  | 13 | 14 | 0.013743 | 0.125 | 0.08 | 261 | 0 | 0.364 | 1 | 1 | cs | TRUE
16 | LV_2701-238_0_2_line_16 |  | 14 | 48 | 0.00094405 | 0.125 | 0.08 | 261 | 0 | 0.364 | 1 | 1 | cs | TRUE
17 | LV_2701-238_0_2_line_17 |  | 14 | 49 | 0.010671 | 0.125 | 0.08 | 261 | 0 | 0.364 | 1 | 1 | cs | TRUE
18 | LV_2701-238_0_2_line_18 |  | 15 | 20 | 0.0037936 | 0.125 | 0.08 | 261 | 0 | 0.364 | 1 | 1 | cs | TRUE
19 | LV_2701-238_0_2_line_19 |  | 16 | 21 | 0.034055 | 0.125 | 0.08 | 261 | 0 | 0.364 | 1 | 1 | cs | TRUE
20 | LV_2701-238_0_2_line_20 |  | 17 | 18 | 0.014498 | 0.125 | 0.08 | 261 | 0 | 0.364 | 1 | 1 | cs | TRUE
21 | LV_2701-238_0_2_line_21 |  | 17 | 19 | 0.033211 | 0.125 | 0.08 | 261 | 0 | 0.364 | 1 | 1 | cs | TRUE
22 | LV_2701-238_0_2_line_22 |  | 18 | 22 | 0.011104 | 0.125 | 0.08 | 261 | 0 | 0.364 | 1 | 1 | cs | TRUE
23 | LV_2701-238_0_2_line_23 |  | 19 | 23 | 0.0060032 | 0.125 | 0.08 | 261 | 0 | 0.364 | 1 | 1 | cs | TRUE
24 | LV_2701-238_0_2_line_24 |  | 20 | 54 | 0.031648 | 0.125 | 0.08 | 261 | 0 | 0.364 | 1 | 1 | cs | TRUE
25 | LV_2701-238_0_2_line_25 |  | 22 | 44 | 0.0096467 | 0.125 | 0.08 | 261 | 0 | 0.364 | 1 | 1 | cs | TRUE
26 | LV_2701-238_0_2_line_26 |  | 23 | 43 | 0.053329 | 0.125 | 0.08 | 261 | 0 | 0.364 | 1 | 1 | cs | TRUE
27 | LV_2701-238_0_2_line_27 |  | 24 | 25 | 0.012378 | 0.125 | 0.08 | 261 | 0 | 0.364 | 1 | 1 | cs | TRUE
28 | LV_2701-238_0_2_line_28 |  | 25 | 26 | 0.03515 | 0.125 | 0.08 | 261 | 0 | 0.364 | 1 | 1 | cs | TRUE
29 | LV_2701-238_0_2_line_29 |  | 26 | 27 | 0.038032 | 0.125 | 0.08 | 261 | 0 | 0.364 | 1 | 1 | cs | TRUE
30 | LV_2701-238_0_2_line_30 |  | 27 | 28 | 0.032438 | 0.125 | 0.08 | 261 | 0 | 0.364 | 1 | 1 | cs | TRUE
31 | LV_2701-238_0_2_line_31 |  | 28 | 42 | 0.032489 | 0.125 | 0.08 | 261 | 0 | 0.364 | 1 | 1 | cs | TRUE
32 | LV_2701-238_0_2_line_32 |  | 28 | 35 | 0.091461 | 0.125 | 0.08 | 261 | 0 | 0.364 | 1 | 1 | cs | TRUE
33 | LV_2701-238_0_2_line_33 |  | 29 | 30 | 0.035288 | 0.125 | 0.08 | 261 | 0 | 0.364 | 1 | 1 | cs | TRUE
34 | LV_2701-238_0_2_line_34 |  | 30 | 31 | 0.014882 | 0.125 | 0.08 | 261 | 0 | 0.364 | 1 | 1 | cs | TRUE
35 | LV_2701-238_0_2_line_35 |  | 31 | 32 | 0.067734 | 0.125 | 0.08 | 261 | 0 | 0.364 | 1 | 1 | cs | TRUE
36 | LV_2701-238_0_2_line_36 |  | 32 | 37 | 0.079466 | 0.125 | 0.08 | 261 | 0 | 0.364 | 1 | 1 | cs | TRUE
37 | LV_2701-238_0_2_line_37 |  | 33 | 34 | 0.042569 | 0.125 | 0.08 | 261 | 0 | 0.364 | 1 | 1 | cs | TRUE
38 | LV_2701-238_0_2_line_38 |  | 33 | 35 | 0.034773 | 0.125 | 0.08 | 261 | 0 | 0.364 | 1 | 1 | cs | TRUE
39 | LV_2701-238_0_2_line_39 |  | 33 | 36 | 0.018387 | 0.125 | 0.08 | 261 | 0 | 0.364 | 1 | 1 | cs | TRUE
40 | LV_2701-238_0_2_line_40 |  | 34 | 38 | 0.00042504 | 0.125 | 0.08 | 261 | 0 | 0.364 | 1 | 1 | cs | TRUE
41 | LV_2701-238_0_2_line_41 |  | 35 | 39 | 0.027024 | 0.125 | 0.08 | 261 | 0 | 0.364 | 1 | 1 | cs | TRUE
42 | LV_2701-238_0_2_line_42 |  | 36 | 40 | 0.011537 | 0.125 | 0.08 | 261 | 0 | 0.364 | 1 | 1 | cs | TRUE
43 | LV_2701-238_0_2_line_43 |  | 37 | 43 | 0.074277 | 0.125 | 0.08 | 261 | 0 | 0.364 | 1 | 1 | cs | TRUE
44 | LV_2701-238_0_2_line_44 |  | 38 | 69 | 0.015122 | 0.125 | 0.08 | 261 | 0 | 0.364 | 1 | 1 | cs | TRUE
45 | LV_2701-238_0_2_line_45 |  | 40 | 41 | 0.0051879 | 0.125 | 0.08 | 261 | 0 | 0.364 | 1 | 1 | cs | TRUE
46 | LV_2701-238_0_2_line_46 |  | 41 | 62 | 0.014648 | 0.125 | 0.08 | 261 | 0 | 0.364 | 1 | 1 | cs | TRUE
47 | LV_2701-238_0_2_line_47 |  | 43 | 100 | 0.03098 | 0.125 | 0.08 | 261 | 0 | 0.364 | 1 | 1 | cs | TRUE
48 | LV_2701-238_0_2_line_48 |  | 44 | 45 | 0.0034391 | 0.125 | 0.08 | 261 | 0 | 0.364 | 1 | 1 | cs | TRUE
49 | LV_2701-238_0_2_line_49 |  | 45 | 46 | 0.011942 | 0.125 | 0.08 | 261 | 0 | 0.364 | 1 | 1 | cs | TRUE
50 | LV_2701-238_0_2_line_50 |  | 46 | 47 | 0.010464 | 0.125 | 0.08 | 261 | 0 | 0.364 | 1 | 1 | cs | TRUE
51 | LV_2701-238_0_2_line_51 |  | 47 | 91 | 0.0056457 | 0.125 | 0.08 | 261 | 0 | 0.364 | 1 | 1 | cs | TRUE
52 | LV_2701-238_0_2_line_52 |  | 48 | 50 | 0.011195 | 0.125 | 0.08 | 261 | 0 | 0.364 | 1 | 1 | cs | TRUE
53 | LV_2701-238_0_2_line_53 |  | 49 | 51 | 0.002099 | 0.125 | 0.08 | 261 | 0 | 0.364 | 1 | 1 | cs | TRUE
54 | LV_2701-238_0_2_line_54 |  | 50 | 52 | 0.00086795 | 0.125 | 0.08 | 261 | 0 | 0.364 | 1 | 1 | cs | TRUE
55 | LV_2701-238_0_2_line_55 |  | 51 | 53 | 0.017835 | 0.125 | 0.08 | 261 | 0 | 0.364 | 1 | 1 | cs | TRUE
56 | LV_2701-238_0_2_line_56 |  | 52 | 95 | 0.018809 | 0.125 | 0.08 | 261 | 0 | 0.364 | 1 | 1 | cs | TRUE
57 | LV_2701-238_0_2_line_57 |  | 54 | 75 | 0.016389 | 0.125 | 0.08 | 261 | 0 | 0.364 | 1 | 1 | cs | TRUE
58 | LV_2701-238_0_2_line_58 |  | 54 | 72 | 0.003059 | 0.125 | 0.08 | 261 | 0 | 0.364 | 1 | 1 | cs | TRUE
59 | LV_2701-238_0_2_line_59 |  | 55 | 56 | 0.0054123 | 0.125 | 0.08 | 261 | 0 | 0.364 | 1 | 1 | cs | TRUE
60 | LV_2701-238_0_2_line_60 |  | 55 | 57 | 0.004912 | 0.125 | 0.08 | 261 | 0 | 0.364 | 1 | 1 | cs | TRUE
61 | LV_2701-238_0_2_line_61 |  | 56 | 58 | 0.0048296 | 0.125 | 0.08 | 261 | 0 | 0.364 | 1 | 1 | cs | TRUE
62 | LV_2701-238_0_2_line_62 |  | 57 | 59 | 0.0088736 | 0.125 | 0.08 | 261 | 0 | 0.364 | 1 | 1 | cs | TRUE
63 | LV_2701-238_0_2_line_63 |  | 58 | 60 | 0.0058213 | 0.125 | 0.08 | 261 | 0 | 0.364 | 1 | 1 | cs | TRUE
64 | LV_2701-238_0_2_line_64 |  | 60 | 61 | 0.010846 | 0.125 | 0.08 | 261 | 0 | 0.364 | 1 | 1 | cs | TRUE
65 | LV_2701-238_0_2_line_65 |  | 61 | 87 | 0.0052426 | 0.125 | 0.08 | 261 | 0 | 0.364 | 1 | 1 | cs | TRUE
66 | LV_2701-238_0_2_line_66 |  | 62 | 63 | 0.035264 | 0.125 | 0.08 | 261 | 0 | 0.364 | 1 | 1 | cs | TRUE
67 | LV_2701-238_0_2_line_67 |  | 63 | 67 | 0.015586 | 0.125 | 0.08 | 261 | 0 | 0.364 | 1 | 1 | cs | TRUE
68 | LV_2701-238_0_2_line_68 |  | 63 | 68 | 0.017269 | 0.125 | 0.08 | 261 | 0 | 0.364 | 1 | 1 | cs | TRUE
69 | LV_2701-238_0_2_line_69 |  | 64 | 65 | 0.023611 | 0.125 | 0.08 | 261 | 0 | 0.364 | 1 | 1 | cs | TRUE
70 | LV_2701-238_0_2_line_70 |  | 64 | 66 | 0.004966 | 0.125 | 0.08 | 261 | 0 | 0.364 | 1 | 1 | cs | TRUE
71 | LV_2701-238_0_2_line_71 |  | 65 | 101 | 0.012091 | 0.125 | 0.08 | 261 | 0 | 0.364 | 1 | 1 | cs | TRUE
72 | LV_2701-238_0_2_line_72 |  | 66 | 102 | 0.037205 | 0.125 | 0.08 | 261 | 0 | 0.364 | 1 | 1 | cs | TRUE
73 | LV_2701-238_0_2_line_73 |  | 66 | 103 | 0.017579 | 0.125 | 0.08 | 261 | 0 | 0.364 | 1 | 1 | cs | TRUE
74 | LV_2701-238_0_2_line_74 |  | 67 | 84 | 0.00032078 | 0.125 | 0.08 | 261 | 0 | 0.364 | 1 | 1 | cs | TRUE
75 | LV_2701-238_0_2_line_75 |  | 68 | 80 | 0.031865 | 0.125 | 0.08 | 261 | 0 | 0.364 | 1 | 1 | cs | TRUE
76 | LV_2701-238_0_2_line_76 |  | 68 | 77 | 0.015453 | 0.125 | 0.08 | 261 | 0 | 0.364 | 1 | 1 | cs | TRUE
77 | LV_2701-238_0_2_line_77 |  | 69 | 92 | 0.0067486 | 0.125 | 0.08 | 261 | 0 | 0.364 | 1 | 1 | cs | TRUE
78 | LV_2701-238_0_2_line_78 |  | 70 | 71 | 0.034643 | 0.125 | 0.08 | 261 | 0 | 0.364 | 1 | 1 | cs | TRUE
79 | LV_2701-238_0_2_line_79 |  | 71 | 72 | 0.02461 | 0.125 | 0.08 | 261 | 0 | 0.364 | 1 | 1 | cs | TRUE
80 | LV_2701-238_0_2_line_80 |  | 72 | 73 | 0.015753 | 0.125 | 0.08 | 261 | 0 | 0.364 | 1 | 1 | cs | TRUE
81 | LV_2701-238_0_2_line_81 |  | 73 | 74 | 0.010283 | 0.125 | 0.08 | 261 | 0 | 0.364 | 1 | 1 | cs | TRUE
82 | LV_2701-238_0_2_line_82 |  | 75 | 86 | 0.026143 | 0.125 | 0.08 | 261 | 0 | 0.364 | 1 | 1 | cs | TRUE
83 | LV_2701-238_0_2_line_83 |  | 76 | 77 | 0.014647 | 0.125 | 0.08 | 261 | 0 | 0.364 | 1 | 1 | cs | TRUE
84 | LV_2701-238_0_2_line_84 |  | 76 | 78 | 0.012667 | 0.125 | 0.08 | 261 | 0 | 0.364 | 1 | 1 | cs | TRUE
85 | LV_2701-238_0_2_line_85 |  | 78 | 79 | 0.00062714 | 0.125 | 0.08 | 261 | 0 | 0.364 | 1 | 1 | cs | TRUE
86 | LV_2701-238_0_2_line_86 |  | 79 | 81 | 0.020004 | 0.125 | 0.08 | 261 | 0 | 0.364 | 1 | 1 | cs | TRUE
87 | LV_2701-238_0_2_line_87 |  | 80 | 82 | 0.015164 | 0.125 | 0.08 | 261 | 0 | 0.364 | 1 | 1 | cs | TRUE
88 | LV_2701-238_0_2_line_88 |  | 81 | 83 | 0.032284 | 0.125 | 0.08 | 261 | 0 | 0.364 | 1 | 1 | cs | TRUE
89 | LV_2701-238_0_2_line_89 |  | 82 | 96 | 0.011051 | 0.125 | 0.08 | 261 | 0 | 0.364 | 1 | 1 | cs | TRUE
90 | LV_2701-238_0_2_line_90 |  | 84 | 85 | 0.013116 | 0.125 | 0.08 | 261 | 0 | 0.364 | 1 | 1 | cs | TRUE
91 | LV_2701-238_0_2_line_91 |  | 85 | 94 | 0.0034834 | 0.125 | 0.08 | 261 | 0 | 0.364 | 1 | 1 | cs | TRUE
92 | LV_2701-238_0_2_line_92 |  | 86 | 98 | 0.0047219 | 0.125 | 0.08 | 261 | 0 | 0.364 | 1 | 1 | cs | TRUE
93 | LV_2701-238_0_2_line_93 |  | 87 | 88 | 0.0053193 | 0.125 | 0.08 | 261 | 0 | 0.364 | 1 | 1 | cs | TRUE
94 | LV_2701-238_0_2_line_94 |  | 88 | 89 | 0.005311 | 0.125 | 0.08 | 261 | 0 | 0.364 | 1 | 1 | cs | TRUE
95 | LV_2701-238_0_2_line_95 |  | 89 | 93 | 0.0053359 | 0.125 | 0.08 | 261 | 0 | 0.364 | 1 | 1 | cs | TRUE
96 | LV_2701-238_0_2_line_96 |  | 90 | 91 | 0.010082 | 0.125 | 0.08 | 261 | 0 | 0.364 | 1 | 1 | cs | TRUE
97 | LV_2701-238_0_2_line_97 |  | 90 | 92 | 0.0012551 | 0.125 | 0.08 | 261 | 0 | 0.364 | 1 | 1 | cs | TRUE
98 | LV_2701-238_0_2_line_98 |  | 92 | 93 | 0.021903 | 0.125 | 0.08 | 261 | 0 | 0.364 | 1 | 1 | cs | TRUE
99 | LV_2701-238_0_2_line_99 |  | 94 | 95 | 6.5077e-05 | 0.125 | 0.08 | 261 | 0 | 0.364 | 1 | 1 | cs | TRUE
100 | LV_2701-238_0_2_line_100 |  | 96 | 105 | 0.010316 | 0.125 | 0.08 | 261 | 0 | 0.364 | 1 | 1 | cs | TRUE
101 | LV_2701-238_0_2_line_101 |  | 97 | 98 | 0.016814 | 0.125 | 0.08 | 261 | 0 | 0.364 | 1 | 1 | cs | TRUE
102 | LV_2701-238_0_2_line_102 |  | 97 | 99 | 0.012658 | 0.125 | 0.08 | 261 | 0 | 0.364 | 1 | 1 | cs | TRUE
103 | LV_2701-238_0_2_line_103 |  | 101 | 104 | 0.0021311 | 0.125 | 0.08 | 261 | 0 | 0.364 | 1 | 1 | cs | TRUE
104 | LV_2701-238_0_2_line_104 |  | 102 | 110 | 0.0079046 | 0.125 | 0.08 | 261 | 0 | 0.364 | 1 | 1 | cs | TRUE
105 | LV_2701-238_0_2_line_105 |  | 103 | 106 | 0.0012869 | 0.125 | 0.08 | 261 | 0 | 0.364 | 1 | 1 | cs | TRUE
106 | LV_2701-238_0_2_line_106 |  | 104 | 105 | 0.0040873 | 0.125 | 0.08 | 261 | 0 | 0.364 | 1 | 1 | cs | TRUE
107 | LV_2701-238_0_2_line_107 |  | 106 | 107 | 0.022679 | 0.125 | 0.08 | 261 | 0 | 0.364 | 1 | 1 | cs | TRUE
108 | LV_2701-238_0_2_line_108 |  | 107 | 108 | 0.014182 | 0.125 | 0.08 | 261 | 0 | 0.364 | 1 | 1 | cs | TRUE
109 | LV_2701-238_0_2_line_109 |  | 107 | 109 | 0.020053 | 0.125 | 0.08 | 261 | 0 | 0.364 | 1 | 1 | cs | TRUE

## trafo
| name | std_type | hv_bus | lv_bus | sn_mva | vn_hv_kv | vn_lv_kv | vk_percent | vkr_percent | pfe_kw | i0_percent | shift_degree | tap_side | tap_neutral | tap_min | tap_max | tap_step_percent | tap_step_degree | tap_pos | tap_phase_shifter | parallel | df | in_service
0 | LV_2701-238_0_2_trafo_46 | 0.63 MVA 20/0.4 kV | 111 | 41 | 0.63 | 20 | 0.4 | 6 | 1.206 | 1.65 | 0.2619 | 150 | hv | 0 | -2 | 2 | 2.5 | 0 | 0 | FALSE | 1 | 1 | TRUE

## line_geodata
| x0 | y0 | x1 | y1 | x2 | y2 | x3 | y3 | x4 | y4 | x5 | y5 | x6 | y6
0 | 2611612.0777 | 1263988.796 | 2611610.0048 | 1263981.0729
1 | 2611612.0777 | 1263988.796 | 2611613.5165 | 1263994.1565
2 | 2611610.0048 | 1263981.0729 | 2611608.6756 | 1263976.1202
3 | 2611615.518 | 1264001.6138 | 2611613.5165 | 1263994.1565
4 | 2611618.1983 | 1264011.5998 | 2611615.518 | 1264001.6138
5 | 2611618.1983 | 1264011.5998 | 2611655.0324 | 1264015.3745
6 | 2611618.1983 | 1264011.5998 | 2611620.4124 | 1264023.7605
7 | 2611655.0324 | 1264015.3745 | 2611664.6852 | 1264016.3719 | 2611665.5632 | 1264016.563
8 | 2611655.0324 | 1264015.3745 | 2611651.1372 | 1264000.8369
9 | 2611620.4124 | 1264023.7605 | 2611621.7938 | 1264031.3471
10 | 2611623.1062 | 1264038.5553 | 2611621.8042 | 1264031.4042
11 | 2611623.1062 | 1264038.5553 | 2611624.8634 | 1264048.2063
12 | 2611621.8042 | 1264031.4042 | 2611621.7938 | 1264031.3471
13 | 2611624.8634 | 1264048.2063 | 2611625.859 | 1264053.6741
14 | 2611626.3018 | 1264056.1063 | 2611625.859 | 1264053.6741
15 | 2611628.7636 | 1264069.6271 | 2611626.3018 | 1264056.1063
16 | 2611628.9407 | 1264070.5544 | 2611628.7636 | 1264069.6271
17 | 2611628.7636 | 1264069.6271 | 2611639.2805 | 1264067.8218
18 | 2611669.27 | 1264017.37 | 2611665.5632 | 1264016.563
19 | 2611651.1372 | 1264000.8369 | 2611642.3235 | 1263967.9426
20 | 2611556.5019 | 1264005.1862 | 2611556.4555 | 1264019.6841
21 | 2611556.5019 | 1264005.1862 | 2611548.52 | 1264004.6704 | 2611523.3591 | 1264003.0589
22 | 2611556.42 | 1264030.7881 | 2611556.4555 | 1264019.6841
23 | 2611517.3682 | 1264002.6752 | 2611523.3591 | 1264003.0589
24 | 2611700.1936 | 1264024.1025 | 2611669.27 | 1264017.37
25 | 2611556.42 | 1264030.7881 | 2611556.3891 | 1264040.4348
26 | 2611517.3682 | 1264002.6752 | 2611468.0388 | 1263999.511 | 2611467.7978 | 1264003.4021
27 | 2611459.3613 | 1264277.4983 | 2611459.8472 | 1264289.8671
28 | 2611459.3613 | 1264277.4983 | 2611458.6797 | 1264260.1505 | 2611462.3759 | 1264249.1501 | 2611466.2619 | 1264244.3396
29 | 2611466.2619 | 1264244.3396 | 2611472.1062 | 1264237.105 | 2611486.4575 | 1264230.4614 | 2611499.3744 | 1264230.5899
30 | 2611526.0224 | 1264246.6825 | 2611516.343 | 1264236.3233 | 2611504.4932 | 1264230.6409 | 2611499.3744 | 1264230.5899
31 | 2611526.0224 | 1264246.6825 | 2611547.1639 | 1264271.3514
32 | 2611572.026 | 1264173.9328 | 2611566.675 | 1264179.9043 | 2611565.3307 | 1264189.6083 | 2611564.3768 | 1264207.6634 | 2611561.6808 | 1264215.3968 | 2611552.3852 | 1264224.5295 | 2611526.0224 | 1264246.6825
33 | 2611378.4166 | 1264149.7 | 2611413.7023 | 1264149.3171
34 | 2611363.6001 | 1264148.5689 | 2611374.2238 | 1264149.7455 | 2611378.4166 | 1264149.7
35 | 2611363.6001 | 1264148.5689 | 2611373.5573 | 1264112.3852 | 2611381.5706 | 1264083.2626
36 | 2611398.0867 | 1264005.6474 | 2611391.0908 | 1264048.6637 | 2611381.5706 | 1264083.2626
37 | 2611557.1954 | 1264148.1195 | 2611556.9878 | 1264123.213 | 2611556.6626 | 1264105.5538
38 | 2611572.026 | 1264173.9328 | 2611571.7288 | 1264164.0921 | 2611566.2473 | 1264163.6255 | 2611560.9361 | 1264160.8021 | 2611558.2352 | 1264155.5711 | 2611557.1954 | 1264148.1195
39 | 2611557.1954 | 1264148.1195 | 2611575.308 | 1264144.9574
40 | 2611556.6548 | 1264105.1289 | 2611556.6626 | 1264105.5538
41 | 2611572.026 | 1264173.9328 | 2611572.8653 | 1264187.6439 | 2611576.9103 | 1264194.8567 | 2611581.2046 | 1264197.4524
42 | 2611586.6735 | 1264142.9733 | 2611575.308 | 1264144.9574
43 | 2611398.0867 | 1264005.6474 | 2611403.3272 | 1264006.1801 | 2611404.0578 | 1264002.2232 | 2611406.2847 | 1263999.4589 | 2611467.7978 | 1264003.4021
44 | 2611556.3764 | 1264090.0092 | 2611556.6548 | 1264105.1289
45 | 2611586.6735 | 1264142.9733 | 2611591.7734 | 1264142.0222
46 | 2611606.1729 | 1264139.3369 | 2611591.7734 | 1264142.0222
47 | 2611465.863 | 1264034.3197 | 2611467.7978 | 1264003.4021
48 | 2611556.3781 | 1264043.8739 | 2611556.3891 | 1264040.4348
49 | 2611556.3781 | 1264043.8739 | 2611556.3399 | 1264055.8157
50 | 2611556.3065 | 1264066.2795 | 2611556.3399 | 1264055.8157
51 | 2611556.3065 | 1264066.2795 | 2611556.2884 | 1264071.9252
52 | 2611628.9407 | 1264070.5544 | 2611631.0403 | 1264081.5503
53 | 2611639.2805 | 1264067.8218 | 2611641.3493 | 1264067.4667
54 | 2611631.2031 | 1264082.4028 | 2611631.0403 | 1264081.5503
55 | 2611658.9275 | 1264064.4493 | 2611641.3493 | 1264067.4667
56 | 2611631.2031 | 1264082.4028 | 2611634.7309 | 1264100.8785
57 | 2611716.2578 | 1264027.581 | 2611700.1936 | 1264024.1025
58 | 2611700.1936 | 1264024.1025 | 2611700.6589 | 1264021.0791
59 | 2611486.2328 | 1264082.752 | 2611491.6449 | 1264082.7914
60 | 2611486.2328 | 1264082.752 | 2611481.3208 | 1264082.7163
61 | 2611491.6449 | 1264082.7914 | 2611496.4744 | 1264082.8266
62 | 2611474.2465 | 1264088.073 | 2611481.3208 | 1264082.7163
63 | 2611502.2955 | 1264082.869 | 2611496.4744 | 1264082.8266
64 | 2611502.2955 | 1264082.869 | 2611513.1417 | 1264082.9479
65 | 2611513.1417 | 1264082.9479 | 2611518.3841 | 1264082.9861
66 | 2611640.8398 | 1264132.8721 | 2611606.1729 | 1264139.3369
67 | 2611640.8398 | 1264132.8721 | 2611637.9166 | 1264117.5627
68 | 2611657.8433 | 1264129.5809 | 2611640.8398 | 1264132.8721
69 | 2611683.5186 | 1264220.1383 | 2611693.599 | 1264198.7878 | 2611693.599 | 1264198.7878
70 | 2611683.5186 | 1264220.1383 | 2611681.3861 | 1264224.6261
71 | 2611696.2731 | 1264186.996 | 2611693.599 | 1264198.7878
72 | 2611681.3861 | 1264224.6261 | 2611667.3661 | 1264254.1967 | 2611666.3726 | 1264258.5644
73 | 2611681.3861 | 1264224.6261 | 2611697.4586 | 1264231.746
74 | 2611637.9166 | 1264117.5627 | 2611637.8564 | 1264117.2476
75 | 2611657.8433 | 1264129.5809 | 2611666.0019 | 1264135.8791 | 2611676.8721 | 1264141.9046 | 2611683.3722 | 1264148.3152
76 | 2611657.8433 | 1264129.5809 | 2611673.0607 | 1264126.8931
77 | 2611556.2521 | 1264083.2618 | 2611556.3764 | 1264090.0092
78 | 2611683.2011 | 1263964.4565 | 2611693.408 | 1263997.5616
79 | 2611700.6589 | 1264021.0791 | 2611693.408 | 1263997.5616
80 | 2611700.6589 | 1264021.0791 | 2611702.346 | 1264013.3549 | 2611705.0566 | 1264005.9885
81 | 2611705.0566 | 1264005.9885 | 2611709.4016 | 1264002.3501 | 2611713.8615 | 1264001.159
82 | 2611716.2578 | 1264027.581 | 2611722.5488 | 1264052.9553
83 | 2611687.4844 | 1264124.3454 | 2611673.0607 | 1264126.8931
84 | 2611687.4844 | 1264124.3454 | 2611699.9579 | 1264122.1423
85 | 2611700.5755 | 1264122.0332 | 2611699.9579 | 1264122.1423
86 | 2611700.5755 | 1264122.0332 | 2611712.3177 | 1264119.9592 | 2611720.1618 | 1264118.0197
87 | 2611692.2919 | 1264160.2144 | 2611690.2134 | 1264155.0621 | 2611683.3722 | 1264148.3152
88 | 2611752.0065 | 1264114.9944 | 2611749.3427 | 1264114.4506 | 2611732.7061 | 1264114.9181 | 2611720.1618 | 1264118.0197
89 | 2611692.2919 | 1264160.2144 | 2611696.4261 | 1264170.4627 | 2611696.4261 | 1264170.4627
90 | 2611637.8564 | 1264117.2476 | 2611635.3964 | 1264104.3641
91 | 2611635.3964 | 1264104.3641 | 2611634.7431 | 1264100.9424
92 | 2611724.7945 | 1264057.109 | 2611722.5488 | 1264052.9553
93 | 2611518.3841 | 1264082.9861 | 2611523.7032 | 1264083.0248
94 | 2611529.0141 | 1264083.0635 | 2611523.7032 | 1264083.0248
95 | 2611534.3499 | 1264083.1023 | 2611529.0141 | 1264083.0635
96 | 2611556.2562 | 1264082.0067 | 2611556.2884 | 1264071.9252
97 | 2611556.2521 | 1264083.2618 | 2611556.2562 | 1264082.0067
98 | 2611556.2521 | 1264083.2618 | 2611534.3499 | 1264083.1023
99 | 2611634.7431 | 1264100.9424 | 2611634.7309 | 1264100.8785
100 | 2611696.4261 | 1264170.4627 | 2611696.3306 | 1264180.7778
101 | 2611732.7911 | 1264071.8997 | 2611724.7945 | 1264057.109
102 | 2611732.7911 | 1264071.8997 | 2611732.7911 | 1264071.8997 | 2611741.8834 | 1264080.7061
103 | 2611696.2928 | 1264184.865 | 2611696.2731 | 1264186.996 | 2611696.2731 | 1264186.996
104 | 2611666.3726 | 1264258.5644 | 2611664.6194 | 1264266.2721
105 | 2611698.6353 | 1264232.2672 | 2611697.4586 | 1264231.746
106 | 2611696.2928 | 1264184.865 | 2611696.3306 | 1264180.7778
107 | 2611718.5895 | 1264242.8563 | 2611711.287 | 1264237.8718 | 2611698.6353 | 1264232.2672
108 | 2611718.5895 | 1264242.8563 | 2611729.174 | 1264240.8869 | 2611732.3106 | 1264242.24
109 | 2611718.5895 | 1264242.8563 | 2611723.6774 | 1264251.9059 | 2611726.2257 | 1264261.2354

## bus_geodata
| x | y | coords
0 | 2611612.0777 | 1263988.796
1 | 2611610.0048 | 1263981.0729
2 | 2611613.5165 | 1263994.1565
3 | 2611608.6756 | 1263976.1202
4 | 2611615.518 | 1264001.6138
5 | 2611618.1983 | 1264011.5998
6 | 2611655.0324 | 1264015.3745
7 | 2611620.4124 | 1264023.7605
8 | 2611623.1062 | 1264038.5553
9 | 2611621.8042 | 1264031.4042
10 | 2611624.8634 | 1264048.2063
11 | 2611621.7938 | 1264031.3471
12 | 2611625.859 | 1264053.6741
13 | 2611626.3018 | 1264056.1063
14 | 2611628.7636 | 1264069.6271
15 | 2611665.5632 | 1264016.563
16 | 2611651.1372 | 1264000.8369
17 | 2611556.5019 | 1264005.1862
18 | 2611556.4555 | 1264019.6841
19 | 2611523.3591 | 1264003.0589
20 | 2611669.27 | 1264017.37
21 | 2611642.3235 | 1263967.9426
22 | 2611556.42 | 1264030.7881
23 | 2611517.3682 | 1264002.6752
24 | 2611459.8472 | 1264289.8671
25 | 2611459.3613 | 1264277.4983
26 | 2611466.2619 | 1264244.3396
27 | 2611499.3744 | 1264230.5899
28 | 2611526.0224 | 1264246.6825
29 | 2611413.7023 | 1264149.3171
30 | 2611378.4166 | 1264149.7
31 | 2611363.6001 | 1264148.5689
32 | 2611381.5706 | 1264083.2626
33 | 2611557.1954 | 1264148.1195
34 | 2611556.6626 | 1264105.5538
35 | 2611572.026 | 1264173.9328
36 | 2611575.308 | 1264144.9574
37 | 2611398.0867 | 1264005.6474
38 | 2611556.6548 | 1264105.1289
39 | 2611581.2046 | 1264197.4524
40 | 2611586.6735 | 1264142.9733
41 | 2611591.7734 | 1264142.0222
42 | 2611547.1639 | 1264271.3514
43 | 2611467.7978 | 1264003.4021
44 | 2611556.3891 | 1264040.4348
45 | 2611556.3781 | 1264043.8739
46 | 2611556.3399 | 1264055.8157
47 | 2611556.3065 | 1264066.2795
48 | 2611628.9407 | 1264070.5544
49 | 2611639.2805 | 1264067.8218
50 | 2611631.0403 | 1264081.5503
51 | 2611641.3493 | 1264067.4667
52 | 2611631.2031 | 1264082.4028
53 | 2611658.9275 | 1264064.4493
54 | 2611700.1936 | 1264024.1025
55 | 2611486.2328 | 1264082.752
56 | 2611491.6449 | 1264082.7914
57 | 2611481.3209 | 1264082.7162
58 | 2611496.4744 | 1264082.8266
59 | 2611474.2465 | 1264088.073
60 | 2611502.2955 | 1264082.869
61 | 2611513.1417 | 1264082.9479
62 | 2611606.1729 | 1264139.3369
63 | 2611640.8398 | 1264132.8721
64 | 2611683.5186 | 1264220.1383
65 | 2611693.599 | 1264198.7878
66 | 2611681.3861 | 1264224.6261
67 | 2611637.9166 | 1264117.5627
68 | 2611657.8433 | 1264129.5809
69 | 2611556.3764 | 1264090.0092
70 | 2611683.2011 | 1263964.4565
71 | 2611693.408 | 1263997.5616
72 | 2611700.6589 | 1264021.0791
73 | 2611705.0566 | 1264005.9885
74 | 2611713.8615 | 1264001.159
75 | 2611716.2578 | 1264027.581
76 | 2611687.4844 | 1264124.3454
77 | 2611673.0607 | 1264126.8931
78 | 2611699.9579 | 1264122.1423
79 | 2611700.5755 | 1264122.0332
80 | 2611683.3722 | 1264148.3152
81 | 2611720.1618 | 1264118.0197
82 | 2611692.2919 | 1264160.2144
83 | 2611752.0065 | 1264114.9944
84 | 2611637.8564 | 1264117.2476
85 | 2611635.3964 | 1264104.3641
86 | 2611722.5488 | 1264052.9553
87 | 2611518.3841 | 1264082.9861
88 | 2611523.7033 | 1264083.0248
89 | 2611529.0141 | 1264083.0635
90 | 2611556.2562 | 1264082.0067
91 | 2611556.2884 | 1264071.9252
92 | 2611556.2521 | 1264083.2618
93 | 2611534.3499 | 1264083.1023
94 | 2611634.7431 | 1264100.9424
95 | 2611634.7309 | 1264100.8785
96 | 2611696.4261 | 1264170.4627
97 | 2611732.7911 | 1264071.8997
98 | 2611724.7945 | 1264057.109
99 | 2611741.8834 | 1264080.7061
100 | 2611465.863 | 1264034.3197
101 | 2611696.2731 | 1264186.996
102 | 2611666.3726 | 1264258.5644
103 | 2611697.4586 | 1264231.746
104 | 2611696.2928 | 1264184.865
105 | 2611696.3306 | 1264180.7779
106 | 2611698.6353 | 1264232.2672
107 | 2611718.5895 | 1264242.8563
108 | 2611732.3106 | 1264242.24
109 | 2611726.2257 | 1264261.2354
110 | 2611664.6194 | 1264266.2721
111 | 2611586.6735 | 1264142.9733

## line_std_types
| c_nf_per_km | r_ohm_per_km | x_ohm_per_km | max_i_ka | type | q_mm2 | alpha | voltage_rating
NAYY 4x50 SE | 210 | 0.642 | 0.083 | 0.142 | cs | 50 | 0.00403 | LV
NAYY 4x120 SE | 264 | 0.225 | 0.08 | 0.242 | cs | 120 | 0.00403 | LV
NAYY 4x150 SE | 261 | 0.208 | 0.08 | 0.27 | cs | 150 | 0.00403 | LV
NA2XS2Y 1x95 RM/25 12/20 kV | 216 | 0.313 | 0.132 | 0.252 | cs | 95 | 0.00403 | MV
NA2XS2Y 1x185 RM/25 12/20 kV | 273 | 0.161 | 0.117 | 0.362 | cs | 185 | 0.00403 | MV
NA2XS2Y 1x240 RM/25 12/20 kV | 304 | 0.122 | 0.112 | 0.421 | cs | 240 | 0.00403 | MV
NA2XS2Y 1x95 RM/25 6/10 kV | 315 | 0.313 | 0.123 | 0.249 | cs | 95 | 0.00403 | MV
NA2XS2Y 1x185 RM/25 6/10 kV | 406 | 0.161 | 0.11 | 0.358 | cs | 185 | 0.00403 | MV
NA2XS2Y 1x240 RM/25 6/10 kV | 456 | 0.122 | 0.105 | 0.416 | cs | 240 | 0.00403 | MV
NA2XS2Y 1x150 RM/25 12/20 kV | 250 | 0.206 | 0.116 | 0.319 | cs | 150 | 0.00403 | MV
NA2XS2Y 1x120 RM/25 12/20 kV | 230 | 0.253 | 0.119 | 0.283 | cs | 120 | 0.00403 | MV
NA2XS2Y 1x70 RM/25 12/20 kV | 190 | 0.443 | 0.132 | 0.22 | cs | 70 | 0.00403 | MV
NA2XS2Y 1x150 RM/25 6/10 kV | 360 | 0.206 | 0.11 | 0.315 | cs | 150 | 0.00403 | MV
NA2XS2Y 1x120 RM/25 6/10 kV | 340 | 0.253 | 0.113 | 0.28 | cs | 120 | 0.00403 | MV
NA2XS2Y 1x70 RM/25 6/10 kV | 280 | 0.443 | 0.123 | 0.217 | cs | 70 | 0.00403 | MV
N2XS(FL)2Y 1x120 RM/35 64/110 kV | 112 | 0.153 | 0.166 | 0.366 | cs | 120 | 0.00393 | HV
N2XS(FL)2Y 1x185 RM/35 64/110 kV | 125 | 0.099 | 0.156 | 0.457 | cs | 185 | 0.00393 | HV
N2XS(FL)2Y 1x240 RM/35 64/110 kV | 135 | 0.075 | 0.149 | 0.526 | cs | 240 | 0.00393 | HV
N2XS(FL)2Y 1x300 RM/35 64/110 kV | 144 | 0.06 | 0.144 | 0.588 | cs | 300 | 0.00393 | HV
15-AL1/3-ST1A 0.4 | 11 | 1.8769 | 0.35 | 0.105 | ol | 16 | 0.00403 | LV
24-AL1/4-ST1A 0.4 | 11.25 | 1.2012 | 0.335 | 0.14 | ol | 24 | 0.00403 | LV
48-AL1/8-ST1A 0.4 | 12.2 | 0.5939 | 0.3 | 0.21 | ol | 48 | 0.00403 | LV
94-AL1/15-ST1A 0.4 | 13.2 | 0.306 | 0.29 | 0.35 | ol | 94 | 0.00403 | LV
34-AL1/6-ST1A 10.0 | 9.7 | 0.8342 | 0.36 | 0.17 | ol | 34 | 0.00403 | MV
48-AL1/8-ST1A 10.0 | 10.1 | 0.5939 | 0.35 | 0.21 | ol | 48 | 0.00403 | MV
70-AL1/11-ST1A 10.0 | 10.4 | 0.4132 | 0.339 | 0.29 | ol | 70 | 0.00403 | MV
94-AL1/15-ST1A 10.0 | 10.75 | 0.306 | 0.33 | 0.35 | ol | 94 | 0.00403 | MV
122-AL1/20-ST1A 10.0 | 11.1 | 0.2376 | 0.323 | 0.41 | ol | 122 | 0.00403 | MV
149-AL1/24-ST1A 10.0 | 11.25 | 0.194 | 0.315 | 0.47 | ol | 149 | 0.00403 | MV
34-AL1/6-ST1A 20.0 | 9.15 | 0.8342 | 0.382 | 0.17 | ol | 34 | 0.00403 | MV
48-AL1/8-ST1A 20.0 | 9.5 | 0.5939 | 0.372 | 0.21 | ol | 48 | 0.00403 | MV
70-AL1/11-ST1A 20.0 | 9.7 | 0.4132 | 0.36 | 0.29 | ol | 70 | 0.00403 | MV
94-AL1/15-ST1A 20.0 | 10 | 0.306 | 0.35 | 0.35 | ol | 94 | 0.00403 | MV
122-AL1/20-ST1A 20.0 | 10.3 | 0.2376 | 0.344 | 0.41 | ol | 122 | 0.00403 | MV
149-AL1/24-ST1A 20.0 | 10.5 | 0.194 | 0.337 | 0.47 | ol | 149 | 0.00403 | MV
184-AL1/30-ST1A 20.0 | 10.75 | 0.1571 | 0.33 | 0.535 | ol | 184 | 0.00403 | MV
243-AL1/39-ST1A 20.0 | 11 | 0.1188 | 0.32 | 0.645 | ol | 243 | 0.00403 | MV
48-AL1/8-ST1A 110.0 | 8 | 0.5939 | 0.46 | 0.21 | ol | 48 | 0.00403 | HV
70-AL1/11-ST1A 110.0 | 8.4 | 0.4132 | 0.45 | 0.29 | ol | 70 | 0.00403 | HV
94-AL1/15-ST1A 110.0 | 8.65 | 0.306 | 0.44 | 0.35 | ol | 94 | 0.00403 | HV
122-AL1/20-ST1A 110.0 | 8.5 | 0.2376 | 0.43 | 0.41 | ol | 122 | 0.00403 | HV
149-AL1/24-ST1A 110.0 | 8.75 | 0.194 | 0.41 | 0.47 | ol | 149 | 0.00403 | HV
184-AL1/30-ST1A 110.0 | 8.8 | 0.1571 | 0.4 | 0.535 | ol | 184 | 0.00403 | HV
243-AL1/39-ST1A 110.0 | 9 | 0.1188 | 0.39 | 0.645 | ol | 243 | 0.00403 | HV
305-AL1/39-ST1A 110.0 | 9.2 | 0.0949 | 0.38 | 0.74 | ol | 305 | 0.00403 | HV
490-AL1/64-ST1A 110.0 | 9.75 | 0.059 | 0.37 | 0.96 | ol | 490 | 0.00403 | HV
679-AL1/86-ST1A 110.0 | 9.95 | 0.042 | 0.36 | 1.15 | ol | 679 | 0.00403 | HV
490-AL1/64-ST1A 220.0 | 10 | 0.059 | 0.285 | 0.96 | ol | 490 | 0.00403 | HV
679-AL1/86-ST1A 220.0 | 11.7 | 0.042 | 0.275 | 1.15 | ol | 679 | 0.00403 | HV
490-AL1/64-ST1A 380.0 | 11 | 0.059 | 0.253 | 0.96 | ol | 490 | 0.00403 | HV
679-AL1/86-ST1A 380.0 | 14.6 | 0.042 | 0.25 | 1.15 | ol | 679 | 0.00403 | HV

## trafo_std_types
| i0_percent | pfe_kw | vkr_percent | sn_mva | vn_lv_kv | vn_hv_kv | vk_percent | shift_degree | vector_group | tap_side | tap_neutral | tap_min | tap_max | tap_step_degree | tap_step_percent | tap_phase_shifter
160 MVA 380/110 kV | 0.06 | 60 | 0.25 | 160 | 110 | 380 | 12.2 | 0 | Yy0 | hv | 0 | -9 | 9 | 0 | 1.5 | FALSE
100 MVA 220/110 kV | 0.06 | 55 | 0.26 | 100 | 110 | 220 | 12 | 0 | Yy0 | hv | 0 | -9 | 9 | 0 | 1.5 | FALSE
63 MVA 110/20 kV | 0.04 | 22 | 0.32 | 63 | 20 | 110 | 18 | 150 | YNd5 | hv | 0 | -9 | 9 | 0 | 1.5 | FALSE
40 MVA 110/20 kV | 0.05 | 18 | 0.34 | 40 | 20 | 110 | 16.2 | 150 | YNd5 | hv | 0 | -9 | 9 | 0 | 1.5 | FALSE
25 MVA 110/20 kV | 0.07 | 14 | 0.41 | 25 | 20 | 110 | 12 | 150 | YNd5 | hv | 0 | -9 | 9 | 0 | 1.5 | FALSE
63 MVA 110/10 kV | 0.04 | 22 | 0.32 | 63 | 10 | 110 | 18 | 150 | YNd5 | hv | 0 | -9 | 9 | 0 | 1.5 | FALSE
40 MVA 110/10 kV | 0.05 | 18 | 0.34 | 40 | 10 | 110 | 16.2 | 150 | YNd5 | hv | 0 | -9 | 9 | 0 | 1.5 | FALSE
25 MVA 110/10 kV | 0.07 | 14 | 0.41 | 25 | 10 | 110 | 12 | 150 | YNd5 | hv | 0 | -9 | 9 | 0 | 1.5 | FALSE
0.25 MVA 20/0.4 kV | 0.32 | 0.8 | 1.44 | 0.25 | 0.4 | 20 | 6 | 150 | Yzn5 | hv | 0 | -2 | 2 | 0 | 2.5 | FALSE
0.4 MVA 20/0.4 kV | 0.3375 | 1.35 | 1.425 | 0.4 | 0.4 | 20 | 6 | 150 | Dyn5 | hv | 0 | -2 | 2 | 0 | 2.5 | FALSE
0.63 MVA 20/0.4 kV | 0.2619 | 1.65 | 1.206 | 0.63 | 0.4 | 20 | 6 | 150 | Dyn5 | hv | 0 | -2 | 2 | 0 | 2.5 | FALSE
0.25 MVA 10/0.4 kV | 0.24 | 0.6 | 1.2 | 0.25 | 0.4 | 10 | 4 | 150 | Dyn5 | hv | 0 | -2 | 2 | 0 | 2.5 | FALSE
0.4 MVA 10/0.4 kV | 0.2375 | 0.95 | 1.325 | 0.4 | 0.4 | 10 | 4 | 150 | Dyn5 | hv | 0 | -2 | 2 | 0 | 2.5 | FALSE
0.63 MVA 10/0.4 kV | 0.1873 | 1.18 | 1.0794 | 0.63 | 0.4 | 10 | 4 | 150 | Dyn5 | hv | 0 | -2 | 2 | 0 | 2.5 | FALSE

## trafo3w_std_types
| sn_hv_mva | sn_mv_mva | sn_lv_mva | vn_hv_kv | vn_mv_kv | vn_lv_kv | vk_hv_percent | vk_mv_percent | vk_lv_percent | vkr_hv_percent | vkr_mv_percent | vkr_lv_percent | pfe_kw | i0_percent | shift_mv_degree | shift_lv_degree | vector_group | tap_side | tap_neutral | tap_min | tap_max | tap_step_percent
63/25/38 MVA 110/20/10 kV | 63 | 25 | 38 | 110 | 20 | 10 | 10.4 | 10.4 | 10.4 | 0.28 | 0.32 | 0.35 | 35 | 0.89 | 0 | 0 | YN0yn0yn0 | hv | 0 | -10 | 10 | 1.2
63/25/38 MVA 110/10/10 kV | 63 | 25 | 38 | 110 | 10 | 10 | 10.4 | 10.4 | 10.4 | 0.28 | 0.32 | 0.35 | 35 | 0.89 | 0 | 0 | YN0yn0yn0 | hv | 0 | -10 | 10 | 1.2

## fuse_std_types
| fuse_type | i_rated_a | t_avg | t_min | t_total | x_avg | x_min | x_total
HV 100A | HV 100A | 100 | 0 | [10.0, 3.64, 0.854, 0.281, 0.1, 0.0531, 0.022, 0.01] | [10.0, 4.267, 1.21, 0.403, 0.1, 0.058, 0.022, 0.01] | 0 | [300.0, 350.0, 450.0, 550.0, 700.0, 850.0, 1200.0, 1752.0] | [600.0, 700.0, 900.0, 1150.0, 1665.0, 2000.0, 3000.0, 4313.0]
HV 10A | HV 10A | 10 | 0 | [10.0, 1675.0, 0.344, 0.156, 0.1, 0.0417, 0.0171, 0.01] | [10.0, 1.3, 0.3, 0.155, 0.1, 0.0555, 0.023, 0.01] | 0 | [30.0, 32.0, 35.0, 37.0, 39.0, 50.0, 70.0, 88.0] | [60.0, 70.0, 80.0, 87.0, 94.0, 110.0, 150.0, 216.0]
HV 125A | HV 125A | 125 | 0 | [10.0, 1.82, 0.344, 0.1, 0.0467, 0.0269, 0.01] | [10.0, 2.478, 0.426, 0.1, 0.0427, 0.0211, 0.01] | 0 | [375.0, 500.0, 700.0, 925.0, 1200.0, 1500.0, 2341.0] | [750.0, 1000.0, 1500.0, 2200.0, 3000.0, 4000.0, 5765.0]
HV 160A | HV 160A | 160 | 0 | [10.0, 4.15, 1.03, 0.198, 0.1, 0.051, 0.0172, 0.01] | [10.0, 2.3, 0.734, 0.274, 0.1, 0.046, 0.0177, 0.01] | 0 | [480.0, 550.0, 700.0, 1000.0, 1260.0, 1600.0, 2500.0, 3227.0] | [960.0, 1300.0, 1700.0, 2200.0, 2996.0, 4000.0, 6000.0, 7946.0]
HV 16A | HV 16A | 16 | 0 | [10.0, 0.352, 0.164, 0.1, 0.0649, 0.0342, 0.01] | [10.0, 2.34, 0.722, 0.181, 0.1, 0.055, 0.0296, 0.01] | 0 | [48.0, 60.0, 65.0, 71.0, 80.0, 100.0, 162.0] | [96.0, 110.0, 125.0, 150.0, 168.0, 200.0, 250.0, 398.0]
HV 200A | HV 200A | 200 | 0 | [10.0, 4.267, 1.21, 0.403, 0.1, 0.058, 0.022, 0.01] | [10.0, 3.73, 1.654, 0.328, 0.1, 0.0531, 0.019, 0.01] | 0 | [600.0, 700.0, 900.0, 1150.0, 1665.0, 2000.0, 3000.0, 4313.0] | [1200.0, 1500.0, 1800.0, 2700.0, 3960.0, 5000.0, 7500.0, 10620.0]
HV 20A | HV 20A | 20 | 0 | [10.0, 1.3, 0.3, 0.155, 0.1, 0.0555, 0.023, 0.01] | [10.0, 1.3, 0.161, 0.1, 0.0611, 0.0399, 0.0141, 0.01] | 0 | [60.0, 70.0, 80.0, 87.0, 94.0, 110.0, 150.0, 216.0] | [120.0, 150.0, 200.0, 223.0, 260.0, 300.0, 450.0, 532.0]
HV 25A | HV 25A | 25 | 0 | [10.0, 2.512, 0.833, 0.299, 0.1, 0.0372, 0.0223, 0.01] | [10.0, 3.125, 0.597, 0.198, 0.1, 0.0378, 0.022, 0.01] | 0 | [75.0, 82.0, 90.0, 100.0, 124.0, 170.0, 200.0, 289.0] | [150.0, 170.0, 210.0, 250.0, 294.0, 400.0, 500.0, 711.0]
HV 31.5A | HV 31.5A | 31.5 | 0 | [10.0, 2.34, 0.722, 0.181, 0.1, 0.055, 0.0296, 0.01] | [10.0, 2.84, 0.368, 0.164, 0.1, 0.0621, 0.0378, 0.0195, 0.01] | 0 | [95.0, 110.0, 125.0, 150.0, 165.0, 200.0, 250.0, 390.0] | [189.0, 220.0, 300.0, 350.0, 393.0, 450.0, 530.0, 700.0, 960.0]
HV 40A | HV 40A | 40 | 0 | [10.0, 1.3, 0.161, 0.1, 0.0611, 0.0399, 0.0141, 0.01] | [10.0, 2.05, 0.369, 0.198, 0.1, 0.051, 0.0298, 0.01] | 0 | [120.0, 150.0, 200.0, 223.0, 260.0, 300.0, 450.0, 532.0] | [240.0, 300.0, 400.0, 450.0, 530.0, 650.0, 800.0, 1311.0]
HV 50A | HV 50A | 50 | 0 | [10.0, 3.215, 0.597, 0.198, 0.1, 0.0378, 0.022, 0.01] | [10.0, 3.64, 0.854, 0.281, 0.1, 0.0531, 0.022, 0.01] | 0 | [150.0, 170.0, 210.0, 250.0, 294.0, 400.0, 500.0, 711.0] | [300.0, 350.0, 450.0, 550.0, 700.0, 850.0, 1200.0, 1752.0]
HV 6.3A | HV 6.3A | 6.3 | 0 | [10.0, 1.39, 0.344, 0.168, 0.1, 0.056, 0.0263, 0.01] | [10.0, 1.711, 0.516, 0.198, 0.1, 0.0634, 0.0303, 0.01] | 0 | [19.0, 19.5, 20.4, 20.8, 22.0, 25.0, 32.0, 48.0] | [38.0, 40.0, 43.0, 48.0, 53.0, 60.0, 75.0, 118.0]
HV 63A | HV 63A | 63 | 0 | [10.0, 2.84, 0.368, 0.164, 0.1, 0.0621, 0.0378, 0.0195, 0.01] | [10.0, 1.82, 0.344, 0.1, 0.0467, 0.0269, 0.01] | 0 | [189.0, 220.0, 300.0, 350.0, 393.0, 450.0, 530.0, 700.0, 961.0] | [378.0, 500.0, 700.0, 934.0, 1200.0, 1500.0, 2366.0]
HV 80A | HV 80A | 80 | 0 | [10.0, 2.05, 0.369, 0.198, 0.1, 0.051, 0.0298, 0.01] | [10.0, 4.15, 1.03, 0.198, 0.1, 0.051, 0.0172, 0.01] | 0 | [240.0, 300.0, 400.0, 450.0, 530.0, 650.0, 800.0, 1311.0] | [480.0, 550.0, 700.0, 1000.0, 1260.0, 1600.0, 2500.0, 3227.0]
Siemens NH-1-100 | Siemens NH-1-100 | 100 | [5400.0, 2000.0, 400.0, 20.0, 1.0, 0.2, 0.012, 0.004] | 0 | 0 | [150.0, 190.0, 250.0, 430.0, 900.0, 1250.0, 2700.0, 3600.0] | 0 | 0
Siemens NH-1-125 | Siemens NH-1-125 | 125 | [4800.0, 120.0, 7.0, 0.1, 0.004] | 0 | 0 | [180.0, 400.0, 740.0, 2000.0, 4250.0] | 0 | 0
Siemens NH-1-16 | Siemens NH-1-16 | 16 | [4000.0, 400.0, 2.0, 0.1, 0.04, 0.01] | 0 | 0 | [26.0, 35.0, 75.0, 150.0, 200.0, 300.0] | 0 | 0
Siemens NH-1-160 | Siemens NH-1-160 | 160 | [4800.0, 120.0, 7.0, 0.1, 0.004] | 0 | 0 | [210.0, 500.0, 900.0, 2300.0, 5000.0] | 0 | 0
Siemens NH-1-25 | Siemens NH-1-25 | 25 | [4000.0, 1000.0, 10.0, 0.2, 0.02, 0.01] | 0 | 0 | [40.0, 50.0, 100.0, 210.0, 400.0, 500.0] | 0 | 0
Siemens NH-1-50 | Siemens NH-1-50 | 50 | [4000.0, 40.0, 4.0, 1.0, 0.02, 0.01] | 0 | 0 | [86.0, 200.0, 300.0, 400.0, 1000.0, 1280.0] | 0 | 0
Siemens NH-1-63 | Siemens NH-1-63 | 63 | [4000.0, 100.0, 10.0, 2.0, 0.04, 0.01] | 0 | 0 | [100.0, 200.0, 300.0, 400.0, 1000.0, 1500.0] | 0 | 0
Siemens NH-1-80 | Siemens NH-1-80 | 80 | [4800.0, 120.0, 7.0, 0.1, 0.01] | 0 | 0 | [150.58, 250.0, 450.0, 1150.0, 2470.0] | 0 | 0
Siemens NH-2-1000 | Siemens NH-2-1000 | 1000 | [4800.0, 120.0, 7.0, 0.1, 0.004] | 0 | 0 | [1900.0, 3500.0, 8400.0, 24000.0, 52000.0] | 0 | 0
Siemens NH-2-200 | Siemens NH-2-200 | 200 | [4800.0, 120.0, 7.0, 0.1, 0.004] | 0 | 0 | [280.0, 650.0, 1200.0, 3000.0, 7000.0] | 0 | 0
Siemens NH-2-224 | Siemens NH-2-224 | 224 | [4800.0, 120.0, 7.0, 0.2, 0.04, 0.004] | 0 | 0 | [400.0, 750.0, 1453.0, 3025.0, 4315.0, 7600.0] | 0 | 0
Siemens NH-2-250 | Siemens NH-2-250 | 250 | [4800.0, 120.0, 7.0, 0.1, 0.004] | 0 | 0 | [450.0, 800.0, 1650.0, 4000.0, 8500.0] | 0 | 0
Siemens NH-2-315 | Siemens NH-2-315 | 315 | [4800.0, 120.0, 7.0, 0.1, 0.004] | 0 | 0 | [550.0, 920.0, 1900.0, 5000.0, 11000.0] | 0 | 0
Siemens NH-2-355 | Siemens NH-2-355 | 355 | [4800.0, 120.0, 6.0, 0.1, 0.004] | 0 | 0 | [650.0, 1116.27, 2350.0, 5840.0, 12790.0] | 0 | 0
Siemens NH-2-400 | Siemens NH-2-400 | 400 | [4800.0, 120.0, 7.0, 0.1, 0.004] | 0 | 0 | [720.0, 1350.0, 2800.0, 6500.0, 15000.0] | 0 | 0
Siemens NH-2-425 | Siemens NH-2-425 | 425 | [4800.0, 120.0, 7.0, 0.1, 0.004] | 0 | 0 | [850.0, 1500.0, 3050.0, 7500.0, 16500.0] | 0 | 0
Siemens NH-2-630 | Siemens NH-2-630 | 630 | [4800.0, 120.0, 7.0, 0.1, 0.004] | 0 | 0 | [1200.0, 2000.0, 4800.0, 12000.0, 26000.0] | 0 | 0

## res_bus
| vm_pu | va_degree | p_mw | q_mvar
0 | 0.99039 | -0.18491 | 0.0010149 | 0.00025435
1 | 0.99037 | -0.18527 | 0.001144 | 0.00028671
2 | 0.99041 | -0.18456 | 0.0010162 | 0.00025469
3 | 0.99037 | -0.1854 | 0.0014018 | 0.00035133
4 | 0.99044 | -0.18393 | 0.0010149 | 0.00025435
5 | 0.9905 | -0.1829 | 0 | 0
6 | 0.98989 | -0.19467 | 0 | 0
7 | 0.99076 | -0.17774 | 0.0011343 | 0.00028429
8 | 0.99112 | -0.17085 | 0.0012277 | 0.00030768
9 | 0.99094 | -0.17434 | 0.001228 | 0.00030777
10 | 0.99137 | -0.16593 | 0.0017609 | 0.00044131
11 | 0.99094 | -0.17436 | 0.0011343 | 0.00028428
12 | 0.99152 | -0.16298 | 0.001185 | 0.000297
13 | 0.99159 | -0.16161 | 0.0019041 | 0.0004772
14 | 0.99201 | -0.15355 | 0 | 0
15 | 0.98975 | -0.19744 | 0.0016146 | 0.00040467
16 | 0.98984 | -0.19554 | 0.0012205 | 0.00030589
17 | 0.99255 | -0.14311 | 0 | 0
18 | 0.99276 | -0.13904 | 0.0019015 | 0.00047656
19 | 0.99207 | -0.15244 | 0.00079807 | 0.00020002
20 | 0.9897 | -0.19832 | 0.0035154 | 0.00088104
21 | 0.98978 | -0.19678 | 0.0020313 | 0.00050909
22 | 0.99294 | -0.13556 | 0.0016727 | 0.00041921
23 | 0.99198 | -0.15404 | 0 | 0
24 | 0.99208 | -0.15231 | 0.0044603 | 0.0011178
25 | 0.99213 | -0.15133 | 0.0044312 | 0.0011106
26 | 0.99242 | -0.1458 | 0.0036705 | 0.00091991
27 | 0.99285 | -0.13734 | 0.0057176 | 0.001433
28 | 0.99339 | -0.12686 | 0 | 0
29 | 0.98841 | -0.22342 | 0.0031562 | 0.00079101
30 | 0.98851 | -0.22143 | 0.0070552 | 0.0017682
31 | 0.98865 | -0.21872 | 0 | 0
32 | 0.98928 | -0.2064 | 0.0037323 | 0.00093539
33 | 0.99717 | -0.054057 | 0 | 0
34 | 0.9951 | -0.094005 | 0.00093335 | 0.00023392
35 | 0.99609 | -0.074811 | 0 | 0
36 | 0.99864 | -0.025918 | 0.0013485 | 0.00033796
37 | 0.9903 | -0.18667 | 0 | 0
38 | 0.99507 | -0.094398 | 0.00094956 | 0.00023798
39 | 0.99605 | -0.075618 | 0.0016989 | 0.00042579
40 | 0.99958 | -0.0080319 | 0 | 0
41 | 1 | 0 | -0.20158 | -0.050627
42 | 0.99298 | -0.13492 | 0.014025 | 0.003515
43 | 0.99125 | -0.16828 | 0 | 0
44 | 0.99311 | -0.13224 | 0.0014129 | 0.0003541
45 | 0.99318 | -0.13097 | 0.0015101 | 0.00037847
46 | 0.99342 | -0.12626 | 0.0011729 | 0.00029396
47 | 0.99365 | -0.12191 | 0.0011604 | 0.00029081
48 | 0.99205 | -0.15284 | 0.0027695 | 0.00069411
49 | 0.99192 | -0.15529 | 0.0011327 | 0.00028388
50 | 0.99251 | -0.1439 | 0.0024477 | 0.00061344
51 | 0.9919 | -0.1556 | 0.0012127 | 0.00030392
52 | 0.99255 | -0.14317 | 0.0012135 | 0.00030414
53 | 0.99179 | -0.15777 | 0.0068908 | 0.001727
54 | 0.98942 | -0.2037 | 0 | 0
55 | 0.99282 | -0.13795 | 0.0020558 | 0.00051523
56 | 0.99288 | -0.1368 | 0.0011757 | 0.00029467
57 | 0.99277 | -0.13882 | 0.0016541 | 0.00041456
58 | 0.99294 | -0.13567 | 0.0017592 | 0.00044089
59 | 0.99271 | -0.14014 | 0.0083546 | 0.0020939
60 | 0.99302 | -0.13413 | 0.0016554 | 0.00041489
61 | 0.99318 | -0.13093 | 0.0019026 | 0.00047683
62 | 0.99853 | -0.028076 | 0.0042689 | 0.0010699
63 | 0.99513 | -0.093358 | 0 | 0
64 | 0.99242 | -0.14567 | 0 | 0
65 | 0.99266 | -0.14109 | 0.0018003 | 0.0004512
66 | 0.99237 | -0.14664 | 0 | 0
67 | 0.99424 | -0.11042 | 0.0036989 | 0.00092703
68 | 0.99444 | -0.10656 | 0 | 0
69 | 0.99436 | -0.10813 | 0.0007996 | 0.0002004
70 | 0.98922 | -0.2077 | 0.0019955 | 0.00050012
71 | 0.98928 | -0.20647 | 0.0035584 | 0.00089183
72 | 0.98941 | -0.20404 | 0 | 0
73 | 0.9894 | -0.20421 | 0 | 0
74 | 0.98939 | -0.20432 | 0.00060205 | 0.00015089
75 | 0.98937 | -0.20469 | 0 | 0
76 | 0.99406 | -0.114 | 0.0032699 | 0.00081951
77 | 0.99422 | -0.11082 | 0.003351 | 0.00083983
78 | 0.99396 | -0.11601 | 0.0029233 | 0.00073264
79 | 0.99395 | -0.11608 | 0.0012951 | 0.00032458
80 | 0.99364 | -0.12215 | 0.0029029 | 0.00072754
81 | 0.99386 | -0.11778 | 0.00097214 | 0.00024364
82 | 0.99329 | -0.1288 | 0.0035521 | 0.00089025
83 | 0.99375 | -0.11996 | 0.0038363 | 0.00096147
84 | 0.99423 | -0.11075 | 0.0026763 | 0.00067075
85 | 0.99356 | -0.12366 | 0.0031305 | 0.00078457
86 | 0.98929 | -0.20627 | 0.00060355 | 0.00015126
87 | 0.99327 | -0.12921 | 0.0014043 | 0.00035196
88 | 0.99337 | -0.12734 | 0.0013161 | 0.00032984
89 | 0.99347 | -0.12534 | 0.00094881 | 0.00023779
90 | 0.99402 | -0.11477 | 0.0009391 | 0.00023536
91 | 0.99378 | -0.11945 | 0.0016082 | 0.00040305
92 | 0.99405 | -0.11417 | 0 | 0
93 | 0.99358 | -0.12325 | 0.0012695 | 0.00031816
94 | 0.99339 | -0.1269 | 0.0019313 | 0.00048403
95 | 0.99339 | -0.12695 | 0.0019339 | 0.00048468
96 | 0.99308 | -0.13296 | 0.0017918 | 0.00044907
97 | 0.98925 | -0.20716 | 0.00099431 | 0.0002492
98 | 0.98928 | -0.2065 | 0.0006013 | 0.0001507
99 | 0.98923 | -0.20742 | 0.0011877 | 0.00029766
100 | 0.99122 | -0.16888 | 0.0011078 | 0.00027764
101 | 0.9928 | -0.13835 | 0.001098 | 0.00027518
102 | 0.99228 | -0.14835 | 0.0011554 | 0.00028956
103 | 0.99224 | -0.14925 | 0.0035076 | 0.0008791
104 | 0.99283 | -0.13783 | 0.0043473 | 0.0010895
105 | 0.9929 | -0.13651 | 0.0012621 | 0.00031632
106 | 0.99223 | -0.14936 | 0.0014974 | 0.00037528
107 | 0.99216 | -0.15072 | 0 | 0
108 | 0.99213 | -0.15125 | 0.0021348 | 0.00053504
109 | 0.99214 | -0.15116 | 0.001245 | 0.00031202
110 | 0.99227 | -0.14855 | 0.0014401 | 0.00036091
111 | 0.99998 | 149.9956 | 0 | 0

## res_line
| p_from_mw | q_from_mvar | p_to_mw | q_to_mvar | pl_mw | ql_mvar | i_from_ka | i_to_ka | i_ka | vm_from_pu | va_from_degree | vm_to_pu | va_to_degree | loading_percent
0 | 0.0025459 | 0.00063791 | -0.0025458 | -0.00063798 | 4.3873e-08 | -7.4821e-08 | 0.003825 | 0.003825 | 0.003825 | 0.99039 | -0.18491 | 0.99037 | -0.18527 | 1.0508
1 | -0.0035607 | -0.00089226 | 0.0035608 | 0.00089223 | 5.9568e-08 | -3.33e-08 | 0.0053498 | 0.0053498 | 0.0053498 | 0.99039 | -0.18491 | 0.99041 | -0.18456 | 1.4697
2 | 0.0014018 | 0.00035127 | -0.0014018 | -0.00035133 | 8.5306e-09 | -6.0526e-08 | 0.0021062 | 0.0021062 | 0.0021062 | 0.99037 | -0.18527 | 0.99037 | -0.1854 | 0.57864
3 | -0.004577 | -0.0011469 | 0.0045772 | 0.0011469 | 1.3692e-07 | -1.1739e-08 | 0.0068766 | 0.0068765 | 0.0068766 | 0.99041 | -0.18456 | 0.99044 | -0.18393 | 1.8892
4 | -0.005592 | -0.0014013 | 0.0055923 | 0.0014013 | 2.7366e-07 | 4.2071e-08 | 0.0084013 | 0.0084012 | 0.0084013 | 0.99044 | -0.18393 | 0.9905 | -0.1829 | 2.308
5 | 0.017941 | 0.0044992 | -0.017931 | -0.0044932 | 1.0058e-05 | 5.9622e-06 | 0.026954 | 0.026954 | 0.026954 | 0.9905 | -0.1829 | 0.98989 | -0.19467 | 7.405
6 | -0.023534 | -0.0059005 | 0.023539 | 0.005904 | 5.794e-06 | 3.549e-06 | 0.035355 | 0.035355 | 0.035355 | 0.9905 | -0.1829 | 0.99076 | -0.17774 | 9.713
7 | 0.014679 | 0.0036787 | -0.014677 | -0.0036776 | 1.9359e-06 | 1.1027e-06 | 0.022066 | 0.022066 | 0.022066 | 0.98989 | -0.19467 | 0.98975 | -0.19744 | 6.0621
8 | 0.003252 | 0.0008145 | -0.0032519 | -0.00081461 | 1.3487e-07 | -1.0715e-07 | 0.0048883 | 0.0048884 | 0.0048884 | 0.98989 | -0.19467 | 0.98984 | -0.19554 | 1.343
9 | -0.024674 | -0.0061883 | 0.024678 | 0.0061907 | 3.9714e-06 | 2.4424e-06 | 0.037059 | 0.037059 | 0.037059 | 0.99076 | -0.17774 | 0.99094 | -0.17436 | 10.181
10 | 0.027045 | 0.0067856 | -0.02704 | -0.0067828 | 4.4944e-06 | 2.7827e-06 | 0.040606 | 0.040606 | 0.040606 | 0.99112 | -0.17085 | 0.99094 | -0.17434 | 11.1555
11 | -0.028272 | -0.0070933 | 0.028279 | 0.0070974 | 6.6286e-06 | 4.1159e-06 | 0.042449 | 0.042449 | 0.042449 | 0.99112 | -0.17085 | 0.99137 | -0.16593 | 11.6619
12 | 0.025812 | 0.0064751 | -0.025812 | -0.006475 | 3.2752e-08 | 2.021e-08 | 0.038762 | 0.038762 | 0.038762 | 0.99094 | -0.17434 | 0.99094 | -0.17436 | 10.6489
13 | -0.03004 | -0.0075387 | 0.030044 | 0.0075414 | 4.2377e-06 | 2.6405e-06 | 0.045092 | 0.045092 | 0.045092 | 0.99137 | -0.16593 | 0.99152 | -0.16298 | 12.388
14 | -0.031229 | -0.0078384 | 0.031231 | 0.0078396 | 2.0367e-06 | 1.2716e-06 | 0.046871 | 0.046871 | 0.046871 | 0.99152 | -0.16298 | 0.99159 | -0.16161 | 12.8766
15 | -0.033135 | -0.0083168 | 0.033148 | 0.0083248 | 1.2744e-05 | 7.979e-06 | 0.049728 | 0.049728 | 0.049728 | 0.99159 | -0.16161 | 0.99201 | -0.15355 | 13.6615
16 | -0.042386 | -0.01064 | 0.042387 | 0.010641 | 1.4313e-06 | 9.0384e-07 | 0.063585 | 0.063585 | 0.063585 | 0.99201 | -0.15355 | 0.99205 | -0.15284 | 17.4683
17 | 0.0092377 | 0.0023154 | -0.009237 | -0.0023151 | 7.6833e-07 | 3.5398e-07 | 0.013857 | 0.013857 | 0.013857 | 0.99201 | -0.15355 | 0.99192 | -0.15529 | 3.8068
18 | 0.013063 | 0.0032729 | -0.013062 | -0.0032726 | 5.4865e-07 | 3.0239e-07 | 0.019638 | 0.019638 | 0.019638 | 0.98975 | -0.19744 | 0.9897 | -0.19832 | 5.3952
19 | 0.0020314 | 0.00050873 | -0.0020313 | -0.00050909 | 1.1909e-07 | -3.615e-07 | 0.0030536 | 0.0030538 | 0.0030538 | 0.98984 | -0.19554 | 0.98978 | -0.19678 | 0.83895
20 | -0.015901 | -0.0040002 | 0.015904 | 0.0040019 | 3.0909e-06 | 1.7908e-06 | 0.023844 | 0.023844 | 0.023844 | 0.99255 | -0.14311 | 0.99276 | -0.13904 | 6.5505
21 | 0.015901 | 0.0040002 | -0.015894 | -0.003996 | 7.0806e-06 | 4.1026e-06 | 0.023844 | 0.023844 | 0.023844 | 0.99255 | -0.14311 | 0.99207 | -0.15244 | 6.5506
22 | -0.017806 | -0.0044785 | 0.017809 | 0.0044803 | 2.9671e-06 | 1.7554e-06 | 0.026694 | 0.026694 | 0.026694 | 0.99276 | -0.13904 | 0.99294 | -0.13556 | 7.3335
23 | 0.015096 | 0.003796 | -0.015095 | -0.0037954 | 1.1546e-06 | 6.6144e-07 | 0.022647 | 0.022647 | 0.022647 | 0.99207 | -0.15244 | 0.99198 | -0.15404 | 6.2217
24 | 0.0095467 | 0.0023916 | -0.0095442 | -0.0023904 | 2.445e-06 | 1.1582e-06 | 0.014353 | 0.014353 | 0.014353 | 0.9897 | -0.19832 | 0.98942 | -0.2037 | 3.9432
25 | -0.019481 | -0.0048995 | 0.019484 | 0.0049013 | 3.0845e-06 | 1.8493e-06 | 0.0292 | 0.0292 | 0.0292 | 0.99294 | -0.13556 | 0.99311 | -0.13224 | 8.0221
26 | 0.015095 | 0.0037954 | -0.015084 | -0.0037895 | 1.0257e-05 | 5.8766e-06 | 0.022647 | 0.022647 | 0.022647 | 0.99198 | -0.15404 | 0.99125 | -0.16828 | 6.2218
27 | -0.0044603 | -0.0011178 | 0.0044605 | 0.0011178 | 2.0775e-07 | -2.6885e-08 | 0.0066899 | 0.0066899 | 0.0066899 | 0.99208 | -0.15231 | 0.99213 | -0.15133 | 1.8379
28 | -0.0088916 | -0.0022284 | 0.008894 | 0.0022294 | 2.3442e-06 | 1.0462e-06 | 0.013336 | 0.013336 | 0.013336 | 0.99213 | -0.15133 | 0.99242 | -0.1458 | 3.6637
29 | -0.012564 | -0.0031493 | 0.01257 | 0.0031521 | 5.0618e-06 | 2.7479e-06 | 0.018839 | 0.018839 | 0.018839 | 0.99242 | -0.1458 | 0.99285 | -0.13734 | 5.1756
30 | -0.018287 | -0.0045851 | 0.018296 | 0.0045905 | 9.1379e-06 | 5.4285e-06 | 0.027408 | 0.027408 | 0.027408 | 0.99285 | -0.13734 | 0.99339 | -0.12686 | 7.5297
31 | 0.01403 | 0.003518 | -0.014025 | -0.003515 | 5.3813e-06 | 3.0236e-06 | 0.021017 | 0.021017 | 0.021017 | 0.99339 | -0.12686 | 0.99298 | -0.13492 | 5.7738
32 | -0.032327 | -0.0081085 | 0.032407 | 0.0081587 | 8.0426e-05 | 5.0285e-05 | 0.048425 | 0.048424 | 0.048425 | 0.99339 | -0.12686 | 0.99609 | -0.074811 | 13.3034
33 | -0.0031562 | -0.00079101 | 0.0031565 | 0.00079075 | 2.9875e-07 | -2.6113e-07 | 0.0047515 | 0.0047513 | 0.0047515 | 0.98841 | -0.22342 | 0.98851 | -0.22143 | 1.3054
34 | -0.010212 | -0.0025589 | 0.010213 | 0.0025596 | 1.3186e-06 | 6.5312e-07 | 0.015372 | 0.015372 | 0.015372 | 0.98851 | -0.22143 | 0.98865 | -0.21872 | 4.223
35 | -0.010213 | -0.0025596 | 0.010219 | 0.0025626 | 6.0015e-06 | 2.9719e-06 | 0.015372 | 0.015371 | 0.015372 | 0.98865 | -0.21872 | 0.98928 | -0.2064 | 4.223
36 | -0.013951 | -0.003498 | 0.013964 | 0.0035053 | 1.3123e-05 | 7.3773e-06 | 0.020985 | 0.020985 | 0.020985 | 0.98928 | -0.2064 | 0.9903 | -0.18667 | 5.7651
37 | 0.053663 | 0.013541 | -0.05356 | -0.013476 | 0.00010245 | 6.5013e-05 | 0.08011 | 0.08011 | 0.08011 | 0.99717 | -0.054057 | 0.9951 | -0.094005 | 22.0083
38 | 0.03414 | 0.0086054 | -0.034106 | -0.0085842 | 3.3866e-05 | 2.1221e-05 | 0.050962 | 0.050962 | 0.050962 | 0.99717 | -0.054057 | 0.99609 | -0.074811 | 14.0006
39 | -0.087803 | -0.022147 | 0.087921 | 0.022222 | 0.00011845 | 7.5571e-05 | 0.13107 | 0.13107 | 0.13107 | 0.99717 | -0.054057 | 0.99864 | -0.025918 | 36.0088
40 | 0.052627 | 0.013242 | -0.052626 | -0.013242 | 9.8757e-07 | 6.2653e-07 | 0.078715 | 0.078715 | 0.078715 | 0.9951 | -0.094005 | 0.99507 | -0.094398 | 21.6249
41 | 0.001699 | 0.00042548 | -0.0016989 | -0.00042579 | 6.5278e-08 | -3.0998e-07 | 0.0025379 | 0.0025381 | 0.0025381 | 0.99609 | -0.074811 | 0.99605 | -0.075618 | 0.69727
42 | -0.08927 | -0.02256 | 0.089346 | 0.022609 | 7.6625e-05 | 4.8889e-05 | 0.13308 | 0.13308 | 0.13308 | 0.99864 | -0.025918 | 0.99958 | -0.0080319 | 36.5608
43 | -0.013964 | -0.0035053 | 0.013977 | 0.0035122 | 1.2266e-05 | 6.8934e-06 | 0.020985 | 0.020984 | 0.020985 | 0.9903 | -0.18667 | 0.99125 | -0.16828 | 5.765
44 | 0.051677 | 0.013004 | -0.051643 | -0.012982 | 3.388e-05 | 2.1487e-05 | 0.077295 | 0.077295 | 0.077295 | 0.99507 | -0.094398 | 0.99436 | -0.10813 | 21.2348
45 | -0.089346 | -0.022609 | 0.089381 | 0.022631 | 3.4455e-05 | 2.1983e-05 | 0.13308 | 0.13308 | 0.13308 | 0.99958 | -0.0080319 | 1 | 0 | 36.5607
46 | 0.11055 | 0.027995 | -0.1104 | -0.0279 | 0.00014883 | 9.5057e-05 | 0.1646 | 0.1646 | 0.1646 | 1 | 0 | 0.99853 | -0.028076 | 45.2208
47 | 0.0011078 | 0.00027726 | -0.0011078 | -0.00027764 | 3.2127e-08 | -3.7878e-07 | 0.0016629 | 0.001663 | 0.001663 | 0.99125 | -0.16828 | 0.99122 | -0.16888 | 0.45687
48 | -0.020897 | -0.0052554 | 0.020898 | 0.0052562 | 1.2649e-06 | 7.6503e-07 | 0.031317 | 0.031317 | 0.031317 | 0.99311 | -0.13224 | 0.99318 | -0.13097 | 8.6037
49 | -0.022409 | -0.0056347 | 0.022414 | 0.0056377 | 5.0496e-06 | 3.0772e-06 | 0.03358 | 0.03358 | 0.03358 | 0.99318 | -0.13097 | 0.99342 | -0.12626 | 9.2252
50 | -0.023587 | -0.0059317 | 0.023591 | 0.0059347 | 4.8998e-06 | 3.0003e-06 | 0.035337 | 0.035337 | 0.035337 | 0.99342 | -0.12626 | 0.99365 | -0.12191 | 9.7079
51 | -0.024752 | -0.0062255 | 0.024755 | 0.0062273 | 2.91e-06 | 1.7893e-06 | 0.037074 | 0.037074 | 0.037074 | 0.99365 | -0.12191 | 0.99378 | -0.11945 | 10.1853
52 | -0.045157 | -0.011335 | 0.045176 | 0.011347 | 1.9262e-05 | 1.2183e-05 | 0.067739 | 0.067739 | 0.067739 | 0.99205 | -0.15284 | 0.99251 | -0.1439 | 18.6095
53 | 0.0081043 | 0.0020312 | -0.0081042 | -0.0020311 | 1.1634e-07 | 4.7365e-08 | 0.012158 | 0.012158 | 0.012158 | 0.99192 | -0.15529 | 0.9919 | -0.1556 | 3.34
54 | -0.047623 | -0.011961 | 0.047625 | 0.011962 | 1.6597e-06 | 1.051e-06 | 0.071408 | 0.071408 | 0.071408 | 0.99251 | -0.1439 | 0.99255 | -0.14317 | 19.6177
55 | 0.0068915 | 0.0017272 | -0.0068908 | -0.001727 | 7.1486e-07 | 2.2732e-07 | 0.010338 | 0.010338 | 0.010338 | 0.9919 | -0.1556 | 0.99179 | -0.15777 | 2.8402
56 | -0.048839 | -0.012266 | 0.048876 | 0.01229 | 3.7823e-05 | 2.3964e-05 | 0.073228 | 0.073228 | 0.073228 | 0.99255 | -0.14317 | 0.99339 | -0.12695 | 20.1175
57 | 0.0033874 | 0.00084817 | -0.0033872 | -0.00084828 | 1.5948e-07 | -1.0841e-07 | 0.0050941 | 0.0050941 | 0.0050941 | 0.98942 | -0.2037 | 0.98937 | -0.20469 | 1.3995
58 | 0.0061569 | 0.0015423 | -0.0061568 | -0.0015422 | 9.8345e-08 | 2.3654e-08 | 0.0092591 | 0.0092592 | 0.0092592 | 0.98942 | -0.2037 | 0.98941 | -0.20404 | 2.5437
59 | -0.012065 | -0.0030241 | 0.012066 | 0.0030244 | 6.637e-07 | 3.5478e-07 | 0.018083 | 0.018083 | 0.018083 | 0.99282 | -0.13795 | 0.99288 | -0.1368 | 4.968
60 | 0.01001 | 0.0025088 | -0.010009 | -0.0025086 | 4.1458e-07 | 2.0181e-07 | 0.015002 | 0.015002 | 0.015002 | 0.99282 | -0.13795 | 0.99277 | -0.13882 | 4.1215
61 | -0.013242 | -0.0033191 | 0.013243 | 0.0033195 | 7.1328e-07 | 3.9404e-07 | 0.019845 | 0.019845 | 0.019845 | 0.99288 | -0.1368 | 0.99294 | -0.13567 | 5.452
62 | 0.0083551 | 0.0020941 | -0.0083546 | -0.0020939 | 5.2185e-07 | 2.1926e-07 | 0.012523 | 0.012523 | 0.012523 | 0.99277 | -0.13882 | 0.99271 | -0.14014 | 3.4404
63 | -0.015002 | -0.0037604 | 0.015003 | 0.003761 | 1.1033e-06 | 6.3084e-07 | 0.022482 | 0.022482 | 0.022482 | 0.99294 | -0.13567 | 0.99302 | -0.13413 | 6.1763
64 | -0.016658 | -0.0041759 | 0.016661 | 0.0041774 | 2.5345e-06 | 1.4817e-06 | 0.024962 | 0.024962 | 0.024962 | 0.99302 | -0.13413 | 0.99318 | -0.13093 | 6.8578
65 | -0.018563 | -0.0046542 | 0.018565 | 0.0046551 | 1.5208e-06 | 9.0544e-07 | 0.027813 | 0.027813 | 0.027813 | 0.99318 | -0.13093 | 0.99327 | -0.12921 | 7.6409
66 | 0.10613 | 0.026831 | -0.1058 | -0.026619 | 0.00033114 | 0.00021147 | 0.15824 | 0.15824 | 0.15824 | 0.99853 | -0.028076 | 0.99513 | -0.093358 | 43.4731
67 | 0.062342 | 0.015701 | -0.062291 | -0.015669 | 5.082e-05 | 3.2323e-05 | 0.093247 | 0.093247 | 0.093247 | 0.99513 | -0.093358 | 0.99424 | -0.11042 | 25.6173
68 | 0.04346 | 0.010918 | -0.043433 | -0.010901 | 2.7357e-05 | 1.7284e-05 | 0.064995 | 0.064995 | 0.064995 | 0.99513 | -0.093358 | 0.99444 | -0.10656 | 17.8559
69 | -0.010982 | -0.0027516 | 0.010985 | 0.0027529 | 2.4007e-06 | 1.2313e-06 | 0.016466 | 0.016466 | 0.016466 | 0.99242 | -0.14567 | 0.99266 | -0.14109 | 4.5237
70 | 0.010982 | 0.0027516 | -0.010982 | -0.0027514 | 5.0493e-07 | 2.5899e-07 | 0.016466 | 0.016466 | 0.016466 | 0.99242 | -0.14567 | 0.99237 | -0.14664 | 4.5237
71 | -0.012785 | -0.0032041 | 0.012787 | 0.003205 | 1.6654e-06 | 9.0952e-07 | 0.019165 | 0.019165 | 0.019165 | 0.99266 | -0.14109 | 0.9928 | -0.13835 | 5.2651
72 | 0.0025956 | 0.00065003 | -0.0025954 | -0.00065038 | 2.1133e-07 | -3.4539e-07 | 0.0038919 | 0.003892 | 0.003892 | 0.99237 | -0.14664 | 0.99228 | -0.14835 | 1.0692
73 | 0.0083862 | 0.0021013 | -0.0083851 | -0.0021009 | 1.0423e-06 | 4.4001e-07 | 0.012575 | 0.012575 | 0.012575 | 0.99237 | -0.14664 | 0.99224 | -0.14925 | 3.4546
74 | 0.058592 | 0.014742 | -0.058591 | -0.014741 | 9.2544e-07 | 5.8812e-07 | 0.087711 | 0.087711 | 0.087711 | 0.99424 | -0.11042 | 0.99423 | -0.11075 | 24.0965
75 | 0.027779 | 0.0069759 | -0.027758 | -0.0069631 | 2.065e-05 | 1.2803e-05 | 0.041571 | 0.041571 | 0.041571 | 0.99444 | -0.10656 | 0.99364 | -0.12215 | 11.4206
76 | 0.015654 | 0.0039247 | -0.015651 | -0.0039229 | 3.1797e-06 | 1.8346e-06 | 0.023425 | 0.023425 | 0.023425 | 0.99444 | -0.10656 | 0.99422 | -0.11082 | 6.4353
77 | 0.050843 | 0.012782 | -0.050828 | -0.012773 | 1.4655e-05 | 9.2918e-06 | 0.076098 | 0.076098 | 0.076098 | 0.99436 | -0.10813 | 0.99405 | -0.11417 | 20.9061
78 | -0.0019955 | -0.00050012 | 0.0019956 | 0.00049975 | 1.1705e-07 | -3.6986e-07 | 0.0030017 | 0.0030016 | 0.0030017 | 0.98922 | -0.2077 | 0.98928 | -0.20647 | 0.82465
79 | -0.0055541 | -0.0013916 | 0.0055547 | 0.0013917 | 6.4405e-07 | 9.6169e-08 | 0.0083539 | 0.0083538 | 0.0083539 | 0.98928 | -0.20647 | 0.98941 | -0.20404 | 2.295
80 | 0.00060206 | 0.00015056 | -0.00060205 | -0.00015076 | 4.8424e-09 | -1.9921e-07 | 0.00090535 | 0.00090542 | 0.00090542 | 0.98941 | -0.20404 | 0.9894 | -0.20421 | 0.24874
81 | 0.00060205 | 0.00015076 | -0.00060205 | -0.00015089 | 3.1615e-09 | -1.3004e-07 | 0.00090542 | 0.00090547 | 0.00090547 | 0.9894 | -0.20421 | 0.98939 | -0.20432 | 0.24875
82 | 0.0033872 | 0.00084828 | -0.003387 | -0.00084846 | 2.5441e-07 | -1.7287e-07 | 0.0050941 | 0.0050943 | 0.0050943 | 0.98937 | -0.20469 | 0.98929 | -0.20627 | 1.3995
83 | -0.012298 | -0.0030821 | 0.0123 | 0.0030831 | 1.8615e-06 | 1.0014e-06 | 0.018409 | 0.018409 | 0.018409 | 0.99406 | -0.114 | 0.99422 | -0.11082 | 5.0575
84 | 0.0090285 | 0.0022626 | -0.0090276 | -0.0022622 | 8.6757e-07 | 3.9106e-07 | 0.013515 | 0.013515 | 0.013515 | 0.99406 | -0.114 | 0.99396 | -0.11601 | 3.7129
85 | 0.0061043 | 0.0015295 | -0.0061043 | -0.0015295 | 1.964e-08 | 4.4412e-09 | 0.0091385 | 0.0091385 | 0.0091385 | 0.99396 | -0.11601 | 0.99395 | -0.11608 | 2.5106
86 | 0.0048092 | 0.0012049 | -0.0048088 | -0.0012049 | 3.8885e-07 | -1.0393e-08 | 0.0071996 | 0.0071997 | 0.0071997 | 0.99395 | -0.11608 | 0.99386 | -0.11778 | 1.9779
87 | 0.024855 | 0.0062356 | -0.024847 | -0.0062307 | 7.8793e-06 | 4.8464e-06 | 0.037224 | 0.037224 | 0.037224 | 0.99364 | -0.12215 | 0.99329 | -0.1288 | 10.2263
88 | 0.0038367 | 0.0009613 | -0.0038363 | -0.00096147 | 3.9948e-07 | -1.6265e-07 | 0.0057442 | 0.0057444 | 0.0057444 | 0.99386 | -0.11778 | 0.99375 | -0.11996 | 1.5781
89 | 0.021295 | 0.0053405 | -0.021291 | -0.0053379 | 4.2176e-06 | 2.5563e-06 | 0.031902 | 0.031902 | 0.031902 | 0.99329 | -0.1288 | 0.99308 | -0.13296 | 8.7644
90 | 0.055915 | 0.01407 | -0.05588 | -0.014049 | 3.4463e-05 | 2.1886e-05 | 0.083706 | 0.083706 | 0.083706 | 0.99423 | -0.11075 | 0.99356 | -0.12366 | 22.9961
91 | 0.05275 | 0.013264 | -0.052742 | -0.013259 | 8.1561e-06 | 5.1748e-06 | 0.079017 | 0.079017 | 0.079017 | 0.99356 | -0.12366 | 0.99339 | -0.1269 | 21.7081
92 | 0.0027834 | 0.00069719 | -0.0027834 | -0.00069723 | 3.1034e-08 | -4.0766e-08 | 0.0041864 | 0.0041865 | 0.0041865 | 0.98929 | -0.20627 | 0.98928 | -0.2065 | 1.1501
93 | -0.019969 | -0.0050071 | 0.019971 | 0.0050081 | 1.7853e-06 | 1.0737e-06 | 0.029917 | 0.029917 | 0.029917 | 0.99327 | -0.12921 | 0.99337 | -0.12734 | 8.2188
94 | -0.021287 | -0.005338 | 0.021289 | 0.0053392 | 2.0252e-06 | 1.2273e-06 | 0.031888 | 0.031888 | 0.031888 | 0.99337 | -0.12734 | 0.99347 | -0.12534 | 8.7604
95 | -0.022238 | -0.005577 | 0.02224 | 0.0055783 | 2.2201e-06 | 1.3517e-06 | 0.033309 | 0.033309 | 0.033309 | 0.99347 | -0.12534 | 0.99358 | -0.12325 | 9.1508
96 | 0.026369 | 0.006634 | -0.026363 | -0.0066303 | 5.8934e-06 | 3.6411e-06 | 0.039482 | 0.039482 | 0.039482 | 0.99402 | -0.11477 | 0.99378 | -0.11945 | 10.8468
97 | -0.027308 | -0.0068693 | 0.027309 | 0.0068698 | 7.8684e-07 | 4.8731e-07 | 0.040888 | 0.040888 | 0.040888 | 0.99402 | -0.11477 | 0.99405 | -0.11417 | 11.233
98 | 0.02352 | 0.0059027 | -0.02351 | -0.0058965 | 1.0183e-05 | 6.2332e-06 | 0.03521 | 0.03521 | 0.03521 | 0.99405 | -0.11417 | 0.99358 | -0.12325 | 9.6731
99 | 0.050811 | 0.012775 | -0.05081 | -0.012775 | 1.4142e-07 | 8.9665e-08 | 0.076124 | 0.076124 | 0.076124 | 0.99339 | -0.1269 | 0.99339 | -0.12695 | 20.9133
100 | 0.019499 | 0.0048888 | -0.019496 | -0.0048869 | 3.3023e-06 | 1.98e-06 | 0.029218 | 0.029218 | 0.029218 | 0.99308 | -0.13296 | 0.9929 | -0.13651 | 8.0268
101 | -0.002182 | -0.0005467 | 0.0021821 | 0.00054653 | 6.7919e-08 | -1.7241e-07 | 0.0032821 | 0.003282 | 0.0032821 | 0.98925 | -0.20716 | 0.98928 | -0.2065 | 0.90167
102 | 0.0011877 | 0.00029751 | -0.0011877 | -0.00029766 | 1.5149e-08 | -1.5281e-07 | 0.0017865 | 0.0017865 | 0.0017865 | 0.98925 | -0.20716 | 0.98923 | -0.20742 | 0.4908
103 | -0.013885 | -0.0034801 | 0.013885 | 0.0034803 | 3.461e-07 | 1.9395e-07 | 0.020811 | 0.020811 | 0.020811 | 0.9928 | -0.13835 | 0.99283 | -0.13783 | 5.7172
104 | 0.0014401 | 0.00036082 | -0.0014401 | -0.00036091 | 1.3823e-08 | -9.326e-08 | 0.0021595 | 0.0021595 | 0.0021595 | 0.99228 | -0.14835 | 0.99227 | -0.14855 | 0.59327
105 | 0.0048775 | 0.0012218 | -0.0048775 | -0.0012218 | 2.5819e-08 | -9.8249e-11 | 0.0073144 | 0.0073144 | 0.0073144 | 0.99224 | -0.14925 | 0.99223 | -0.14936 | 2.0094
106 | -0.018232 | -0.0045699 | 0.018233 | 0.0045706 | 1.1445e-06 | 6.7964e-07 | 0.027326 | 0.027326 | 0.027326 | 0.99283 | -0.13783 | 0.9929 | -0.13651 | 7.5072
107 | 0.0033801 | 0.00084651 | -0.0033799 | -0.00084666 | 2.1851e-07 | -1.5306e-07 | 0.0050688 | 0.0050689 | 0.0050689 | 0.99223 | -0.14936 | 0.99216 | -0.15072 | 1.3926
108 | 0.0021349 | 0.00053489 | -0.0021348 | -0.00053504 | 5.4521e-08 | -1.4826e-07 | 0.0032018 | 0.0032018 | 0.0032018 | 0.99216 | -0.15072 | 0.99213 | -0.15125 | 0.87963
109 | 0.001245 | 0.00031177 | -0.001245 | -0.00031202 | 2.6216e-08 | -2.4219e-07 | 0.0018671 | 0.0018672 | 0.0018672 | 0.99216 | -0.15072 | 0.99214 | -0.15116 | 0.51297

## res_trafo
| p_hv_mw | q_hv_mvar | p_lv_mw | q_lv_mvar | pl_mw | ql_mvar | i_hv_ka | i_lv_ka | vm_hv_pu | va_hv_degree | vm_lv_pu | va_lv_degree | loading_percent
0 | -1.2729e-15 | -1.3162e-15 | 0.00165 | 1.2699e-07 | 0.00165 | 1.2699e-07 | 5.2857e-17 | 0.0023815 | 0.99998 | 149.9956 | 1 | 0 | 0.2619

## res_ext_grid
| p_mw | q_mvar
0 | 0.2027 | 0.050906

## res_load
| p_mw | q_mvar
0 | 0.0010149 | 0.00025435
1 | 0.001144 | 0.00028671
2 | 0.0010162 | 0.00025469
3 | 0.0014018 | 0.00035133
4 | 0.0010149 | 0.00025435
5 | 0.0011343 | 0.00028429
6 | 0.0012277 | 0.00030768
7 | 0.001228 | 0.00030777
8 | 0.0017609 | 0.00044131
9 | 0.0011343 | 0.00028428
10 | 0.001185 | 0.000297
11 | 0.0019041 | 0.0004772
12 | 0.0016146 | 0.00040467
13 | 0.0012205 | 0.00030589
14 | 0.0019015 | 0.00047656
15 | 0.00079807 | 0.00020002
16 | 0.0035154 | 0.00088104
17 | 0.0020313 | 0.00050909
18 | 0.0016727 | 0.00041921
19 | 0.0044603 | 0.0011178
20 | 0.0044312 | 0.0011106
21 | 0.0036705 | 0.00091991
22 | 0.0057176 | 0.001433
23 | 0.0031562 | 0.00079101
24 | 0.0070552 | 0.0017682
25 | 0.0037323 | 0.00093539
26 | 0.00093335 | 0.00023392
27 | 0.0013485 | 0.00033796
28 | 0.00094956 | 0.00023798
29 | 0.0016989 | 0.00042579
30 | 0.0011141 | 0.00027923
31 | 0.014025 | 0.003515
32 | 0.0014129 | 0.0003541
33 | 0.0015101 | 0.00037847
34 | 0.0011729 | 0.00029396
35 | 0.0011604 | 0.00029081
36 | 0.0027695 | 0.00069411
37 | 0.0011327 | 0.00028388
38 | 0.0024477 | 0.00061344
39 | 0.0012127 | 0.00030392
40 | 0.0012135 | 0.00030414
41 | 0.0068908 | 0.001727
42 | 0.0020558 | 0.00051523
43 | 0.0011757 | 0.00029467
44 | 0.0016541 | 0.00041456
45 | 0.0017592 | 0.00044089
46 | 0.0083546 | 0.0020939
47 | 0.0016554 | 0.00041489
48 | 0.0019026 | 0.00047683
49 | 0.0042689 | 0.0010699
50 | 0.0018003 | 0.0004512
51 | 0.0036989 | 0.00092703
52 | 0.0007996 | 0.0002004
53 | 0.0019955 | 0.00050012
54 | 0.0035584 | 0.00089183
55 | 0.00060205 | 0.00015089
56 | 0.0032699 | 0.00081951
57 | 0.003351 | 0.00083983
58 | 0.0029233 | 0.00073264
59 | 0.0012951 | 0.00032458
60 | 0.0029029 | 0.00072754
61 | 0.00097214 | 0.00024364
62 | 0.0035521 | 0.00089025
63 | 0.0038363 | 0.00096147
64 | 0.0026763 | 0.00067075
65 | 0.0031305 | 0.00078457
66 | 0.00060355 | 0.00015126
67 | 0.0014043 | 0.00035196
68 | 0.0013161 | 0.00032984
69 | 0.00094881 | 0.00023779
70 | 0.0009391 | 0.00023536
71 | 0.0016082 | 0.00040305
72 | 0.0012695 | 0.00031816
73 | 0.0019313 | 0.00048403
74 | 0.0019339 | 0.00048468
75 | 0.0017918 | 0.00044907
76 | 0.00099431 | 0.0002492
77 | 0.0006013 | 0.0001507
78 | 0.0011877 | 0.00029766
79 | 0.0011078 | 0.00027764
80 | 0.001098 | 0.00027518
81 | 0.0011554 | 0.00028956
82 | 0.0035076 | 0.0008791
83 | 0.0043473 | 0.0010895
84 | 0.0012621 | 0.00031632
85 | 0.0014974 | 0.00037528
86 | 0.0021348 | 0.00053504
87 | 0.001245 | 0.00031202
88 | 0.0014401 | 0.00036091

## dtypes
| element | column | dtype
0 | bus | name | object
1 | bus | vn_kv | float64
2 | bus | type | object
3 | bus | zone | object
4 | bus | in_service | bool
5 | load | name | object
6 | load | bus | uint32
7 | load | p_mw | float64
8 | load | q_mvar | float64
9 | load | const_z_percent | float64
10 | load | const_i_percent | float64
11 | load | sn_mva | float64
12 | load | scaling | float64
13 | load | in_service | bool
14 | load | type | object
15 | ext_grid | name | object
16 | ext_grid | bus | uint32
17 | ext_grid | vm_pu | float64
18 | ext_grid | va_degree | float64
19 | ext_grid | slack_weight | float64
20 | ext_grid | in_service | bool
21 | line | name | object
22 | line | std_type | object
23 | line | from_bus | uint32
24 | line | to_bus | uint32
25 | line | length_km | float64
26 | line | r_ohm_per_km | float64
27 | line | x_ohm_per_km | float64
28 | line | c_nf_per_km | float64
29 | line | g_us_per_km | float64
30 | line | max_i_ka | float64
31 | line | df | float64
32 | line | parallel | uint32
33 | line | type | object
34 | line | in_service | bool
35 | trafo | name | object
36 | trafo | std_type | object
37 | trafo | hv_bus | uint32
38 | trafo | lv_bus | uint32
39 | trafo | sn_mva | float64
40 | trafo | vn_hv_kv | float64
41 | trafo | vn_lv_kv | float64
42 | trafo | vk_percent | float64
43 | trafo | vkr_percent | float64
44 | trafo | pfe_kw | float64
45 | trafo | i0_percent | float64
46 | trafo | shift_degree | float64
47 | trafo | tap_side | object
48 | trafo | tap_neutral | int32
49 | trafo | tap_min | int32
50 | trafo | tap_max | int32
51 | trafo | tap_step_percent | float64
52 | trafo | tap_step_degree | float64
53 | trafo | tap_pos | int32
54 | trafo | tap_phase_shifter | bool
55 | trafo | parallel | uint32
56 | trafo | df | float64
57 | trafo | in_service | bool
58 | line_geodata | coords | object
59 | bus_geodata | x | float64
60 | bus_geodata | y | float64
61 | bus_geodata | coords | object
62 | res_bus | vm_pu | float64
63 | res_bus | va_degree | float64
64 | res_bus | p_mw | float64
65 | res_bus | q_mvar | float64
66 | res_line | p_from_mw | float64
67 | res_line | q_from_mvar | float64
68 | res_line | p_to_mw | float64
69 | res_line | q_to_mvar | float64
70 | res_line | pl_mw | float64
71 | res_line | ql_mvar | float64
72 | res_line | i_from_ka | float64
73 | res_line | i_to_ka | float64
74 | res_line | i_ka | float64
75 | res_line | vm_from_pu | float64
76 | res_line | va_from_degree | float64
77 | res_line | vm_to_pu | float64
78 | res_line | va_to_degree | float64
79 | res_line | loading_percent | float64
80 | res_trafo | p_hv_mw | float64
81 | res_trafo | q_hv_mvar | float64
82 | res_trafo | p_lv_mw | float64
83 | res_trafo | q_lv_mvar | float64
84 | res_trafo | pl_mw | float64
85 | res_trafo | ql_mvar | float64
86 | res_trafo | i_hv_ka | float64
87 | res_trafo | i_lv_ka | float64
88 | res_trafo | vm_hv_pu | float64
89 | res_trafo | va_hv_degree | float64
90 | res_trafo | vm_lv_pu | float64
91 | res_trafo | va_lv_degree | float64
92 | res_trafo | loading_percent | float64
93 | res_ext_grid | p_mw | float64
94 | res_ext_grid | q_mvar | float64
95 | res_load | p_mw | float64
96 | res_load | q_mvar | float64

## parameters
| version | format_version | converged | OPF_converged | name | f_hz | sn_mva
0 | 2.14.6 | 2.14.0 | TRUE | FALSE |  | 50 | 1