## bus
| name | vn_kv | type | zone | in_service
0 | bus_LV_2701-23_0_6_node_0 | 0.4 | n |  | TRUE
1 | bus_LV_2701-23_0_6_node_1 | 0.4 | n |  | TRUE
2 | bus_LV_2701-23_0_6_node_2 | 0.4 | n |  | TRUE
3 | bus_LV_2701-23_0_6_node_3 | 0.4 | n |  | TRUE
4 | bus_LV_2701-23_0_6_node_4 | 0.4 | n |  | TRUE
5 | bus_LV_2701-23_0_6_node_7 | 0.4 | n |  | TRUE
6 | bus_LV_2701-23_0_6_node_35 | 0.4 | n |  | TRUE
7 | bus_LV_2701-23_0_6_node_6 | 0.4 | n |  | TRUE
8 | bus_LV_2701-23_0_6_node_13 | 0.4 | n |  | TRUE
9 | bus_LV_2701-23_0_6_node_36 | 0.4 | n |  | TRUE
10 | bus_LV_2701-23_0_6_node_12 | 0.4 | n |  | TRUE
11 | bus_LV_2701-23_0_6_node_10 | 0.4 | n |  | TRUE
12 | bus_LV_2701-23_0_6_node_11 | 0.4 | n |  | TRUE
13 | bus_LV_2701-23_0_6_node_8 | 0.4 | n |  | TRUE
14 | bus_LV_2701-23_0_6_node_9 | 0.4 | n |  | TRUE
15 | bus_LV_2701-23_0_6_node_14 | 0.4 | n |  | TRUE
16 | bus_LV_2701-23_0_6_node_15 | 0.4 | n |  | TRUE
17 | bus_LV_2701-23_0_6_node_16 | 0.4 | n |  | TRUE
18 | bus_LV_2701-23_0_6_node_25 | 0.4 | n |  | TRUE
19 | bus_LV_2701-23_0_6_node_38 | 0.4 | n |  | TRUE
20 | bus_LV_2701-23_0_6_node_17 | 0.4 | n |  | TRUE
21 | bus_LV_2701-23_0_6_node_20 | 0.4 | n |  | TRUE
22 | bus_LV_2701-23_0_6_node_33 | 0.4 | n |  | TRUE
23 | bus_LV_2701-23_0_6_node_34 | 0.4 | n |  | TRUE
24 | bus_LV_2701-23_0_6_node_18 | 0.4 | n |  | TRUE
25 | bus_LV_2701-23_0_6_node_19 | 0.4 | n |  | TRUE
26 | bus_LV_2701-23_0_6_node_21 | 0.4 | n |  | TRUE
27 | bus_LV_2701-23_0_6_node_26 | 0.4 | n |  | TRUE
28 | bus_LV_2701-23_0_6_node_27 | 0.4 | n |  | TRUE
29 | bus_LV_2701-23_0_6_node_22 | 0.4 | n |  | TRUE
30 | bus_LV_2701-23_0_6_node_23 | 0.4 | n |  | TRUE
31 | bus_LV_2701-23_0_6_node_57 | 0.4 | n |  | TRUE
32 | bus_LV_2701-23_0_6_node_28 | 0.4 | n |  | TRUE
33 | bus_LV_2701-23_0_6_node_48 | 0.4 | n |  | TRUE
34 | bus_LV_2701-23_0_6_node_49 | 0.4 | n |  | TRUE
35 | bus_LV_2701-23_0_6_node_50 | 0.4 | n |  | TRUE
36 | bus_LV_2701-23_0_6_node_47 | 0.4 | n |  | TRUE
37 | bus_LV_2701-23_0_6_node_56 | 0.4 | n |  | TRUE
38 | bus_LV_2701-23_0_6_node_29 | 0.4 | n |  | TRUE
39 | bus_LV_2701-23_0_6_node_30 | 0.4 | n |  | TRUE
40 | bus_LV_2701-23_0_6_node_31 | 0.4 | n |  | TRUE
41 | bus_LV_2701-23_0_6_node_32 | 0.4 | n |  | TRUE
42 | bus_LV_2701-23_0_6_node_40 | 0.4 | n |  | TRUE
43 | bus_LV_2701-23_0_6_node_60 | 0.4 | n |  | TRUE
44 | bus_LV_2701-23_0_6_node_39 | 0.4 | n |  | TRUE
45 | bus_LV_2701-23_0_6_node_41 | 0.4 | n |  | TRUE
46 | bus_LV_2701-23_0_6_node_42 | 0.4 | n |  | TRUE
47 | bus_LV_2701-23_0_6_node_43 | 0.4 | n |  | TRUE
48 | bus_LV_2701-23_0_6_node_44 | 0.4 | n |  | TRUE
49 | bus_LV_2701-23_0_6_node_46 | 0.4 | n |  | TRUE
50 | bus_LV_2701-23_0_6_node_53 | 0.4 | n |  | TRUE
51 | bus_LV_2701-23_0_6_node_66 | 0.4 | n |  | TRUE
52 | bus_LV_2701-23_0_6_node_54 | 0.4 | n |  | TRUE
53 | bus_LV_2701-23_0_6_node_59 | 0.4 | n |  | TRUE
54 | bus_LV_2701-23_0_6_node_52 | 0.4 | n |  | TRUE
55 | bus_LV_2701-23_0_6_node_55 | 0.4 | n |  | TRUE
56 | bus_LV_2701-23_0_6_node_51 | 0.4 | n |  | TRUE
57 | bus_LV_2701-23_0_6_node_58 | 0.4 | n |  | TRUE
58 | bus_LV_2701-23_0_6_node_68 | 0.4 | n |  | TRUE
59 | bus_LV_2701-23_0_6_node_67 | 0.4 | n |  | TRUE
60 | bus_LV_2701-23_0_6_node_69 | 0.4 | n |  | TRUE
61 | bus_LV_2701-23_0_6_node_65 | 0.4 | n |  | TRUE
62 | bus_LV_2701-23_0_6_node_64 | 0.4 | n |  | TRUE
63 | bus_LV_2701-23_0_6_node_63 | 0.4 | n |  | TRUE
64 | bus_LV_2701-23_0_6_node_62 | 0.4 | n |  | TRUE
65 | bus_MV_557_0_node_95 | 20 | n |  | TRUE

## load
| name | bus | p_mw | q_mvar | const_z_percent | const_i_percent | sn_mva | scaling | in_service | type
0 | LV_2701-23_0_6_load_0 | 0 | 0.011697 | 0.0029316 | 0 | 0 |  | 1 | TRUE | wye
1 | LV_2701-23_0_6_load_1 | 1 | 0.008528 | 0.0021373 | 0 | 0 |  | 1 | TRUE | wye
2 | LV_2701-23_0_6_load_3 | 3 | 0.0020547 | 0.00051496 | 0 | 0 |  | 1 | TRUE | wye
3 | LV_2701-23_0_6_load_7 | 5 | 0.0083088 | 0.0020824 | 0 | 0 |  | 1 | TRUE | wye
4 | LV_2701-23_0_6_load_35 | 6 | 0.010664 | 0.0026726 | 0 | 0 |  | 1 | TRUE | wye
5 | LV_2701-23_0_6_load_6 | 7 | 0.017886 | 0.0044826 | 0 | 0 |  | 1 | TRUE | wye
6 | LV_2701-23_0_6_load_36 | 9 | 0.0098491 | 0.0024684 | 0 | 0 |  | 1 | TRUE | wye
7 | LV_2701-23_0_6_load_12 | 10 | 0.019501 | 0.0048875 | 0 | 0 |  | 1 | TRUE | wye
8 | LV_2701-23_0_6_load_10 | 11 | 0.018495 | 0.0046352 | 0 | 0 |  | 1 | TRUE | wye
9 | LV_2701-23_0_6_load_11 | 12 | 0.0024187 | 0.0006062 | 0 | 0 |  | 1 | TRUE | wye
10 | LV_2701-23_0_6_load_8 | 13 | 0.019902 | 0.004988 | 0 | 0 |  | 1 | TRUE | wye
11 | LV_2701-23_0_6_load_14 | 15 | 0.017801 | 0.0044612 | 0 | 0 |  | 1 | TRUE | wye
12 | LV_2701-23_0_6_load_15 | 16 | 0.0080923 | 0.0020281 | 0 | 0 |  | 1 | TRUE | wye
13 | LV_2701-23_0_6_load_16 | 17 | 0.010643 | 0.0026674 | 0 | 0 |  | 1 | TRUE | wye
14 | LV_2701-23_0_6_load_25 | 18 | 0.0099064 | 0.0024828 | 0 | 0 |  | 1 | TRUE | wye
15 | LV_2701-23_0_6_load_38 | 19 | 0.016254 | 0.0040737 | 0 | 0 |  | 1 | TRUE | wye
16 | LV_2701-23_0_6_load_17 | 20 | 0.0030843 | 0.000773 | 0 | 0 |  | 1 | TRUE | wye
17 | LV_2701-23_0_6_load_33 | 22 | 0.052697 | 0.013207 | 0 | 0 |  | 1 | TRUE | wye
18 | LV_2701-23_0_6_load_34 | 23 | 0.02 | 0.0050125 | 0 | 0 |  | 1 | TRUE | wye
19 | LV_2701-23_0_6_load_18 | 24 | 0.0074934 | 0.001878 | 0 | 0 |  | 1 | TRUE | wye
20 | LV_2701-23_0_6_load_26 | 27 | 0.019609 | 0.0049145 | 0 | 0 |  | 1 | TRUE | wye
21 | LV_2701-23_0_6_load_27 | 28 | 0.0081766 | 0.0020493 | 0 | 0 |  | 1 | TRUE | wye
22 | LV_2701-23_0_6_load_57 | 31 | 0.0019685 | 0.00049336 | 0 | 0 |  | 1 | TRUE | wye
23 | LV_2701-23_0_6_load_28 | 32 | 0.011425 | 0.0028633 | 0 | 0 |  | 1 | TRUE | wye
24 | LV_2701-23_0_6_load_50 | 35 | 0.0019367 | 0.00048537 | 0 | 0 |  | 1 | TRUE | wye
25 | LV_2701-23_0_6_load_47 | 36 | 0.0019733 | 0.00049455 | 0 | 0 |  | 1 | TRUE | wye
26 | LV_2701-23_0_6_load_29 | 38 | 0.017648 | 0.0044229 | 0 | 0 |  | 1 | TRUE | wye
27 | LV_2701-23_0_6_load_40 | 42 | 0.015425 | 0.0038658 | 0 | 0 |  | 1 | TRUE | wye
28 | LV_2701-23_0_6_load_60 | 43 | 0.009929 | 0.0024884 | 0 | 0 |  | 1 | TRUE | wye
29 | LV_2701-23_0_6_load_39 | 44 | 0.0099955 | 0.0025051 | 0 | 0 |  | 1 | TRUE | wye
30 | LV_2701-23_0_6_load_41 | 45 | 0.0067618 | 0.0016947 | 0 | 0 |  | 1 | TRUE | wye
31 | LV_2701-23_0_6_load_42 | 46 | 0.0063889 | 0.0016012 | 0 | 0 |  | 1 | TRUE | wye
32 | LV_2701-23_0_6_load_46 | 49 | 0.047722 | 0.01196 | 0 | 0 |  | 1 | TRUE | wye
33 | LV_2701-23_0_6_load_66 | 51 | 0.0085898 | 0.0021528 | 0 | 0 |  | 1 | TRUE | wye
34 | LV_2701-23_0_6_load_54 | 52 | 0.00032759 | 8.2101e-05 | 0 | 0 |  | 1 | TRUE | wye
35 | LV_2701-23_0_6_load_52 | 54 | 0.0019381 | 0.00048574 | 0 | 0 |  | 1 | TRUE | wye
36 | LV_2701-23_0_6_load_55 | 55 | 0.0036322 | 0.00091031 | 0 | 0 |  | 1 | TRUE | wye
37 | LV_2701-23_0_6_load_51 | 56 | 0.0049652 | 0.0012444 | 0 | 0 |  | 1 | TRUE | wye
38 | LV_2701-23_0_6_load_68 | 58 | 0.081867 | 0.020518 | 0 | 0 |  | 1 | TRUE | wye
39 | LV_2701-23_0_6_load_67 | 59 | 0.013504 | 0.0033844 | 0 | 0 |  | 1 | TRUE | wye
40 | LV_2701-23_0_6_load_64 | 62 | 0.026706 | 0.0066931 | 0 | 0 |  | 1 | TRUE | wye
41 | LV_2701-23_0_6_load_63 | 63 | 0.005967 | 0.0014955 | 0 | 0 |  | 1 | TRUE | wye
42 | LV_2701-23_0_6_load_62 | 64 | 0.0028605 | 0.0007169 | 0 | 0 |  | 1 | TRUE | wye

## ext_grid
| name | bus | vm_pu | va_degree | slack_weight | in_service
0 |  | 25 | 1 | 0 | 1 | TRUE

## line
| name | std_type | from_bus | to_bus | length_km | r_ohm_per_km | x_ohm_per_km | c_nf_per_km | g_us_per_km | max_i_ka | df | parallel | type | in_service
0 | LV_2701-23_0_6_line_0 |  | 0 | 1 | 0.0080162 | 0.125 | 0.08 | 261 | 0 | 0.364 | 1 | 1 | cs | TRUE
1 | LV_2701-23_0_6_line_1 |  | 0 | 2 | 0.037665 | 0.125 | 0.08 | 261 | 0 | 0.364 | 1 | 1 | cs | TRUE
2 | LV_2701-23_0_6_line_2 |  | 1 | 3 | 0.029074 | 0.125 | 0.08 | 261 | 0 | 0.364 | 1 | 1 | cs | TRUE
3 | LV_2701-23_0_6_line_3 |  | 2 | 4 | 0.022042 | 0.125 | 0.08 | 261 | 0 | 0.364 | 1 | 1 | cs | TRUE
4 | LV_2701-23_0_6_line_4 |  | 3 | 5 | 0.00532 | 0.125 | 0.08 | 261 | 0 | 0.364 | 1 | 1 | cs | TRUE
5 | LV_2701-23_0_6_line_5 |  | 4 | 6 | 0.016078 | 0.125 | 0.08 | 261 | 0 | 0.364 | 1 | 1 | cs | TRUE
6 | LV_2701-23_0_6_line_6 |  | 5 | 7 | 0.00075405 | 0.125 | 0.08 | 261 | 0 | 0.364 | 1 | 1 | cs | TRUE
7 | LV_2701-23_0_6_line_7 |  | 7 | 13 | 0.040427 | 0.125 | 0.08 | 261 | 0 | 0.364 | 1 | 1 | cs | TRUE
8 | LV_2701-23_0_6_line_8 |  | 8 | 9 | 0.039858 | 0.125 | 0.08 | 261 | 0 | 0.364 | 1 | 1 | cs | TRUE
9 | LV_2701-23_0_6_line_9 |  | 8 | 10 | 0.04902 | 0.125 | 0.08 | 261 | 0 | 0.364 | 1 | 1 | cs | TRUE
10 | LV_2701-23_0_6_line_10 |  | 9 | 19 | 0.012614 | 0.125 | 0.08 | 261 | 0 | 0.364 | 1 | 1 | cs | TRUE
11 | LV_2701-23_0_6_line_11 |  | 10 | 12 | 0.022469 | 0.125 | 0.08 | 261 | 0 | 0.364 | 1 | 1 | cs | TRUE
12 | LV_2701-23_0_6_line_12 |  | 11 | 12 | 0.01826 | 0.125 | 0.08 | 261 | 0 | 0.364 | 1 | 1 | cs | TRUE
13 | LV_2701-23_0_6_line_13 |  | 13 | 14 | 0.012244 | 0.125 | 0.08 | 261 | 0 | 0.364 | 1 | 1 | cs | TRUE
14 | LV_2701-23_0_6_line_14 |  | 14 | 15 | 0.027917 | 0.125 | 0.08 | 261 | 0 | 0.364 | 1 | 5 | cs | TRUE
15 | LV_2701-23_0_6_line_15 |  | 14 | 16 | 0.020476 | 0.125 | 0.08 | 261 | 0 | 0.364 | 1 | 5 | cs | TRUE
16 | LV_2701-23_0_6_line_16 |  | 15 | 17 | 0.0042 | 0.125 | 0.08 | 261 | 0 | 0.364 | 1 | 5 | cs | TRUE
17 | LV_2701-23_0_6_line_17 |  | 16 | 18 | 0.011285 | 0.125 | 0.08 | 261 | 0 | 0.364 | 1 | 5 | cs | TRUE
18 | LV_2701-23_0_6_line_18 |  | 17 | 20 | 0.018419 | 0.125 | 0.08 | 261 | 0 | 0.364 | 1 | 5 | cs | TRUE
19 | LV_2701-23_0_6_line_19 |  | 18 | 21 | 0.052247 | 0.125 | 0.08 | 261 | 0 | 0.364 | 1 | 5 | cs | TRUE
20 | LV_2701-23_0_6_line_20 |  | 19 | 44 | 0.035659 | 0.125 | 0.08 | 261 | 0 | 0.364 | 1 | 1 | cs | TRUE
21 | LV_2701-23_0_6_line_21 |  | 20 | 22 | 0.01702 | 0.125 | 0.08 | 261 | 0 | 0.364 | 1 | 2 | cs | TRUE
22 | LV_2701-23_0_6_line_22 |  | 21 | 27 | 0.059562 | 0.125 | 0.08 | 261 | 0 | 0.364 | 1 | 5 | cs | TRUE
23 | LV_2701-23_0_6_line_23 |  | 21 | 24 | 0.031465 | 0.125 | 0.08 | 261 | 0 | 0.364 | 1 | 5 | cs | TRUE
24 | LV_2701-23_0_6_line_24 |  | 22 | 23 | 0.017753 | 0.125 | 0.08 | 261 | 0 | 0.364 | 1 | 1 | cs | TRUE
25 | LV_2701-23_0_6_line_25 |  | 23 | 40 | 0.017723 | 0.125 | 0.08 | 261 | 0 | 0.364 | 1 | 1 | cs | TRUE
26 | LV_2701-23_0_6_line_26 |  | 24 | 25 | 0.027082 | 0.125 | 0.08 | 261 | 0 | 0.364 | 1 | 5 | cs | TRUE
27 | LV_2701-23_0_6_line_27 |  | 25 | 26 | 0.003855 | 0.125 | 0.08 | 261 | 0 | 0.364 | 1 | 1 | cs | TRUE
28 | LV_2701-23_0_6_line_28 |  | 26 | 28 | 0.024429 | 0.125 | 0.08 | 261 | 0 | 0.364 | 1 | 1 | cs | TRUE
29 | LV_2701-23_0_6_line_29 |  | 27 | 30 | 0.044927 | 0.125 | 0.08 | 261 | 0 | 0.364 | 1 | 5 | cs | TRUE
30 | LV_2701-23_0_6_line_30 |  | 28 | 32 | 0.04787 | 0.125 | 0.08 | 261 | 0 | 0.364 | 1 | 1 | cs | TRUE
31 | LV_2701-23_0_6_line_31 |  | 29 | 30 | 0.19825 | 0.125 | 0.08 | 261 | 0 | 0.364 | 1 | 5 | cs | TRUE
32 | LV_2701-23_0_6_line_32 |  | 29 | 31 | 0.031208 | 0.125 | 0.08 | 261 | 0 | 0.364 | 1 | 5 | cs | TRUE
33 | LV_2701-23_0_6_line_33 |  | 31 | 37 | 0.0062642 | 0.125 | 0.08 | 261 | 0 | 0.364 | 1 | 5 | cs | TRUE
34 | LV_2701-23_0_6_line_34 |  | 33 | 34 | 0.025609 | 0.125 | 0.08 | 261 | 0 | 0.364 | 1 | 5 | cs | TRUE
35 | LV_2701-23_0_6_line_35 |  | 33 | 35 | 0.038937 | 0.125 | 0.08 | 261 | 0 | 0.364 | 1 | 5 | cs | TRUE
36 | LV_2701-23_0_6_line_36 |  | 33 | 36 | 0.061114 | 0.125 | 0.08 | 261 | 0 | 0.364 | 1 | 1 | cs | TRUE
37 | LV_2701-23_0_6_line_37 |  | 34 | 54 | 0.038625 | 0.125 | 0.08 | 261 | 0 | 0.364 | 1 | 1 | cs | TRUE
38 | LV_2701-23_0_6_line_38 |  | 34 | 55 | 0.024747 | 0.125 | 0.08 | 261 | 0 | 0.364 | 1 | 5 | cs | TRUE
39 | LV_2701-23_0_6_line_39 |  | 35 | 52 | 0.0437 | 0.125 | 0.08 | 261 | 0 | 0.364 | 1 | 5 | cs | TRUE
40 | LV_2701-23_0_6_line_40 |  | 37 | 55 | 0.024278 | 0.125 | 0.08 | 261 | 0 | 0.364 | 1 | 5 | cs | TRUE
41 | LV_2701-23_0_6_line_41 |  | 38 | 39 | 0.013617 | 0.125 | 0.08 | 261 | 0 | 0.364 | 1 | 1 | cs | TRUE
42 | LV_2701-23_0_6_line_42 |  | 39 | 40 | 0.041876 | 0.125 | 0.08 | 261 | 0 | 0.364 | 1 | 1 | cs | TRUE
43 | LV_2701-23_0_6_line_43 |  | 39 | 41 | 0.032817 | 0.125 | 0.08 | 261 | 0 | 0.364 | 1 | 1 | cs | TRUE
44 | LV_2701-23_0_6_line_44 |  | 40 | 42 | 0.031804 | 0.125 | 0.08 | 261 | 0 | 0.364 | 1 | 1 | cs | TRUE
45 | LV_2701-23_0_6_line_45 |  | 41 | 43 | 0.060814 | 0.125 | 0.08 | 261 | 0 | 0.364 | 1 | 1 | cs | TRUE
46 | LV_2701-23_0_6_line_46 |  | 42 | 44 | 4.3036e-05 | 0.125 | 0.08 | 261 | 0 | 0.364 | 1 | 1 | cs | TRUE
47 | LV_2701-23_0_6_line_47 |  | 45 | 46 | 0.04427 | 0.125 | 0.08 | 261 | 0 | 0.364 | 1 | 5 | cs | TRUE
48 | LV_2701-23_0_6_line_48 |  | 45 | 47 | 0.05886 | 0.125 | 0.08 | 261 | 0 | 0.364 | 1 | 4 | cs | TRUE
49 | LV_2701-23_0_6_line_49 |  | 46 | 48 | 0.034558 | 0.125 | 0.08 | 261 | 0 | 0.364 | 1 | 5 | cs | TRUE
50 | LV_2701-23_0_6_line_50 |  | 47 | 49 | 0.055504 | 0.125 | 0.08 | 261 | 0 | 0.364 | 1 | 4 | cs | TRUE
51 | LV_2701-23_0_6_line_51 |  | 48 | 50 | 0.014847 | 0.125 | 0.08 | 261 | 0 | 0.364 | 1 | 5 | cs | TRUE
52 | LV_2701-23_0_6_line_52 |  | 48 | 51 | 0.0044326 | 0.125 | 0.08 | 261 | 0 | 0.364 | 1 | 5 | cs | TRUE
53 | LV_2701-23_0_6_line_53 |  | 50 | 52 | 0.0091421 | 0.125 | 0.08 | 261 | 0 | 0.364 | 1 | 5 | cs | TRUE
54 | LV_2701-23_0_6_line_54 |  | 51 | 53 | 0.019462 | 0.125 | 0.08 | 261 | 0 | 0.364 | 1 | 5 | cs | TRUE
55 | LV_2701-23_0_6_line_55 |  | 53 | 59 | 0.068931 | 0.125 | 0.08 | 261 | 0 | 0.364 | 1 | 5 | cs | TRUE
56 | LV_2701-23_0_6_line_56 |  | 53 | 57 | 0.059974 | 0.125 | 0.08 | 261 | 0 | 0.364 | 1 | 5 | cs | TRUE
57 | LV_2701-23_0_6_line_57 |  | 54 | 56 | 0.0039308 | 0.125 | 0.08 | 261 | 0 | 0.364 | 1 | 1 | cs | TRUE
58 | LV_2701-23_0_6_line_58 |  | 57 | 58 | 0.071992 | 0.125 | 0.08 | 261 | 0 | 0.364 | 1 | 4 | cs | TRUE
59 | LV_2701-23_0_6_line_59 |  | 59 | 60 | 0.035896 | 0.125 | 0.08 | 261 | 0 | 0.364 | 1 | 5 | cs | TRUE
60 | LV_2701-23_0_6_line_60 |  | 60 | 61 | 0.012488 | 0.125 | 0.08 | 261 | 0 | 0.364 | 1 | 2 | cs | TRUE
61 | LV_2701-23_0_6_line_61 |  | 61 | 62 | 0.033265 | 0.125 | 0.08 | 261 | 0 | 0.364 | 1 | 1 | cs | TRUE
62 | LV_2701-23_0_6_line_62 |  | 62 | 64 | 0.011412 | 0.125 | 0.08 | 261 | 0 | 0.364 | 1 | 1 | cs | TRUE
63 | LV_2701-23_0_6_line_63 |  | 63 | 64 | 0.0049399 | 0.125 | 0.08 | 261 | 0 | 0.364 | 1 | 1 | cs | TRUE

## trafo
| name | std_type | hv_bus | lv_bus | sn_mva | vn_hv_kv | vn_lv_kv | vk_percent | vkr_percent | pfe_kw | i0_percent | shift_degree | tap_side | tap_neutral | tap_min | tap_max | tap_step_percent | tap_step_degree | tap_pos | tap_phase_shifter | parallel | df | in_service
0 | LV_2701-23_0_6_trafo_19 | 0.63 MVA 20/0.4 kV | 65 | 25 | 0.63 | 20 | 0.4 | 6 | 1.206 | 1.65 | 0.2619 | 150 | hv | 0 | -2 | 2 | 2.5 | 0 | 0 | FALSE | 1 | 1 | TRUE

## line_geodata
| x0 | y0 | x1 | y1 | x2 | y2 | x3 | y3 | x4 | y4 | x5 | y5 | x6 | y6 | x7 | y7 | x8 | y8 | x9 | y9 | x10 | y10 | x11 | y11 | x12 | y12 | x13 | y13 | x14 | y14 | x15 | y15 | x16 | y16 | x17 | y17 | x18 | y18 | x19 | y19 | x20 | y20 | x21 | y21 | x22 | y22 | x23 | y23
0 | 2609789.3432 | 1268837.7327 | 2609781.9266 | 1268835.4788 | 2609781.6804 | 1268835.3816
1 | 2609825.8452 | 1268846.837 | 2609806.6483 | 1268842.9915 | 2609789.3432 | 1268837.7327
2 | 2609781.6804 | 1268835.3816 | 2609758.3365 | 1268826.1669 | 2609754.7063 | 1268824.5423
3 | 2609825.8452 | 1268846.837 | 2609826.6241 | 1268858.2018 | 2609834.071 | 1268859.793 | 2609833.4867 | 1268862.772
4 | 2609749.8504 | 1268822.3692 | 2609754.7063 | 1268824.5423
5 | 2609833.4867 | 1268862.772 | 2609827.3675 | 1268877.6395
6 | 2609749.1621 | 1268822.0612 | 2609749.8504 | 1268822.3692
7 | 2609749.1621 | 1268822.0612 | 2609736.1921 | 1268816.2569 | 2609716.1393 | 1268806.5395 | 2609712.625 | 1268804.7708
8 | 2609695.3081 | 1268646.504 | 2609669.762 | 1268677.0991
9 | 2609695.3081 | 1268646.504 | 2609703.4657 | 1268660.0713 | 2609712.4472 | 1268666.7684 | 2609724.91 | 1268675.128 | 2609730.7472 | 1268678.9527
10 | 2609661.6774 | 1268686.7817 | 2609669.762 | 1268677.0991
11 | 2609730.7472 | 1268678.9527 | 2609745.5967 | 1268688.6825 | 2609749.7488 | 1268690.9176
12 | 2609765.8276 | 1268699.5727 | 2609749.7488 | 1268690.9176
13 | 2609701.6884 | 1268799.2664 | 2609712.625 | 1268804.7708
14 | 2609701.6884 | 1268799.2664 | 2609679.0655 | 1268782.9094
15 | 2609701.6884 | 1268799.2664 | 2609687.6773 | 1268814.198
16 | 2609679.0655 | 1268782.9094 | 2609675.662 | 1268780.4485
17 | 2609687.6773 | 1268814.198 | 2609679.9552 | 1268822.4274
18 | 2609660.7356 | 1268769.6563 | 2609675.662 | 1268780.4485
19 | 2609644.2043 | 1268860.5271 | 2609679.9552 | 1268822.4274
20 | 2609661.6774 | 1268686.7817 | 2609638.8226 | 1268714.1537
21 | 2609647.0096 | 1268759.5921 | 2609659.7188 | 1268768.9211 | 2609660.7356 | 1268769.6563
22 | 2609644.2043 | 1268860.5271 | 2609598.7646 | 1268822.0191
23 | 2609644.2043 | 1268860.5271 | 2609622.675 | 1268883.473
24 | 2609647.0096 | 1268759.5921 | 2609632.6982 | 1268749.0869
25 | 2609618.411 | 1268738.5995 | 2609632.6982 | 1268749.0869
26 | 2609604.2313 | 1268903.3037 | 2609615.8397 | 1268890.7581 | 2609622.675 | 1268883.473
27 | 2609604.2313 | 1268903.3037 | 2609606.9508 | 1268906.0434
28 | 2609606.9508 | 1268906.0434 | 2609624.1694 | 1268923.3723
29 | 2609564.4901 | 1268792.9731 | 2609598.7646 | 1268822.0191
30 | 2609588.81 | 1268943.1184 | 2609594.5494 | 1268948.4421 | 2609601.7524 | 1268947.2306 | 2609624.1694 | 1268923.3723
31 | 2609520.234 | 1268925.9958 | 2609519.5109 | 1268921.7361 | 2609516.9184 | 1268914.8715 | 2609512.498 | 1268907.5371 | 2609508.0675 | 1268901.8927 | 2609501.6584 | 1268895.9338 | 2609493.4023 | 1268892.1068 | 2609486.8308 | 1268888.8941 | 2609483.0158 | 1268884.1624 | 2609483.3256 | 1268878.6702 | 2609485.4762 | 1268874.8598 | 2609488.5405 | 1268869.0717 | 2609492.9862 | 1268865.265 | 2609497.5834 | 1268860.8581 | 2609501.874 | 1268855.2166 | 2609504.179 | 1268848.9714 | 2609507.5526 | 1268842.728 | 2609526.0944 | 1268823.5441 | 2609535.7114 | 1268832.7104 | 2609546.9557 | 1268821.9765 | 2609557.5742 | 1268807.3276 | 2609560.5334 | 1268796.7694 | 2609563.2004 | 1268794.7945 | 2609564.4901 | 1268792.9731
32 | 2609520.234 | 1268925.9958 | 2609498.6903 | 1268948.5747
33 | 2609494.3659 | 1268953.1069 | 2609498.6903 | 1268948.5747
34 | 2609529.9487 | 1268986.832 | 2609548.7548 | 1269004.2744
35 | 2609548.7548 | 1269004.2744 | 2609521.1918 | 1269031.7764
36 | 2609548.7548 | 1269004.2744 | 2609572.1107 | 1269027.9398 | 2609574.2145 | 1269034.4922 | 2609579.2746 | 1269046.3087 | 2609584.1204 | 1269052.8349
37 | 2609529.9487 | 1268986.832 | 2609503.5555 | 1269015.0334
38 | 2609529.9487 | 1268986.832 | 2609511.9871 | 1268969.8081
39 | 2609521.1918 | 1269031.7764 | 2609495.8628 | 1269057.0492 | 2609493.0094 | 1269058.1009 | 2609489.6145 | 1269058.9294 | 2609488.2319 | 1269058.8928
40 | 2609494.3659 | 1268953.1069 | 2609511.9871 | 1268969.8081
41 | 2609581.2351 | 1268726.2753 | 2609572.5951 | 1268736.7998
42 | 2609581.2351 | 1268726.2753 | 2609585.3829 | 1268725.3369 | 2609591.5851 | 1268724.3128 | 2609596.304 | 1268723.8201 | 2609618.411 | 1268738.5995
43 | 2609581.2351 | 1268726.2753 | 2609583.6618 | 1268714.6488 | 2609583.1711 | 1268701.6277 | 2609582.1302 | 1268693.7872
44 | 2609618.411 | 1268738.5995 | 2609638.795 | 1268714.1867
45 | 2609582.1302 | 1268693.7872 | 2609583.7252 | 1268632.9943
46 | 2609638.8226 | 1268714.1537 | 2609638.795 | 1268714.1867
47 | 2609527.6556 | 1269118.824 | 2609495.5278 | 1269088.3671
48 | 2609570.3717 | 1269159.3185 | 2609527.6556 | 1269118.824
49 | 2609470.448 | 1269064.5918 | 2609495.5278 | 1269088.3671
50 | 2609570.3717 | 1269159.3185 | 2609561.0715 | 1269168.6879 | 2609546.7518 | 1269183.2529 | 2609530.4156 | 1269197.8037
51 | 2609481.0516 | 1269054.168 | 2609470.448 | 1269064.5918
52 | 2609470.448 | 1269064.5918 | 2609467.0271 | 1269061.7729
53 | 2609481.0516 | 1269054.168 | 2609485.5965 | 1269058.8229 | 2609488.2319 | 1269058.8928
54 | 2609452.007 | 1269049.3962 | 2609467.0271 | 1269061.7729
55 | 2609452.007 | 1269049.3962 | 2609404.5371 | 1269099.3768
56 | 2609410.4478 | 1269007.3117 | 2609427.2114 | 1269022.3044 | 2609449.4901 | 1269042.2316 | 2609452.007 | 1269049.3962
57 | 2609500.8695 | 1269017.9034 | 2609503.5555 | 1269015.0334
58 | 2609410.4478 | 1269007.3117 | 2609381.2496 | 1269037.6982 | 2609360.6606 | 1269059.3119
59 | 2609385.8454 | 1269129.3144 | 2609390.6162 | 1269124.3518 | 2609394.1301 | 1269114.8284 | 2609398.4409 | 1269105.7955 | 2609404.5371 | 1269099.3768
60 | 2609377.1781 | 1269138.3293 | 2609385.8454 | 1269129.3144
61 | 2609377.1781 | 1269138.3293 | 2609400.9047 | 1269161.6441
62 | 2609409.0442 | 1269169.6423 | 2609400.9047 | 1269161.6441
63 | 2609409.0442 | 1269169.6423 | 2609412.5676 | 1269173.1046

## bus_geodata
| x | y | coords
0 | 2609789.3432 | 1268837.7327
1 | 2609781.6804 | 1268835.3816
2 | 2609825.8452 | 1268846.837
3 | 2609754.7063 | 1268824.5423
4 | 2609833.4867 | 1268862.772
5 | 2609749.8504 | 1268822.3692
6 | 2609827.3675 | 1268877.6395
7 | 2609749.1621 | 1268822.0612
8 | 2609695.3081 | 1268646.504
9 | 2609669.762 | 1268677.0992
10 | 2609730.7472 | 1268678.9527
11 | 2609765.8276 | 1268699.5727
12 | 2609749.7488 | 1268690.9176
13 | 2609712.625 | 1268804.7708
14 | 2609701.6884 | 1268799.2664
15 | 2609679.0655 | 1268782.9094
16 | 2609687.6773 | 1268814.198
17 | 2609675.662 | 1268780.4485
18 | 2609679.9552 | 1268822.4274
19 | 2609661.6774 | 1268686.7817
20 | 2609660.7356 | 1268769.6563
21 | 2609644.2043 | 1268860.5271
22 | 2609647.0096 | 1268759.5921
23 | 2609632.6982 | 1268749.0869
24 | 2609622.675 | 1268883.473
25 | 2609604.2313 | 1268903.3037
26 | 2609606.9508 | 1268906.0434
27 | 2609598.7646 | 1268822.0191
28 | 2609624.1694 | 1268923.3723
29 | 2609520.234 | 1268925.9958
30 | 2609564.4901 | 1268792.9731
31 | 2609498.6903 | 1268948.5747
32 | 2609588.81 | 1268943.1184
33 | 2609548.7548 | 1269004.2744
34 | 2609529.9487 | 1268986.832
35 | 2609521.1918 | 1269031.7764
36 | 2609584.1204 | 1269052.8349
37 | 2609494.3659 | 1268953.1069
38 | 2609572.5951 | 1268736.7998
39 | 2609581.2351 | 1268726.2753
40 | 2609618.411 | 1268738.5995
41 | 2609582.1302 | 1268693.7872
42 | 2609638.795 | 1268714.1867
43 | 2609583.7252 | 1268632.9943
44 | 2609638.8226 | 1268714.1537
45 | 2609527.6556 | 1269118.824
46 | 2609495.5278 | 1269088.3671
47 | 2609570.3717 | 1269159.3185
48 | 2609470.448 | 1269064.5918
49 | 2609530.4156 | 1269197.8037
50 | 2609481.0516 | 1269054.168
51 | 2609467.0271 | 1269061.7729
52 | 2609488.2319 | 1269058.8928
53 | 2609452.007 | 1269049.3962
54 | 2609503.5555 | 1269015.0334
55 | 2609511.9871 | 1268969.8081
56 | 2609500.8695 | 1269017.9034
57 | 2609410.4478 | 1269007.3117
58 | 2609360.6606 | 1269059.3119
59 | 2609404.5371 | 1269099.3768
60 | 2609385.8454 | 1269129.3144
61 | 2609377.1781 | 1269138.3293
62 | 2609400.9047 | 1269161.6441
63 | 2609412.5676 | 1269173.1046
64 | 2609409.0442 | 1269169.6423
65 | 2609606.9508 | 1268906.0434

## line_std_types
| c_nf_per_km | r_ohm_per_km | x_ohm_per_km | max_i_ka | type | q_mm2 | alpha | voltage_rating
NAYY 4x50 SE | 210 | 0.642 | 0.083 | 0.142 | cs | 50 | 0.00403 | LV
NAYY 4x120 SE | 264 | 0.225 | 0.08 | 0.242 | cs | 120 | 0.00403 | LV
NAYY 4x150 SE | 261 | 0.208 | 0.08 | 0.27 | cs | 150 | 0.00403 | LV
NA2XS2Y 1x95 RM/25 12/20 kV | 216 | 0.313 | 0.132 | 0.252 | cs | 95 | 0.00403 | MV
NA2XS2Y 1x185 RM/25 12/20 kV | 273 | 0.161 | 0.117 | 0.362 | cs | 185 | 0.00403 | MV
NA2XS2Y 1x240 RM/25 12/20 kV | 304 | 0.122 | 0.112 | 0.421 | cs | 240 | 0.00403 | MV
NA2XS2Y 1x95 RM/25 6/10 kV | 315 | 0.313 | 0.123 | 0.249 | cs | 95 | 0.00403 | MV
NA2XS2Y 1x185 RM/25 6/10 kV | 406 | 0.161 | 0.11 | 0.358 | cs | 185 | 0.00403 | MV
NA2XS2Y 1x240 RM/25 6/10 kV | 456 | 0.122 | 0.105 | 0.416 | cs | 240 | 0.00403 | MV
NA2XS2Y 1x150 RM/25 12/20 kV | 250 | 0.206 | 0.116 | 0.319 | cs | 150 | 0.00403 | MV
NA2XS2Y 1x120 RM/25 12/20 kV | 230 | 0.253 | 0.119 | 0.283 | cs | 120 | 0.00403 | MV
NA2XS2Y 1x70 RM/25 12/20 kV | 190 | 0.443 | 0.132 | 0.22 | cs | 70 | 0.00403 | MV
NA2XS2Y 1x150 RM/25 6/10 kV | 360 | 0.206 | 0.11 | 0.315 | cs | 150 | 0.00403 | MV
NA2XS2Y 1x120 RM/25 6/10 kV | 340 | 0.253 | 0.113 | 0.28 | cs | 120 | 0.00403 | MV
NA2XS2Y 1x70 RM/25 6/10 kV | 280 | 0.443 | 0.123 | 0.217 | cs | 70 | 0.00403 | MV
N2XS(FL)2Y 1x120 RM/35 64/110 kV | 112 | 0.153 | 0.166 | 0.366 | cs | 120 | 0.00393 | HV
N2XS(FL)2Y 1x185 RM/35 64/110 kV | 125 | 0.099 | 0.156 | 0.457 | cs | 185 | 0.00393 | HV
N2XS(FL)2Y 1x240 RM/35 64/110 kV | 135 | 0.075 | 0.149 | 0.526 | cs | 240 | 0.00393 | HV
N2XS(FL)2Y 1x300 RM/35 64/110 kV | 144 | 0.06 | 0.144 | 0.588 | cs | 300 | 0.00393 | HV
15-AL1/3-ST1A 0.4 | 11 | 1.8769 | 0.35 | 0.105 | ol | 16 | 0.00403 | LV
24-AL1/4-ST1A 0.4 | 11.25 | 1.2012 | 0.335 | 0.14 | ol | 24 | 0.00403 | LV
48-AL1/8-ST1A 0.4 | 12.2 | 0.5939 | 0.3 | 0.21 | ol | 48 | 0.00403 | LV
94-AL1/15-ST1A 0.4 | 13.2 | 0.306 | 0.29 | 0.35 | ol | 94 | 0.00403 | LV
34-AL1/6-ST1A 10.0 | 9.7 | 0.8342 | 0.36 | 0.17 | ol | 34 | 0.00403 | MV
48-AL1/8-ST1A 10.0 | 10.1 | 0.5939 | 0.35 | 0.21 | ol | 48 | 0.00403 | MV
70-AL1/11-ST1A 10.0 | 10.4 | 0.4132 | 0.339 | 0.29 | ol | 70 | 0.00403 | MV
94-AL1/15-ST1A 10.0 | 10.75 | 0.306 | 0.33 | 0.35 | ol | 94 | 0.00403 | MV
122-AL1/20-ST1A 10.0 | 11.1 | 0.2376 | 0.323 | 0.41 | ol | 122 | 0.00403 | MV
149-AL1/24-ST1A 10.0 | 11.25 | 0.194 | 0.315 | 0.47 | ol | 149 | 0.00403 | MV
34-AL1/6-ST1A 20.0 | 9.15 | 0.8342 | 0.382 | 0.17 | ol | 34 | 0.00403 | MV
48-AL1/8-ST1A 20.0 | 9.5 | 0.5939 | 0.372 | 0.21 | ol | 48 | 0.00403 | MV
70-AL1/11-ST1A 20.0 | 9.7 | 0.4132 | 0.36 | 0.29 | ol | 70 | 0.00403 | MV
94-AL1/15-ST1A 20.0 | 10 | 0.306 | 0.35 | 0.35 | ol | 94 | 0.00403 | MV
122-AL1/20-ST1A 20.0 | 10.3 | 0.2376 | 0.344 | 0.41 | ol | 122 | 0.00403 | MV
149-AL1/24-ST1A 20.0 | 10.5 | 0.194 | 0.337 | 0.47 | ol | 149 | 0.00403 | MV
184-AL1/30-ST1A 20.0 | 10.75 | 0.1571 | 0.33 | 0.535 | ol | 184 | 0.00403 | MV
243-AL1/39-ST1A 20.0 | 11 | 0.1188 | 0.32 | 0.645 | ol | 243 | 0.00403 | MV
48-AL1/8-ST1A 110.0 | 8 | 0.5939 | 0.46 | 0.21 | ol | 48 | 0.00403 | HV
70-AL1/11-ST1A 110.0 | 8.4 | 0.4132 | 0.45 | 0.29 | ol | 70 | 0.00403 | HV
94-AL1/15-ST1A 110.0 | 8.65 | 0.306 | 0.44 | 0.35 | ol | 94 | 0.00403 | HV
122-AL1/20-ST1A 110.0 | 8.5 | 0.2376 | 0.43 | 0.41 | ol | 122 | 0.00403 | HV
149-AL1/24-ST1A 110.0 | 8.75 | 0.194 | 0.41 | 0.47 | ol | 149 | 0.00403 | HV
184-AL1/30-ST1A 110.0 | 8.8 | 0.1571 | 0.4 | 0.535 | ol | 184 | 0.00403 | HV
243-AL1/39-ST1A 110.0 | 9 | 0.1188 | 0.39 | 0.645 | ol | 243 | 0.00403 | HV
305-AL1/39-ST1A 110.0 | 9.2 | 0.0949 | 0.38 | 0.74 | ol | 305 | 0.00403 | HV
490-AL1/64-ST1A 110.0 | 9.75 | 0.059 | 0.37 | 0.96 | ol | 490 | 0.00403 | HV
679-AL1/86-ST1A 110.0 | 9.95 | 0.042 | 0.36 | 1.15 | ol | 679 | 0.00403 | HV
490-AL1/64-ST1A 220.0 | 10 | 0.059 | 0.285 | 0.96 | ol | 490 | 0.00403 | HV
679-AL1/86-ST1A 220.0 | 11.7 | 0.042 | 0.275 | 1.15 | ol | 679 | 0.00403 | HV
490-AL1/64-ST1A 380.0 | 11 | 0.059 | 0.253 | 0.96 | ol | 490 | 0.00403 | HV
679-AL1/86-ST1A 380.0 | 14.6 | 0.042 | 0.25 | 1.15 | ol | 679 | 0.00403 | HV

## trafo_std_types
| i0_percent | pfe_kw | vkr_percent | sn_mva | vn_lv_kv | vn_hv_kv | vk_percent | shift_degree | vector_group | tap_side | tap_neutral | tap_min | tap_max | tap_step_degree | tap_step_percent | tap_phase_shifter
160 MVA 380/110 kV | 0.06 | 60 | 0.25 | 160 | 110 | 380 | 12.2 | 0 | Yy0 | hv | 0 | -9 | 9 | 0 | 1.5 | FALSE
100 MVA 220/110 kV | 0.06 | 55 | 0.26 | 100 | 110 | 220 | 12 | 0 | Yy0 | hv | 0 | -9 | 9 | 0 | 1.5 | FALSE
63 MVA 110/20 kV | 0.04 | 22 | 0.32 | 63 | 20 | 110 | 18 | 150 | YNd5 | hv | 0 | -9 | 9 | 0 | 1.5 | FALSE
40 MVA 110/20 kV | 0.05 | 18 | 0.34 | 40 | 20 | 110 | 16.2 | 150 | YNd5 | hv | 0 | -9 | 9 | 0 | 1.5 | FALSE
25 MVA 110/20 kV | 0.07 | 14 | 0.41 | 25 | 20 | 110 | 12 | 150 | YNd5 | hv | 0 | -9 | 9 | 0 | 1.5 | FALSE
63 MVA 110/10 kV | 0.04 | 22 | 0.32 | 63 | 10 | 110 | 18 | 150 | YNd5 | hv | 0 | -9 | 9 | 0 | 1.5 | FALSE
40 MVA 110/10 kV | 0.05 | 18 | 0.34 | 40 | 10 | 110 | 16.2 | 150 | YNd5 | hv | 0 | -9 | 9 | 0 | 1.5 | FALSE
25 MVA 110/10 kV | 0.07 | 14 | 0.41 | 25 | 10 | 110 | 12 | 150 | YNd5 | hv | 0 | -9 | 9 | 0 | 1.5 | FALSE
0.25 MVA 20/0.4 kV | 0.32 | 0.8 | 1.44 | 0.25 | 0.4 | 20 | 6 | 150 | Yzn5 | hv | 0 | -2 | 2 | 0 | 2.5 | FALSE
0.4 MVA 20/0.4 kV | 0.3375 | 1.35 | 1.425 | 0.4 | 0.4 | 20 | 6 | 150 | Dyn5 | hv | 0 | -2 | 2 | 0 | 2.5 | FALSE
0.63 MVA 20/0.4 kV | 0.2619 | 1.65 | 1.206 | 0.63 | 0.4 | 20 | 6 | 150 | Dyn5 | hv | 0 | -2 | 2 | 0 | 2.5 | FALSE
0.25 MVA 10/0.4 kV | 0.24 | 0.6 | 1.2 | 0.25 | 0.4 | 10 | 4 | 150 | Dyn5 | hv | 0 | -2 | 2 | 0 | 2.5 | FALSE
0.4 MVA 10/0.4 kV | 0.2375 | 0.95 | 1.325 | 0.4 | 0.4 | 10 | 4 | 150 | Dyn5 | hv | 0 | -2 | 2 | 0 | 2.5 | FALSE
0.63 MVA 10/0.4 kV | 0.1873 | 1.18 | 1.0794 | 0.63 | 0.4 | 10 | 4 | 150 | Dyn5 | hv | 0 | -2 | 2 | 0 | 2.5 | FALSE

## trafo3w_std_types
| sn_hv_mva | sn_mv_mva | sn_lv_mva | vn_hv_kv | vn_mv_kv | vn_lv_kv | vk_hv_percent | vk_mv_percent | vk_lv_percent | vkr_hv_percent | vkr_mv_percent | vkr_lv_percent | pfe_kw | i0_percent | shift_mv_degree | shift_lv_degree | vector_group | tap_side | tap_neutral | tap_min | tap_max | tap_step_percent
63/25/38 MVA 110/20/10 kV | 63 | 25 | 38 | 110 | 20 | 10 | 10.4 | 10.4 | 10.4 | 0.28 | 0.32 | 0.35 | 35 | 0.89 | 0 | 0 | YN0yn0yn0 | hv | 0 | -10 | 10 | 1.2
63/25/38 MVA 110/10/10 kV | 63 | 25 | 38 | 110 | 10 | 10 | 10.4 | 10.4 | 10.4 | 0.28 | 0.32 | 0.35 | 35 | 0.89 | 0 | 0 | YN0yn0yn0 | hv | 0 | -10 | 10 | 1.2

## fuse_std_types
| fuse_type | i_rated_a | t_avg | t_min | t_total | x_avg | x_min | x_total
HV 100A | HV 100A | 100 | 0 | [10.0, 3.64, 0.854, 0.281, 0.1, 0.0531, 0.022, 0.01] | [10.0, 4.267, 1.21, 0.403, 0.1, 0.058, 0.022, 0.01] | 0 | [300.0, 350.0, 450.0, 550.0, 700.0, 850.0, 1200.0, 1752.0] | [600.0, 700.0, 900.0, 1150.0, 1665.0, 2000.0, 3000.0, 4313.0]
HV 10A | HV 10A | 10 | 0 | [10.0, 1675.0, 0.344, 0.156, 0.1, 0.0417, 0.0171, 0.01] | [10.0, 1.3, 0.3, 0.155, 0.1, 0.0555, 0.023, 0.01] | 0 | [30.0, 32.0, 35.0, 37.0, 39.0, 50.0, 70.0, 88.0] | [60.0, 70.0, 80.0, 87.0, 94.0, 110.0, 150.0, 216.0]
HV 125A | HV 125A | 125 | 0 | [10.0, 1.82, 0.344, 0.1, 0.0467, 0.0269, 0.01] | [10.0, 2.478, 0.426, 0.1, 0.0427, 0.0211, 0.01] | 0 | [375.0, 500.0, 700.0, 925.0, 1200.0, 1500.0, 2341.0] | [750.0, 1000.0, 1500.0, 2200.0, 3000.0, 4000.0, 5765.0]
HV 160A | HV 160A | 160 | 0 | [10.0, 4.15, 1.03, 0.198, 0.1, 0.051, 0.0172, 0.01] | [10.0, 2.3, 0.734, 0.274, 0.1, 0.046, 0.0177, 0.01] | 0 | [480.0, 550.0, 700.0, 1000.0, 1260.0, 1600.0, 2500.0, 3227.0] | [960.0, 1300.0, 1700.0, 2200.0, 2996.0, 4000.0, 6000.0, 7946.0]
HV 16A | HV 16A | 16 | 0 | [10.0, 0.352, 0.164, 0.1, 0.0649, 0.0342, 0.01] | [10.0, 2.34, 0.722, 0.181, 0.1, 0.055, 0.0296, 0.01] | 0 | [48.0, 60.0, 65.0, 71.0, 80.0, 100.0, 162.0] | [96.0, 110.0, 125.0, 150.0, 168.0, 200.0, 250.0, 398.0]
HV 200A | HV 200A | 200 | 0 | [10.0, 4.267, 1.21, 0.403, 0.1, 0.058, 0.022, 0.01] | [10.0, 3.73, 1.654, 0.328, 0.1, 0.0531, 0.019, 0.01] | 0 | [600.0, 700.0, 900.0, 1150.0, 1665.0, 2000.0, 3000.0, 4313.0] | [1200.0, 1500.0, 1800.0, 2700.0, 3960.0, 5000.0, 7500.0, 10620.0]
HV 20A | HV 20A | 20 | 0 | [10.0, 1.3, 0.3, 0.155, 0.1, 0.0555, 0.023, 0.01] | [10.0, 1.3, 0.161, 0.1, 0.0611, 0.0399, 0.0141, 0.01] | 0 | [60.0, 70.0, 80.0, 87.0, 94.0, 110.0, 150.0, 216.0] | [120.0, 150.0, 200.0, 223.0, 260.0, 300.0, 450.0, 532.0]
HV 25A | HV 25A | 25 | 0 | [10.0, 2.512, 0.833, 0.299, 0.1, 0.0372, 0.0223, 0.01] | [10.0, 3.125, 0.597, 0.198, 0.1, 0.0378, 0.022, 0.01] | 0 | [75.0, 82.0, 90.0, 100.0, 124.0, 170.0, 200.0, 289.0] | [150.0, 170.0, 210.0, 250.0, 294.0, 400.0, 500.0, 711.0]
HV 31.5A | HV 31.5A | 31.5 | 0 | [10.0, 2.34, 0.722, 0.181, 0.1, 0.055, 0.0296, 0.01] | [10.0, 2.84, 0.368, 0.164, 0.1, 0.0621, 0.0378, 0.0195, 0.01] | 0 | [95.0, 110.0, 125.0, 150.0, 165.0, 200.0, 250.0, 390.0] | [189.0, 220.0, 300.0, 350.0, 393.0, 450.0, 530.0, 700.0, 960.0]
HV 40A | HV 40A | 40 | 0 | [10.0, 1.3, 0.161, 0.1, 0.0611, 0.0399, 0.0141, 0.01] | [10.0, 2.05, 0.369, 0.198, 0.1, 0.051, 0.0298, 0.01] | 0 | [120.0, 150.0, 200.0, 223.0, 260.0, 300.0, 450.0, 532.0] | [240.0, 300.0, 400.0, 450.0, 530.0, 650.0, 800.0, 1311.0]
HV 50A | HV 50A | 50 | 0 | [10.0, 3.215, 0.597, 0.198, 0.1, 0.0378, 0.022, 0.01] | [10.0, 3.64, 0.854, 0.281, 0.1, 0.0531, 0.022, 0.01] | 0 | [150.0, 170.0, 210.0, 250.0, 294.0, 400.0, 500.0, 711.0] | [300.0, 350.0, 450.0, 550.0, 700.0, 850.0, 1200.0, 1752.0]
HV 6.3A | HV 6.3A | 6.3 | 0 | [10.0, 1.39, 0.344, 0.168, 0.1, 0.056, 0.0263, 0.01] | [10.0, 1.711, 0.516, 0.198, 0.1, 0.0634, 0.0303, 0.01] | 0 | [19.0, 19.5, 20.4, 20.8, 22.0, 25.0, 32.0, 48.0] | [38.0, 40.0, 43.0, 48.0, 53.0, 60.0, 75.0, 118.0]
HV 63A | HV 63A | 63 | 0 | [10.0, 2.84, 0.368, 0.164, 0.1, 0.0621, 0.0378, 0.0195, 0.01] | [10.0, 1.82, 0.344, 0.1, 0.0467, 0.0269, 0.01] | 0 | [189.0, 220.0, 300.0, 350.0, 393.0, 450.0, 530.0, 700.0, 961.0] | [378.0, 500.0, 700.0, 934.0, 1200.0, 1500.0, 2366.0]
HV 80A | HV 80A | 80 | 0 | [10.0, 2.05, 0.369, 0.198, 0.1, 0.051, 0.0298, 0.01] | [10.0, 4.15, 1.03, 0.198, 0.1, 0.051, 0.0172, 0.01] | 0 | [240.0, 300.0, 400.0, 450.0, 530.0, 650.0, 800.0, 1311.0] | [480.0, 550.0, 700.0, 1000.0, 1260.0, 1600.0, 2500.0, 3227.0]
Siemens NH-1-100 | Siemens NH-1-100 | 100 | [5400.0, 2000.0, 400.0, 20.0, 1.0, 0.2, 0.012, 0.004] | 0 | 0 | [150.0, 190.0, 250.0, 430.0, 900.0, 1250.0, 2700.0, 3600.0] | 0 | 0
Siemens NH-1-125 | Siemens NH-1-125 | 125 | [4800.0, 120.0, 7.0, 0.1, 0.004] | 0 | 0 | [180.0, 400.0, 740.0, 2000.0, 4250.0] | 0 | 0
Siemens NH-1-16 | Siemens NH-1-16 | 16 | [4000.0, 400.0, 2.0, 0.1, 0.04, 0.01] | 0 | 0 | [26.0, 35.0, 75.0, 150.0, 200.0, 300.0] | 0 | 0
Siemens NH-1-160 | Siemens NH-1-160 | 160 | [4800.0, 120.0, 7.0, 0.1, 0.004] | 0 | 0 | [210.0, 500.0, 900.0, 2300.0, 5000.0] | 0 | 0
Siemens NH-1-25 | Siemens NH-1-25 | 25 | [4000.0, 1000.0, 10.0, 0.2, 0.02, 0.01] | 0 | 0 | [40.0, 50.0, 100.0, 210.0, 400.0, 500.0] | 0 | 0
Siemens NH-1-50 | Siemens NH-1-50 | 50 | [4000.0, 40.0, 4.0, 1.0, 0.02, 0.01] | 0 | 0 | [86.0, 200.0, 300.0, 400.0, 1000.0, 1280.0] | 0 | 0
Siemens NH-1-63 | Siemens NH-1-63 | 63 | [4000.0, 100.0, 10.0, 2.0, 0.04, 0.01] | 0 | 0 | [100.0, 200.0, 300.0, 400.0, 1000.0, 1500.0] | 0 | 0
Siemens NH-1-80 | Siemens NH-1-80 | 80 | [4800.0, 120.0, 7.0, 0.1, 0.01] | 0 | 0 | [150.58, 250.0, 450.0, 1150.0, 2470.0] | 0 | 0
Siemens NH-2-1000 | Siemens NH-2-1000 | 1000 | [4800.0, 120.0, 7.0, 0.1, 0.004] | 0 | 0 | [1900.0, 3500.0, 8400.0, 24000.0, 52000.0] | 0 | 0
Siemens NH-2-200 | Siemens NH-2-200 | 200 | [4800.0, 120.0, 7.0, 0.1, 0.004] | 0 | 0 | [280.0, 650.0, 1200.0, 3000.0, 7000.0] | 0 | 0
Siemens NH-2-224 | Siemens NH-2-224 | 224 | [4800.0, 120.0, 7.0, 0.2, 0.04, 0.004] | 0 | 0 | [400.0, 750.0, 1453.0, 3025.0, 4315.0, 7600.0] | 0 | 0
Siemens NH-2-250 | Siemens NH-2-250 | 250 | [4800.0, 120.0, 7.0, 0.1, 0.004] | 0 | 0 | [450.0, 800.0, 1650.0, 4000.0, 8500.0] | 0 | 0
Siemens NH-2-315 | Siemens NH-2-315 | 315 | [4800.0, 120.0, 7.0, 0.1, 0.004] | 0 | 0 | [550.0, 920.0, 1900.0, 5000.0, 11000.0] | 0 | 0
Siemens NH-2-355 | Siemens NH-2-355 | 355 | [4800.0, 120.0, 6.0, 0.1, 0.004] | 0 | 0 | [650.0, 1116.27, 2350.0, 5840.0, 12790.0] | 0 | 0
Siemens NH-2-400 | Siemens NH-2-400 | 400 | [4800.0, 120.0, 7.0, 0.1, 0.004] | 0 | 0 | [720.0, 1350.0, 2800.0, 6500.0, 15000.0] | 0 | 0
Siemens NH-2-425 | Siemens NH-2-425 | 425 | [4800.0, 120.0, 7.0, 0.1, 0.004] | 0 | 0 | [850.0, 1500.0, 3050.0, 7500.0, 16500.0] | 0 | 0
Siemens NH-2-630 | Siemens NH-2-630 | 630 | [4800.0, 120.0, 7.0, 0.1, 0.004] | 0 | 0 | [1200.0, 2000.0, 4800.0, 12000.0, 26000.0] | 0 | 0

## res_bus
| vm_pu | va_degree | p_mw | q_mvar
0 | 0.98474 | -0.29218 | 0.011697 | 0.0029316
1 | 0.9849 | -0.28896 | 0.008528 | 0.0021373
2 | 0.98437 | -0.29941 | 0 | 0
3 | 0.98573 | -0.27284 | 0.0020547 | 0.00051496
4 | 0.98415 | -0.30364 | 0 | 0
5 | 0.98589 | -0.26969 | 0.0083088 | 0.0020824
6 | 0.98399 | -0.30672 | 0.010664 | 0.0026726
7 | 0.98592 | -0.26914 | 0.017886 | 0.0044826
8 | 0.97422 | -0.49704 | 0 | 0
9 | 0.97572 | -0.4675 | 0.0098491 | 0.0024684
10 | 0.97237 | -0.53349 | 0.019501 | 0.0048875
11 | 0.97162 | -0.54839 | 0.018495 | 0.0046352
12 | 0.97193 | -0.54216 | 0.0024187 | 0.0006062
13 | 0.98812 | -0.22636 | 0.019902 | 0.004988
14 | 0.98901 | -0.2091 | 0 | 0
15 | 0.98786 | -0.23139 | 0.017801 | 0.0044612
16 | 0.99016 | -0.18703 | 0.0080923 | 0.0020281
17 | 0.9877 | -0.23448 | 0.010643 | 0.0026674
18 | 0.99081 | -0.17456 | 0.0099064 | 0.0024828
19 | 0.97631 | -0.4559 | 0.016254 | 0.0040737
20 | 0.98703 | -0.24734 | 0.0030843 | 0.000773
21 | 0.9939 | -0.11523 | 0 | 0
22 | 0.98551 | -0.27665 | 0.052697 | 0.013207
23 | 0.98321 | -0.32121 | 0.02 | 0.0050125
24 | 0.99716 | -0.053509 | 0.0074934 | 0.001878
25 | 1 | 0 | -0.59758 | -0.15369
26 | 0.99993 | -0.0013173 | 0 | 0
27 | 0.99127 | -0.16515 | 0.019609 | 0.0049145
28 | 0.9995 | -0.0096689 | 0.0081766 | 0.0020493
29 | 0.9814 | -0.35444 | 0 | 0
30 | 0.98944 | -0.19984 | 0 | 0
31 | 0.98013 | -0.379 | 0.0019685 | 0.00049336
32 | 0.999 | -0.019216 | 0.011425 | 0.0028633
33 | 0.97694 | -0.44108 | 0 | 0
34 | 0.97792 | -0.42196 | 0 | 0
35 | 0.97547 | -0.46995 | 0.0019367 | 0.00048537
36 | 0.97683 | -0.44329 | 0.0019733 | 0.00049455
37 | 0.97988 | -0.3839 | 0 | 0
38 | 0.97995 | -0.38477 | 0.017648 | 0.0044229
39 | 0.98018 | -0.38041 | 0 | 0
40 | 0.98124 | -0.35948 | 0 | 0
41 | 0.97987 | -0.38632 | 0 | 0
42 | 0.97852 | -0.41256 | 0.015425 | 0.0038658
43 | 0.97932 | -0.39729 | 0.009929 | 0.0024884
44 | 0.97852 | -0.41262 | 0.0099955 | 0.0025051
45 | 0.97209 | -0.53649 | 0.0067618 | 0.0016947
46 | 0.97254 | -0.52759 | 0.0063889 | 0.0016012
47 | 0.97143 | -0.54945 | 0 | 0
48 | 0.97293 | -0.51984 | 0 | 0
49 | 0.97082 | -0.56169 | 0.047722 | 0.01196
50 | 0.97349 | -0.50889 | 0 | 0
51 | 0.97282 | -0.52212 | 0.0085898 | 0.0021528
52 | 0.97383 | -0.50215 | 0.00032759 | 8.2101e-05
53 | 0.97234 | -0.53151 | 0 | 0
54 | 0.97768 | -0.42682 | 0.0019381 | 0.00048574
55 | 0.9789 | -0.40289 | 0.0036322 | 0.00091031
56 | 0.97766 | -0.42717 | 0.0049652 | 0.0012444
57 | 0.97142 | -0.54963 | 0 | 0
58 | 0.97005 | -0.57689 | 0.081867 | 0.020518
59 | 0.97171 | -0.54398 | 0.013504 | 0.0033844
60 | 0.97147 | -0.54869 | 0 | 0
61 | 0.97126 | -0.55279 | 0 | 0
62 | 0.97016 | -0.57466 | 0.026706 | 0.0066931
63 | 0.97004 | -0.57707 | 0.005967 | 0.0014955
64 | 0.97007 | -0.57652 | 0.0028605 | 0.0007169
65 | 0.99998 | 149.9956 | 0 | 0

## res_line
| p_from_mw | q_from_mvar | p_to_mw | q_to_mvar | pl_mw | ql_mvar | i_from_ka | i_to_ka | i_ka | vm_from_pu | va_from_degree | vm_to_pu | va_to_degree | loading_percent
0 | -0.022368 | -0.0056079 | 0.022372 | 0.00561 | 3.4344e-06 | 2.096e-06 | 0.033801 | 0.033801 | 0.033801 | 0.98474 | -0.29218 | 0.9849 | -0.28896 | 9.2859
1 | 0.010671 | 0.0026763 | -0.010667 | -0.0026744 | 3.6728e-06 | 1.8716e-06 | 0.016125 | 0.016126 | 0.016126 | 0.98474 | -0.29218 | 0.98437 | -0.29941 | 4.4301
2 | -0.0309 | -0.0077473 | 0.030923 | 0.0077621 | 2.3762e-05 | 1.4838e-05 | 0.046685 | 0.046685 | 0.046685 | 0.9849 | -0.28896 | 0.98573 | -0.27284 | 12.8255
3 | 0.010667 | 0.0026744 | -0.010665 | -0.0026734 | 2.1494e-06 | 1.0955e-06 | 0.016126 | 0.016126 | 0.016126 | 0.98437 | -0.29941 | 0.98415 | -0.30364 | 4.4301
4 | -0.032978 | -0.0082771 | 0.032983 | 0.0082802 | 4.945e-06 | 3.097e-06 | 0.049786 | 0.049786 | 0.049786 | 0.98573 | -0.27284 | 0.98589 | -0.26969 | 13.6776
5 | 0.010665 | 0.0026734 | -0.010664 | -0.0026726 | 1.5678e-06 | 7.9913e-07 | 0.016126 | 0.016126 | 0.016126 | 0.98415 | -0.30364 | 0.98399 | -0.30672 | 4.4301
6 | -0.041292 | -0.010363 | 0.041293 | 0.010363 | 1.0985e-06 | 6.934e-07 | 0.062327 | 0.062327 | 0.062327 | 0.98589 | -0.26969 | 0.98592 | -0.26914 | 17.1228
7 | -0.059179 | -0.014846 | 0.0593 | 0.014923 | 0.00012095 | 7.6893e-05 | 0.089322 | 0.089321 | 0.089322 | 0.98592 | -0.26914 | 0.98812 | -0.22636 | 24.5389
8 | -0.040499 | -0.010182 | 0.040557 | 0.010218 | 5.7214e-05 | 3.612e-05 | 0.06187 | 0.06187 | 0.06187 | 0.97422 | -0.49704 | 0.97572 | -0.4675 | 16.9972
9 | 0.040499 | 0.010182 | -0.040429 | -0.010137 | 7.0366e-05 | 4.4425e-05 | 0.06187 | 0.06187 | 0.06187 | 0.97422 | -0.49704 | 0.97237 | -0.53349 | 16.9973
10 | -0.050406 | -0.012686 | 0.050434 | 0.012704 | 2.7966e-05 | 1.774e-05 | 0.07689 | 0.07689 | 0.07689 | 0.97572 | -0.4675 | 0.97631 | -0.4559 | 21.1236
11 | 0.020928 | 0.0052499 | -0.020919 | -0.0052447 | 8.6427e-06 | 5.2527e-06 | 0.032027 | 0.032027 | 0.032027 | 0.97237 | -0.53349 | 0.97193 | -0.54216 | 8.7987
12 | -0.018495 | -0.0046352 | 0.0185 | 0.0046385 | 5.4936e-06 | 3.2897e-06 | 0.028324 | 0.028324 | 0.028324 | 0.97162 | -0.54839 | 0.97193 | -0.54216 | 7.7814
13 | -0.079202 | -0.019911 | 0.079267 | 0.019952 | 6.5339e-05 | 4.166e-05 | 0.11929 | 0.11929 | 0.11929 | 0.98812 | -0.22636 | 0.98901 | -0.2091 | 32.7726
14 | 0.22551 | 0.057198 | -0.22527 | -0.057046 | 0.00024137 | 0.00015269 | 0.33953 | 0.33953 | 0.33953 | 0.98901 | -0.2091 | 0.98786 | -0.23139 | 18.6557
15 | -0.30478 | -0.077151 | 0.3051 | 0.077356 | 0.00032329 | 0.00020559 | 0.45882 | 0.45882 | 0.45882 | 0.98901 | -0.2091 | 0.99016 | -0.18703 | 25.2101
16 | 0.20747 | 0.052584 | -0.20744 | -0.052565 | 3.0805e-05 | 1.9446e-05 | 0.31272 | 0.31272 | 0.31272 | 0.98786 | -0.23139 | 0.9877 | -0.23448 | 17.1824
17 | -0.31319 | -0.079384 | 0.31338 | 0.079504 | 0.00018775 | 0.00011943 | 0.47099 | 0.47098 | 0.47099 | 0.99016 | -0.18703 | 0.99081 | -0.17456 | 25.8783
18 | 0.19679 | 0.049897 | -0.19667 | -0.049821 | 0.0001216 | 7.6645e-05 | 0.29669 | 0.29669 | 0.29669 | 0.9877 | -0.23448 | 0.98703 | -0.24734 | 16.3014
19 | -0.32329 | -0.081987 | 0.32421 | 0.082575 | 0.00092501 | 0.00058863 | 0.48586 | 0.48586 | 0.48586 | 0.99081 | -0.17456 | 0.9939 | -0.11523 | 26.6957
20 | -0.066688 | -0.016778 | 0.066826 | 0.016866 | 0.00013821 | 8.8006e-05 | 0.10166 | 0.10166 | 0.10166 | 0.97631 | -0.4559 | 0.97852 | -0.41262 | 27.9296
21 | 0.19359 | 0.049048 | -0.19332 | -0.048874 | 0.00027217 | 0.00017376 | 0.29204 | 0.29204 | 0.29204 | 0.98703 | -0.24734 | 0.98551 | -0.27665 | 40.1149
22 | 0.24141 | 0.062271 | -0.24083 | -0.0619 | 0.0005856 | 0.00037093 | 0.36206 | 0.36206 | 0.36206 | 0.9939 | -0.11523 | 0.99127 | -0.16515 | 19.8936
23 | -0.56562 | -0.14485 | 0.56732 | 0.14593 | 0.0016967 | 0.0010838 | 0.84792 | 0.84792 | 0.84792 | 0.9939 | -0.11523 | 0.99716 | -0.053509 | 46.5892
24 | 0.14062 | 0.035667 | -0.14032 | -0.035475 | 0.00030054 | 0.00019212 | 0.21247 | 0.21247 | 0.21247 | 0.98551 | -0.27665 | 0.98321 | -0.32121 | 58.371
25 | 0.12032 | 0.030462 | -0.1201 | -0.030321 | 0.00022064 | 0.00014098 | 0.1822 | 0.1822 | 0.1822 | 0.98321 | -0.32121 | 0.98124 | -0.35948 | 50.0555
26 | -0.57481 | -0.14781 | 0.57631 | 0.14877 | 0.0014991 | 0.00095766 | 0.8591 | 0.8591 | 0.8591 | 0.99716 | -0.053509 | 1 | 0 | 47.2035
27 | 0.019616 | 0.0049207 | -0.019615 | -0.00492 | 1.2318e-06 | 7.3776e-07 | 0.02919 | 0.02919 | 0.02919 | 1 | 0 | 0.99993 | -0.0013173 | 8.0193
28 | 0.019615 | 0.00492 | -0.019607 | -0.0049153 | 7.8057e-06 | 4.6753e-06 | 0.02919 | 0.02919 | 0.02919 | 0.99993 | -0.0013173 | 0.9995 | -0.0096689 | 8.0193
29 | 0.22122 | 0.056986 | -0.22085 | -0.05675 | 0.00037281 | 0.00023571 | 0.33263 | 0.33263 | 0.33263 | 0.99127 | -0.16515 | 0.98944 | -0.19984 | 18.2764
30 | 0.01143 | 0.002866 | -0.011425 | -0.0028633 | 5.1985e-06 | 2.7e-06 | 0.017017 | 0.017017 | 0.017017 | 0.9995 | -0.0096689 | 0.999 | -0.019216 | 4.6751
31 | -0.2192 | -0.05571 | 0.22085 | 0.05675 | 0.0016451 | 0.0010403 | 0.33263 | 0.33263 | 0.33263 | 0.9814 | -0.35444 | 0.98944 | -0.19984 | 18.2766
32 | 0.2192 | 0.05571 | -0.21894 | -0.055546 | 0.00025898 | 0.00016378 | 0.33263 | 0.33264 | 0.33264 | 0.9814 | -0.35444 | 0.98013 | -0.379 | 18.2767
33 | 0.21697 | 0.055052 | -0.21692 | -0.05502 | 5.1054e-05 | 3.228e-05 | 0.32965 | 0.32965 | 0.32965 | 0.98013 | -0.379 | 0.97988 | -0.3839 | 18.1125
34 | -0.2058 | -0.052012 | 0.20599 | 0.052131 | 0.00018891 | 0.0001193 | 0.31362 | 0.31362 | 0.31362 | 0.97694 | -0.44108 | 0.97792 | -0.42196 | 17.2319
35 | 0.20383 | 0.051518 | -0.20355 | -0.05134 | 0.00028175 | 0.00017789 | 0.31061 | 0.31062 | 0.31062 | 0.97694 | -0.44108 | 0.97547 | -0.46995 | 17.0668
36 | 0.0019735 | 0.00049392 | -0.0019733 | -0.00049455 | 2.0705e-07 | -6.3263e-07 | 0.0030056 | 0.0030059 | 0.0030059 | 0.97694 | -0.44108 | 0.97683 | -0.44329 | 0.8258
37 | 0.006905 | 0.0017307 | -0.0069034 | -0.0017301 | 1.599e-06 | 5.3887e-07 | 0.010507 | 0.010507 | 0.010507 | 0.97792 | -0.42196 | 0.97768 | -0.42682 | 2.8865
38 | -0.2129 | -0.053862 | 0.21309 | 0.053985 | 0.00019499 | 0.00012324 | 0.32413 | 0.32413 | 0.32413 | 0.97792 | -0.42196 | 0.9789 | -0.40289 | 17.8092
39 | 0.20161 | 0.050854 | -0.2013 | -0.050659 | 0.00031023 | 0.00019583 | 0.30766 | 0.30766 | 0.30766 | 0.97547 | -0.46995 | 0.97383 | -0.50215 | 16.9045
40 | 0.21692 | 0.05502 | -0.21672 | -0.054895 | 0.00019787 | 0.00012511 | 0.32965 | 0.32965 | 0.32965 | 0.97988 | -0.3839 | 0.9789 | -0.40289 | 18.1125
41 | -0.017648 | -0.0044229 | 0.017651 | 0.0044251 | 3.6667e-06 | 2.1751e-06 | 0.026797 | 0.026797 | 0.026797 | 0.97995 | -0.38477 | 0.98018 | -0.38041 | 7.3618
42 | -0.027588 | -0.0069175 | 0.027616 | 0.0069346 | 2.7547e-05 | 1.7102e-05 | 0.041883 | 0.041883 | 0.041883 | 0.98018 | -0.38041 | 0.98124 | -0.35948 | 11.5064
43 | 0.009937 | 0.0024924 | -0.0099342 | -0.002491 | 2.8008e-06 | 1.379e-06 | 0.015086 | 0.015086 | 0.015086 | 0.98018 | -0.38041 | 0.97987 | -0.38632 | 4.1446
44 | 0.092481 | 0.023387 | -0.092247 | -0.023237 | 0.00023483 | 0.00014989 | 0.14032 | 0.14032 | 0.14032 | 0.98124 | -0.35948 | 0.97852 | -0.41256 | 38.5492
45 | 0.0099342 | 0.002491 | -0.009929 | -0.0024884 | 5.1905e-06 | 2.5563e-06 | 0.015086 | 0.015087 | 0.015087 | 0.97987 | -0.38632 | 0.97932 | -0.39729 | 4.1447
46 | 0.076822 | 0.019371 | -0.076822 | -0.019371 | 2.2041e-07 | 1.4052e-07 | 0.11686 | 0.11686 | 0.11686 | 0.97852 | -0.41256 | 0.97852 | -0.41262 | 32.1053
47 | -0.054541 | -0.013686 | 0.054564 | 0.013698 | 2.3146e-05 | 1.2068e-05 | 0.083494 | 0.083493 | 0.083494 | 0.97209 | -0.53649 | 0.97254 | -0.52759 | 4.5876
48 | 0.047779 | 0.011991 | -0.04775 | -0.011975 | 2.9522e-05 | 1.5977e-05 | 0.073144 | 0.073145 | 0.073145 | 0.97209 | -0.53649 | 0.97143 | -0.54945 | 5.0237
49 | -0.060953 | -0.015299 | 0.060976 | 0.015312 | 2.2546e-05 | 1.2285e-05 | 0.093269 | 0.093268 | 0.093269 | 0.97254 | -0.52759 | 0.97293 | -0.51984 | 5.1246
50 | 0.04775 | 0.011975 | -0.047722 | -0.01196 | 2.784e-05 | 1.5071e-05 | 0.073145 | 0.073146 | 0.073146 | 0.97143 | -0.54945 | 0.97082 | -0.56169 | 5.0237
51 | -0.2008 | -0.050469 | 0.20091 | 0.050536 | 0.00010506 | 6.6316e-05 | 0.30716 | 0.30716 | 0.30716 | 0.97293 | -0.51984 | 0.97349 | -0.50889 | 16.8771
52 | 0.13983 | 0.035158 | -0.13981 | -0.035148 | 1.521e-05 | 9.4591e-06 | 0.21389 | 0.21389 | 0.21389 | 0.97293 | -0.51984 | 0.97282 | -0.52212 | 11.7525
53 | -0.20091 | -0.050536 | 0.20097 | 0.050576 | 6.469e-05 | 4.0833e-05 | 0.30716 | 0.30716 | 0.30716 | 0.97349 | -0.50889 | 0.97383 | -0.50215 | 16.877
54 | 0.13122 | 0.032995 | -0.13116 | -0.032959 | 5.883e-05 | 3.6443e-05 | 0.20076 | 0.20076 | 0.20076 | 0.97282 | -0.52212 | 0.97234 | -0.53151 | 11.0306
55 | 0.049119 | 0.012335 | -0.04909 | -0.012321 | 2.9219e-05 | 1.4428e-05 | 0.075178 | 0.07518 | 0.07518 | 0.97234 | -0.53151 | 0.97171 | -0.54398 | 4.1308
56 | 0.082044 | 0.020624 | -0.081973 | -0.020582 | 7.0934e-05 | 4.1682e-05 | 0.12558 | 0.12558 | 0.12558 | 0.97234 | -0.53151 | 0.97142 | -0.54963 | 6.9
57 | 0.0049653 | 0.0012444 | -0.0049652 | -0.0012444 | 8.4183e-08 | 4.5851e-09 | 0.0075571 | 0.0075571 | 0.0075571 | 0.97768 | -0.42682 | 0.97766 | -0.42717 | 2.0761
58 | 0.081973 | 0.020582 | -0.081867 | -0.020518 | 0.00010644 | 6.456e-05 | 0.12558 | 0.12558 | 0.12558 | 0.97142 | -0.54963 | 0.97005 | -0.57689 | 8.625
59 | 0.035586 | 0.0089362 | -0.035578 | -0.0089333 | 7.9969e-06 | 2.8953e-06 | 0.054501 | 0.054502 | 0.054502 | 0.97171 | -0.54398 | 0.97147 | -0.54869 | 2.9946
60 | 0.035578 | 0.0089333 | -0.035571 | -0.0089292 | 6.9553e-06 | 4.1422e-06 | 0.054502 | 0.054502 | 0.054502 | 0.97147 | -0.54869 | 0.97126 | -0.55279 | 7.4865
61 | 0.035571 | 0.0089292 | -0.035534 | -0.0089059 | 3.7054e-05 | 2.3303e-05 | 0.054502 | 0.054502 | 0.054502 | 0.97126 | -0.55279 | 0.97016 | -0.57466 | 14.9731
62 | 0.0088284 | 0.0022128 | -0.0088276 | -0.0022124 | 7.8464e-07 | 3.6127e-07 | 0.013541 | 0.013541 | 0.013541 | 0.97016 | -0.57466 | 0.97007 | -0.57652 | 3.72
63 | -0.005967 | -0.0014955 | 0.0059671 | 0.0014955 | 1.552e-07 | 3.8344e-08 | 0.0091532 | 0.0091532 | 0.0091532 | 0.97004 | -0.57707 | 0.97007 | -0.57652 | 2.5146

## res_trafo
| p_hv_mw | q_hv_mvar | p_lv_mw | q_lv_mvar | pl_mw | ql_mvar | i_hv_ka | i_lv_ka | vm_hv_pu | va_hv_degree | vm_lv_pu | va_lv_degree | loading_percent
0 | -1.2729e-15 | -1.3162e-15 | 0.00165 | 1.2699e-07 | 0.00165 | 1.2699e-07 | 5.2857e-17 | 0.0023815 | 0.99998 | 149.9956 | 1 | 0 | 0.2619

## res_ext_grid
| p_mw | q_mvar
0 | 0.59758 | 0.15369

## res_load
| p_mw | q_mvar
0 | 0.011697 | 0.0029316
1 | 0.008528 | 0.0021373
2 | 0.0020547 | 0.00051496
3 | 0.0083088 | 0.0020824
4 | 0.010664 | 0.0026726
5 | 0.017886 | 0.0044826
6 | 0.0098491 | 0.0024684
7 | 0.019501 | 0.0048875
8 | 0.018495 | 0.0046352
9 | 0.0024187 | 0.0006062
10 | 0.019902 | 0.004988
11 | 0.017801 | 0.0044612
12 | 0.0080923 | 0.0020281
13 | 0.010643 | 0.0026674
14 | 0.0099064 | 0.0024828
15 | 0.016254 | 0.0040737
16 | 0.0030843 | 0.000773
17 | 0.052697 | 0.013207
18 | 0.02 | 0.0050125
19 | 0.0074934 | 0.001878
20 | 0.019609 | 0.0049145
21 | 0.0081766 | 0.0020493
22 | 0.0019685 | 0.00049336
23 | 0.011425 | 0.0028633
24 | 0.0019367 | 0.00048537
25 | 0.0019733 | 0.00049455
26 | 0.017648 | 0.0044229
27 | 0.015425 | 0.0038658
28 | 0.009929 | 0.0024884
29 | 0.0099955 | 0.0025051
30 | 0.0067618 | 0.0016947
31 | 0.0063889 | 0.0016012
32 | 0.047722 | 0.01196
33 | 0.0085898 | 0.0021528
34 | 0.00032759 | 8.2101e-05
35 | 0.0019381 | 0.00048574
36 | 0.0036322 | 0.00091031
37 | 0.0049652 | 0.0012444
38 | 0.081867 | 0.020518
39 | 0.013504 | 0.0033844
40 | 0.026706 | 0.0066931
41 | 0.005967 | 0.0014955
42 | 0.0028605 | 0.0007169

## dtypes
| element | column | dtype
0 | bus | name | object
1 | bus | vn_kv | float64
2 | bus | type | object
3 | bus | zone | object
4 | bus | in_service | bool
5 | load | name | object
6 | load | bus | uint32
7 | load | p_mw | float64
8 | load | q_mvar | float64
9 | load | const_z_percent | float64
10 | load | const_i_percent | float64
11 | load | sn_mva | float64
12 | load | scaling | float64
13 | load | in_service | bool
14 | load | type | object
15 | ext_grid | name | object
16 | ext_grid | bus | uint32
17 | ext_grid | vm_pu | float64
18 | ext_grid | va_degree | float64
19 | ext_grid | slack_weight | float64
20 | ext_grid | in_service | bool
21 | line | name | object
22 | line | std_type | object
23 | line | from_bus | uint32
24 | line | to_bus | uint32
25 | line | length_km | float64
26 | line | r_ohm_per_km | float64
27 | line | x_ohm_per_km | float64
28 | line | c_nf_per_km | float64
29 | line | g_us_per_km | float64
30 | line | max_i_ka | float64
31 | line | df | float64
32 | line | parallel | uint32
33 | line | type | object
34 | line | in_service | bool
35 | trafo | name | object
36 | trafo | std_type | object
37 | trafo | hv_bus | uint32
38 | trafo | lv_bus | uint32
39 | trafo | sn_mva | float64
40 | trafo | vn_hv_kv | float64
41 | trafo | vn_lv_kv | float64
42 | trafo | vk_percent | float64
43 | trafo | vkr_percent | float64
44 | trafo | pfe_kw | float64
45 | trafo | i0_percent | float64
46 | trafo | shift_degree | float64
47 | trafo | tap_side | object
48 | trafo | tap_neutral | int32
49 | trafo | tap_min | int32
50 | trafo | tap_max | int32
51 | trafo | tap_step_percent | float64
52 | trafo | tap_step_degree | float64
53 | trafo | tap_pos | int32
54 | trafo | tap_phase_shifter | bool
55 | trafo | parallel | uint32
56 | trafo | df | float64
57 | trafo | in_service | bool
58 | line_geodata | coords | object
59 | bus_geodata | x | float64
60 | bus_geodata | y | float64
61 | bus_geodata | coords | object
62 | res_bus | vm_pu | float64
63 | res_bus | va_degree | float64
64 | res_bus | p_mw | float64
65 | res_bus | q_mvar | float64
66 | res_line | p_from_mw | float64
67 | res_line | q_from_mvar | float64
68 | res_line | p_to_mw | float64
69 | res_line | q_to_mvar | float64
70 | res_line | pl_mw | float64
71 | res_line | ql_mvar | float64
72 | res_line | i_from_ka | float64
73 | res_line | i_to_ka | float64
74 | res_line | i_ka | float64
75 | res_line | vm_from_pu | float64
76 | res_line | va_from_degree | float64
77 | res_line | vm_to_pu | float64
78 | res_line | va_to_degree | float64
79 | res_line | loading_percent | float64
80 | res_trafo | p_hv_mw | float64
81 | res_trafo | q_hv_mvar | float64
82 | res_trafo | p_lv_mw | float64
83 | res_trafo | q_lv_mvar | float64
84 | res_trafo | pl_mw | float64
85 | res_trafo | ql_mvar | float64
86 | res_trafo | i_hv_ka | float64
87 | res_trafo | i_lv_ka | float64
88 | res_trafo | vm_hv_pu | float64
89 | res_trafo | va_hv_degree | float64
90 | res_trafo | vm_lv_pu | float64
91 | res_trafo | va_lv_degree | float64
92 | res_trafo | loading_percent | float64
93 | res_ext_grid | p_mw | float64
94 | res_ext_grid | q_mvar | float64
95 | res_load | p_mw | float64
96 | res_load | q_mvar | float64

## parameters
| version | format_version | converged | OPF_converged | name | f_hz | sn_mva
0 | 2.14.6 | 2.14.0 | TRUE | FALSE |  | 50 | 1