## bus
| name | vn_kv | type | zone | in_service
0 | bus_LV_2701-242_0_5_node_0 | 0.4 | n |  | TRUE
1 | bus_LV_2701-242_0_5_node_1 | 0.4 | n |  | TRUE
2 | bus_LV_2701-242_0_5_node_2 | 0.4 | n |  | TRUE
3 | bus_LV_2701-242_0_5_node_3 | 0.4 | n |  | TRUE
4 | bus_LV_2701-242_0_5_node_15 | 0.4 | n |  | TRUE
5 | bus_LV_2701-242_0_5_node_54 | 0.4 | n |  | TRUE
6 | bus_LV_2701-242_0_5_node_11 | 0.4 | n |  | TRUE
7 | bus_LV_2701-242_0_5_node_10 | 0.4 | n |  | TRUE
8 | bus_LV_2701-242_0_5_node_59 | 0.4 | n |  | TRUE
9 | bus_LV_2701-242_0_5_node_7 | 0.4 | n |  | TRUE
10 | bus_LV_2701-242_0_5_node_56 | 0.4 | n |  | TRUE
11 | bus_LV_2701-242_0_5_node_69 | 0.4 | n |  | TRUE
12 | bus_LV_2701-242_0_5_node_12 | 0.4 | n |  | TRUE
13 | bus_LV_2701-242_0_5_node_46 | 0.4 | n |  | TRUE
14 | bus_LV_2701-242_0_5_node_62 | 0.4 | n |  | TRUE
15 | bus_LV_2701-242_0_5_node_14 | 0.4 | n |  | TRUE
16 | bus_LV_2701-242_0_5_node_64 | 0.4 | n |  | TRUE
17 | bus_LV_2701-242_0_5_node_67 | 0.4 | n |  | TRUE
18 | bus_LV_2701-242_0_5_node_18 | 0.4 | n |  | TRUE
19 | bus_LV_2701-242_0_5_node_51 | 0.4 | n |  | TRUE
20 | bus_LV_2701-242_0_5_node_53 | 0.4 | n |  | TRUE
21 | bus_LV_2701-242_0_5_node_16 | 0.4 | n |  | TRUE
22 | bus_LV_2701-242_0_5_node_52 | 0.4 | n |  | TRUE
23 | bus_LV_2701-242_0_5_node_5 | 0.4 | n |  | TRUE
24 | bus_LV_2701-242_0_5_node_6 | 0.4 | n |  | TRUE
25 | bus_LV_2701-242_0_5_node_8 | 0.4 | n |  | TRUE
26 | bus_LV_2701-242_0_5_node_24 | 0.4 | n |  | TRUE
27 | bus_LV_2701-242_0_5_node_22 | 0.4 | n |  | TRUE
28 | bus_LV_2701-242_0_5_node_60 | 0.4 | n |  | TRUE
29 | bus_LV_2701-242_0_5_node_55 | 0.4 | n |  | TRUE
30 | bus_LV_2701-242_0_5_node_68 | 0.4 | n |  | TRUE
31 | bus_LV_2701-242_0_5_node_44 | 0.4 | n |  | TRUE
32 | bus_LV_2701-242_0_5_node_61 | 0.4 | n |  | TRUE
33 | bus_LV_2701-242_0_5_node_45 | 0.4 | n |  | TRUE
34 | bus_LV_2701-242_0_5_node_47 | 0.4 | n |  | TRUE
35 | bus_LV_2701-242_0_5_node_37 | 0.4 | n |  | TRUE
36 | bus_LV_2701-242_0_5_node_57 | 0.4 | n |  | TRUE
37 | bus_LV_2701-242_0_5_node_48 | 0.4 | n |  | TRUE
38 | bus_LV_2701-242_0_5_node_63 | 0.4 | n |  | TRUE
39 | bus_LV_2701-242_0_5_node_43 | 0.4 | n |  | TRUE
40 | bus_LV_2701-242_0_5_node_50 | 0.4 | n |  | TRUE
41 | bus_LV_2701-242_0_5_node_49 | 0.4 | n |  | TRUE
42 | bus_LV_2701-242_0_5_node_19 | 0.4 | n |  | TRUE
43 | bus_LV_2701-242_0_5_node_20 | 0.4 | n |  | TRUE
44 | bus_LV_2701-242_0_5_node_21 | 0.4 | n |  | TRUE
45 | bus_LV_2701-242_0_5_node_23 | 0.4 | n |  | TRUE
46 | bus_LV_2701-242_0_5_node_25 | 0.4 | n |  | TRUE
47 | bus_LV_2701-242_0_5_node_70 | 0.4 | n |  | TRUE
48 | bus_LV_2701-242_0_5_node_26 | 0.4 | n |  | TRUE
49 | bus_LV_2701-242_0_5_node_27 | 0.4 | n |  | TRUE
50 | bus_LV_2701-242_0_5_node_28 | 0.4 | n |  | TRUE
51 | bus_LV_2701-242_0_5_node_29 | 0.4 | n |  | TRUE
52 | bus_LV_2701-242_0_5_node_30 | 0.4 | n |  | TRUE
53 | bus_LV_2701-242_0_5_node_31 | 0.4 | n |  | TRUE
54 | bus_LV_2701-242_0_5_node_32 | 0.4 | n |  | TRUE
55 | bus_LV_2701-242_0_5_node_42 | 0.4 | n |  | TRUE
56 | bus_LV_2701-242_0_5_node_40 | 0.4 | n |  | TRUE
57 | bus_LV_2701-242_0_5_node_33 | 0.4 | n |  | TRUE
58 | bus_LV_2701-242_0_5_node_34 | 0.4 | n |  | TRUE
59 | bus_LV_2701-242_0_5_node_35 | 0.4 | n |  | TRUE
60 | bus_LV_2701-242_0_5_node_36 | 0.4 | n |  | TRUE
61 | bus_LV_2701-242_0_5_node_38 | 0.4 | n |  | TRUE
62 | bus_LV_2701-242_0_5_node_39 | 0.4 | n |  | TRUE
63 | bus_LV_2701-242_0_5_node_41 | 0.4 | n |  | TRUE
64 | bus_LV_2701-242_0_5_node_71 | 0.4 | n |  | TRUE
65 | bus_LV_2701-242_0_5_node_65 | 0.4 | n |  | TRUE
66 | bus_LV_2701-242_0_5_node_66 | 0.4 | n |  | TRUE
67 | bus_MV_570_0_node_15 | 20 | n |  | TRUE

## load
| name | bus | p_mw | q_mvar | const_z_percent | const_i_percent | sn_mva | scaling | in_service | type
0 | LV_2701-242_0_5_load_0 | 0 | 0.013932 | 0.0034916 | 0 | 0 |  | 1 | TRUE | wye
1 | LV_2701-242_0_5_load_1 | 1 | 0.0082732 | 0.0020734 | 0 | 0 |  | 1 | TRUE | wye
2 | LV_2701-242_0_5_load_2 | 2 | 0.023122 | 0.005795 | 0 | 0 |  | 1 | TRUE | wye
3 | LV_2701-242_0_5_load_3 | 3 | 0.0094929 | 0.0023792 | 0 | 0 |  | 1 | TRUE | wye
4 | LV_2701-242_0_5_load_54 | 5 | 0.093866 | 0.023525 | 0 | 0 |  | 1 | TRUE | wye
5 | LV_2701-242_0_5_load_59 | 8 | 0.0011688 | 0.00029292 | 0 | 0 |  | 1 | TRUE | wye
6 | LV_2701-242_0_5_load_56 | 10 | 0.0077707 | 0.0019475 | 0 | 0 |  | 1 | TRUE | wye
7 | LV_2701-242_0_5_load_69 | 11 | 0.0028037 | 0.00070268 | 0 | 0 |  | 1 | TRUE | wye
8 | LV_2701-242_0_5_load_62 | 14 | 0.00257 | 0.00064409 | 0 | 0 |  | 1 | TRUE | wye
9 | LV_2701-242_0_5_load_64 | 16 | 0.0028879 | 0.00072379 | 0 | 0 |  | 1 | TRUE | wye
10 | LV_2701-242_0_5_load_67 | 17 | 0.00043423 | 0.00010883 | 0 | 0 |  | 1 | TRUE | wye
11 | LV_2701-242_0_5_load_51 | 19 | 0.0018786 | 0.00047082 | 0 | 0 |  | 1 | TRUE | wye
12 | LV_2701-242_0_5_load_53 | 20 | 0.0094554 | 0.0023698 | 0 | 0 |  | 1 | TRUE | wye
13 | LV_2701-242_0_5_load_52 | 22 | 0.092882 | 0.023279 | 0 | 0 |  | 1 | TRUE | wye
14 | LV_2701-242_0_5_load_5 | 23 | 0.00075358 | 0.00018887 | 0 | 0 |  | 1 | TRUE | wye
15 | LV_2701-242_0_5_load_8 | 25 | 0.0026041 | 0.00065264 | 0 | 0 |  | 1 | TRUE | wye
16 | LV_2701-242_0_5_load_24 | 26 | 0.0017947 | 0.0004498 | 0 | 0 |  | 1 | TRUE | wye
17 | LV_2701-242_0_5_load_60 | 28 | 0.00067742 | 0.00016978 | 0 | 0 |  | 1 | TRUE | wye
18 | LV_2701-242_0_5_load_55 | 29 | 0.009933 | 0.0024894 | 0 | 0 |  | 1 | TRUE | wye
19 | LV_2701-242_0_5_load_68 | 30 | 0.0028052 | 0.00070305 | 0 | 0 |  | 1 | TRUE | wye
20 | LV_2701-242_0_5_load_44 | 31 | 0.010999 | 0.0027566 | 0 | 0 |  | 1 | TRUE | wye
21 | LV_2701-242_0_5_load_61 | 32 | 0.0025652 | 0.00064289 | 0 | 0 |  | 1 | TRUE | wye
22 | LV_2701-242_0_5_load_37 | 35 | 0.011953 | 0.0029958 | 0 | 0 |  | 1 | TRUE | wye
23 | LV_2701-242_0_5_load_57 | 36 | 0.04699 | 0.011777 | 0 | 0 |  | 1 | TRUE | wye
24 | LV_2701-242_0_5_load_63 | 38 | 0.0027927 | 0.00069992 | 0 | 0 |  | 1 | TRUE | wye
25 | LV_2701-242_0_5_load_43 | 39 | 0.00042201 | 0.00010577 | 0 | 0 |  | 1 | TRUE | wye
26 | LV_2701-242_0_5_load_50 | 40 | 0.093895 | 0.023532 | 0 | 0 |  | 1 | TRUE | wye
27 | LV_2701-242_0_5_load_49 | 41 | 0.0082779 | 0.0020746 | 0 | 0 |  | 1 | TRUE | wye
28 | LV_2701-242_0_5_load_19 | 42 | 0.06599 | 0.016539 | 0 | 0 |  | 1 | TRUE | wye
29 | LV_2701-242_0_5_load_20 | 43 | 0.0054342 | 0.001362 | 0 | 0 |  | 1 | TRUE | wye
30 | LV_2701-242_0_5_load_21 | 44 | 0.0054418 | 0.0013638 | 0 | 0 |  | 1 | TRUE | wye
31 | LV_2701-242_0_5_load_23 | 45 | 0.0054341 | 0.0013619 | 0 | 0 |  | 1 | TRUE | wye
32 | LV_2701-242_0_5_load_25 | 46 | 0.0055408 | 0.0013887 | 0 | 0 |  | 1 | TRUE | wye
33 | LV_2701-242_0_5_load_70 | 47 | 0.0054434 | 0.0013642 | 0 | 0 |  | 1 | TRUE | wye
34 | LV_2701-242_0_5_load_26 | 48 | 0.0019904 | 0.00049884 | 0 | 0 |  | 1 | TRUE | wye
35 | LV_2701-242_0_5_load_27 | 49 | 0.006662 | 0.0016696 | 0 | 0 |  | 1 | TRUE | wye
36 | LV_2701-242_0_5_load_28 | 50 | 0.00095753 | 0.00023998 | 0 | 0 |  | 1 | TRUE | wye
37 | LV_2701-242_0_5_load_29 | 51 | 0.0025604 | 0.00064168 | 0 | 0 |  | 1 | TRUE | wye
38 | LV_2701-242_0_5_load_30 | 52 | 0.0029576 | 0.00074125 | 0 | 0 |  | 1 | TRUE | wye
39 | LV_2701-242_0_5_load_31 | 53 | 0.0025742 | 0.00064517 | 0 | 0 |  | 1 | TRUE | wye
40 | LV_2701-242_0_5_load_32 | 54 | 0.002954 | 0.00074033 | 0 | 0 |  | 1 | TRUE | wye
41 | LV_2701-242_0_5_load_42 | 55 | 0.00095406 | 0.00023911 | 0 | 0 |  | 1 | TRUE | wye
42 | LV_2701-242_0_5_load_40 | 56 | 0.0025461 | 0.00063811 | 0 | 0 |  | 1 | TRUE | wye
43 | LV_2701-242_0_5_load_33 | 57 | 0.0017262 | 0.00043264 | 0 | 0 |  | 1 | TRUE | wye
44 | LV_2701-242_0_5_load_34 | 58 | 0.0017258 | 0.00043252 | 0 | 0 |  | 1 | TRUE | wye
45 | LV_2701-242_0_5_load_35 | 59 | 0.0017226 | 0.00043173 | 0 | 0 |  | 1 | TRUE | wye
46 | LV_2701-242_0_5_load_36 | 60 | 0.0011066 | 0.00027733 | 0 | 0 |  | 1 | TRUE | wye
47 | LV_2701-242_0_5_load_38 | 61 | 0.0051401 | 0.0012882 | 0 | 0 |  | 1 | TRUE | wye
48 | LV_2701-242_0_5_load_39 | 62 | 0.0011012 | 0.00027599 | 0 | 0 |  | 1 | TRUE | wye
49 | LV_2701-242_0_5_load_41 | 63 | 0.00042584 | 0.00010673 | 0 | 0 |  | 1 | TRUE | wye
50 | LV_2701-242_0_5_load_71 | 64 | 0.004828 | 0.00121 | 0 | 0 |  | 1 | TRUE | wye
51 | LV_2701-242_0_5_load_65 | 65 | 0.0028072 | 0.00070355 | 0 | 0 |  | 1 | TRUE | wye
52 | LV_2701-242_0_5_load_66 | 66 | 0.0027962 | 0.00070079 | 0 | 0 |  | 1 | TRUE | wye

## ext_grid
| name | bus | vm_pu | va_degree | slack_weight | in_service
0 |  | 11 | 1 | 0 | 1 | TRUE

## line
| name | std_type | from_bus | to_bus | length_km | r_ohm_per_km | x_ohm_per_km | c_nf_per_km | g_us_per_km | max_i_ka | df | parallel | type | in_service
0 | LV_2701-242_0_5_line_0 |  | 0 | 1 | 0.015077 | 0.125 | 0.08 | 261 | 0 | 0.364 | 1 | 1 | cs | TRUE
1 | LV_2701-242_0_5_line_1 |  | 0 | 2 | 0.0080949 | 0.125 | 0.08 | 261 | 0 | 0.364 | 1 | 1 | cs | TRUE
2 | LV_2701-242_0_5_line_2 |  | 1 | 3 | 0.0036439 | 0.125 | 0.08 | 261 | 0 | 0.364 | 1 | 1 | cs | TRUE
3 | LV_2701-242_0_5_line_3 |  | 3 | 4 | 0.081759 | 0.125 | 0.08 | 261 | 0 | 0.364 | 1 | 1 | cs | TRUE
4 | LV_2701-242_0_5_line_4 |  | 4 | 5 | 0.022294 | 0.125 | 0.08 | 261 | 0 | 0.364 | 1 | 4 | cs | TRUE
5 | LV_2701-242_0_5_line_5 |  | 4 | 6 | 0.14597 | 0.125 | 0.08 | 261 | 0 | 0.364 | 1 | 4 | cs | TRUE
6 | LV_2701-242_0_5_line_6 |  | 5 | 21 | 0.0085023 | 0.125 | 0.08 | 261 | 0 | 0.364 | 1 | 4 | cs | TRUE
7 | LV_2701-242_0_5_line_7 |  | 6 | 10 | 0.02412 | 0.125 | 0.08 | 261 | 0 | 0.364 | 1 | 1 | cs | TRUE
8 | LV_2701-242_0_5_line_8 |  | 6 | 11 | 0.029313 | 0.125 | 0.08 | 261 | 0 | 0.364 | 1 | 4 | cs | TRUE
9 | LV_2701-242_0_5_line_9 |  | 7 | 8 | 0.031624 | 0.125 | 0.08 | 261 | 0 | 0.364 | 1 | 1 | cs | TRUE
10 | LV_2701-242_0_5_line_10 |  | 7 | 9 | 0.006353 | 0.125 | 0.08 | 261 | 0 | 0.364 | 1 | 1 | cs | TRUE
11 | LV_2701-242_0_5_line_11 |  | 8 | 28 | 0.009634 | 0.125 | 0.08 | 261 | 0 | 0.364 | 1 | 1 | cs | TRUE
12 | LV_2701-242_0_5_line_12 |  | 9 | 23 | 0.055969 | 0.125 | 0.08 | 261 | 0 | 0.364 | 1 | 1 | cs | TRUE
13 | LV_2701-242_0_5_line_13 |  | 10 | 29 | 0.0029156 | 0.125 | 0.08 | 261 | 0 | 0.364 | 1 | 1 | cs | TRUE
14 | LV_2701-242_0_5_line_14 |  | 11 | 30 | 0.0085503 | 0.125 | 0.08 | 261 | 0 | 0.364 | 1 | 1 | cs | TRUE
15 | LV_2701-242_0_5_line_15 |  | 12 | 13 | 0.0077 | 0.125 | 0.08 | 261 | 0 | 0.364 | 1 | 1 | cs | TRUE
16 | LV_2701-242_0_5_line_16 |  | 12 | 14 | 0.022866 | 0.125 | 0.08 | 261 | 0 | 0.364 | 1 | 1 | cs | TRUE
17 | LV_2701-242_0_5_line_17 |  | 13 | 31 | 0.020557 | 0.125 | 0.08 | 261 | 0 | 0.364 | 1 | 1 | cs | TRUE
18 | LV_2701-242_0_5_line_18 |  | 14 | 32 | 0.0074356 | 0.125 | 0.08 | 261 | 0 | 0.364 | 1 | 1 | cs | TRUE
19 | LV_2701-242_0_5_line_19 |  | 15 | 16 | 0.0031321 | 0.125 | 0.08 | 261 | 0 | 0.364 | 1 | 1 | cs | TRUE
20 | LV_2701-242_0_5_line_20 |  | 15 | 17 | 0.019979 | 0.125 | 0.08 | 261 | 0 | 0.364 | 1 | 1 | cs | TRUE
21 | LV_2701-242_0_5_line_21 |  | 16 | 38 | 0.0086666 | 0.125 | 0.08 | 261 | 0 | 0.364 | 1 | 1 | cs | TRUE
22 | LV_2701-242_0_5_line_22 |  | 17 | 39 | 0.0075264 | 0.125 | 0.08 | 261 | 0 | 0.364 | 1 | 1 | cs | TRUE
23 | LV_2701-242_0_5_line_23 |  | 18 | 19 | 0.012406 | 0.125 | 0.08 | 261 | 0 | 0.364 | 1 | 1 | cs | TRUE
24 | LV_2701-242_0_5_line_24 |  | 18 | 20 | 0.0098143 | 0.125 | 0.08 | 261 | 0 | 0.364 | 1 | 1 | cs | TRUE
25 | LV_2701-242_0_5_line_25 |  | 19 | 41 | 0.038075 | 0.125 | 0.08 | 261 | 0 | 0.364 | 1 | 1 | cs | TRUE
26 | LV_2701-242_0_5_line_26 |  | 21 | 22 | 0.027947 | 0.125 | 0.08 | 261 | 0 | 0.364 | 1 | 2 | cs | TRUE
27 | LV_2701-242_0_5_line_27 |  | 22 | 40 | 0.01683 | 0.125 | 0.08 | 261 | 0 | 0.364 | 1 | 1 | cs | TRUE
28 | LV_2701-242_0_5_line_28 |  | 23 | 24 | 0.0070334 | 0.125 | 0.08 | 261 | 0 | 0.364 | 1 | 1 | cs | TRUE
29 | LV_2701-242_0_5_line_29 |  | 24 | 25 | 0.009348 | 0.125 | 0.08 | 261 | 0 | 0.364 | 1 | 1 | cs | TRUE
30 | LV_2701-242_0_5_line_30 |  | 25 | 26 | 0.0076486 | 0.125 | 0.08 | 261 | 0 | 0.364 | 1 | 1 | cs | TRUE
31 | LV_2701-242_0_5_line_31 |  | 26 | 27 | 0.025352 | 0.125 | 0.08 | 261 | 0 | 0.364 | 1 | 1 | cs | TRUE
32 | LV_2701-242_0_5_line_32 |  | 27 | 46 | 0.019063 | 0.125 | 0.08 | 261 | 0 | 0.364 | 1 | 1 | cs | TRUE
33 | LV_2701-242_0_5_line_33 |  | 27 | 43 | 0.091863 | 0.125 | 0.08 | 261 | 0 | 0.364 | 1 | 1 | cs | TRUE
34 | LV_2701-242_0_5_line_34 |  | 29 | 49 | 0.026306 | 0.125 | 0.08 | 261 | 0 | 0.364 | 1 | 1 | cs | TRUE
35 | LV_2701-242_0_5_line_35 |  | 30 | 66 | 0.0085404 | 0.125 | 0.08 | 261 | 0 | 0.364 | 1 | 1 | cs | TRUE
36 | LV_2701-242_0_5_line_36 |  | 31 | 61 | 0.020952 | 0.125 | 0.08 | 261 | 0 | 0.364 | 1 | 1 | cs | TRUE
37 | LV_2701-242_0_5_line_37 |  | 32 | 53 | 0.0074425 | 0.125 | 0.08 | 261 | 0 | 0.364 | 1 | 1 | cs | TRUE
38 | LV_2701-242_0_5_line_38 |  | 33 | 34 | 0.040709 | 0.125 | 0.08 | 261 | 0 | 0.364 | 1 | 1 | cs | TRUE
39 | LV_2701-242_0_5_line_39 |  | 33 | 35 | 0.011455 | 0.125 | 0.08 | 261 | 0 | 0.364 | 1 | 1 | cs | TRUE
40 | LV_2701-242_0_5_line_40 |  | 34 | 64 | 0.015023 | 0.125 | 0.08 | 261 | 0 | 0.364 | 1 | 1 | cs | TRUE
41 | LV_2701-242_0_5_line_41 |  | 34 | 37 | 0.016753 | 0.125 | 0.08 | 261 | 0 | 0.364 | 1 | 1 | cs | TRUE
42 | LV_2701-242_0_5_line_42 |  | 35 | 59 | 0.01185 | 0.125 | 0.08 | 261 | 0 | 0.364 | 1 | 1 | cs | TRUE
43 | LV_2701-242_0_5_line_43 |  | 36 | 37 | 0.062438 | 0.125 | 0.08 | 261 | 0 | 0.364 | 1 | 1 | cs | TRUE
44 | LV_2701-242_0_5_line_44 |  | 38 | 65 | 0.0085435 | 0.125 | 0.08 | 261 | 0 | 0.364 | 1 | 1 | cs | TRUE
45 | LV_2701-242_0_5_line_45 |  | 39 | 63 | 0.0074504 | 0.125 | 0.08 | 261 | 0 | 0.364 | 1 | 1 | cs | TRUE
46 | LV_2701-242_0_5_line_46 |  | 40 | 41 | 0.047725 | 0.125 | 0.08 | 261 | 0 | 0.364 | 1 | 1 | cs | TRUE
47 | LV_2701-242_0_5_line_47 |  | 42 | 43 | 0.0086125 | 0.125 | 0.08 | 261 | 0 | 0.364 | 1 | 1 | cs | TRUE
48 | LV_2701-242_0_5_line_48 |  | 42 | 44 | 0.0085954 | 0.125 | 0.08 | 261 | 0 | 0.364 | 1 | 1 | cs | TRUE
49 | LV_2701-242_0_5_line_49 |  | 44 | 45 | 0.017224 | 0.125 | 0.08 | 261 | 0 | 0.364 | 1 | 1 | cs | TRUE
50 | LV_2701-242_0_5_line_50 |  | 45 | 47 | 0.017203 | 0.125 | 0.08 | 261 | 0 | 0.364 | 1 | 1 | cs | TRUE
51 | LV_2701-242_0_5_line_51 |  | 46 | 48 | 0.032217 | 0.125 | 0.08 | 261 | 0 | 0.364 | 1 | 1 | cs | TRUE
52 | LV_2701-242_0_5_line_52 |  | 48 | 49 | 0.00044488 | 0.125 | 0.08 | 261 | 0 | 0.364 | 1 | 1 | cs | TRUE
53 | LV_2701-242_0_5_line_53 |  | 50 | 51 | 0.0032212 | 0.125 | 0.08 | 261 | 0 | 0.364 | 1 | 1 | cs | TRUE
54 | LV_2701-242_0_5_line_54 |  | 50 | 52 | 0.0047744 | 0.125 | 0.08 | 261 | 0 | 0.364 | 1 | 1 | cs | TRUE
55 | LV_2701-242_0_5_line_55 |  | 51 | 53 | 0.0074363 | 0.125 | 0.08 | 261 | 0 | 0.364 | 1 | 1 | cs | TRUE
56 | LV_2701-242_0_5_line_56 |  | 52 | 54 | 0.0085706 | 0.125 | 0.08 | 261 | 0 | 0.364 | 1 | 1 | cs | TRUE
57 | LV_2701-242_0_5_line_57 |  | 54 | 55 | 0.00012732 | 0.125 | 0.08 | 261 | 0 | 0.364 | 1 | 1 | cs | TRUE
58 | LV_2701-242_0_5_line_58 |  | 55 | 56 | 0.0078505 | 0.125 | 0.08 | 261 | 0 | 0.364 | 1 | 1 | cs | TRUE
59 | LV_2701-242_0_5_line_59 |  | 56 | 62 | 0.0066923 | 0.125 | 0.08 | 261 | 0 | 0.364 | 1 | 1 | cs | TRUE
60 | LV_2701-242_0_5_line_60 |  | 57 | 58 | 0.015627 | 0.125 | 0.08 | 261 | 0 | 0.364 | 1 | 1 | cs | TRUE
61 | LV_2701-242_0_5_line_61 |  | 57 | 59 | 0.015635 | 0.125 | 0.08 | 261 | 0 | 0.364 | 1 | 1 | cs | TRUE
62 | LV_2701-242_0_5_line_62 |  | 58 | 60 | 0.0065236 | 0.125 | 0.08 | 261 | 0 | 0.364 | 1 | 1 | cs | TRUE
63 | LV_2701-242_0_5_line_63 |  | 60 | 61 | 0.010378 | 0.125 | 0.08 | 261 | 0 | 0.364 | 1 | 1 | cs | TRUE
64 | LV_2701-242_0_5_line_64 |  | 62 | 63 | 0.00074524 | 0.125 | 0.08 | 261 | 0 | 0.364 | 1 | 1 | cs | TRUE
65 | LV_2701-242_0_5_line_65 |  | 65 | 66 | 0.0085463 | 0.125 | 0.08 | 261 | 0 | 0.364 | 1 | 1 | cs | TRUE

## trafo
| name | std_type | hv_bus | lv_bus | sn_mva | vn_hv_kv | vn_lv_kv | vk_percent | vkr_percent | pfe_kw | i0_percent | shift_degree | tap_side | tap_neutral | tap_min | tap_max | tap_step_percent | tap_step_degree | tap_pos | tap_phase_shifter | parallel | df | in_service
0 | LV_2701-242_0_5_trafo_69 | 0.63 MVA 20/0.4 kV | 67 | 11 | 0.63 | 20 | 0.4 | 6 | 1.206 | 1.65 | 0.2619 | 150 | hv | 0 | -2 | 2 | 2.5 | 0 | 0 | FALSE | 1 | 1 | TRUE

## line_geodata
| x0 | y0 | x1 | y1 | x2 | y2 | x3 | y3 | x4 | y4 | x5 | y5 | x6 | y6 | x7 | y7 | x8 | y8 | x9 | y9 | x10 | y10 | x11 | y11
0 | 2611689.1149 | 1270018.5616 | 2611693.8879 | 1270011.0525 | 2611697.0097 | 1270005.7197
1 | 2611689.1149 | 1270018.5616 | 2611684.7724 | 1270025.3931
2 | 2611697.0097 | 1270005.7197 | 2611698.8505 | 1270002.5749
3 | 2611735.6604 | 1269929.655 | 2611732.4789 | 1269936.7871 | 2611712.0201 | 1269980.0774 | 2611698.8505 | 1270002.5749
4 | 2611735.6604 | 1269929.655 | 2611756.2962 | 1269938.0912
5 | 2611673.0264 | 1269892.1495 | 2611674.3414 | 1269896.7776 | 2611679.8966 | 1269899.1457 | 2611682.4262 | 1269898.2723 | 2611741.5693 | 1269878.6751 | 2611744.5957 | 1269877.7137 | 2611746.7555 | 1269877.4289 | 2611749.7199 | 1269877.3458 | 2611757.1398 | 1269880.2848 | 2611749.6038 | 1269898.0046 | 2611743.6103 | 1269911.847 | 2611735.6604 | 1269929.655
6 | 2611764.1662 | 1269941.3086 | 2611756.2962 | 1269938.0912
7 | 2611673.0264 | 1269892.1495 | 2611650.9226 | 1269882.4958
8 | 2611673.0264 | 1269892.1495 | 2611684.14 | 1269865.025
9 | 2611604.3247 | 1269983.0904 | 2611603.7876 | 1269980.7433 | 2611602.2833 | 1269980.5735 | 2611603.3007 | 1269979.6526 | 2611596.9999 | 1269954.0875
10 | 2611598.1973 | 1269984.8352 | 2611601.4793 | 1269983.9077 | 2611604.3247 | 1269983.0904
11 | 2611596.9999 | 1269954.0875 | 2611594.6945 | 1269944.7333
12 | 2611598.1973 | 1269984.8352 | 2611597.3761 | 1269981.5869 | 2611596.6148 | 1269978.4721 | 2611595.5475 | 1269974.0669 | 2611584.6146 | 1269930.5392
13 | 2611648.2507 | 1269881.3288 | 2611650.9226 | 1269882.4958
14 | 2611687.3817 | 1269857.113 | 2611684.14 | 1269865.025
15 | 2611744.7066 | 1269718.9904 | 2611747.67 | 1269711.8801
16 | 2611744.7066 | 1269718.9904 | 2611735.8985 | 1269740.0919
17 | 2611747.67 | 1269711.8801 | 2611735.9888 | 1269706.5088 | 2611728.8661 | 1269703.584
18 | 2611733.0343 | 1269746.9537 | 2611735.8985 | 1269740.0919
19 | 2611701.5724 | 1269822.4785 | 2611700.3849 | 1269825.3768
20 | 2611701.5724 | 1269822.4785 | 2611705.1633 | 1269813.7239 | 2611709.2143 | 1269804.019
21 | 2611697.0991 | 1269833.3964 | 2611700.3849 | 1269825.3768
22 | 2611712.1135 | 1269797.0734 | 2611709.2143 | 1269804.019
23 | 2611791.4535 | 1270073.89 | 2611790.7329 | 1270065.5159 | 2611793.4005 | 1270062.5335
24 | 2611791.4535 | 1270073.89 | 2611788.0664 | 1270074.7394 | 2611782.1113 | 1270076.8624
25 | 2611794.3673 | 1270028.2435 | 2611798.1165 | 1270041.1244 | 2611801.0476 | 1270053.9838 | 2611793.4005 | 1270062.5335
26 | 2611764.1662 | 1269941.3086 | 2611766.5458 | 1269943.9596 | 2611774.3691 | 1269967.0557
27 | 2611779.7685 | 1269982.9957 | 2611774.3691 | 1269967.0557
28 | 2611582.9012 | 1269923.7176 | 2611584.6146 | 1269930.5392
29 | 2611582.9012 | 1269923.7176 | 2611580.519 | 1269914.6783
30 | 2611580.519 | 1269914.6783 | 2611578.5699 | 1269907.2822
31 | 2611572.1096 | 1269882.7676 | 2611578.5699 | 1269907.2822
32 | 2611572.1096 | 1269882.7676 | 2611573.9991 | 1269882.2153 | 2611590.4217 | 1269877.47
33 | 2611572.1096 | 1269882.7676 | 2611570.2039 | 1269876.237 | 2611549.9705 | 1269793.6185
34 | 2611648.2507 | 1269881.3288 | 2611643.77 | 1269879.3719 | 2611622.4988 | 1269876.8782
35 | 2611687.3817 | 1269857.113 | 2611690.6197 | 1269849.2102
36 | 2611709.4842 | 1269695.6251 | 2611728.8661 | 1269703.584
37 | 2611733.0343 | 1269746.9537 | 2611730.1674 | 1269753.8219
38 | 2611612.9459 | 1269645.0012 | 2611620.2077 | 1269648.1288 | 2611650.3376 | 1269661.0969
39 | 2611650.3376 | 1269661.0969 | 2611655.2945 | 1269671.4241
40 | 2611607.2833 | 1269658.9222 | 2611612.9459 | 1269645.0012
41 | 2611612.9459 | 1269645.0012 | 2611620.2077 | 1269648.1288 | 2611623.7147 | 1269640.0076
42 | 2611664.9304 | 1269677.3298 | 2611656.4595 | 1269673.8513 | 2611655.2945 | 1269671.4241
43 | 2611623.7147 | 1269640.0076 | 2611681.3288 | 1269664.0714
44 | 2611697.0991 | 1269833.3964 | 2611693.8599 | 1269841.302
45 | 2611712.1135 | 1269797.0734 | 2611714.9834 | 1269790.198
46 | 2611794.3673 | 1270028.2435 | 2611791.1673 | 1270017.2493 | 2611789.3201 | 1270007.8945 | 2611787.3998 | 1270001.2416 | 2611782.5521 | 1269991.2137 | 2611779.7685 | 1269982.9957
47 | 2611547.9219 | 1269785.2532 | 2611549.9705 | 1269793.6185
48 | 2611547.9219 | 1269785.2532 | 2611545.8773 | 1269776.9046
49 | 2611545.8773 | 1269776.9046 | 2611541.7801 | 1269760.1746
50 | 2611537.688 | 1269743.4656 | 2611541.7801 | 1269760.1746
51 | 2611622.0569 | 1269876.8264 | 2611601.1366 | 1269874.3738 | 2611590.4217 | 1269877.47
52 | 2611622.4988 | 1269876.8782 | 2611622.0569 | 1269876.8264
53 | 2611727.3029 | 1269760.6844 | 2611726.0621 | 1269763.657
54 | 2611724.2229 | 1269768.063 | 2611726.0621 | 1269763.657
55 | 2611727.3029 | 1269760.6844 | 2611730.1674 | 1269753.8219
56 | 2611720.9215 | 1269775.9722 | 2611724.2229 | 1269768.063
57 | 2611720.9215 | 1269775.9722 | 2611720.8724 | 1269776.0897
58 | 2611717.8484 | 1269783.3344 | 2611720.8724 | 1269776.0897
59 | 2611717.8484 | 1269783.3344 | 2611715.2705 | 1269789.5102
60 | 2611679.3933 | 1269683.2687 | 2611693.849 | 1269689.2047
61 | 2611664.9304 | 1269677.3298 | 2611679.3933 | 1269683.2687
62 | 2611699.8836 | 1269691.6828 | 2611693.849 | 1269689.2047
63 | 2611699.8836 | 1269691.6828 | 2611709.4842 | 1269695.6251
64 | 2611715.2705 | 1269789.5102 | 2611714.9834 | 1269790.198
65 | 2611693.8599 | 1269841.302 | 2611690.6197 | 1269849.2102

## bus_geodata
| x | y | coords
0 | 2611689.1149 | 1270018.5616
1 | 2611697.0097 | 1270005.7197
2 | 2611684.7724 | 1270025.3931
3 | 2611698.8505 | 1270002.5749
4 | 2611735.6604 | 1269929.655
5 | 2611756.2962 | 1269938.0912
6 | 2611673.0264 | 1269892.1495
7 | 2611604.3247 | 1269983.0904
8 | 2611596.9999 | 1269954.0875
9 | 2611598.1973 | 1269984.8352
10 | 2611650.9226 | 1269882.4958
11 | 2611684.14 | 1269865.025
12 | 2611744.7066 | 1269718.9904
13 | 2611747.67 | 1269711.8801
14 | 2611735.8985 | 1269740.0919
15 | 2611701.5724 | 1269822.4785
16 | 2611700.3849 | 1269825.3768
17 | 2611709.2143 | 1269804.019
18 | 2611791.4535 | 1270073.89
19 | 2611793.4005 | 1270062.5335
20 | 2611782.1113 | 1270076.8624
21 | 2611764.1662 | 1269941.3086
22 | 2611774.3691 | 1269967.0557
23 | 2611584.6146 | 1269930.5392
24 | 2611582.9012 | 1269923.7176
25 | 2611580.519 | 1269914.6783
26 | 2611578.5699 | 1269907.2822
27 | 2611572.1096 | 1269882.7676
28 | 2611594.6945 | 1269944.7333
29 | 2611648.2507 | 1269881.3288
30 | 2611687.3817 | 1269857.113
31 | 2611728.8661 | 1269703.584
32 | 2611733.0343 | 1269746.9537
33 | 2611650.3376 | 1269661.0969
34 | 2611612.9459 | 1269645.0012
35 | 2611655.2945 | 1269671.4241
36 | 2611681.3288 | 1269664.0714
37 | 2611623.7147 | 1269640.0076
38 | 2611697.0991 | 1269833.3964
39 | 2611712.1135 | 1269797.0734
40 | 2611779.7685 | 1269982.9957
41 | 2611794.3673 | 1270028.2435
42 | 2611547.9219 | 1269785.2532
43 | 2611549.9705 | 1269793.6185
44 | 2611545.8773 | 1269776.9046
45 | 2611541.7801 | 1269760.1746
46 | 2611590.4217 | 1269877.47
47 | 2611537.688 | 1269743.4656
48 | 2611622.0569 | 1269876.8264
49 | 2611622.4988 | 1269876.8782
50 | 2611726.0621 | 1269763.657
51 | 2611727.3029 | 1269760.6844
52 | 2611724.2229 | 1269768.063
53 | 2611730.1674 | 1269753.8219
54 | 2611720.9215 | 1269775.9722
55 | 2611720.8724 | 1269776.0897
56 | 2611717.8484 | 1269783.3344
57 | 2611679.3933 | 1269683.2687
58 | 2611693.849 | 1269689.2047
59 | 2611664.9304 | 1269677.3298
60 | 2611699.8836 | 1269691.6828
61 | 2611709.4842 | 1269695.6251
62 | 2611715.2705 | 1269789.5102
63 | 2611714.9834 | 1269790.198
64 | 2611607.2833 | 1269658.9222
65 | 2611693.8599 | 1269841.302
66 | 2611690.6197 | 1269849.2102
67 | 2611673.0264 | 1269892.1495

## line_std_types
| c_nf_per_km | r_ohm_per_km | x_ohm_per_km | max_i_ka | type | q_mm2 | alpha | voltage_rating
NAYY 4x50 SE | 210 | 0.642 | 0.083 | 0.142 | cs | 50 | 0.00403 | LV
NAYY 4x120 SE | 264 | 0.225 | 0.08 | 0.242 | cs | 120 | 0.00403 | LV
NAYY 4x150 SE | 261 | 0.208 | 0.08 | 0.27 | cs | 150 | 0.00403 | LV
NA2XS2Y 1x95 RM/25 12/20 kV | 216 | 0.313 | 0.132 | 0.252 | cs | 95 | 0.00403 | MV
NA2XS2Y 1x185 RM/25 12/20 kV | 273 | 0.161 | 0.117 | 0.362 | cs | 185 | 0.00403 | MV
NA2XS2Y 1x240 RM/25 12/20 kV | 304 | 0.122 | 0.112 | 0.421 | cs | 240 | 0.00403 | MV
NA2XS2Y 1x95 RM/25 6/10 kV | 315 | 0.313 | 0.123 | 0.249 | cs | 95 | 0.00403 | MV
NA2XS2Y 1x185 RM/25 6/10 kV | 406 | 0.161 | 0.11 | 0.358 | cs | 185 | 0.00403 | MV
NA2XS2Y 1x240 RM/25 6/10 kV | 456 | 0.122 | 0.105 | 0.416 | cs | 240 | 0.00403 | MV
NA2XS2Y 1x150 RM/25 12/20 kV | 250 | 0.206 | 0.116 | 0.319 | cs | 150 | 0.00403 | MV
NA2XS2Y 1x120 RM/25 12/20 kV | 230 | 0.253 | 0.119 | 0.283 | cs | 120 | 0.00403 | MV
NA2XS2Y 1x70 RM/25 12/20 kV | 190 | 0.443 | 0.132 | 0.22 | cs | 70 | 0.00403 | MV
NA2XS2Y 1x150 RM/25 6/10 kV | 360 | 0.206 | 0.11 | 0.315 | cs | 150 | 0.00403 | MV
NA2XS2Y 1x120 RM/25 6/10 kV | 340 | 0.253 | 0.113 | 0.28 | cs | 120 | 0.00403 | MV
NA2XS2Y 1x70 RM/25 6/10 kV | 280 | 0.443 | 0.123 | 0.217 | cs | 70 | 0.00403 | MV
N2XS(FL)2Y 1x120 RM/35 64/110 kV | 112 | 0.153 | 0.166 | 0.366 | cs | 120 | 0.00393 | HV
N2XS(FL)2Y 1x185 RM/35 64/110 kV | 125 | 0.099 | 0.156 | 0.457 | cs | 185 | 0.00393 | HV
N2XS(FL)2Y 1x240 RM/35 64/110 kV | 135 | 0.075 | 0.149 | 0.526 | cs | 240 | 0.00393 | HV
N2XS(FL)2Y 1x300 RM/35 64/110 kV | 144 | 0.06 | 0.144 | 0.588 | cs | 300 | 0.00393 | HV
15-AL1/3-ST1A 0.4 | 11 | 1.8769 | 0.35 | 0.105 | ol | 16 | 0.00403 | LV
24-AL1/4-ST1A 0.4 | 11.25 | 1.2012 | 0.335 | 0.14 | ol | 24 | 0.00403 | LV
48-AL1/8-ST1A 0.4 | 12.2 | 0.5939 | 0.3 | 0.21 | ol | 48 | 0.00403 | LV
94-AL1/15-ST1A 0.4 | 13.2 | 0.306 | 0.29 | 0.35 | ol | 94 | 0.00403 | LV
34-AL1/6-ST1A 10.0 | 9.7 | 0.8342 | 0.36 | 0.17 | ol | 34 | 0.00403 | MV
48-AL1/8-ST1A 10.0 | 10.1 | 0.5939 | 0.35 | 0.21 | ol | 48 | 0.00403 | MV
70-AL1/11-ST1A 10.0 | 10.4 | 0.4132 | 0.339 | 0.29 | ol | 70 | 0.00403 | MV
94-AL1/15-ST1A 10.0 | 10.75 | 0.306 | 0.33 | 0.35 | ol | 94 | 0.00403 | MV
122-AL1/20-ST1A 10.0 | 11.1 | 0.2376 | 0.323 | 0.41 | ol | 122 | 0.00403 | MV
149-AL1/24-ST1A 10.0 | 11.25 | 0.194 | 0.315 | 0.47 | ol | 149 | 0.00403 | MV
34-AL1/6-ST1A 20.0 | 9.15 | 0.8342 | 0.382 | 0.17 | ol | 34 | 0.00403 | MV
48-AL1/8-ST1A 20.0 | 9.5 | 0.5939 | 0.372 | 0.21 | ol | 48 | 0.00403 | MV
70-AL1/11-ST1A 20.0 | 9.7 | 0.4132 | 0.36 | 0.29 | ol | 70 | 0.00403 | MV
94-AL1/15-ST1A 20.0 | 10 | 0.306 | 0.35 | 0.35 | ol | 94 | 0.00403 | MV
122-AL1/20-ST1A 20.0 | 10.3 | 0.2376 | 0.344 | 0.41 | ol | 122 | 0.00403 | MV
149-AL1/24-ST1A 20.0 | 10.5 | 0.194 | 0.337 | 0.47 | ol | 149 | 0.00403 | MV
184-AL1/30-ST1A 20.0 | 10.75 | 0.1571 | 0.33 | 0.535 | ol | 184 | 0.00403 | MV
243-AL1/39-ST1A 20.0 | 11 | 0.1188 | 0.32 | 0.645 | ol | 243 | 0.00403 | MV
48-AL1/8-ST1A 110.0 | 8 | 0.5939 | 0.46 | 0.21 | ol | 48 | 0.00403 | HV
70-AL1/11-ST1A 110.0 | 8.4 | 0.4132 | 0.45 | 0.29 | ol | 70 | 0.00403 | HV
94-AL1/15-ST1A 110.0 | 8.65 | 0.306 | 0.44 | 0.35 | ol | 94 | 0.00403 | HV
122-AL1/20-ST1A 110.0 | 8.5 | 0.2376 | 0.43 | 0.41 | ol | 122 | 0.00403 | HV
149-AL1/24-ST1A 110.0 | 8.75 | 0.194 | 0.41 | 0.47 | ol | 149 | 0.00403 | HV
184-AL1/30-ST1A 110.0 | 8.8 | 0.1571 | 0.4 | 0.535 | ol | 184 | 0.00403 | HV
243-AL1/39-ST1A 110.0 | 9 | 0.1188 | 0.39 | 0.645 | ol | 243 | 0.00403 | HV
305-AL1/39-ST1A 110.0 | 9.2 | 0.0949 | 0.38 | 0.74 | ol | 305 | 0.00403 | HV
490-AL1/64-ST1A 110.0 | 9.75 | 0.059 | 0.37 | 0.96 | ol | 490 | 0.00403 | HV
679-AL1/86-ST1A 110.0 | 9.95 | 0.042 | 0.36 | 1.15 | ol | 679 | 0.00403 | HV
490-AL1/64-ST1A 220.0 | 10 | 0.059 | 0.285 | 0.96 | ol | 490 | 0.00403 | HV
679-AL1/86-ST1A 220.0 | 11.7 | 0.042 | 0.275 | 1.15 | ol | 679 | 0.00403 | HV
490-AL1/64-ST1A 380.0 | 11 | 0.059 | 0.253 | 0.96 | ol | 490 | 0.00403 | HV
679-AL1/86-ST1A 380.0 | 14.6 | 0.042 | 0.25 | 1.15 | ol | 679 | 0.00403 | HV

## trafo_std_types
| i0_percent | pfe_kw | vkr_percent | sn_mva | vn_lv_kv | vn_hv_kv | vk_percent | shift_degree | vector_group | tap_side | tap_neutral | tap_min | tap_max | tap_step_degree | tap_step_percent | tap_phase_shifter
160 MVA 380/110 kV | 0.06 | 60 | 0.25 | 160 | 110 | 380 | 12.2 | 0 | Yy0 | hv | 0 | -9 | 9 | 0 | 1.5 | FALSE
100 MVA 220/110 kV | 0.06 | 55 | 0.26 | 100 | 110 | 220 | 12 | 0 | Yy0 | hv | 0 | -9 | 9 | 0 | 1.5 | FALSE
63 MVA 110/20 kV | 0.04 | 22 | 0.32 | 63 | 20 | 110 | 18 | 150 | YNd5 | hv | 0 | -9 | 9 | 0 | 1.5 | FALSE
40 MVA 110/20 kV | 0.05 | 18 | 0.34 | 40 | 20 | 110 | 16.2 | 150 | YNd5 | hv | 0 | -9 | 9 | 0 | 1.5 | FALSE
25 MVA 110/20 kV | 0.07 | 14 | 0.41 | 25 | 20 | 110 | 12 | 150 | YNd5 | hv | 0 | -9 | 9 | 0 | 1.5 | FALSE
63 MVA 110/10 kV | 0.04 | 22 | 0.32 | 63 | 10 | 110 | 18 | 150 | YNd5 | hv | 0 | -9 | 9 | 0 | 1.5 | FALSE
40 MVA 110/10 kV | 0.05 | 18 | 0.34 | 40 | 10 | 110 | 16.2 | 150 | YNd5 | hv | 0 | -9 | 9 | 0 | 1.5 | FALSE
25 MVA 110/10 kV | 0.07 | 14 | 0.41 | 25 | 10 | 110 | 12 | 150 | YNd5 | hv | 0 | -9 | 9 | 0 | 1.5 | FALSE
0.25 MVA 20/0.4 kV | 0.32 | 0.8 | 1.44 | 0.25 | 0.4 | 20 | 6 | 150 | Yzn5 | hv | 0 | -2 | 2 | 0 | 2.5 | FALSE
0.4 MVA 20/0.4 kV | 0.3375 | 1.35 | 1.425 | 0.4 | 0.4 | 20 | 6 | 150 | Dyn5 | hv | 0 | -2 | 2 | 0 | 2.5 | FALSE
0.63 MVA 20/0.4 kV | 0.2619 | 1.65 | 1.206 | 0.63 | 0.4 | 20 | 6 | 150 | Dyn5 | hv | 0 | -2 | 2 | 0 | 2.5 | FALSE
0.25 MVA 10/0.4 kV | 0.24 | 0.6 | 1.2 | 0.25 | 0.4 | 10 | 4 | 150 | Dyn5 | hv | 0 | -2 | 2 | 0 | 2.5 | FALSE
0.4 MVA 10/0.4 kV | 0.2375 | 0.95 | 1.325 | 0.4 | 0.4 | 10 | 4 | 150 | Dyn5 | hv | 0 | -2 | 2 | 0 | 2.5 | FALSE
0.63 MVA 10/0.4 kV | 0.1873 | 1.18 | 1.0794 | 0.63 | 0.4 | 10 | 4 | 150 | Dyn5 | hv | 0 | -2 | 2 | 0 | 2.5 | FALSE

## trafo3w_std_types
| sn_hv_mva | sn_mv_mva | sn_lv_mva | vn_hv_kv | vn_mv_kv | vn_lv_kv | vk_hv_percent | vk_mv_percent | vk_lv_percent | vkr_hv_percent | vkr_mv_percent | vkr_lv_percent | pfe_kw | i0_percent | shift_mv_degree | shift_lv_degree | vector_group | tap_side | tap_neutral | tap_min | tap_max | tap_step_percent
63/25/38 MVA 110/20/10 kV | 63 | 25 | 38 | 110 | 20 | 10 | 10.4 | 10.4 | 10.4 | 0.28 | 0.32 | 0.35 | 35 | 0.89 | 0 | 0 | YN0yn0yn0 | hv | 0 | -10 | 10 | 1.2
63/25/38 MVA 110/10/10 kV | 63 | 25 | 38 | 110 | 10 | 10 | 10.4 | 10.4 | 10.4 | 0.28 | 0.32 | 0.35 | 35 | 0.89 | 0 | 0 | YN0yn0yn0 | hv | 0 | -10 | 10 | 1.2

## fuse_std_types
| fuse_type | i_rated_a | t_avg | t_min | t_total | x_avg | x_min | x_total
HV 100A | HV 100A | 100 | 0 | [10.0, 3.64, 0.854, 0.281, 0.1, 0.0531, 0.022, 0.01] | [10.0, 4.267, 1.21, 0.403, 0.1, 0.058, 0.022, 0.01] | 0 | [300.0, 350.0, 450.0, 550.0, 700.0, 850.0, 1200.0, 1752.0] | [600.0, 700.0, 900.0, 1150.0, 1665.0, 2000.0, 3000.0, 4313.0]
HV 10A | HV 10A | 10 | 0 | [10.0, 1675.0, 0.344, 0.156, 0.1, 0.0417, 0.0171, 0.01] | [10.0, 1.3, 0.3, 0.155, 0.1, 0.0555, 0.023, 0.01] | 0 | [30.0, 32.0, 35.0, 37.0, 39.0, 50.0, 70.0, 88.0] | [60.0, 70.0, 80.0, 87.0, 94.0, 110.0, 150.0, 216.0]
HV 125A | HV 125A | 125 | 0 | [10.0, 1.82, 0.344, 0.1, 0.0467, 0.0269, 0.01] | [10.0, 2.478, 0.426, 0.1, 0.0427, 0.0211, 0.01] | 0 | [375.0, 500.0, 700.0, 925.0, 1200.0, 1500.0, 2341.0] | [750.0, 1000.0, 1500.0, 2200.0, 3000.0, 4000.0, 5765.0]
HV 160A | HV 160A | 160 | 0 | [10.0, 4.15, 1.03, 0.198, 0.1, 0.051, 0.0172, 0.01] | [10.0, 2.3, 0.734, 0.274, 0.1, 0.046, 0.0177, 0.01] | 0 | [480.0, 550.0, 700.0, 1000.0, 1260.0, 1600.0, 2500.0, 3227.0] | [960.0, 1300.0, 1700.0, 2200.0, 2996.0, 4000.0, 6000.0, 7946.0]
HV 16A | HV 16A | 16 | 0 | [10.0, 0.352, 0.164, 0.1, 0.0649, 0.0342, 0.01] | [10.0, 2.34, 0.722, 0.181, 0.1, 0.055, 0.0296, 0.01] | 0 | [48.0, 60.0, 65.0, 71.0, 80.0, 100.0, 162.0] | [96.0, 110.0, 125.0, 150.0, 168.0, 200.0, 250.0, 398.0]
HV 200A | HV 200A | 200 | 0 | [10.0, 4.267, 1.21, 0.403, 0.1, 0.058, 0.022, 0.01] | [10.0, 3.73, 1.654, 0.328, 0.1, 0.0531, 0.019, 0.01] | 0 | [600.0, 700.0, 900.0, 1150.0, 1665.0, 2000.0, 3000.0, 4313.0] | [1200.0, 1500.0, 1800.0, 2700.0, 3960.0, 5000.0, 7500.0, 10620.0]
HV 20A | HV 20A | 20 | 0 | [10.0, 1.3, 0.3, 0.155, 0.1, 0.0555, 0.023, 0.01] | [10.0, 1.3, 0.161, 0.1, 0.0611, 0.0399, 0.0141, 0.01] | 0 | [60.0, 70.0, 80.0, 87.0, 94.0, 110.0, 150.0, 216.0] | [120.0, 150.0, 200.0, 223.0, 260.0, 300.0, 450.0, 532.0]
HV 25A | HV 25A | 25 | 0 | [10.0, 2.512, 0.833, 0.299, 0.1, 0.0372, 0.0223, 0.01] | [10.0, 3.125, 0.597, 0.198, 0.1, 0.0378, 0.022, 0.01] | 0 | [75.0, 82.0, 90.0, 100.0, 124.0, 170.0, 200.0, 289.0] | [150.0, 170.0, 210.0, 250.0, 294.0, 400.0, 500.0, 711.0]
HV 31.5A | HV 31.5A | 31.5 | 0 | [10.0, 2.34, 0.722, 0.181, 0.1, 0.055, 0.0296, 0.01] | [10.0, 2.84, 0.368, 0.164, 0.1, 0.0621, 0.0378, 0.0195, 0.01] | 0 | [95.0, 110.0, 125.0, 150.0, 165.0, 200.0, 250.0, 390.0] | [189.0, 220.0, 300.0, 350.0, 393.0, 450.0, 530.0, 700.0, 960.0]
HV 40A | HV 40A | 40 | 0 | [10.0, 1.3, 0.161, 0.1, 0.0611, 0.0399, 0.0141, 0.01] | [10.0, 2.05, 0.369, 0.198, 0.1, 0.051, 0.0298, 0.01] | 0 | [120.0, 150.0, 200.0, 223.0, 260.0, 300.0, 450.0, 532.0] | [240.0, 300.0, 400.0, 450.0, 530.0, 650.0, 800.0, 1311.0]
HV 50A | HV 50A | 50 | 0 | [10.0, 3.215, 0.597, 0.198, 0.1, 0.0378, 0.022, 0.01] | [10.0, 3.64, 0.854, 0.281, 0.1, 0.0531, 0.022, 0.01] | 0 | [150.0, 170.0, 210.0, 250.0, 294.0, 400.0, 500.0, 711.0] | [300.0, 350.0, 450.0, 550.0, 700.0, 850.0, 1200.0, 1752.0]
HV 6.3A | HV 6.3A | 6.3 | 0 | [10.0, 1.39, 0.344, 0.168, 0.1, 0.056, 0.0263, 0.01] | [10.0, 1.711, 0.516, 0.198, 0.1, 0.0634, 0.0303, 0.01] | 0 | [19.0, 19.5, 20.4, 20.8, 22.0, 25.0, 32.0, 48.0] | [38.0, 40.0, 43.0, 48.0, 53.0, 60.0, 75.0, 118.0]
HV 63A | HV 63A | 63 | 0 | [10.0, 2.84, 0.368, 0.164, 0.1, 0.0621, 0.0378, 0.0195, 0.01] | [10.0, 1.82, 0.344, 0.1, 0.0467, 0.0269, 0.01] | 0 | [189.0, 220.0, 300.0, 350.0, 393.0, 450.0, 530.0, 700.0, 961.0] | [378.0, 500.0, 700.0, 934.0, 1200.0, 1500.0, 2366.0]
HV 80A | HV 80A | 80 | 0 | [10.0, 2.05, 0.369, 0.198, 0.1, 0.051, 0.0298, 0.01] | [10.0, 4.15, 1.03, 0.198, 0.1, 0.051, 0.0172, 0.01] | 0 | [240.0, 300.0, 400.0, 450.0, 530.0, 650.0, 800.0, 1311.0] | [480.0, 550.0, 700.0, 1000.0, 1260.0, 1600.0, 2500.0, 3227.0]
Siemens NH-1-100 | Siemens NH-1-100 | 100 | [5400.0, 2000.0, 400.0, 20.0, 1.0, 0.2, 0.012, 0.004] | 0 | 0 | [150.0, 190.0, 250.0, 430.0, 900.0, 1250.0, 2700.0, 3600.0] | 0 | 0
Siemens NH-1-125 | Siemens NH-1-125 | 125 | [4800.0, 120.0, 7.0, 0.1, 0.004] | 0 | 0 | [180.0, 400.0, 740.0, 2000.0, 4250.0] | 0 | 0
Siemens NH-1-16 | Siemens NH-1-16 | 16 | [4000.0, 400.0, 2.0, 0.1, 0.04, 0.01] | 0 | 0 | [26.0, 35.0, 75.0, 150.0, 200.0, 300.0] | 0 | 0
Siemens NH-1-160 | Siemens NH-1-160 | 160 | [4800.0, 120.0, 7.0, 0.1, 0.004] | 0 | 0 | [210.0, 500.0, 900.0, 2300.0, 5000.0] | 0 | 0
Siemens NH-1-25 | Siemens NH-1-25 | 25 | [4000.0, 1000.0, 10.0, 0.2, 0.02, 0.01] | 0 | 0 | [40.0, 50.0, 100.0, 210.0, 400.0, 500.0] | 0 | 0
Siemens NH-1-50 | Siemens NH-1-50 | 50 | [4000.0, 40.0, 4.0, 1.0, 0.02, 0.01] | 0 | 0 | [86.0, 200.0, 300.0, 400.0, 1000.0, 1280.0] | 0 | 0
Siemens NH-1-63 | Siemens NH-1-63 | 63 | [4000.0, 100.0, 10.0, 2.0, 0.04, 0.01] | 0 | 0 | [100.0, 200.0, 300.0, 400.0, 1000.0, 1500.0] | 0 | 0
Siemens NH-1-80 | Siemens NH-1-80 | 80 | [4800.0, 120.0, 7.0, 0.1, 0.01] | 0 | 0 | [150.58, 250.0, 450.0, 1150.0, 2470.0] | 0 | 0
Siemens NH-2-1000 | Siemens NH-2-1000 | 1000 | [4800.0, 120.0, 7.0, 0.1, 0.004] | 0 | 0 | [1900.0, 3500.0, 8400.0, 24000.0, 52000.0] | 0 | 0
Siemens NH-2-200 | Siemens NH-2-200 | 200 | [4800.0, 120.0, 7.0, 0.1, 0.004] | 0 | 0 | [280.0, 650.0, 1200.0, 3000.0, 7000.0] | 0 | 0
Siemens NH-2-224 | Siemens NH-2-224 | 224 | [4800.0, 120.0, 7.0, 0.2, 0.04, 0.004] | 0 | 0 | [400.0, 750.0, 1453.0, 3025.0, 4315.0, 7600.0] | 0 | 0
Siemens NH-2-250 | Siemens NH-2-250 | 250 | [4800.0, 120.0, 7.0, 0.1, 0.004] | 0 | 0 | [450.0, 800.0, 1650.0, 4000.0, 8500.0] | 0 | 0
Siemens NH-2-315 | Siemens NH-2-315 | 315 | [4800.0, 120.0, 7.0, 0.1, 0.004] | 0 | 0 | [550.0, 920.0, 1900.0, 5000.0, 11000.0] | 0 | 0
Siemens NH-2-355 | Siemens NH-2-355 | 355 | [4800.0, 120.0, 6.0, 0.1, 0.004] | 0 | 0 | [650.0, 1116.27, 2350.0, 5840.0, 12790.0] | 0 | 0
Siemens NH-2-400 | Siemens NH-2-400 | 400 | [4800.0, 120.0, 7.0, 0.1, 0.004] | 0 | 0 | [720.0, 1350.0, 2800.0, 6500.0, 15000.0] | 0 | 0
Siemens NH-2-425 | Siemens NH-2-425 | 425 | [4800.0, 120.0, 7.0, 0.1, 0.004] | 0 | 0 | [850.0, 1500.0, 3050.0, 7500.0, 16500.0] | 0 | 0
Siemens NH-2-630 | Siemens NH-2-630 | 630 | [4800.0, 120.0, 7.0, 0.1, 0.004] | 0 | 0 | [1200.0, 2000.0, 4800.0, 12000.0, 26000.0] | 0 | 0

## res_bus
| vm_pu | va_degree | p_mw | q_mvar
0 | 0.97992 | -0.38589 | 0.013932 | 0.0034916
1 | 0.98043 | -0.37575 | 0.0082732 | 0.0020734
2 | 0.97974 | -0.38929 | 0.023122 | 0.005795
3 | 0.98059 | -0.37276 | 0.0094929 | 0.0023792
4 | 0.98473 | -0.29185 | 0 | 0
5 | 0.98318 | -0.32198 | 0.093866 | 0.023525
6 | 0.99673 | -0.061736 | 0 | 0
7 | 0.98588 | -0.26971 | 0 | 0
8 | 0.98582 | -0.27076 | 0.0011688 | 0.00029292
9 | 0.98589 | -0.2695 | 0 | 0
10 | 0.99391 | -0.11548 | 0.0077707 | 0.0019475
11 | 1 | 0 | -0.61764 | -0.15863
12 | 0.9847 | -0.29145 | 0 | 0
13 | 0.98408 | -0.30339 | 0 | 0
14 | 0.98654 | -0.25609 | 0.00257 | 0.00064409
15 | 0.995 | -0.09433 | 0 | 0
16 | 0.99532 | -0.088309 | 0.0028879 | 0.00072379
17 | 0.99298 | -0.13283 | 0.00043423 | 0.00010883
18 | 0.97696 | -0.44389 | 0 | 0
19 | 0.97707 | -0.44174 | 0.0018786 | 0.00047082
20 | 0.97687 | -0.44558 | 0.0094554 | 0.0023698
21 | 0.98278 | -0.32989 | 0 | 0
22 | 0.98011 | -0.38208 | 0.092882 | 0.023279
23 | 0.98598 | -0.26765 | 0.00075358 | 0.00018887
24 | 0.986 | -0.26732 | 0 | 0
25 | 0.98602 | -0.26688 | 0.0026041 | 0.00065264
26 | 0.98606 | -0.26617 | 0.0017947 | 0.0004498
27 | 0.98622 | -0.26299 | 0 | 0
28 | 0.98582 | -0.27088 | 0.00067742 | 0.00016978
29 | 0.99359 | -0.1216 | 0.009933 | 0.0024894
30 | 0.99902 | -0.018395 | 0.0028052 | 0.00070305
31 | 0.98244 | -0.33534 | 0.010999 | 0.0027566
32 | 0.98715 | -0.24428 | 0.0025652 | 0.00064289
33 | 0.97668 | -0.44753 | 0 | 0
34 | 0.97471 | -0.48615 | 0 | 0
35 | 0.97723 | -0.43669 | 0.011953 | 0.0029958
36 | 0.97123 | -0.55467 | 0.04699 | 0.011777
37 | 0.97397 | -0.50061 | 0 | 0
38 | 0.99622 | -0.07123 | 0.0027927 | 0.00069992
39 | 0.99222 | -0.14731 | 0.00042201 | 0.00010577
40 | 0.97834 | -0.41681 | 0.093895 | 0.023532
41 | 0.97747 | -0.43387 | 0.0082779 | 0.0020746
42 | 0.97809 | -0.42144 | 0.06599 | 0.016539
43 | 0.97875 | -0.40854 | 0.0054342 | 0.001362
44 | 0.97796 | -0.424 | 0.0054418 | 0.0013638
45 | 0.97778 | -0.42742 | 0.0054341 | 0.0013619
46 | 0.98789 | -0.23067 | 0.0055408 | 0.0013887
47 | 0.9777 | -0.42912 | 0.0054434 | 0.0013642
48 | 0.99089 | -0.17314 | 0.0019904 | 0.00049884
49 | 0.99093 | -0.17233 | 0.006662 | 0.0016696
50 | 0.98872 | -0.21412 | 0.00095753 | 0.00023998
51 | 0.98843 | -0.21966 | 0.0025604 | 0.00064168
52 | 0.98916 | -0.20583 | 0.0029576 | 0.00074125
53 | 0.98778 | -0.23213 | 0.0025742 | 0.00064517
54 | 0.98996 | -0.19051 | 0.002954 | 0.00074033
55 | 0.98997 | -0.19028 | 0.00095406 | 0.00023911
56 | 0.99073 | -0.17573 | 0.0025461 | 0.00063811
57 | 0.97889 | -0.40426 | 0.0017262 | 0.00043264
58 | 0.97987 | -0.38517 | 0.0017258 | 0.00043252
59 | 0.97794 | -0.42291 | 0.0017226 | 0.00043173
60 | 0.98029 | -0.37701 | 0.0011066 | 0.00027733
61 | 0.98097 | -0.36383 | 0.0051401 | 0.0012882
62 | 0.99139 | -0.16304 | 0.0011012 | 0.00027599
63 | 0.99147 | -0.16162 | 0.00042584 | 0.00010673
64 | 0.97464 | -0.48749 | 0.004828 | 0.00121
65 | 0.99713 | -0.054005 | 0.0028072 | 0.00070355
66 | 0.99807 | -0.036386 | 0.0027962 | 0.00070079
67 | 0.99998 | 149.9956 | 0 | 0

## res_line
| p_from_mw | q_from_mvar | p_to_mw | q_to_mvar | pl_mw | ql_mvar | i_from_ka | i_to_ka | i_ka | vm_from_pu | va_from_degree | vm_to_pu | va_to_degree | loading_percent
0 | -0.037058 | -0.0092889 | 0.037076 | 0.0093002 | 1.7904e-05 | 1.1268e-05 | 0.056273 | 0.056273 | 0.056273 | 0.97992 | -0.38589 | 0.98043 | -0.37575 | 15.4597
1 | 0.023126 | 0.0057973 | -0.023122 | -0.005795 | 3.7437e-06 | 2.294e-06 | 0.035118 | 0.035118 | 0.035118 | 0.97992 | -0.38589 | 0.97974 | -0.38929 | 9.6478
2 | -0.045349 | -0.011374 | 0.045355 | 0.011378 | 6.4736e-06 | 4.0972e-06 | 0.068829 | 0.068829 | 0.068829 | 0.98043 | -0.37575 | 0.98059 | -0.37276 | 18.9092
3 | -0.054848 | -0.013757 | 0.055061 | 0.013892 | 0.00021241 | 0.00013491 | 0.083235 | 0.083234 | 0.083235 | 0.98059 | -0.37276 | 0.98473 | -0.29185 | 22.8667
4 | 0.30149 | 0.07604 | -0.30106 | -0.075763 | 0.00043412 | 0.00027671 | 0.45575 | 0.45575 | 0.45575 | 0.98473 | -0.29185 | 0.98318 | -0.32198 | 31.3018
5 | -0.35655 | -0.089932 | 0.36053 | 0.092468 | 0.0039756 | 0.0025369 | 0.53899 | 0.53899 | 0.53899 | 0.98473 | -0.29185 | 0.99673 | -0.061736 | 37.0184
6 | 0.20719 | 0.052238 | -0.20712 | -0.052188 | 7.8435e-05 | 4.9767e-05 | 0.31369 | 0.31369 | 0.31369 | 0.98318 | -0.32198 | 0.98278 | -0.32989 | 21.5447
7 | 0.12838 | 0.032848 | -0.12805 | -0.032636 | 0.00033308 | 0.00021286 | 0.1919 | 0.1919 | 0.1919 | 0.99673 | -0.061736 | 0.99391 | -0.11548 | 52.7196
8 | -0.48891 | -0.12532 | 0.49038 | 0.12625 | 0.001468 | 0.00093799 | 0.73088 | 0.73088 | 0.73088 | 0.99673 | -0.061736 | 1 | 0 | 50.1981
9 | 0.0018463 | 0.00046223 | -0.0018462 | -0.00046258 | 9.2084e-08 | -3.4429e-07 | 0.0027865 | 0.0027866 | 0.0027866 | 0.98588 | -0.26971 | 0.98582 | -0.27076 | 0.76556
10 | -0.0018463 | -0.00046223 | 0.0018463 | 0.00046216 | 1.8498e-08 | -6.9171e-08 | 0.0027865 | 0.0027864 | 0.0027865 | 0.98588 | -0.26971 | 0.98589 | -0.2695 | 0.76552
11 | 0.00067742 | 0.00016966 | -0.00067742 | -0.00016978 | 3.7771e-09 | -1.2042e-07 | 0.0010225 | 0.0010225 | 0.0010225 | 0.98582 | -0.27076 | 0.98582 | -0.27088 | 0.28091
12 | -0.0018463 | -0.00046216 | 0.0018465 | 0.00046155 | 1.6295e-07 | -6.0948e-07 | 0.0027864 | 0.0027862 | 0.0027864 | 0.98589 | -0.2695 | 0.98598 | -0.26765 | 0.76551
13 | 0.12028 | 0.030688 | -0.12024 | -0.030665 | 3.553e-05 | 2.2701e-05 | 0.18027 | 0.18027 | 0.18027 | 0.99391 | -0.11548 | 0.99359 | -0.1216 | 49.5235
14 | 0.12561 | 0.032374 | -0.1255 | -0.032303 | 0.0001124 | 7.1823e-05 | 0.18723 | 0.18723 | 0.18723 | 1 | 0 | 0.99902 | -0.018395 | 51.4364
15 | 0.086991 | 0.02211 | -0.086941 | -0.022078 | 4.9981e-05 | 3.189e-05 | 0.13157 | 0.13157 | 0.13157 | 0.9847 | -0.29145 | 0.98408 | -0.30339 | 36.1443
16 | -0.086991 | -0.02211 | 0.087139 | 0.022205 | 0.00014842 | 9.47e-05 | 0.13157 | 0.13157 | 0.13157 | 0.9847 | -0.29145 | 0.98654 | -0.25609 | 36.1443
17 | 0.086941 | 0.022078 | -0.086807 | -0.021993 | 0.00013343 | 8.5137e-05 | 0.13157 | 0.13157 | 0.13157 | 0.98408 | -0.30339 | 0.98244 | -0.33534 | 36.1443
18 | -0.089709 | -0.022849 | 0.08976 | 0.022882 | 5.1151e-05 | 3.2641e-05 | 0.13544 | 0.13544 | 0.13544 | 0.98654 | -0.25609 | 0.98715 | -0.24428 | 37.2092
19 | -0.11097 | -0.028494 | 0.11101 | 0.028515 | 3.2445e-05 | 2.0724e-05 | 0.1662 | 0.1662 | 0.1662 | 0.995 | -0.09433 | 0.99532 | -0.088309 | 45.6604
20 | 0.11097 | 0.028494 | -0.11077 | -0.028362 | 0.00020696 | 0.0001322 | 0.1662 | 0.1662 | 0.1662 | 0.995 | -0.09433 | 0.99298 | -0.13283 | 45.6604
21 | -0.11389 | -0.029238 | 0.11399 | 0.029299 | 9.4501e-05 | 6.0368e-05 | 0.17052 | 0.17052 | 0.17052 | 0.99532 | -0.088309 | 0.99622 | -0.07123 | 46.8465
22 | 0.11033 | 0.028253 | -0.11026 | -0.028203 | 7.7356e-05 | 4.9411e-05 | 0.16555 | 0.16555 | 0.16555 | 0.99298 | -0.13283 | 0.99222 | -0.14731 | 45.4817
23 | -0.0094562 | -0.0023701 | 0.0094572 | 0.0023706 | 9.651e-07 | 4.623e-07 | 0.014403 | 0.014403 | 0.014403 | 0.97696 | -0.44389 | 0.97707 | -0.44174 | 3.9568
24 | 0.0094562 | 0.0023701 | -0.0094554 | -0.0023698 | 7.6347e-07 | 3.6574e-07 | 0.014403 | 0.014403 | 0.014403 | 0.97696 | -0.44389 | 0.97687 | -0.44558 | 3.9568
25 | -0.011336 | -0.0028414 | 0.01134 | 0.0028436 | 4.2554e-06 | 2.2464e-06 | 0.017264 | 0.017264 | 0.017264 | 0.97707 | -0.44174 | 0.97747 | -0.43387 | 4.7428
26 | 0.20712 | 0.052188 | -0.2066 | -0.051859 | 0.00051564 | 0.00032931 | 0.31369 | 0.31369 | 0.31369 | 0.98278 | -0.32989 | 0.98011 | -0.38208 | 43.0895
27 | 0.11372 | 0.02858 | -0.11353 | -0.02846 | 0.00018818 | 0.00012022 | 0.17268 | 0.17268 | 0.17268 | 0.98011 | -0.38208 | 0.97834 | -0.41681 | 47.4385
28 | -0.0026 | -0.00065042 | 0.0026001 | 0.00065036 | 4.0601e-08 | -6.3721e-08 | 0.0039235 | 0.0039235 | 0.0039235 | 0.98598 | -0.26765 | 0.986 | -0.26732 | 1.0779
29 | -0.0026001 | -0.00065036 | 0.0026001 | 0.00065027 | 5.3961e-08 | -8.4696e-08 | 0.0039235 | 0.0039234 | 0.0039235 | 0.986 | -0.26732 | 0.98602 | -0.26688 | 1.0779
30 | -0.0052042 | -0.0013029 | 0.0052044 | 0.0013029 | 1.7689e-07 | 1.565e-08 | 0.0078533 | 0.0078532 | 0.0078533 | 0.98602 | -0.26688 | 0.98606 | -0.26617 | 2.1575
31 | -0.0069991 | -0.0017527 | 0.0070002 | 0.0017531 | 1.0604e-06 | 3.5525e-07 | 0.010562 | 0.010561 | 0.010562 | 0.98606 | -0.26617 | 0.98622 | -0.26299 | 2.9015
32 | -0.095413 | -0.02417 | 0.095561 | 0.024265 | 0.00014834 | 9.4694e-05 | 0.14405 | 0.14405 | 0.14405 | 0.98622 | -0.26299 | 0.98789 | -0.23067 | 39.5747
33 | 0.088413 | 0.022417 | -0.087799 | -0.022025 | 0.00061386 | 0.00039171 | 0.13349 | 0.13349 | 0.13349 | 0.98622 | -0.26299 | 0.97875 | -0.40854 | 36.6733
34 | 0.11031 | 0.028176 | -0.11004 | -0.028004 | 0.00026984 | 0.00017236 | 0.16539 | 0.16539 | 0.16539 | 0.99359 | -0.1216 | 0.99093 | -0.17233 | 45.4368
35 | 0.12269 | 0.031599 | -0.12259 | -0.031531 | 0.00010731 | 6.8568e-05 | 0.18305 | 0.18305 | 0.18305 | 0.99902 | -0.018395 | 0.99807 | -0.036386 | 50.2885
36 | 0.075809 | 0.019236 | -0.075705 | -0.01917 | 0.00010374 | 6.613e-05 | 0.11491 | 0.11491 | 0.11491 | 0.98244 | -0.33534 | 0.98097 | -0.36383 | 31.5677
37 | -0.092326 | -0.023524 | 0.09238 | 0.023559 | 5.4163e-05 | 3.4569e-05 | 0.13931 | 0.13931 | 0.13931 | 0.98715 | -0.24428 | 0.98778 | -0.23213 | 38.2714
38 | 0.052068 | 0.013145 | -0.051972 | -0.013084 | 9.6152e-05 | 6.1029e-05 | 0.079363 | 0.079363 | 0.079363 | 0.97668 | -0.44753 | 0.97471 | -0.48615 | 21.8031
39 | -0.052068 | -0.013145 | 0.052095 | 0.013163 | 2.7056e-05 | 1.7173e-05 | 0.079363 | 0.079363 | 0.079363 | 0.97668 | -0.44753 | 0.97723 | -0.43669 | 21.8031
40 | 0.0048283 | 0.00121 | -0.004828 | -0.00121 | 3.0609e-07 | 8.661e-09 | 0.007371 | 0.0073711 | 0.0073711 | 0.97471 | -0.48615 | 0.97464 | -0.48749 | 2.025
41 | 0.047144 | 0.011874 | -0.047111 | -0.011854 | 3.256e-05 | 2.063e-05 | 0.071992 | 0.071992 | 0.071992 | 0.97471 | -0.48615 | 0.97397 | -0.50061 | 19.7781
42 | -0.064049 | -0.016158 | 0.064091 | 0.016185 | 4.2298e-05 | 2.6922e-05 | 0.097564 | 0.097564 | 0.097564 | 0.97723 | -0.43669 | 0.97794 | -0.42291 | 26.8034
43 | -0.04699 | -0.011777 | 0.047111 | 0.011854 | 0.00012135 | 7.6891e-05 | 0.071993 | 0.071992 | 0.071993 | 0.97123 | -0.55467 | 0.97397 | -0.50061 | 19.7782
44 | -0.11678 | -0.029999 | 0.11688 | 0.030061 | 9.7772e-05 | 6.2463e-05 | 0.17469 | 0.17469 | 0.17469 | 0.99622 | -0.07123 | 0.99713 | -0.054005 | 47.9925
45 | 0.10983 | 0.028098 | -0.10976 | -0.028049 | 7.599e-05 | 4.8538e-05 | 0.16492 | 0.16492 | 0.16492 | 0.99222 | -0.14731 | 0.99147 | -0.16162 | 45.3078
46 | 0.019634 | 0.0049279 | -0.019618 | -0.0049183 | 1.5963e-05 | 9.6174e-06 | 0.029865 | 0.029865 | 0.029865 | 0.97834 | -0.41681 | 0.97747 | -0.43387 | 8.2047
47 | -0.082314 | -0.020631 | 0.082365 | 0.020663 | 5.0649e-05 | 3.2307e-05 | 0.12523 | 0.12523 | 0.12523 | 0.97809 | -0.42144 | 0.97875 | -0.40854 | 34.4035
48 | 0.016323 | 0.0040921 | -0.016321 | -0.004091 | 1.9879e-06 | 1.1644e-06 | 0.024834 | 0.024834 | 0.024834 | 0.97809 | -0.42144 | 0.97796 | -0.424 | 6.8226
49 | 0.01088 | 0.0027271 | -0.010878 | -0.0027262 | 1.7701e-06 | 9.1677e-07 | 0.016554 | 0.016554 | 0.016554 | 0.97796 | -0.424 | 0.97778 | -0.42742 | 4.5479
50 | 0.0054438 | 0.0013643 | -0.0054434 | -0.0013642 | 4.4276e-07 | 6.7615e-08 | 0.0082845 | 0.0082846 | 0.0082846 | 0.97778 | -0.42742 | 0.9777 | -0.42912 | 2.276
51 | -0.1011 | -0.025653 | 0.10138 | 0.025832 | 0.00028059 | 0.00017916 | 0.1524 | 0.1524 | 0.1524 | 0.98789 | -0.23067 | 0.99089 | -0.17314 | 41.8674
52 | -0.10337 | -0.026331 | 0.10338 | 0.026334 | 4.0281e-06 | 2.5723e-06 | 0.15539 | 0.15539 | 0.15539 | 0.99089 | -0.17314 | 0.99093 | -0.17233 | 42.6885
53 | 0.097598 | 0.024899 | -0.097571 | -0.024882 | 2.6117e-05 | 1.6674e-05 | 0.14704 | 0.14704 | 0.14704 | 0.98872 | -0.21412 | 0.98843 | -0.21966 | 40.3957
54 | -0.098555 | -0.025139 | 0.098595 | 0.025164 | 3.9473e-05 | 2.5201e-05 | 0.14848 | 0.14848 | 0.14848 | 0.98872 | -0.21412 | 0.98916 | -0.20583 | 40.7916
55 | 0.095011 | 0.024241 | -0.094954 | -0.024204 | 5.7173e-05 | 3.6495e-05 | 0.14319 | 0.14319 | 0.14319 | 0.98843 | -0.21966 | 0.98778 | -0.23213 | 39.3368
56 | -0.10155 | -0.025905 | 0.10163 | 0.025953 | 7.5167e-05 | 4.7997e-05 | 0.15293 | 0.15293 | 0.15293 | 0.98916 | -0.20583 | 0.98996 | -0.19051 | 42.0139
57 | -0.10458 | -0.026694 | 0.10458 | 0.026695 | 1.1824e-06 | 7.5511e-07 | 0.15737 | 0.15737 | 0.15737 | 0.98996 | -0.19051 | 0.98997 | -0.19028 | 43.2337
58 | -0.10554 | -0.026934 | 0.10561 | 0.026981 | 7.4243e-05 | 4.7414e-05 | 0.1588 | 0.1588 | 0.1588 | 0.98997 | -0.19028 | 0.99073 | -0.17573 | 43.6276
59 | -0.10816 | -0.027619 | 0.10822 | 0.027662 | 6.6374e-05 | 4.2393e-05 | 0.16263 | 0.16263 | 0.16263 | 0.99073 | -0.17573 | 0.99139 | -0.16304 | 44.6782
60 | -0.067599 | -0.017087 | 0.067661 | 0.017127 | 6.194e-05 | 3.9445e-05 | 0.10281 | 0.10281 | 0.10281 | 0.97889 | -0.40426 | 0.97987 | -0.38517 | 28.2443
61 | 0.065872 | 0.016654 | -0.065814 | -0.016617 | 5.8848e-05 | 3.7466e-05 | 0.10019 | 0.10019 | 0.10019 | 0.97889 | -0.40426 | 0.97794 | -0.42291 | 27.5234
62 | -0.069386 | -0.017559 | 0.069414 | 0.017576 | 2.7192e-05 | 1.7321e-05 | 0.10543 | 0.10543 | 0.10543 | 0.97987 | -0.38517 | 0.98029 | -0.37701 | 28.9643
63 | -0.07052 | -0.017854 | 0.070565 | 0.017882 | 4.465e-05 | 2.8445e-05 | 0.10711 | 0.10711 | 0.10711 | 0.98029 | -0.37701 | 0.98097 | -0.36383 | 29.4257
64 | -0.10932 | -0.027938 | 0.10933 | 0.027942 | 7.5423e-06 | 4.8175e-06 | 0.16428 | 0.16428 | 0.16428 | 0.99139 | -0.16304 | 0.99147 | -0.16162 | 45.1322
65 | -0.11969 | -0.030765 | 0.11979 | 0.03083 | 0.00010255 | 6.5521e-05 | 0.17888 | 0.17888 | 0.17888 | 0.99713 | -0.054005 | 0.99807 | -0.036386 | 49.1433

## res_trafo
| p_hv_mw | q_hv_mvar | p_lv_mw | q_lv_mvar | pl_mw | ql_mvar | i_hv_ka | i_lv_ka | vm_hv_pu | va_hv_degree | vm_lv_pu | va_lv_degree | loading_percent
0 | -1.2729e-15 | -1.3162e-15 | 0.00165 | 1.2699e-07 | 0.00165 | 1.2699e-07 | 5.2857e-17 | 0.0023815 | 0.99998 | 149.9956 | 1 | 0 | 0.2619

## res_ext_grid
| p_mw | q_mvar
0 | 0.62044 | 0.15933

## res_load
| p_mw | q_mvar
0 | 0.013932 | 0.0034916
1 | 0.0082732 | 0.0020734
2 | 0.023122 | 0.005795
3 | 0.0094929 | 0.0023792
4 | 0.093866 | 0.023525
5 | 0.0011688 | 0.00029292
6 | 0.0077707 | 0.0019475
7 | 0.0028037 | 0.00070268
8 | 0.00257 | 0.00064409
9 | 0.0028879 | 0.00072379
10 | 0.00043423 | 0.00010883
11 | 0.0018786 | 0.00047082
12 | 0.0094554 | 0.0023698
13 | 0.092882 | 0.023279
14 | 0.00075358 | 0.00018887
15 | 0.0026041 | 0.00065264
16 | 0.0017947 | 0.0004498
17 | 0.00067742 | 0.00016978
18 | 0.009933 | 0.0024894
19 | 0.0028052 | 0.00070305
20 | 0.010999 | 0.0027566
21 | 0.0025652 | 0.00064289
22 | 0.011953 | 0.0029958
23 | 0.04699 | 0.011777
24 | 0.0027927 | 0.00069992
25 | 0.00042201 | 0.00010577
26 | 0.093895 | 0.023532
27 | 0.0082779 | 0.0020746
28 | 0.06599 | 0.016539
29 | 0.0054342 | 0.001362
30 | 0.0054418 | 0.0013638
31 | 0.0054341 | 0.0013619
32 | 0.0055408 | 0.0013887
33 | 0.0054434 | 0.0013642
34 | 0.0019904 | 0.00049884
35 | 0.006662 | 0.0016696
36 | 0.00095753 | 0.00023998
37 | 0.0025604 | 0.00064168
38 | 0.0029576 | 0.00074125
39 | 0.0025742 | 0.00064517
40 | 0.002954 | 0.00074033
41 | 0.00095406 | 0.00023911
42 | 0.0025461 | 0.00063811
43 | 0.0017262 | 0.00043264
44 | 0.0017258 | 0.00043252
45 | 0.0017226 | 0.00043173
46 | 0.0011066 | 0.00027733
47 | 0.0051401 | 0.0012882
48 | 0.0011012 | 0.00027599
49 | 0.00042584 | 0.00010673
50 | 0.004828 | 0.00121
51 | 0.0028072 | 0.00070355
52 | 0.0027962 | 0.00070079

## dtypes
| element | column | dtype
0 | bus | name | object
1 | bus | vn_kv | float64
2 | bus | type | object
3 | bus | zone | object
4 | bus | in_service | bool
5 | load | name | object
6 | load | bus | uint32
7 | load | p_mw | float64
8 | load | q_mvar | float64
9 | load | const_z_percent | float64
10 | load | const_i_percent | float64
11 | load | sn_mva | float64
12 | load | scaling | float64
13 | load | in_service | bool
14 | load | type | object
15 | ext_grid | name | object
16 | ext_grid | bus | uint32
17 | ext_grid | vm_pu | float64
18 | ext_grid | va_degree | float64
19 | ext_grid | slack_weight | float64
20 | ext_grid | in_service | bool
21 | line | name | object
22 | line | std_type | object
23 | line | from_bus | uint32
24 | line | to_bus | uint32
25 | line | length_km | float64
26 | line | r_ohm_per_km | float64
27 | line | x_ohm_per_km | float64
28 | line | c_nf_per_km | float64
29 | line | g_us_per_km | float64
30 | line | max_i_ka | float64
31 | line | df | float64
32 | line | parallel | uint32
33 | line | type | object
34 | line | in_service | bool
35 | trafo | name | object
36 | trafo | std_type | object
37 | trafo | hv_bus | uint32
38 | trafo | lv_bus | uint32
39 | trafo | sn_mva | float64
40 | trafo | vn_hv_kv | float64
41 | trafo | vn_lv_kv | float64
42 | trafo | vk_percent | float64
43 | trafo | vkr_percent | float64
44 | trafo | pfe_kw | float64
45 | trafo | i0_percent | float64
46 | trafo | shift_degree | float64
47 | trafo | tap_side | object
48 | trafo | tap_neutral | int32
49 | trafo | tap_min | int32
50 | trafo | tap_max | int32
51 | trafo | tap_step_percent | float64
52 | trafo | tap_step_degree | float64
53 | trafo | tap_pos | int32
54 | trafo | tap_phase_shifter | bool
55 | trafo | parallel | uint32
56 | trafo | df | float64
57 | trafo | in_service | bool
58 | line_geodata | coords | object
59 | bus_geodata | x | float64
60 | bus_geodata | y | float64
61 | bus_geodata | coords | object
62 | res_bus | vm_pu | float64
63 | res_bus | va_degree | float64
64 | res_bus | p_mw | float64
65 | res_bus | q_mvar | float64
66 | res_line | p_from_mw | float64
67 | res_line | q_from_mvar | float64
68 | res_line | p_to_mw | float64
69 | res_line | q_to_mvar | float64
70 | res_line | pl_mw | float64
71 | res_line | ql_mvar | float64
72 | res_line | i_from_ka | float64
73 | res_line | i_to_ka | float64
74 | res_line | i_ka | float64
75 | res_line | vm_from_pu | float64
76 | res_line | va_from_degree | float64
77 | res_line | vm_to_pu | float64
78 | res_line | va_to_degree | float64
79 | res_line | loading_percent | float64
80 | res_trafo | p_hv_mw | float64
81 | res_trafo | q_hv_mvar | float64
82 | res_trafo | p_lv_mw | float64
83 | res_trafo | q_lv_mvar | float64
84 | res_trafo | pl_mw | float64
85 | res_trafo | ql_mvar | float64
86 | res_trafo | i_hv_ka | float64
87 | res_trafo | i_lv_ka | float64
88 | res_trafo | vm_hv_pu | float64
89 | res_trafo | va_hv_degree | float64
90 | res_trafo | vm_lv_pu | float64
91 | res_trafo | va_lv_degree | float64
92 | res_trafo | loading_percent | float64
93 | res_ext_grid | p_mw | float64
94 | res_ext_grid | q_mvar | float64
95 | res_load | p_mw | float64
96 | res_load | q_mvar | float64

## parameters
| version | format_version | converged | OPF_converged | name | f_hz | sn_mva
0 | 2.14.6 | 2.14.0 | TRUE | FALSE |  | 50 | 1