## bus
| name | vn_kv | type | zone | in_service
0 | bus_LV_2701-275_0_3_node_0 | 0.4 | n |  | TRUE
1 | bus_LV_2701-275_0_3_node_1 | 0.4 | n |  | TRUE
2 | bus_LV_2701-275_0_3_node_2 | 0.4 | n |  | TRUE
3 | bus_LV_2701-275_0_3_node_3 | 0.4 | n |  | TRUE
4 | bus_LV_2701-275_0_3_node_4 | 0.4 | n |  | TRUE
5 | bus_LV_2701-275_0_3_node_6 | 0.4 | n |  | TRUE
6 | bus_LV_2701-275_0_3_node_71 | 0.4 | n |  | TRUE
7 | bus_LV_2701-275_0_3_node_22 | 0.4 | n |  | TRUE
8 | bus_LV_2701-275_0_3_node_7 | 0.4 | n |  | TRUE
9 | bus_LV_2701-275_0_3_node_14 | 0.4 | n |  | TRUE
10 | bus_LV_2701-275_0_3_node_11 | 0.4 | n |  | TRUE
11 | bus_LV_2701-275_0_3_node_70 | 0.4 | n |  | TRUE
12 | bus_LV_2701-275_0_3_node_69 | 0.4 | n |  | TRUE
13 | bus_LV_2701-275_0_3_node_20 | 0.4 | n |  | TRUE
14 | bus_LV_2701-275_0_3_node_46 | 0.4 | n |  | TRUE
15 | bus_LV_2701-275_0_3_node_44 | 0.4 | n |  | TRUE
16 | bus_LV_2701-275_0_3_node_12 | 0.4 | n |  | TRUE
17 | bus_LV_2701-275_0_3_node_63 | 0.4 | n |  | TRUE
18 | bus_LV_2701-275_0_3_node_52 | 0.4 | n |  | TRUE
19 | bus_LV_2701-275_0_3_node_41 | 0.4 | n |  | TRUE
20 | bus_LV_2701-275_0_3_node_43 | 0.4 | n |  | TRUE
21 | bus_LV_2701-275_0_3_node_66 | 0.4 | n |  | TRUE
22 | bus_LV_2701-275_0_3_node_53 | 0.4 | n |  | TRUE
23 | bus_LV_2701-275_0_3_node_19 | 0.4 | n |  | TRUE
24 | bus_LV_2701-275_0_3_node_16 | 0.4 | n |  | TRUE
25 | bus_LV_2701-275_0_3_node_40 | 0.4 | n |  | TRUE
26 | bus_LV_2701-275_0_3_node_42 | 0.4 | n |  | TRUE
27 | bus_LV_2701-275_0_3_node_39 | 0.4 | n |  | TRUE
28 | bus_LV_2701-275_0_3_node_13 | 0.4 | n |  | TRUE
29 | bus_LV_2701-275_0_3_node_49 | 0.4 | n |  | TRUE
30 | bus_LV_2701-275_0_3_node_50 | 0.4 | n |  | TRUE
31 | bus_LV_2701-275_0_3_node_26 | 0.4 | n |  | TRUE
32 | bus_LV_2701-275_0_3_node_25 | 0.4 | n |  | TRUE
33 | bus_LV_2701-275_0_3_node_45 | 0.4 | n |  | TRUE
34 | bus_LV_2701-275_0_3_node_15 | 0.4 | n |  | TRUE
35 | bus_LV_2701-275_0_3_node_17 | 0.4 | n |  | TRUE
36 | bus_LV_2701-275_0_3_node_18 | 0.4 | n |  | TRUE
37 | bus_LV_2701-275_0_3_node_24 | 0.4 | n |  | TRUE
38 | bus_LV_2701-275_0_3_node_33 | 0.4 | n |  | TRUE
39 | bus_LV_2701-275_0_3_node_27 | 0.4 | n |  | TRUE
40 | bus_LV_2701-275_0_3_node_34 | 0.4 | n |  | TRUE
41 | bus_LV_2701-275_0_3_node_30 | 0.4 | n |  | TRUE
42 | bus_LV_2701-275_0_3_node_21 | 0.4 | n |  | TRUE
43 | bus_LV_2701-275_0_3_node_23 | 0.4 | n |  | TRUE
44 | bus_LV_2701-275_0_3_node_61 | 0.4 | n |  | TRUE
45 | bus_LV_2701-275_0_3_node_60 | 0.4 | n |  | TRUE
46 | bus_LV_2701-275_0_3_node_48 | 0.4 | n |  | TRUE
47 | bus_LV_2701-275_0_3_node_32 | 0.4 | n |  | TRUE
48 | bus_LV_2701-275_0_3_node_28 | 0.4 | n |  | TRUE
49 | bus_LV_2701-275_0_3_node_29 | 0.4 | n |  | TRUE
50 | bus_LV_2701-275_0_3_node_31 | 0.4 | n |  | TRUE
51 | bus_LV_2701-275_0_3_node_37 | 0.4 | n |  | TRUE
52 | bus_LV_2701-275_0_3_node_35 | 0.4 | n |  | TRUE
53 | bus_LV_2701-275_0_3_node_47 | 0.4 | n |  | TRUE
54 | bus_LV_2701-275_0_3_node_36 | 0.4 | n |  | TRUE
55 | bus_LV_2701-275_0_3_node_38 | 0.4 | n |  | TRUE
56 | bus_LV_2701-275_0_3_node_62 | 0.4 | n |  | TRUE
57 | bus_LV_2701-275_0_3_node_59 | 0.4 | n |  | TRUE
58 | bus_LV_2701-275_0_3_node_64 | 0.4 | n |  | TRUE
59 | bus_LV_2701-275_0_3_node_54 | 0.4 | n |  | TRUE
60 | bus_LV_2701-275_0_3_node_51 | 0.4 | n |  | TRUE
61 | bus_LV_2701-275_0_3_node_56 | 0.4 | n |  | TRUE
62 | bus_LV_2701-275_0_3_node_57 | 0.4 | n |  | TRUE
63 | bus_LV_2701-275_0_3_node_58 | 0.4 | n |  | TRUE
64 | bus_LV_2701-275_0_3_node_65 | 0.4 | n |  | TRUE
65 | bus_LV_2701-275_0_3_node_67 | 0.4 | n |  | TRUE
66 | bus_LV_2701-275_0_3_node_68 | 0.4 | n |  | TRUE
67 | bus_MV_572_0_node_23 | 20 | n |  | TRUE

## load
| name | bus | p_mw | q_mvar | const_z_percent | const_i_percent | sn_mva | scaling | in_service | type
0 | LV_2701-275_0_3_load_0 | 0 | 0.023175 | 0.0058082 | 0 | 0 |  | 1 | TRUE | wye
1 | LV_2701-275_0_3_load_1 | 1 | 0.0058925 | 0.0014768 | 0 | 0 |  | 1 | TRUE | wye
2 | LV_2701-275_0_3_load_71 | 6 | 0.063933 | 0.016023 | 0 | 0 |  | 1 | TRUE | wye
3 | LV_2701-275_0_3_load_22 | 7 | 0.0058823 | 0.0014742 | 0 | 0 |  | 1 | TRUE | wye
4 | LV_2701-275_0_3_load_11 | 10 | 0.0042155 | 0.0010565 | 0 | 0 |  | 1 | TRUE | wye
5 | LV_2701-275_0_3_load_70 | 11 | 0.0015653 | 0.0003923 | 0 | 0 |  | 1 | TRUE | wye
6 | LV_2701-275_0_3_load_69 | 12 | 0.0015664 | 0.00039257 | 0 | 0 |  | 1 | TRUE | wye
7 | LV_2701-275_0_3_load_20 | 13 | 0.00075441 | 0.00018907 | 0 | 0 |  | 1 | TRUE | wye
8 | LV_2701-275_0_3_load_44 | 15 | 0.0060788 | 0.0015235 | 0 | 0 |  | 1 | TRUE | wye
9 | LV_2701-275_0_3_load_12 | 16 | 0.0062683 | 0.001571 | 0 | 0 |  | 1 | TRUE | wye
10 | LV_2701-275_0_3_load_63 | 17 | 0.0093709 | 0.0023486 | 0 | 0 |  | 1 | TRUE | wye
11 | LV_2701-275_0_3_load_52 | 18 | 0.0064078 | 0.0016059 | 0 | 0 |  | 1 | TRUE | wye
12 | LV_2701-275_0_3_load_66 | 21 | 0.008942 | 0.0022411 | 0 | 0 |  | 1 | TRUE | wye
13 | LV_2701-275_0_3_load_53 | 22 | 0.0075829 | 0.0019005 | 0 | 0 |  | 1 | TRUE | wye
14 | LV_2701-275_0_3_load_19 | 23 | 0.0060326 | 0.0015119 | 0 | 0 |  | 1 | TRUE | wye
15 | LV_2701-275_0_3_load_42 | 26 | 0.0029137 | 0.00073024 | 0 | 0 |  | 1 | TRUE | wye
16 | LV_2701-275_0_3_load_39 | 27 | 0.0031341 | 0.00078548 | 0 | 0 |  | 1 | TRUE | wye
17 | LV_2701-275_0_3_load_13 | 28 | 0.0062251 | 0.0015602 | 0 | 0 |  | 1 | TRUE | wye
18 | LV_2701-275_0_3_load_49 | 29 | 0.010158 | 0.0025459 | 0 | 0 |  | 1 | TRUE | wye
19 | LV_2701-275_0_3_load_50 | 30 | 0.013552 | 0.0033965 | 0 | 0 |  | 1 | TRUE | wye
20 | LV_2701-275_0_3_load_26 | 31 | 0.0054025 | 0.001354 | 0 | 0 |  | 1 | TRUE | wye
21 | LV_2701-275_0_3_load_25 | 32 | 0.006246 | 0.0015654 | 0 | 0 |  | 1 | TRUE | wye
22 | LV_2701-275_0_3_load_45 | 33 | 0.0040343 | 0.0010111 | 0 | 0 |  | 1 | TRUE | wye
23 | LV_2701-275_0_3_load_15 | 34 | 0.0067749 | 0.0016979 | 0 | 0 |  | 1 | TRUE | wye
24 | LV_2701-275_0_3_load_18 | 36 | 0.0061658 | 0.0015453 | 0 | 0 |  | 1 | TRUE | wye
25 | LV_2701-275_0_3_load_24 | 37 | 0.0060322 | 0.0015118 | 0 | 0 |  | 1 | TRUE | wye
26 | LV_2701-275_0_3_load_33 | 38 | 0.0060327 | 0.0015119 | 0 | 0 |  | 1 | TRUE | wye
27 | LV_2701-275_0_3_load_34 | 40 | 0.014723 | 0.00369 | 0 | 0 |  | 1 | TRUE | wye
28 | LV_2701-275_0_3_load_21 | 42 | 0.00071906 | 0.00018021 | 0 | 0 |  | 1 | TRUE | wye
29 | LV_2701-275_0_3_load_23 | 43 | 0.0058971 | 0.001478 | 0 | 0 |  | 1 | TRUE | wye
30 | LV_2701-275_0_3_load_61 | 44 | 0.0058784 | 0.0014733 | 0 | 0 |  | 1 | TRUE | wye
31 | LV_2701-275_0_3_load_60 | 45 | 0.005861 | 0.0014689 | 0 | 0 |  | 1 | TRUE | wye
32 | LV_2701-275_0_3_load_48 | 46 | 0.014907 | 0.003736 | 0 | 0 |  | 1 | TRUE | wye
33 | LV_2701-275_0_3_load_32 | 47 | 0.0076383 | 0.0019143 | 0 | 0 |  | 1 | TRUE | wye
34 | LV_2701-275_0_3_load_28 | 48 | 0.0060327 | 0.0015119 | 0 | 0 |  | 1 | TRUE | wye
35 | LV_2701-275_0_3_load_29 | 49 | 0.0046731 | 0.0011712 | 0 | 0 |  | 1 | TRUE | wye
36 | LV_2701-275_0_3_load_31 | 50 | 0.0046888 | 0.0011751 | 0 | 0 |  | 1 | TRUE | wye
37 | LV_2701-275_0_3_load_37 | 51 | 0.0034498 | 0.00086461 | 0 | 0 |  | 1 | TRUE | wye
38 | LV_2701-275_0_3_load_35 | 52 | 0.002532 | 0.00063458 | 0 | 0 |  | 1 | TRUE | wye
39 | LV_2701-275_0_3_load_47 | 53 | 0.014814 | 0.0037128 | 0 | 0 |  | 1 | TRUE | wye
40 | LV_2701-275_0_3_load_36 | 54 | 0.0061856 | 0.0015503 | 0 | 0 |  | 1 | TRUE | wye
41 | LV_2701-275_0_3_load_38 | 55 | 0.013576 | 0.0034024 | 0 | 0 |  | 1 | TRUE | wye
42 | LV_2701-275_0_3_load_62 | 56 | 0.0093459 | 0.0023423 | 0 | 0 |  | 1 | TRUE | wye
43 | LV_2701-275_0_3_load_59 | 57 | 0.0050224 | 0.0012587 | 0 | 0 |  | 1 | TRUE | wye
44 | LV_2701-275_0_3_load_64 | 58 | 0.0052823 | 0.0013239 | 0 | 0 |  | 1 | TRUE | wye
45 | LV_2701-275_0_3_load_54 | 59 | 0.0088625 | 0.0022211 | 0 | 0 |  | 1 | TRUE | wye
46 | LV_2701-275_0_3_load_51 | 60 | 0.013253 | 0.0033214 | 0 | 0 |  | 1 | TRUE | wye
47 | LV_2701-275_0_3_load_56 | 61 | 0.0029809 | 0.00074707 | 0 | 0 |  | 1 | TRUE | wye
48 | LV_2701-275_0_3_load_57 | 62 | 0.0058649 | 0.0014699 | 0 | 0 |  | 1 | TRUE | wye
49 | LV_2701-275_0_3_load_58 | 63 | 0.0011512 | 0.00028853 | 0 | 0 |  | 1 | TRUE | wye
50 | LV_2701-275_0_3_load_65 | 64 | 0.0094798 | 0.0023758 | 0 | 0 |  | 1 | TRUE | wye
51 | LV_2701-275_0_3_load_67 | 65 | 0.0023357 | 0.00058539 | 0 | 0 |  | 1 | TRUE | wye
52 | LV_2701-275_0_3_load_68 | 66 | 0.0015623 | 0.00039155 | 0 | 0 |  | 1 | TRUE | wye

## ext_grid
| name | bus | vm_pu | va_degree | slack_weight | in_service
0 |  | 56 | 1 | 0 | 1 | TRUE

## line
| name | std_type | from_bus | to_bus | length_km | r_ohm_per_km | x_ohm_per_km | c_nf_per_km | g_us_per_km | max_i_ka | df | parallel | type | in_service
0 | LV_2701-275_0_3_line_0 |  | 0 | 1 | 0.015503 | 0.125 | 0.08 | 261 | 0 | 0.364 | 1 | 1 | cs | TRUE
1 | LV_2701-275_0_3_line_1 |  | 0 | 2 | 0.067781 | 0.125 | 0.08 | 261 | 0 | 0.364 | 1 | 1 | cs | TRUE
2 | LV_2701-275_0_3_line_2 |  | 1 | 3 | 0.013957 | 0.125 | 0.08 | 261 | 0 | 0.364 | 1 | 1 | cs | TRUE
3 | LV_2701-275_0_3_line_3 |  | 2 | 4 | 0.005311 | 0.125 | 0.08 | 261 | 0 | 0.364 | 1 | 1 | cs | TRUE
4 | LV_2701-275_0_3_line_4 |  | 3 | 5 | 0.019736 | 0.125 | 0.08 | 261 | 0 | 0.364 | 1 | 1 | cs | TRUE
5 | LV_2701-275_0_3_line_5 |  | 4 | 6 | 0.016756 | 0.125 | 0.08 | 261 | 0 | 0.364 | 1 | 1 | cs | TRUE
6 | LV_2701-275_0_3_line_6 |  | 5 | 7 | 0.024036 | 0.125 | 0.08 | 261 | 0 | 0.364 | 1 | 1 | cs | TRUE
7 | LV_2701-275_0_3_line_7 |  | 7 | 13 | 0.00010886 | 0.125 | 0.08 | 261 | 0 | 0.364 | 1 | 1 | cs | TRUE
8 | LV_2701-275_0_3_line_8 |  | 8 | 9 | 0.015457 | 0.125 | 0.08 | 261 | 0 | 0.364 | 1 | 1 | cs | TRUE
9 | LV_2701-275_0_3_line_9 |  | 8 | 10 | 0.026561 | 0.125 | 0.08 | 261 | 0 | 0.364 | 1 | 1 | cs | TRUE
10 | LV_2701-275_0_3_line_10 |  | 9 | 14 | 0.009375 | 0.125 | 0.08 | 261 | 0 | 0.364 | 1 | 1 | cs | TRUE
11 | LV_2701-275_0_3_line_11 |  | 9 | 15 | 0.006314 | 0.125 | 0.08 | 261 | 0 | 0.364 | 1 | 1 | cs | TRUE
12 | LV_2701-275_0_3_line_12 |  | 10 | 16 | 0.010164 | 0.125 | 0.08 | 261 | 0 | 0.364 | 1 | 1 | cs | TRUE
13 | LV_2701-275_0_3_line_13 |  | 11 | 12 | 0.0076563 | 0.125 | 0.08 | 261 | 0 | 0.364 | 1 | 1 | cs | TRUE
14 | LV_2701-275_0_3_line_14 |  | 12 | 66 | 0.0072807 | 0.125 | 0.08 | 261 | 0 | 0.364 | 1 | 1 | cs | TRUE
15 | LV_2701-275_0_3_line_15 |  | 13 | 42 | 0.010634 | 0.125 | 0.08 | 261 | 0 | 0.364 | 1 | 1 | cs | TRUE
16 | LV_2701-275_0_3_line_16 |  | 14 | 29 | 0.0206 | 0.125 | 0.08 | 261 | 0 | 0.364 | 1 | 1 | cs | TRUE
17 | LV_2701-275_0_3_line_17 |  | 14 | 30 | 0.015525 | 0.125 | 0.08 | 261 | 0 | 0.364 | 1 | 1 | cs | TRUE
18 | LV_2701-275_0_3_line_18 |  | 15 | 33 | 0.0035382 | 0.125 | 0.08 | 261 | 0 | 0.364 | 1 | 1 | cs | TRUE
19 | LV_2701-275_0_3_line_19 |  | 16 | 28 | 0.010777 | 0.125 | 0.08 | 261 | 0 | 0.364 | 1 | 1 | cs | TRUE
20 | LV_2701-275_0_3_line_20 |  | 17 | 18 | 1.5317e-05 | 0.125 | 0.08 | 261 | 0 | 0.364 | 1 | 1 | cs | TRUE
21 | LV_2701-275_0_3_line_21 |  | 18 | 60 | 1.8293e-05 | 0.125 | 0.08 | 261 | 0 | 0.364 | 1 | 1 | cs | TRUE
22 | LV_2701-275_0_3_line_22 |  | 19 | 20 | 0.043687 | 0.125 | 0.08 | 261 | 0 | 0.364 | 1 | 1 | cs | TRUE
23 | LV_2701-275_0_3_line_23 |  | 19 | 21 | 0.023536 | 0.125 | 0.08 | 261 | 0 | 0.364 | 1 | 1 | cs | TRUE
24 | LV_2701-275_0_3_line_24 |  | 20 | 22 | 0.029349 | 0.125 | 0.08 | 261 | 0 | 0.364 | 1 | 1 | cs | TRUE
25 | LV_2701-275_0_3_line_25 |  | 21 | 58 | 0.02168 | 0.125 | 0.08 | 261 | 0 | 0.364 | 1 | 1 | cs | TRUE
26 | LV_2701-275_0_3_line_26 |  | 21 | 26 | 0.015749 | 0.125 | 0.08 | 261 | 0 | 0.364 | 1 | 1 | cs | TRUE
27 | LV_2701-275_0_3_line_27 |  | 22 | 59 | 0.04275 | 0.125 | 0.08 | 261 | 0 | 0.364 | 1 | 1 | cs | TRUE
28 | LV_2701-275_0_3_line_28 |  | 23 | 24 | 0.025597 | 0.125 | 0.08 | 261 | 0 | 0.364 | 1 | 1 | cs | TRUE
29 | LV_2701-275_0_3_line_29 |  | 24 | 35 | 0.004696 | 0.125 | 0.08 | 261 | 0 | 0.364 | 1 | 1 | cs | TRUE
30 | LV_2701-275_0_3_line_30 |  | 24 | 36 | 0.011539 | 0.125 | 0.08 | 261 | 0 | 0.364 | 1 | 1 | cs | TRUE
31 | LV_2701-275_0_3_line_31 |  | 24 | 34 | 0.0088864 | 0.125 | 0.08 | 261 | 0 | 0.364 | 1 | 1 | cs | TRUE
32 | LV_2701-275_0_3_line_32 |  | 25 | 26 | 0.010799 | 0.125 | 0.08 | 261 | 0 | 0.364 | 1 | 1 | cs | TRUE
33 | LV_2701-275_0_3_line_33 |  | 25 | 27 | 0.014359 | 0.125 | 0.08 | 261 | 0 | 0.364 | 1 | 1 | cs | TRUE
34 | LV_2701-275_0_3_line_34 |  | 27 | 50 | 0.011907 | 0.125 | 0.08 | 261 | 0 | 0.364 | 1 | 1 | cs | TRUE
35 | LV_2701-275_0_3_line_35 |  | 29 | 53 | 0.01589 | 0.125 | 0.08 | 261 | 0 | 0.364 | 1 | 1 | cs | TRUE
36 | LV_2701-275_0_3_line_36 |  | 30 | 60 | 0.048424 | 0.125 | 0.08 | 261 | 0 | 0.364 | 1 | 1 | cs | TRUE
37 | LV_2701-275_0_3_line_37 |  | 31 | 32 | 0.010404 | 0.125 | 0.08 | 261 | 0 | 0.364 | 1 | 1 | cs | TRUE
38 | LV_2701-275_0_3_line_38 |  | 32 | 37 | 0.010693 | 0.125 | 0.08 | 261 | 0 | 0.364 | 1 | 1 | cs | TRUE
39 | LV_2701-275_0_3_line_39 |  | 35 | 37 | 0.022116 | 0.125 | 0.08 | 261 | 0 | 0.364 | 1 | 1 | cs | TRUE
40 | LV_2701-275_0_3_line_40 |  | 36 | 38 | 0.0048198 | 0.125 | 0.08 | 261 | 0 | 0.364 | 1 | 1 | cs | TRUE
41 | LV_2701-275_0_3_line_41 |  | 38 | 39 | 0.0045186 | 0.125 | 0.08 | 261 | 0 | 0.364 | 1 | 1 | cs | TRUE
42 | LV_2701-275_0_3_line_42 |  | 39 | 40 | 0.021388 | 0.125 | 0.08 | 261 | 0 | 0.364 | 1 | 1 | cs | TRUE
43 | LV_2701-275_0_3_line_43 |  | 39 | 41 | 0.012445 | 0.125 | 0.08 | 261 | 0 | 0.364 | 1 | 2 | cs | TRUE
44 | LV_2701-275_0_3_line_44 |  | 40 | 46 | 0.018915 | 0.125 | 0.08 | 261 | 0 | 0.364 | 1 | 1 | cs | TRUE
45 | LV_2701-275_0_3_line_45 |  | 41 | 47 | 0.01477 | 0.125 | 0.08 | 261 | 0 | 0.364 | 1 | 2 | cs | TRUE
46 | LV_2701-275_0_3_line_46 |  | 41 | 48 | 0.0046818 | 0.125 | 0.08 | 261 | 0 | 0.364 | 1 | 1 | cs | TRUE
47 | LV_2701-275_0_3_line_47 |  | 42 | 43 | 0.0022252 | 0.125 | 0.08 | 261 | 0 | 0.364 | 1 | 1 | cs | TRUE
48 | LV_2701-275_0_3_line_48 |  | 43 | 44 | 0.012953 | 0.125 | 0.08 | 261 | 0 | 0.364 | 1 | 1 | cs | TRUE
49 | LV_2701-275_0_3_line_49 |  | 44 | 45 | 0.013094 | 0.125 | 0.08 | 261 | 0 | 0.364 | 1 | 1 | cs | TRUE
50 | LV_2701-275_0_3_line_50 |  | 45 | 63 | 0.0076416 | 0.125 | 0.08 | 261 | 0 | 0.364 | 1 | 1 | cs | TRUE
51 | LV_2701-275_0_3_line_51 |  | 46 | 53 | 0.019248 | 0.125 | 0.08 | 261 | 0 | 0.364 | 1 | 1 | cs | TRUE
52 | LV_2701-275_0_3_line_52 |  | 47 | 51 | 0.011957 | 0.125 | 0.08 | 261 | 0 | 0.364 | 1 | 2 | cs | TRUE
53 | LV_2701-275_0_3_line_53 |  | 48 | 49 | 0.019428 | 0.125 | 0.08 | 261 | 0 | 0.364 | 1 | 1 | cs | TRUE
54 | LV_2701-275_0_3_line_54 |  | 49 | 50 | 0.0078517 | 0.125 | 0.08 | 261 | 0 | 0.364 | 1 | 1 | cs | TRUE
55 | LV_2701-275_0_3_line_55 |  | 51 | 52 | 0.0042493 | 0.125 | 0.08 | 261 | 0 | 0.364 | 1 | 2 | cs | TRUE
56 | LV_2701-275_0_3_line_56 |  | 52 | 54 | 0.0040653 | 0.125 | 0.08 | 261 | 0 | 0.364 | 1 | 2 | cs | TRUE
57 | LV_2701-275_0_3_line_57 |  | 54 | 55 | 0.01374 | 0.125 | 0.08 | 261 | 0 | 0.364 | 1 | 2 | cs | TRUE
58 | LV_2701-275_0_3_line_58 |  | 55 | 56 | 0.013902 | 0.125 | 0.08 | 261 | 0 | 0.364 | 1 | 2 | cs | TRUE
59 | LV_2701-275_0_3_line_59 |  | 56 | 57 | 0.0038451 | 0.125 | 0.08 | 261 | 0 | 0.364 | 1 | 1 | cs | TRUE
60 | LV_2701-275_0_3_line_60 |  | 57 | 62 | 0.0091325 | 0.125 | 0.08 | 261 | 0 | 0.364 | 1 | 1 | cs | TRUE
61 | LV_2701-275_0_3_line_61 |  | 58 | 64 | 0.00024453 | 0.125 | 0.08 | 261 | 0 | 0.364 | 1 | 1 | cs | TRUE
62 | LV_2701-275_0_3_line_62 |  | 61 | 62 | 0.0050118 | 0.125 | 0.08 | 261 | 0 | 0.364 | 1 | 1 | cs | TRUE
63 | LV_2701-275_0_3_line_63 |  | 61 | 63 | 0.00030245 | 0.125 | 0.08 | 261 | 0 | 0.364 | 1 | 1 | cs | TRUE
64 | LV_2701-275_0_3_line_64 |  | 64 | 65 | 0.01491 | 0.125 | 0.08 | 261 | 0 | 0.364 | 1 | 1 | cs | TRUE
65 | LV_2701-275_0_3_line_65 |  | 65 | 66 | 0.0089973 | 0.125 | 0.08 | 261 | 0 | 0.364 | 1 | 1 | cs | TRUE

## trafo
| name | std_type | hv_bus | lv_bus | sn_mva | vn_hv_kv | vn_lv_kv | vk_percent | vkr_percent | pfe_kw | i0_percent | shift_degree | tap_side | tap_neutral | tap_min | tap_max | tap_step_percent | tap_step_degree | tap_pos | tap_phase_shifter | parallel | df | in_service
0 | LV_2701-275_0_3_trafo_62 | 0.63 MVA 20/0.4 kV | 67 | 56 | 0.63 | 20 | 0.4 | 6 | 1.206 | 1.65 | 0.2619 | 150 | hv | 0 | -2 | 2 | 2.5 | 0 | 0 | FALSE | 1 | 1 | TRUE

## line_geodata
| x0 | y0 | x1 | y1 | x2 | y2 | x3 | y3
0 | 2611483.0988 | 1269526.6239 | 2611479.3175 | 1269511.589
1 | 2611499.6417 | 1269592.3547 | 2611496.8641 | 1269581.3415 | 2611494.6615 | 1269572.5977 | 2611483.0988 | 1269526.6239
2 | 2611475.9131 | 1269498.0532 | 2611479.3175 | 1269511.589
3 | 2611499.6417 | 1269592.3547 | 2611498.4897 | 1269592.7638 | 2611494.56 | 1269593.946
4 | 2611475.9131 | 1269498.0532 | 2611469.0778 | 1269499.9191 | 2611465.8285 | 1269487.6709
5 | 2611494.56 | 1269593.946 | 2611490.5211 | 1269577.6822
6 | 2611465.8285 | 1269487.6709 | 2611443.0902 | 1269495.4614
7 | 2611442.9872 | 1269495.4967 | 2611443.0902 | 1269495.4614
8 | 2611360.5256 | 1269639.4759 | 2611355.1211 | 1269624.9887
9 | 2611360.5256 | 1269639.4759 | 2611359.9008 | 1269639.6415 | 2611356.9501 | 1269640.3808 | 2611334.7631 | 1269645.938
10 | 2611355.1211 | 1269624.9887 | 2611364.05 | 1269622.0481
11 | 2611355.1211 | 1269624.9887 | 2611354.6544 | 1269625.1323 | 2611351.6728 | 1269626.2607 | 2611350.8164 | 1269623.766
12 | 2611334.7631 | 1269645.938 | 2611324.9042 | 1269648.4073
13 | 2611349.5337 | 1269407.3903 | 2611345.335 | 1269413.7927
14 | 2611345.335 | 1269413.7927 | 2611341.3423 | 1269419.8809
15 | 2611442.9872 | 1269495.4967 | 2611432.9269 | 1269498.9436
16 | 2611364.05 | 1269622.0481 | 2611359.2453 | 1269602.0162
17 | 2611364.05 | 1269622.0481 | 2611364.7821 | 1269624.7848 | 2611369.5771 | 1269623.5486 | 2611377.0678 | 1269621.5976
18 | 2611349.6676 | 1269620.4194 | 2611350.8164 | 1269623.766
19 | 2611314.4504 | 1269651.0257 | 2611324.9042 | 1269648.4073
20 | 2611424.0856 | 1269609.8778 | 2611424.0708 | 1269609.8816
21 | 2611424.0708 | 1269609.8816 | 2611424.0531 | 1269609.8861
22 | 2611286.8938 | 1269423.8498 | 2611285.7341 | 1269424.3479 | 2611278.9411 | 1269427.6818 | 2611293.2064 | 1269459.487
23 | 2611293.2064 | 1269459.487 | 2611299.1326 | 1269456.9965 | 2611316.2624 | 1269458.2411
24 | 2611286.8938 | 1269423.8498 | 2611292.3476 | 1269436.3468 | 2611308.0364 | 1269435.4606
25 | 2611316.2624 | 1269458.2411 | 2611318.6472 | 1269454.4874 | 2611328.0975 | 1269440.0772
26 | 2611316.2624 | 1269458.2411 | 2611311.3571 | 1269465.9594 | 2611308.4436 | 1269471.8858
27 | 2611308.0364 | 1269435.4606 | 2611320.1519 | 1269434.7763 | 2611331.6092 | 1269416.0738 | 2611336.4238 | 1269408.8484
28 | 2611327.4643 | 1269565.4493 | 2611303.3557 | 1269574.0518
29 | 2611331.8989 | 1269563.8678 | 2611327.4643 | 1269565.4493
30 | 2611327.4643 | 1269565.4493 | 2611323.7489 | 1269554.5247
31 | 2611327.4643 | 1269565.4493 | 2611330.488 | 1269573.8054
32 | 2611303.7506 | 1269481.6115 | 2611307.9657 | 1269472.8578 | 2611308.4436 | 1269471.8858
33 | 2611303.7506 | 1269481.6115 | 2611307.643 | 1269495.4327
34 | 2611307.643 | 1269495.4327 | 2611308.3468 | 1269497.9318 | 2611311.5006 | 1269506.6917
35 | 2611355.4189 | 1269586.594 | 2611359.1833 | 1269601.7578 | 2611359.2453 | 1269602.0162
36 | 2611377.0678 | 1269621.5976 | 2611384.4516 | 1269619.6744 | 2611416.6011 | 1269611.7749 | 2611424.0531 | 1269609.8861
37 | 2611343.7352 | 1269594.4644 | 2611347.3712 | 1269604.2119
38 | 2611343.7352 | 1269594.4644 | 2611339.9983 | 1269584.446
39 | 2611331.8989 | 1269563.8678 | 2611336.9533 | 1269576.5642 | 2611338.5857 | 1269580.6591 | 2611339.9983 | 1269584.446
40 | 2611322.197 | 1269549.9616 | 2611323.7489 | 1269554.5247
41 | 2611326.4734 | 1269548.5021 | 2611322.197 | 1269549.9616 | 2611322.197 | 1269549.9616
42 | 2611326.4734 | 1269548.5021 | 2611326.9477 | 1269548.3473 | 2611338.7535 | 1269543.9779 | 2611341.3715 | 1269551.8552
43 | 2611322.3275 | 1269536.7637 | 2611326.4734 | 1269548.5021
44 | 2611341.3715 | 1269551.8552 | 2611347.337 | 1269569.8051
45 | 2611322.3275 | 1269536.7637 | 2611322.7566 | 1269536.6644 | 2611336.3135 | 1269532.0235
46 | 2611322.3275 | 1269536.7637 | 2611320.7416 | 1269532.3587
47 | 2611430.8218 | 1269499.6648 | 2611432.9269 | 1269498.9436
48 | 2611430.8218 | 1269499.6648 | 2611418.5683 | 1269503.8631
49 | 2611418.5683 | 1269503.8631 | 2611411.8384 | 1269506.1689 | 2611406.1804 | 1269508.1058
50 | 2611398.9507 | 1269510.5807 | 2611406.1804 | 1269508.1058
51 | 2611355.4189 | 1269586.594 | 2611353.9942 | 1269580.8553 | 2611349.7355 | 1269577.0222 | 2611347.337 | 1269569.8051
52 | 2611336.3135 | 1269532.0235 | 2611347.6264 | 1269528.1507
53 | 2611314.1604 | 1269514.0792 | 2611320.7416 | 1269532.3587
54 | 2611311.5006 | 1269506.6917 | 2611314.1604 | 1269514.0792
55 | 2611347.6264 | 1269528.1507 | 2611351.6467 | 1269526.7744
56 | 2611355.4928 | 1269525.4578 | 2611351.6467 | 1269526.7744
57 | 2611368.4925 | 1269521.0076 | 2611355.4928 | 1269525.4578
58 | 2611381.6448 | 1269516.5051 | 2611368.4925 | 1269521.0076
59 | 2611385.2826 | 1269515.2597 | 2611381.6448 | 1269516.5051
60 | 2611385.2826 | 1269515.2597 | 2611393.9229 | 1269512.3019
61 | 2611328.0975 | 1269440.0772 | 2611328.2316 | 1269439.8727
62 | 2611398.6645 | 1269510.6787 | 2611393.9229 | 1269512.3019
63 | 2611398.6645 | 1269510.6787 | 2611398.9507 | 1269510.5807
64 | 2611336.4082 | 1269427.4046 | 2611328.2316 | 1269439.8727
65 | 2611336.4082 | 1269427.4046 | 2611341.3423 | 1269419.8809

## bus_geodata
| x | y | coords
0 | 2611483.0988 | 1269526.6239
1 | 2611479.3175 | 1269511.589
2 | 2611499.6417 | 1269592.3547
3 | 2611475.9132 | 1269498.0532
4 | 2611494.56 | 1269593.946
5 | 2611465.8285 | 1269487.6709
6 | 2611490.5211 | 1269577.6822
7 | 2611443.0902 | 1269495.4614
8 | 2611360.5256 | 1269639.4759
9 | 2611355.1211 | 1269624.9887
10 | 2611334.7631 | 1269645.938
11 | 2611349.5337 | 1269407.3903
12 | 2611345.335 | 1269413.7927
13 | 2611442.9872 | 1269495.4967
14 | 2611364.05 | 1269622.0481
15 | 2611350.8164 | 1269623.766
16 | 2611324.9042 | 1269648.4073
17 | 2611424.0856 | 1269609.8778
18 | 2611424.0708 | 1269609.8816
19 | 2611293.2064 | 1269459.487
20 | 2611286.8938 | 1269423.8498
21 | 2611316.2624 | 1269458.2411
22 | 2611308.0364 | 1269435.4606
23 | 2611303.3557 | 1269574.0518
24 | 2611327.4643 | 1269565.4493
25 | 2611303.7506 | 1269481.6115
26 | 2611308.4436 | 1269471.8858
27 | 2611307.643 | 1269495.4327
28 | 2611314.4504 | 1269651.0257
29 | 2611359.2453 | 1269602.0162
30 | 2611377.0678 | 1269621.5976
31 | 2611347.3712 | 1269604.2119
32 | 2611343.7352 | 1269594.4644
33 | 2611349.6676 | 1269620.4194
34 | 2611330.488 | 1269573.8054
35 | 2611331.8989 | 1269563.8678
36 | 2611323.7489 | 1269554.5247
37 | 2611339.9983 | 1269584.446
38 | 2611322.197 | 1269549.9616
39 | 2611326.4734 | 1269548.5021
40 | 2611341.3715 | 1269551.8552
41 | 2611322.3275 | 1269536.7637
42 | 2611432.9269 | 1269498.9436
43 | 2611430.8218 | 1269499.6648
44 | 2611418.5683 | 1269503.8631
45 | 2611406.1804 | 1269508.1058
46 | 2611347.337 | 1269569.8051
47 | 2611336.3135 | 1269532.0235
48 | 2611320.7416 | 1269532.3587
49 | 2611314.1604 | 1269514.0792
50 | 2611311.5006 | 1269506.6917
51 | 2611347.6264 | 1269528.1507
52 | 2611351.6467 | 1269526.7744
53 | 2611355.4189 | 1269586.594
54 | 2611355.4928 | 1269525.4578
55 | 2611368.4925 | 1269521.0076
56 | 2611381.6448 | 1269516.5051
57 | 2611385.2826 | 1269515.2597
58 | 2611328.0975 | 1269440.0772
59 | 2611336.4238 | 1269408.8484
60 | 2611424.0531 | 1269609.8861
61 | 2611398.6645 | 1269510.6787
62 | 2611393.9229 | 1269512.3019
63 | 2611398.9507 | 1269510.5807
64 | 2611328.2316 | 1269439.8727
65 | 2611336.4082 | 1269427.4046
66 | 2611341.3423 | 1269419.8809
67 | 2611381.6448 | 1269516.5051

## line_std_types
| c_nf_per_km | r_ohm_per_km | x_ohm_per_km | max_i_ka | type | q_mm2 | alpha | voltage_rating
NAYY 4x50 SE | 210 | 0.642 | 0.083 | 0.142 | cs | 50 | 0.00403 | LV
NAYY 4x120 SE | 264 | 0.225 | 0.08 | 0.242 | cs | 120 | 0.00403 | LV
NAYY 4x150 SE | 261 | 0.208 | 0.08 | 0.27 | cs | 150 | 0.00403 | LV
NA2XS2Y 1x95 RM/25 12/20 kV | 216 | 0.313 | 0.132 | 0.252 | cs | 95 | 0.00403 | MV
NA2XS2Y 1x185 RM/25 12/20 kV | 273 | 0.161 | 0.117 | 0.362 | cs | 185 | 0.00403 | MV
NA2XS2Y 1x240 RM/25 12/20 kV | 304 | 0.122 | 0.112 | 0.421 | cs | 240 | 0.00403 | MV
NA2XS2Y 1x95 RM/25 6/10 kV | 315 | 0.313 | 0.123 | 0.249 | cs | 95 | 0.00403 | MV
NA2XS2Y 1x185 RM/25 6/10 kV | 406 | 0.161 | 0.11 | 0.358 | cs | 185 | 0.00403 | MV
NA2XS2Y 1x240 RM/25 6/10 kV | 456 | 0.122 | 0.105 | 0.416 | cs | 240 | 0.00403 | MV
NA2XS2Y 1x150 RM/25 12/20 kV | 250 | 0.206 | 0.116 | 0.319 | cs | 150 | 0.00403 | MV
NA2XS2Y 1x120 RM/25 12/20 kV | 230 | 0.253 | 0.119 | 0.283 | cs | 120 | 0.00403 | MV
NA2XS2Y 1x70 RM/25 12/20 kV | 190 | 0.443 | 0.132 | 0.22 | cs | 70 | 0.00403 | MV
NA2XS2Y 1x150 RM/25 6/10 kV | 360 | 0.206 | 0.11 | 0.315 | cs | 150 | 0.00403 | MV
NA2XS2Y 1x120 RM/25 6/10 kV | 340 | 0.253 | 0.113 | 0.28 | cs | 120 | 0.00403 | MV
NA2XS2Y 1x70 RM/25 6/10 kV | 280 | 0.443 | 0.123 | 0.217 | cs | 70 | 0.00403 | MV
N2XS(FL)2Y 1x120 RM/35 64/110 kV | 112 | 0.153 | 0.166 | 0.366 | cs | 120 | 0.00393 | HV
N2XS(FL)2Y 1x185 RM/35 64/110 kV | 125 | 0.099 | 0.156 | 0.457 | cs | 185 | 0.00393 | HV
N2XS(FL)2Y 1x240 RM/35 64/110 kV | 135 | 0.075 | 0.149 | 0.526 | cs | 240 | 0.00393 | HV
N2XS(FL)2Y 1x300 RM/35 64/110 kV | 144 | 0.06 | 0.144 | 0.588 | cs | 300 | 0.00393 | HV
15-AL1/3-ST1A 0.4 | 11 | 1.8769 | 0.35 | 0.105 | ol | 16 | 0.00403 | LV
24-AL1/4-ST1A 0.4 | 11.25 | 1.2012 | 0.335 | 0.14 | ol | 24 | 0.00403 | LV
48-AL1/8-ST1A 0.4 | 12.2 | 0.5939 | 0.3 | 0.21 | ol | 48 | 0.00403 | LV
94-AL1/15-ST1A 0.4 | 13.2 | 0.306 | 0.29 | 0.35 | ol | 94 | 0.00403 | LV
34-AL1/6-ST1A 10.0 | 9.7 | 0.8342 | 0.36 | 0.17 | ol | 34 | 0.00403 | MV
48-AL1/8-ST1A 10.0 | 10.1 | 0.5939 | 0.35 | 0.21 | ol | 48 | 0.00403 | MV
70-AL1/11-ST1A 10.0 | 10.4 | 0.4132 | 0.339 | 0.29 | ol | 70 | 0.00403 | MV
94-AL1/15-ST1A 10.0 | 10.75 | 0.306 | 0.33 | 0.35 | ol | 94 | 0.00403 | MV
122-AL1/20-ST1A 10.0 | 11.1 | 0.2376 | 0.323 | 0.41 | ol | 122 | 0.00403 | MV
149-AL1/24-ST1A 10.0 | 11.25 | 0.194 | 0.315 | 0.47 | ol | 149 | 0.00403 | MV
34-AL1/6-ST1A 20.0 | 9.15 | 0.8342 | 0.382 | 0.17 | ol | 34 | 0.00403 | MV
48-AL1/8-ST1A 20.0 | 9.5 | 0.5939 | 0.372 | 0.21 | ol | 48 | 0.00403 | MV
70-AL1/11-ST1A 20.0 | 9.7 | 0.4132 | 0.36 | 0.29 | ol | 70 | 0.00403 | MV
94-AL1/15-ST1A 20.0 | 10 | 0.306 | 0.35 | 0.35 | ol | 94 | 0.00403 | MV
122-AL1/20-ST1A 20.0 | 10.3 | 0.2376 | 0.344 | 0.41 | ol | 122 | 0.00403 | MV
149-AL1/24-ST1A 20.0 | 10.5 | 0.194 | 0.337 | 0.47 | ol | 149 | 0.00403 | MV
184-AL1/30-ST1A 20.0 | 10.75 | 0.1571 | 0.33 | 0.535 | ol | 184 | 0.00403 | MV
243-AL1/39-ST1A 20.0 | 11 | 0.1188 | 0.32 | 0.645 | ol | 243 | 0.00403 | MV
48-AL1/8-ST1A 110.0 | 8 | 0.5939 | 0.46 | 0.21 | ol | 48 | 0.00403 | HV
70-AL1/11-ST1A 110.0 | 8.4 | 0.4132 | 0.45 | 0.29 | ol | 70 | 0.00403 | HV
94-AL1/15-ST1A 110.0 | 8.65 | 0.306 | 0.44 | 0.35 | ol | 94 | 0.00403 | HV
122-AL1/20-ST1A 110.0 | 8.5 | 0.2376 | 0.43 | 0.41 | ol | 122 | 0.00403 | HV
149-AL1/24-ST1A 110.0 | 8.75 | 0.194 | 0.41 | 0.47 | ol | 149 | 0.00403 | HV
184-AL1/30-ST1A 110.0 | 8.8 | 0.1571 | 0.4 | 0.535 | ol | 184 | 0.00403 | HV
243-AL1/39-ST1A 110.0 | 9 | 0.1188 | 0.39 | 0.645 | ol | 243 | 0.00403 | HV
305-AL1/39-ST1A 110.0 | 9.2 | 0.0949 | 0.38 | 0.74 | ol | 305 | 0.00403 | HV
490-AL1/64-ST1A 110.0 | 9.75 | 0.059 | 0.37 | 0.96 | ol | 490 | 0.00403 | HV
679-AL1/86-ST1A 110.0 | 9.95 | 0.042 | 0.36 | 1.15 | ol | 679 | 0.00403 | HV
490-AL1/64-ST1A 220.0 | 10 | 0.059 | 0.285 | 0.96 | ol | 490 | 0.00403 | HV
679-AL1/86-ST1A 220.0 | 11.7 | 0.042 | 0.275 | 1.15 | ol | 679 | 0.00403 | HV
490-AL1/64-ST1A 380.0 | 11 | 0.059 | 0.253 | 0.96 | ol | 490 | 0.00403 | HV
679-AL1/86-ST1A 380.0 | 14.6 | 0.042 | 0.25 | 1.15 | ol | 679 | 0.00403 | HV

## trafo_std_types
| i0_percent | pfe_kw | vkr_percent | sn_mva | vn_lv_kv | vn_hv_kv | vk_percent | shift_degree | vector_group | tap_side | tap_neutral | tap_min | tap_max | tap_step_degree | tap_step_percent | tap_phase_shifter
160 MVA 380/110 kV | 0.06 | 60 | 0.25 | 160 | 110 | 380 | 12.2 | 0 | Yy0 | hv | 0 | -9 | 9 | 0 | 1.5 | FALSE
100 MVA 220/110 kV | 0.06 | 55 | 0.26 | 100 | 110 | 220 | 12 | 0 | Yy0 | hv | 0 | -9 | 9 | 0 | 1.5 | FALSE
63 MVA 110/20 kV | 0.04 | 22 | 0.32 | 63 | 20 | 110 | 18 | 150 | YNd5 | hv | 0 | -9 | 9 | 0 | 1.5 | FALSE
40 MVA 110/20 kV | 0.05 | 18 | 0.34 | 40 | 20 | 110 | 16.2 | 150 | YNd5 | hv | 0 | -9 | 9 | 0 | 1.5 | FALSE
25 MVA 110/20 kV | 0.07 | 14 | 0.41 | 25 | 20 | 110 | 12 | 150 | YNd5 | hv | 0 | -9 | 9 | 0 | 1.5 | FALSE
63 MVA 110/10 kV | 0.04 | 22 | 0.32 | 63 | 10 | 110 | 18 | 150 | YNd5 | hv | 0 | -9 | 9 | 0 | 1.5 | FALSE
40 MVA 110/10 kV | 0.05 | 18 | 0.34 | 40 | 10 | 110 | 16.2 | 150 | YNd5 | hv | 0 | -9 | 9 | 0 | 1.5 | FALSE
25 MVA 110/10 kV | 0.07 | 14 | 0.41 | 25 | 10 | 110 | 12 | 150 | YNd5 | hv | 0 | -9 | 9 | 0 | 1.5 | FALSE
0.25 MVA 20/0.4 kV | 0.32 | 0.8 | 1.44 | 0.25 | 0.4 | 20 | 6 | 150 | Yzn5 | hv | 0 | -2 | 2 | 0 | 2.5 | FALSE
0.4 MVA 20/0.4 kV | 0.3375 | 1.35 | 1.425 | 0.4 | 0.4 | 20 | 6 | 150 | Dyn5 | hv | 0 | -2 | 2 | 0 | 2.5 | FALSE
0.63 MVA 20/0.4 kV | 0.2619 | 1.65 | 1.206 | 0.63 | 0.4 | 20 | 6 | 150 | Dyn5 | hv | 0 | -2 | 2 | 0 | 2.5 | FALSE
0.25 MVA 10/0.4 kV | 0.24 | 0.6 | 1.2 | 0.25 | 0.4 | 10 | 4 | 150 | Dyn5 | hv | 0 | -2 | 2 | 0 | 2.5 | FALSE
0.4 MVA 10/0.4 kV | 0.2375 | 0.95 | 1.325 | 0.4 | 0.4 | 10 | 4 | 150 | Dyn5 | hv | 0 | -2 | 2 | 0 | 2.5 | FALSE
0.63 MVA 10/0.4 kV | 0.1873 | 1.18 | 1.0794 | 0.63 | 0.4 | 10 | 4 | 150 | Dyn5 | hv | 0 | -2 | 2 | 0 | 2.5 | FALSE

## trafo3w_std_types
| sn_hv_mva | sn_mv_mva | sn_lv_mva | vn_hv_kv | vn_mv_kv | vn_lv_kv | vk_hv_percent | vk_mv_percent | vk_lv_percent | vkr_hv_percent | vkr_mv_percent | vkr_lv_percent | pfe_kw | i0_percent | shift_mv_degree | shift_lv_degree | vector_group | tap_side | tap_neutral | tap_min | tap_max | tap_step_percent
63/25/38 MVA 110/20/10 kV | 63 | 25 | 38 | 110 | 20 | 10 | 10.4 | 10.4 | 10.4 | 0.28 | 0.32 | 0.35 | 35 | 0.89 | 0 | 0 | YN0yn0yn0 | hv | 0 | -10 | 10 | 1.2
63/25/38 MVA 110/10/10 kV | 63 | 25 | 38 | 110 | 10 | 10 | 10.4 | 10.4 | 10.4 | 0.28 | 0.32 | 0.35 | 35 | 0.89 | 0 | 0 | YN0yn0yn0 | hv | 0 | -10 | 10 | 1.2

## fuse_std_types
| fuse_type | i_rated_a | t_avg | t_min | t_total | x_avg | x_min | x_total
HV 100A | HV 100A | 100 | 0 | [10.0, 3.64, 0.854, 0.281, 0.1, 0.0531, 0.022, 0.01] | [10.0, 4.267, 1.21, 0.403, 0.1, 0.058, 0.022, 0.01] | 0 | [300.0, 350.0, 450.0, 550.0, 700.0, 850.0, 1200.0, 1752.0] | [600.0, 700.0, 900.0, 1150.0, 1665.0, 2000.0, 3000.0, 4313.0]
HV 10A | HV 10A | 10 | 0 | [10.0, 1675.0, 0.344, 0.156, 0.1, 0.0417, 0.0171, 0.01] | [10.0, 1.3, 0.3, 0.155, 0.1, 0.0555, 0.023, 0.01] | 0 | [30.0, 32.0, 35.0, 37.0, 39.0, 50.0, 70.0, 88.0] | [60.0, 70.0, 80.0, 87.0, 94.0, 110.0, 150.0, 216.0]
HV 125A | HV 125A | 125 | 0 | [10.0, 1.82, 0.344, 0.1, 0.0467, 0.0269, 0.01] | [10.0, 2.478, 0.426, 0.1, 0.0427, 0.0211, 0.01] | 0 | [375.0, 500.0, 700.0, 925.0, 1200.0, 1500.0, 2341.0] | [750.0, 1000.0, 1500.0, 2200.0, 3000.0, 4000.0, 5765.0]
HV 160A | HV 160A | 160 | 0 | [10.0, 4.15, 1.03, 0.198, 0.1, 0.051, 0.0172, 0.01] | [10.0, 2.3, 0.734, 0.274, 0.1, 0.046, 0.0177, 0.01] | 0 | [480.0, 550.0, 700.0, 1000.0, 1260.0, 1600.0, 2500.0, 3227.0] | [960.0, 1300.0, 1700.0, 2200.0, 2996.0, 4000.0, 6000.0, 7946.0]
HV 16A | HV 16A | 16 | 0 | [10.0, 0.352, 0.164, 0.1, 0.0649, 0.0342, 0.01] | [10.0, 2.34, 0.722, 0.181, 0.1, 0.055, 0.0296, 0.01] | 0 | [48.0, 60.0, 65.0, 71.0, 80.0, 100.0, 162.0] | [96.0, 110.0, 125.0, 150.0, 168.0, 200.0, 250.0, 398.0]
HV 200A | HV 200A | 200 | 0 | [10.0, 4.267, 1.21, 0.403, 0.1, 0.058, 0.022, 0.01] | [10.0, 3.73, 1.654, 0.328, 0.1, 0.0531, 0.019, 0.01] | 0 | [600.0, 700.0, 900.0, 1150.0, 1665.0, 2000.0, 3000.0, 4313.0] | [1200.0, 1500.0, 1800.0, 2700.0, 3960.0, 5000.0, 7500.0, 10620.0]
HV 20A | HV 20A | 20 | 0 | [10.0, 1.3, 0.3, 0.155, 0.1, 0.0555, 0.023, 0.01] | [10.0, 1.3, 0.161, 0.1, 0.0611, 0.0399, 0.0141, 0.01] | 0 | [60.0, 70.0, 80.0, 87.0, 94.0, 110.0, 150.0, 216.0] | [120.0, 150.0, 200.0, 223.0, 260.0, 300.0, 450.0, 532.0]
HV 25A | HV 25A | 25 | 0 | [10.0, 2.512, 0.833, 0.299, 0.1, 0.0372, 0.0223, 0.01] | [10.0, 3.125, 0.597, 0.198, 0.1, 0.0378, 0.022, 0.01] | 0 | [75.0, 82.0, 90.0, 100.0, 124.0, 170.0, 200.0, 289.0] | [150.0, 170.0, 210.0, 250.0, 294.0, 400.0, 500.0, 711.0]
HV 31.5A | HV 31.5A | 31.5 | 0 | [10.0, 2.34, 0.722, 0.181, 0.1, 0.055, 0.0296, 0.01] | [10.0, 2.84, 0.368, 0.164, 0.1, 0.0621, 0.0378, 0.0195, 0.01] | 0 | [95.0, 110.0, 125.0, 150.0, 165.0, 200.0, 250.0, 390.0] | [189.0, 220.0, 300.0, 350.0, 393.0, 450.0, 530.0, 700.0, 960.0]
HV 40A | HV 40A | 40 | 0 | [10.0, 1.3, 0.161, 0.1, 0.0611, 0.0399, 0.0141, 0.01] | [10.0, 2.05, 0.369, 0.198, 0.1, 0.051, 0.0298, 0.01] | 0 | [120.0, 150.0, 200.0, 223.0, 260.0, 300.0, 450.0, 532.0] | [240.0, 300.0, 400.0, 450.0, 530.0, 650.0, 800.0, 1311.0]
HV 50A | HV 50A | 50 | 0 | [10.0, 3.215, 0.597, 0.198, 0.1, 0.0378, 0.022, 0.01] | [10.0, 3.64, 0.854, 0.281, 0.1, 0.0531, 0.022, 0.01] | 0 | [150.0, 170.0, 210.0, 250.0, 294.0, 400.0, 500.0, 711.0] | [300.0, 350.0, 450.0, 550.0, 700.0, 850.0, 1200.0, 1752.0]
HV 6.3A | HV 6.3A | 6.3 | 0 | [10.0, 1.39, 0.344, 0.168, 0.1, 0.056, 0.0263, 0.01] | [10.0, 1.711, 0.516, 0.198, 0.1, 0.0634, 0.0303, 0.01] | 0 | [19.0, 19.5, 20.4, 20.8, 22.0, 25.0, 32.0, 48.0] | [38.0, 40.0, 43.0, 48.0, 53.0, 60.0, 75.0, 118.0]
HV 63A | HV 63A | 63 | 0 | [10.0, 2.84, 0.368, 0.164, 0.1, 0.0621, 0.0378, 0.0195, 0.01] | [10.0, 1.82, 0.344, 0.1, 0.0467, 0.0269, 0.01] | 0 | [189.0, 220.0, 300.0, 350.0, 393.0, 450.0, 530.0, 700.0, 961.0] | [378.0, 500.0, 700.0, 934.0, 1200.0, 1500.0, 2366.0]
HV 80A | HV 80A | 80 | 0 | [10.0, 2.05, 0.369, 0.198, 0.1, 0.051, 0.0298, 0.01] | [10.0, 4.15, 1.03, 0.198, 0.1, 0.051, 0.0172, 0.01] | 0 | [240.0, 300.0, 400.0, 450.0, 530.0, 650.0, 800.0, 1311.0] | [480.0, 550.0, 700.0, 1000.0, 1260.0, 1600.0, 2500.0, 3227.0]
Siemens NH-1-100 | Siemens NH-1-100 | 100 | [5400.0, 2000.0, 400.0, 20.0, 1.0, 0.2, 0.012, 0.004] | 0 | 0 | [150.0, 190.0, 250.0, 430.0, 900.0, 1250.0, 2700.0, 3600.0] | 0 | 0
Siemens NH-1-125 | Siemens NH-1-125 | 125 | [4800.0, 120.0, 7.0, 0.1, 0.004] | 0 | 0 | [180.0, 400.0, 740.0, 2000.0, 4250.0] | 0 | 0
Siemens NH-1-16 | Siemens NH-1-16 | 16 | [4000.0, 400.0, 2.0, 0.1, 0.04, 0.01] | 0 | 0 | [26.0, 35.0, 75.0, 150.0, 200.0, 300.0] | 0 | 0
Siemens NH-1-160 | Siemens NH-1-160 | 160 | [4800.0, 120.0, 7.0, 0.1, 0.004] | 0 | 0 | [210.0, 500.0, 900.0, 2300.0, 5000.0] | 0 | 0
Siemens NH-1-25 | Siemens NH-1-25 | 25 | [4000.0, 1000.0, 10.0, 0.2, 0.02, 0.01] | 0 | 0 | [40.0, 50.0, 100.0, 210.0, 400.0, 500.0] | 0 | 0
Siemens NH-1-50 | Siemens NH-1-50 | 50 | [4000.0, 40.0, 4.0, 1.0, 0.02, 0.01] | 0 | 0 | [86.0, 200.0, 300.0, 400.0, 1000.0, 1280.0] | 0 | 0
Siemens NH-1-63 | Siemens NH-1-63 | 63 | [4000.0, 100.0, 10.0, 2.0, 0.04, 0.01] | 0 | 0 | [100.0, 200.0, 300.0, 400.0, 1000.0, 1500.0] | 0 | 0
Siemens NH-1-80 | Siemens NH-1-80 | 80 | [4800.0, 120.0, 7.0, 0.1, 0.01] | 0 | 0 | [150.58, 250.0, 450.0, 1150.0, 2470.0] | 0 | 0
Siemens NH-2-1000 | Siemens NH-2-1000 | 1000 | [4800.0, 120.0, 7.0, 0.1, 0.004] | 0 | 0 | [1900.0, 3500.0, 8400.0, 24000.0, 52000.0] | 0 | 0
Siemens NH-2-200 | Siemens NH-2-200 | 200 | [4800.0, 120.0, 7.0, 0.1, 0.004] | 0 | 0 | [280.0, 650.0, 1200.0, 3000.0, 7000.0] | 0 | 0
Siemens NH-2-224 | Siemens NH-2-224 | 224 | [4800.0, 120.0, 7.0, 0.2, 0.04, 0.004] | 0 | 0 | [400.0, 750.0, 1453.0, 3025.0, 4315.0, 7600.0] | 0 | 0
Siemens NH-2-250 | Siemens NH-2-250 | 250 | [4800.0, 120.0, 7.0, 0.1, 0.004] | 0 | 0 | [450.0, 800.0, 1650.0, 4000.0, 8500.0] | 0 | 0
Siemens NH-2-315 | Siemens NH-2-315 | 315 | [4800.0, 120.0, 7.0, 0.1, 0.004] | 0 | 0 | [550.0, 920.0, 1900.0, 5000.0, 11000.0] | 0 | 0
Siemens NH-2-355 | Siemens NH-2-355 | 355 | [4800.0, 120.0, 6.0, 0.1, 0.004] | 0 | 0 | [650.0, 1116.27, 2350.0, 5840.0, 12790.0] | 0 | 0
Siemens NH-2-400 | Siemens NH-2-400 | 400 | [4800.0, 120.0, 7.0, 0.1, 0.004] | 0 | 0 | [720.0, 1350.0, 2800.0, 6500.0, 15000.0] | 0 | 0
Siemens NH-2-425 | Siemens NH-2-425 | 425 | [4800.0, 120.0, 7.0, 0.1, 0.004] | 0 | 0 | [850.0, 1500.0, 3050.0, 7500.0, 16500.0] | 0 | 0
Siemens NH-2-630 | Siemens NH-2-630 | 630 | [4800.0, 120.0, 7.0, 0.1, 0.004] | 0 | 0 | [1200.0, 2000.0, 4800.0, 12000.0, 26000.0] | 0 | 0

## res_bus
| vm_pu | va_degree | p_mw | q_mvar
0 | 0.98701 | -0.24878 | 0.023175 | 0.0058082
1 | 0.98826 | -0.22465 | 0.0058925 | 0.0014768
2 | 0.98301 | -0.32663 | 0 | 0
3 | 0.98946 | -0.20151 | 0 | 0
4 | 0.9827 | -0.33275 | 0 | 0
5 | 0.99115 | -0.16889 | 0 | 0
6 | 0.98171 | -0.35211 | 0.063933 | 0.016023
7 | 0.99321 | -0.12931 | 0.0058823 | 0.0014742
8 | 0.98286 | -0.33017 | 0 | 0
9 | 0.98309 | -0.32551 | 0 | 0
10 | 0.98245 | -0.33818 | 0.0042155 | 0.0010565
11 | 0.98794 | -0.23162 | 0.0015653 | 0.0003923
12 | 0.98795 | -0.23141 | 0.0015664 | 0.00039257
13 | 0.99322 | -0.12912 | 0.00075441 | 0.00018907
14 | 0.98333 | -0.32098 | 0 | 0
15 | 0.98303 | -0.32666 | 0.0060788 | 0.0015235
16 | 0.98233 | -0.34047 | 0.0062683 | 0.001571
17 | 0.98142 | -0.35831 | 0.0093709 | 0.0023486
18 | 0.98142 | -0.35831 | 0.0064078 | 0.0016059
19 | 0.98819 | -0.22678 | 0 | 0
20 | 0.98753 | -0.23962 | 0 | 0
21 | 0.98855 | -0.21988 | 0.008942 | 0.0022411
22 | 0.98709 | -0.24825 | 0.0075829 | 0.0019005
23 | 0.99104 | -0.17155 | 0.0060326 | 0.0015119
24 | 0.99118 | -0.16881 | 0 | 0
25 | 0.98972 | -0.197 | 0 | 0
26 | 0.98923 | -0.20663 | 0.0029137 | 0.00073024
27 | 0.99038 | -0.18421 | 0.0031341 | 0.00078548
28 | 0.98227 | -0.34169 | 0.0062251 | 0.0015602
29 | 0.98465 | -0.29524 | 0.010158 | 0.0025459
30 | 0.98272 | -0.3329 | 0.013552 | 0.0033965
31 | 0.99058 | -0.18043 | 0.0054025 | 0.001354
32 | 0.99063 | -0.17943 | 0.006246 | 0.0015654
33 | 0.98302 | -0.32692 | 0.0040343 | 0.0010111
34 | 0.99112 | -0.16988 | 0.0067749 | 0.0016979
35 | 0.9911 | -0.17028 | 0 | 0
36 | 0.9915 | -0.16257 | 0.0061658 | 0.0015453
37 | 0.99075 | -0.17722 | 0.0060322 | 0.0015118
38 | 0.99166 | -0.15944 | 0.0060327 | 0.0015119
39 | 0.99184 | -0.15602 | 0 | 0
40 | 0.9894 | -0.20313 | 0.014723 | 0.00369
41 | 0.99279 | -0.13766 | 0 | 0
42 | 0.9942 | -0.11042 | 0.00071906 | 0.00018021
43 | 0.99441 | -0.10648 | 0.0058971 | 0.001478
44 | 0.99568 | -0.08225 | 0.0058784 | 0.0014733
45 | 0.99703 | -0.056469 | 0.005861 | 0.0014689
46 | 0.98749 | -0.24001 | 0.014907 | 0.003736
47 | 0.99439 | -0.10697 | 0.0076383 | 0.0019143
48 | 0.9925 | -0.14334 | 0.0060327 | 0.0015119
49 | 0.99138 | -0.16488 | 0.0046731 | 0.0011712
50 | 0.99097 | -0.17295 | 0.0046888 | 0.0011751
51 | 0.99573 | -0.081401 | 0.0034498 | 0.00086461
52 | 0.99621 | -0.072201 | 0.002532 | 0.00063458
53 | 0.98581 | -0.27253 | 0.014814 | 0.0037128
54 | 0.99667 | -0.063318 | 0.0061856 | 0.0015503
55 | 0.99828 | -0.032611 | 0.013576 | 0.0034024
56 | 1 | 0 | -0.40791 | -0.10357
57 | 0.99953 | -0.0089189 | 0.0050224 | 0.0012587
58 | 0.98811 | -0.22831 | 0.0052823 | 0.0013239
59 | 0.98674 | -0.25503 | 0.0088625 | 0.0022211
60 | 0.98142 | -0.35831 | 0.013253 | 0.0033214
61 | 0.99789 | -0.040041 | 0.0029809 | 0.00074707
62 | 0.99845 | -0.029334 | 0.0058649 | 0.0014699
63 | 0.99786 | -0.040672 | 0.0011512 | 0.00028853
64 | 0.98811 | -0.22838 | 0.0094798 | 0.0023758
65 | 0.98801 | -0.23025 | 0.0023357 | 0.00058539
66 | 0.98797 | -0.231 | 0.0015623 | 0.00039155
67 | 0.99998 | 149.9956 | 0 | 0

## res_line
| p_from_mw | q_from_mvar | p_to_mw | q_to_mvar | pl_mw | ql_mvar | i_from_ka | i_to_ka | i_ka | vm_from_pu | va_from_degree | vm_to_pu | va_to_degree | loading_percent
0 | -0.087424 | -0.022033 | 0.087525 | 0.022097 | 0.00010106 | 6.4479e-05 | 0.13184 | 0.13184 | 0.13184 | 0.98701 | -0.24878 | 0.98826 | -0.22465 | 36.2208
1 | 0.064249 | 0.016224 | -0.064011 | -0.016073 | 0.00023869 | 0.0001519 | 0.096905 | 0.096906 | 0.096906 | 0.98701 | -0.24878 | 0.98301 | -0.32663 | 26.6224
2 | -0.093418 | -0.023574 | 0.093521 | 0.02364 | 0.00010364 | 6.6149e-05 | 0.14072 | 0.14072 | 0.14072 | 0.98826 | -0.22465 | 0.98946 | -0.20151 | 38.6582
3 | 0.064011 | 0.016073 | -0.063992 | -0.016061 | 1.8703e-05 | 1.1902e-05 | 0.096906 | 0.096906 | 0.096906 | 0.98301 | -0.32663 | 0.9827 | -0.33275 | 26.6225
4 | -0.093521 | -0.02364 | 0.093668 | 0.023734 | 0.00014655 | 9.3536e-05 | 0.14072 | 0.14072 | 0.14072 | 0.98946 | -0.20151 | 0.99115 | -0.16889 | 38.6582
5 | 0.063992 | 0.016061 | -0.063933 | -0.016023 | 5.9007e-05 | 3.7552e-05 | 0.096906 | 0.096906 | 0.096906 | 0.9827 | -0.33275 | 0.98171 | -0.35211 | 26.6225
6 | -0.093668 | -0.023734 | 0.093847 | 0.023848 | 0.00017847 | 0.00011391 | 0.14072 | 0.14072 | 0.14072 | 0.99115 | -0.16889 | 0.99321 | -0.12931 | 38.6582
7 | -0.099729 | -0.025322 | 0.09973 | 0.025322 | 9.1275e-07 | 5.8275e-07 | 0.14953 | 0.14953 | 0.14953 | 0.99321 | -0.12931 | 0.99322 | -0.12912 | 41.0792
8 | -0.016717 | -0.0041922 | 0.016721 | 0.0041944 | 3.7131e-06 | 2.1805e-06 | 0.02531 | 0.02531 | 0.02531 | 0.98286 | -0.33017 | 0.98309 | -0.32551 | 6.9533
9 | 0.016717 | 0.0041922 | -0.016711 | -0.0041885 | 6.3806e-06 | 3.7471e-06 | 0.02531 | 0.02531 | 0.02531 | 0.98286 | -0.33017 | 0.98245 | -0.33818 | 6.9533
10 | -0.026834 | -0.0067293 | 0.02684 | 0.0067329 | 5.8002e-06 | 3.5932e-06 | 0.040618 | 0.040618 | 0.040618 | 0.98309 | -0.32551 | 0.98333 | -0.32098 | 11.1589
11 | 0.010114 | 0.0025348 | -0.010113 | -0.0025346 | 5.5486e-07 | 2.7506e-07 | 0.015308 | 0.015308 | 0.015308 | 0.98309 | -0.32551 | 0.98303 | -0.32666 | 4.2056
12 | 0.012495 | 0.003132 | -0.012494 | -0.0031312 | 1.3651e-06 | 7.4498e-07 | 0.018925 | 0.018925 | 0.018925 | 0.98245 | -0.33818 | 0.98233 | -0.34047 | 5.1993
13 | -0.0015653 | -0.0003923 | 0.0015653 | 0.00039221 | 1.5958e-08 | -8.7826e-08 | 0.0023576 | 0.0023576 | 0.0023576 | 0.98794 | -0.23162 | 0.98795 | -0.23141 | 0.64769
14 | -0.0031316 | -0.00078477 | 0.0031317 | 0.00078472 | 6.0741e-08 | -5.4358e-08 | 0.0047167 | 0.0047167 | 0.0047167 | 0.98795 | -0.23141 | 0.98797 | -0.231 | 1.2958
15 | -0.10048 | -0.025511 | 0.10057 | 0.025569 | 9.0518e-05 | 5.7794e-05 | 0.15066 | 0.15066 | 0.15066 | 0.99322 | -0.12912 | 0.9942 | -0.11042 | 41.3897
16 | -0.069483 | -0.017443 | 0.069569 | 0.017497 | 8.542e-05 | 5.4407e-05 | 0.10516 | 0.10516 | 0.10516 | 0.98333 | -0.32098 | 0.98465 | -0.29524 | 28.8889
17 | 0.042643 | 0.01071 | -0.042619 | -0.010694 | 2.4249e-05 | 1.5323e-05 | 0.064537 | 0.064537 | 0.064537 | 0.98333 | -0.32098 | 0.98272 | -0.3329 | 17.73
18 | 0.0040344 | 0.0010111 | -0.0040343 | -0.0010111 | 4.9482e-08 | -1.3188e-08 | 0.0061068 | 0.0061068 | 0.0061068 | 0.98303 | -0.32666 | 0.98302 | -0.32692 | 1.6777
19 | 0.0062255 | 0.0015603 | -0.0062251 | -0.0015602 | 3.5939e-07 | 9.3587e-08 | 0.0094302 | 0.0094303 | 0.0094303 | 0.98233 | -0.34047 | 0.98227 | -0.34169 | 2.5907
20 | -0.0093709 | -0.0023486 | 0.0093709 | 0.0023486 | 1.1583e-09 | 5.493e-10 | 0.014208 | 0.014208 | 0.014208 | 0.98142 | -0.35831 | 0.98142 | -0.35831 | 3.9033
21 | -0.015779 | -0.0039545 | 0.015779 | 0.0039545 | 3.9318e-09 | 2.2842e-09 | 0.023923 | 0.023923 | 0.023923 | 0.98142 | -0.35831 | 0.98142 | -0.35831 | 6.5724
22 | 0.016465 | 0.0041327 | -0.016455 | -0.0041268 | 1.0072e-05 | 5.8869e-06 | 0.024795 | 0.024796 | 0.024796 | 0.98819 | -0.22678 | 0.98753 | -0.23962 | 6.812
23 | -0.016465 | -0.0041327 | 0.016471 | 0.0041359 | 5.4263e-06 | 3.1712e-06 | 0.024795 | 0.024795 | 0.024795 | 0.98819 | -0.22678 | 0.98855 | -0.21988 | 6.8119
24 | 0.016455 | 0.0041268 | -0.016448 | -0.0041229 | 6.7666e-06 | 3.9553e-06 | 0.024796 | 0.024796 | 0.024796 | 0.98753 | -0.23962 | 0.98709 | -0.24825 | 6.812
25 | 0.021801 | 0.0054669 | -0.021793 | -0.0054616 | 8.756e-06 | 5.326e-06 | 0.032818 | 0.032818 | 0.032818 | 0.98855 | -0.21988 | 0.98811 | -0.22831 | 9.0159
26 | -0.047214 | -0.011844 | 0.047244 | 0.011863 | 2.9833e-05 | 1.8891e-05 | 0.071073 | 0.071073 | 0.071073 | 0.98855 | -0.21988 | 0.98923 | -0.20663 | 19.5256
27 | 0.0088653 | 0.0022224 | -0.0088625 | -0.0022211 | 2.8634e-06 | 1.2863e-06 | 0.013365 | 0.013365 | 0.013365 | 0.98709 | -0.24825 | 0.98674 | -0.25503 | 3.6716
28 | -0.0060326 | -0.0015119 | 0.0060334 | 0.0015121 | 7.8754e-07 | 1.7415e-07 | 0.0090578 | 0.0090577 | 0.0090578 | 0.99104 | -0.17155 | 0.99118 | -0.16881 | 2.4884
29 | 0.017689 | 0.0044361 | -0.017688 | -0.0044354 | 1.242e-06 | 7.3437e-07 | 0.026557 | 0.026557 | 0.026557 | 0.99118 | -0.16881 | 0.9911 | -0.17028 | 7.296
30 | -0.030498 | -0.0076462 | 0.030507 | 0.0076519 | 9.0714e-06 | 5.6569e-06 | 0.045786 | 0.045786 | 0.045786 | 0.99118 | -0.16881 | 0.9915 | -0.16257 | 12.5787
31 | 0.0067752 | 0.001698 | -0.0067749 | -0.0016979 | 3.4476e-07 | 1.0612e-07 | 0.010171 | 0.010171 | 0.010171 | 0.99118 | -0.16881 | 0.99112 | -0.16988 | 2.7943
32 | 0.050181 | 0.012608 | -0.050157 | -0.012593 | 2.3057e-05 | 1.4617e-05 | 0.075456 | 0.075456 | 0.075456 | 0.98972 | -0.197 | 0.98923 | -0.20663 | 20.7296
33 | -0.050181 | -0.012608 | 0.050211 | 0.012627 | 3.0657e-05 | 1.9436e-05 | 0.075456 | 0.075456 | 0.075456 | 0.98972 | -0.197 | 0.99038 | -0.18421 | 20.7296
34 | -0.053345 | -0.013413 | 0.053374 | 0.013431 | 2.8694e-05 | 1.8211e-05 | 0.080165 | 0.080164 | 0.080165 | 0.99038 | -0.18421 | 0.99097 | -0.17295 | 22.0232
35 | -0.079727 | -0.020043 | 0.079814 | 0.020098 | 8.6531e-05 | 5.5178e-05 | 0.12051 | 0.12051 | 0.12051 | 0.98465 | -0.29524 | 0.98581 | -0.27253 | 33.1063
36 | 0.029066 | 0.0072978 | -0.029031 | -0.0072759 | 3.5182e-05 | 2.1904e-05 | 0.044017 | 0.044017 | 0.044017 | 0.98272 | -0.3329 | 0.98142 | -0.35831 | 12.0926
37 | -0.0054025 | -0.001354 | 0.0054028 | 0.001354 | 2.5694e-07 | 3.0509e-08 | 0.0081155 | 0.0081154 | 0.0081155 | 0.99058 | -0.18043 | 0.99063 | -0.17943 | 2.2295
38 | -0.011649 | -0.0029194 | 0.01165 | 0.0029201 | 1.2276e-06 | 6.48e-07 | 0.017498 | 0.017497 | 0.017498 | 0.99063 | -0.17943 | 0.99075 | -0.17722 | 4.807
39 | 0.017688 | 0.0044354 | -0.017682 | -0.0044319 | 5.8492e-06 | 3.4586e-06 | 0.026557 | 0.026557 | 0.026557 | 0.9911 | -0.17028 | 0.99075 | -0.17722 | 7.296
40 | -0.036673 | -0.0091972 | 0.036678 | 0.0092006 | 5.4753e-06 | 3.442e-06 | 0.05504 | 0.05504 | 0.05504 | 0.9915 | -0.16257 | 0.99166 | -0.15944 | 15.1208
41 | -0.042711 | -0.010713 | 0.042718 | 0.010717 | 6.9605e-06 | 4.3964e-06 | 0.064092 | 0.064092 | 0.064092 | 0.99166 | -0.15944 | 0.99184 | -0.15602 | 17.6077
42 | 0.12488 | 0.031635 | -0.1246 | -0.031455 | 0.0002819 | 0.00018014 | 0.18747 | 0.18747 | 0.18747 | 0.99184 | -0.15602 | 0.9894 | -0.20313 | 51.5038
43 | -0.1676 | -0.042352 | 0.16775 | 0.042446 | 0.00014767 | 9.4189e-05 | 0.25157 | 0.25157 | 0.25157 | 0.99184 | -0.15602 | 0.99279 | -0.13766 | 34.5557
44 | 0.10988 | 0.027765 | -0.10968 | -0.027641 | 0.00019389 | 0.00012385 | 0.16533 | 0.16533 | 0.16533 | 0.9894 | -0.20313 | 0.98749 | -0.24001 | 45.4204
45 | -0.23662 | -0.059802 | 0.23697 | 0.060025 | 0.00034867 | 0.00022276 | 0.35483 | 0.35483 | 0.35483 | 0.99279 | -0.13766 | 0.99439 | -0.10697 | 48.7402
46 | 0.068874 | 0.017356 | -0.068856 | -0.017344 | 1.8721e-05 | 1.1921e-05 | 0.10326 | 0.10326 | 0.10326 | 0.99279 | -0.13766 | 0.9925 | -0.14334 | 28.3691
47 | -0.10129 | -0.025749 | 0.10131 | 0.025762 | 1.9212e-05 | 1.2267e-05 | 0.15173 | 0.15173 | 0.15173 | 0.9942 | -0.11042 | 0.99441 | -0.10648 | 41.6854
48 | -0.10721 | -0.02724 | 0.10734 | 0.02732 | 0.00012522 | 7.997e-05 | 0.16056 | 0.16056 | 0.16056 | 0.99441 | -0.10648 | 0.99568 | -0.08225 | 44.1097
49 | -0.11321 | -0.028793 | 0.11335 | 0.028883 | 0.00014082 | 8.9953e-05 | 0.16934 | 0.16934 | 0.16934 | 0.99568 | -0.08225 | 0.99703 | -0.056469 | 46.5231
50 | -0.11922 | -0.030352 | 0.11931 | 0.03041 | 9.0887e-05 | 5.8068e-05 | 0.17809 | 0.17809 | 0.17809 | 0.99703 | -0.056469 | 0.99786 | -0.040672 | 48.9262
51 | 0.094775 | 0.023905 | -0.094628 | -0.023811 | 0.00014733 | 9.4044e-05 | 0.14287 | 0.14287 | 0.14287 | 0.98749 | -0.24001 | 0.98581 | -0.27253 | 39.2495
52 | -0.24461 | -0.06194 | 0.24491 | 0.062132 | 0.00030076 | 0.00019217 | 0.36626 | 0.36626 | 0.36626 | 0.99439 | -0.10697 | 0.99573 | -0.081401 | 50.3103
53 | 0.062823 | 0.015832 | -0.062758 | -0.015791 | 6.4676e-05 | 4.1142e-05 | 0.094219 | 0.094219 | 0.094219 | 0.9925 | -0.14334 | 0.99138 | -0.16488 | 25.8844
54 | 0.058085 | 0.01462 | -0.058063 | -0.014606 | 2.2391e-05 | 1.4229e-05 | 0.087205 | 0.087205 | 0.087205 | 0.99138 | -0.16488 | 0.99097 | -0.17295 | 23.9574
55 | -0.24836 | -0.062996 | 0.24847 | 0.063067 | 0.00010991 | 7.0232e-05 | 0.37141 | 0.37141 | 0.37141 | 0.99573 | -0.081401 | 0.99621 | -0.072201 | 51.0184
56 | -0.251 | -0.063701 | 0.25111 | 0.06377 | 0.0001073 | 6.8567e-05 | 0.3752 | 0.3752 | 0.3752 | 0.99621 | -0.072201 | 0.99667 | -0.063318 | 51.5379
57 | -0.25729 | -0.06532 | 0.25767 | 0.065563 | 0.00038074 | 0.00024332 | 0.38443 | 0.38443 | 0.38443 | 0.99667 | -0.063318 | 0.99828 | -0.032611 | 52.8065
58 | -0.27125 | -0.068966 | 0.27168 | 0.069239 | 0.00042684 | 0.00027281 | 0.40467 | 0.40467 | 0.40467 | 0.99828 | -0.032611 | 1 | 0 | 55.5861
59 | 0.13458 | 0.034336 | -0.13452 | -0.034299 | 5.7948e-05 | 3.7036e-05 | 0.20047 | 0.20047 | 0.20047 | 1 | 0 | 0.99953 | -0.0089189 | 55.0743
60 | 0.1295 | 0.03304 | -0.12937 | -0.032958 | 0.00012756 | 8.1517e-05 | 0.19299 | 0.19299 | 0.19299 | 0.99953 | -0.0089189 | 0.99845 | -0.029334 | 53.0202
61 | 0.01651 | 0.0041377 | -0.01651 | -0.0041377 | 5.6685e-08 | 3.3147e-08 | 0.024863 | 0.024863 | 0.024863 | 0.98811 | -0.22831 | 0.98811 | -0.22838 | 6.8305
62 | -0.12344 | -0.031448 | 0.12351 | 0.031489 | 6.3805e-05 | 4.077e-05 | 0.18425 | 0.18425 | 0.18425 | 0.99789 | -0.040041 | 0.99845 | -0.029334 | 50.619
63 | 0.12046 | 0.030701 | -0.12046 | -0.030698 | 3.667e-06 | 2.3429e-06 | 0.17981 | 0.17981 | 0.17981 | 0.99789 | -0.040041 | 0.99786 | -0.040672 | 49.3978
64 | 0.0070305 | 0.0017619 | -0.0070299 | -0.0017617 | 6.2675e-07 | 2.1015e-07 | 0.010587 | 0.010587 | 0.010587 | 0.98811 | -0.22838 | 0.98801 | -0.23025 | 2.9086
65 | 0.0046942 | 0.0011763 | -0.004694 | -0.0011763 | 1.6863e-07 | -7.2939e-09 | 0.0070697 | 0.0070698 | 0.0070698 | 0.98801 | -0.23025 | 0.98797 | -0.231 | 1.9422

## res_trafo
| p_hv_mw | q_hv_mvar | p_lv_mw | q_lv_mvar | pl_mw | ql_mvar | i_hv_ka | i_lv_ka | vm_hv_pu | va_hv_degree | vm_lv_pu | va_lv_degree | loading_percent
0 | -1.2729e-15 | -1.3162e-15 | 0.00165 | 1.2699e-07 | 0.00165 | 1.2699e-07 | 5.2857e-17 | 0.0023815 | 0.99998 | 149.9956 | 1 | 0 | 0.2619

## res_ext_grid
| p_mw | q_mvar
0 | 0.41725 | 0.10592

## res_load
| p_mw | q_mvar
0 | 0.023175 | 0.0058082
1 | 0.0058925 | 0.0014768
2 | 0.063933 | 0.016023
3 | 0.0058823 | 0.0014742
4 | 0.0042155 | 0.0010565
5 | 0.0015653 | 0.0003923
6 | 0.0015664 | 0.00039257
7 | 0.00075441 | 0.00018907
8 | 0.0060788 | 0.0015235
9 | 0.0062683 | 0.001571
10 | 0.0093709 | 0.0023486
11 | 0.0064078 | 0.0016059
12 | 0.008942 | 0.0022411
13 | 0.0075829 | 0.0019005
14 | 0.0060326 | 0.0015119
15 | 0.0029137 | 0.00073024
16 | 0.0031341 | 0.00078548
17 | 0.0062251 | 0.0015602
18 | 0.010158 | 0.0025459
19 | 0.013552 | 0.0033965
20 | 0.0054025 | 0.001354
21 | 0.006246 | 0.0015654
22 | 0.0040343 | 0.0010111
23 | 0.0067749 | 0.0016979
24 | 0.0061658 | 0.0015453
25 | 0.0060322 | 0.0015118
26 | 0.0060327 | 0.0015119
27 | 0.014723 | 0.00369
28 | 0.00071906 | 0.00018021
29 | 0.0058971 | 0.001478
30 | 0.0058784 | 0.0014733
31 | 0.005861 | 0.0014689
32 | 0.014907 | 0.003736
33 | 0.0076383 | 0.0019143
34 | 0.0060327 | 0.0015119
35 | 0.0046731 | 0.0011712
36 | 0.0046888 | 0.0011751
37 | 0.0034498 | 0.00086461
38 | 0.002532 | 0.00063458
39 | 0.014814 | 0.0037128
40 | 0.0061856 | 0.0015503
41 | 0.013576 | 0.0034024
42 | 0.0093459 | 0.0023423
43 | 0.0050224 | 0.0012587
44 | 0.0052823 | 0.0013239
45 | 0.0088625 | 0.0022211
46 | 0.013253 | 0.0033214
47 | 0.0029809 | 0.00074707
48 | 0.0058649 | 0.0014699
49 | 0.0011512 | 0.00028853
50 | 0.0094798 | 0.0023758
51 | 0.0023357 | 0.00058539
52 | 0.0015623 | 0.00039155

## dtypes
| element | column | dtype
0 | bus | name | object
1 | bus | vn_kv | float64
2 | bus | type | object
3 | bus | zone | object
4 | bus | in_service | bool
5 | load | name | object
6 | load | bus | uint32
7 | load | p_mw | float64
8 | load | q_mvar | float64
9 | load | const_z_percent | float64
10 | load | const_i_percent | float64
11 | load | sn_mva | float64
12 | load | scaling | float64
13 | load | in_service | bool
14 | load | type | object
15 | ext_grid | name | object
16 | ext_grid | bus | uint32
17 | ext_grid | vm_pu | float64
18 | ext_grid | va_degree | float64
19 | ext_grid | slack_weight | float64
20 | ext_grid | in_service | bool
21 | line | name | object
22 | line | std_type | object
23 | line | from_bus | uint32
24 | line | to_bus | uint32
25 | line | length_km | float64
26 | line | r_ohm_per_km | float64
27 | line | x_ohm_per_km | float64
28 | line | c_nf_per_km | float64
29 | line | g_us_per_km | float64
30 | line | max_i_ka | float64
31 | line | df | float64
32 | line | parallel | uint32
33 | line | type | object
34 | line | in_service | bool
35 | trafo | name | object
36 | trafo | std_type | object
37 | trafo | hv_bus | uint32
38 | trafo | lv_bus | uint32
39 | trafo | sn_mva | float64
40 | trafo | vn_hv_kv | float64
41 | trafo | vn_lv_kv | float64
42 | trafo | vk_percent | float64
43 | trafo | vkr_percent | float64
44 | trafo | pfe_kw | float64
45 | trafo | i0_percent | float64
46 | trafo | shift_degree | float64
47 | trafo | tap_side | object
48 | trafo | tap_neutral | int32
49 | trafo | tap_min | int32
50 | trafo | tap_max | int32
51 | trafo | tap_step_percent | float64
52 | trafo | tap_step_degree | float64
53 | trafo | tap_pos | int32
54 | trafo | tap_phase_shifter | bool
55 | trafo | parallel | uint32
56 | trafo | df | float64
57 | trafo | in_service | bool
58 | line_geodata | coords | object
59 | bus_geodata | x | float64
60 | bus_geodata | y | float64
61 | bus_geodata | coords | object
62 | res_bus | vm_pu | float64
63 | res_bus | va_degree | float64
64 | res_bus | p_mw | float64
65 | res_bus | q_mvar | float64
66 | res_line | p_from_mw | float64
67 | res_line | q_from_mvar | float64
68 | res_line | p_to_mw | float64
69 | res_line | q_to_mvar | float64
70 | res_line | pl_mw | float64
71 | res_line | ql_mvar | float64
72 | res_line | i_from_ka | float64
73 | res_line | i_to_ka | float64
74 | res_line | i_ka | float64
75 | res_line | vm_from_pu | float64
76 | res_line | va_from_degree | float64
77 | res_line | vm_to_pu | float64
78 | res_line | va_to_degree | float64
79 | res_line | loading_percent | float64
80 | res_trafo | p_hv_mw | float64
81 | res_trafo | q_hv_mvar | float64
82 | res_trafo | p_lv_mw | float64
83 | res_trafo | q_lv_mvar | float64
84 | res_trafo | pl_mw | float64
85 | res_trafo | ql_mvar | float64
86 | res_trafo | i_hv_ka | float64
87 | res_trafo | i_lv_ka | float64
88 | res_trafo | vm_hv_pu | float64
89 | res_trafo | va_hv_degree | float64
90 | res_trafo | vm_lv_pu | float64
91 | res_trafo | va_lv_degree | float64
92 | res_trafo | loading_percent | float64
93 | res_ext_grid | p_mw | float64
94 | res_ext_grid | q_mvar | float64
95 | res_load | p_mw | float64
96 | res_load | q_mvar | float64

## parameters
| version | format_version | converged | OPF_converged | name | f_hz | sn_mva
0 | 2.14.6 | 2.14.0 | TRUE | FALSE |  | 50 | 1