## bus
| name | vn_kv | type | zone | in_service
0 | bus_LV_2701-304_0_5_node_0 | 0.4 | n |  | TRUE
1 | bus_LV_2701-304_0_5_node_1 | 0.4 | n |  | TRUE
2 | bus_LV_2701-304_0_5_node_3 | 0.4 | n |  | TRUE
3 | bus_LV_2701-304_0_5_node_5 | 0.4 | n |  | TRUE
4 | bus_LV_2701-304_0_5_node_4 | 0.4 | n |  | TRUE
5 | bus_LV_2701-304_0_5_node_40 | 0.4 | n |  | TRUE
6 | bus_LV_2701-304_0_5_node_44 | 0.4 | n |  | TRUE
7 | bus_LV_2701-304_0_5_node_7 | 0.4 | n |  | TRUE
8 | bus_LV_2701-304_0_5_node_9 | 0.4 | n |  | TRUE
9 | bus_LV_2701-304_0_5_node_77 | 0.4 | n |  | TRUE
10 | bus_LV_2701-304_0_5_node_85 | 0.4 | n |  | TRUE
11 | bus_LV_2701-304_0_5_node_88 | 0.4 | n |  | TRUE
12 | bus_LV_2701-304_0_5_node_8 | 0.4 | n |  | TRUE
13 | bus_LV_2701-304_0_5_node_20 | 0.4 | n |  | TRUE
14 | bus_LV_2701-304_0_5_node_17 | 0.4 | n |  | TRUE
15 | bus_LV_2701-304_0_5_node_27 | 0.4 | n |  | TRUE
16 | bus_LV_2701-304_0_5_node_55 | 0.4 | n |  | TRUE
17 | bus_LV_2701-304_0_5_node_10 | 0.4 | n |  | TRUE
18 | bus_LV_2701-304_0_5_node_28 | 0.4 | n |  | TRUE
19 | bus_LV_2701-304_0_5_node_66 | 0.4 | n |  | TRUE
20 | bus_LV_2701-304_0_5_node_11 | 0.4 | n |  | TRUE
21 | bus_LV_2701-304_0_5_node_78 | 0.4 | n |  | TRUE
22 | bus_LV_2701-304_0_5_node_94 | 0.4 | n |  | TRUE
23 | bus_LV_2701-304_0_5_node_12 | 0.4 | n |  | TRUE
24 | bus_LV_2701-304_0_5_node_16 | 0.4 | n |  | TRUE
25 | bus_LV_2701-304_0_5_node_15 | 0.4 | n |  | TRUE
26 | bus_LV_2701-304_0_5_node_73 | 0.4 | n |  | TRUE
27 | bus_LV_2701-304_0_5_node_13 | 0.4 | n |  | TRUE
28 | bus_LV_2701-304_0_5_node_37 | 0.4 | n |  | TRUE
29 | bus_LV_2701-304_0_5_node_14 | 0.4 | n |  | TRUE
30 | bus_LV_2701-304_0_5_node_68 | 0.4 | n |  | TRUE
31 | bus_LV_2701-304_0_5_node_100 | 0.4 | n |  | TRUE
32 | bus_LV_2701-304_0_5_node_70 | 0.4 | n |  | TRUE
33 | bus_LV_2701-304_0_5_node_41 | 0.4 | n |  | TRUE
34 | bus_LV_2701-304_0_5_node_43 | 0.4 | n |  | TRUE
35 | bus_LV_2701-304_0_5_node_33 | 0.4 | n |  | TRUE
36 | bus_LV_2701-304_0_5_node_59 | 0.4 | n |  | TRUE
37 | bus_LV_2701-304_0_5_node_54 | 0.4 | n |  | TRUE
38 | bus_LV_2701-304_0_5_node_31 | 0.4 | n |  | TRUE
39 | bus_LV_2701-304_0_5_node_53 | 0.4 | n |  | TRUE
40 | bus_LV_2701-304_0_5_node_76 | 0.4 | n |  | TRUE
41 | bus_LV_2701-304_0_5_node_83 | 0.4 | n |  | TRUE
42 | bus_LV_2701-304_0_5_node_89 | 0.4 | n |  | TRUE
43 | bus_LV_2701-304_0_5_node_18 | 0.4 | n |  | TRUE
44 | bus_LV_2701-304_0_5_node_26 | 0.4 | n |  | TRUE
45 | bus_LV_2701-304_0_5_node_56 | 0.4 | n |  | TRUE
46 | bus_LV_2701-304_0_5_node_25 | 0.4 | n |  | TRUE
47 | bus_LV_2701-304_0_5_node_67 | 0.4 | n |  | TRUE
48 | bus_LV_2701-304_0_5_node_92 | 0.4 | n |  | TRUE
49 | bus_LV_2701-304_0_5_node_74 | 0.4 | n |  | TRUE
50 | bus_LV_2701-304_0_5_node_35 | 0.4 | n |  | TRUE
51 | bus_LV_2701-304_0_5_node_69 | 0.4 | n |  | TRUE
52 | bus_LV_2701-304_0_5_node_97 | 0.4 | n |  | TRUE
53 | bus_LV_2701-304_0_5_node_96 | 0.4 | n |  | TRUE
54 | bus_LV_2701-304_0_5_node_98 | 0.4 | n |  | TRUE
55 | bus_LV_2701-304_0_5_node_72 | 0.4 | n |  | TRUE
56 | bus_LV_2701-304_0_5_node_22 | 0.4 | n |  | TRUE
57 | bus_LV_2701-304_0_5_node_23 | 0.4 | n |  | TRUE
58 | bus_LV_2701-304_0_5_node_24 | 0.4 | n |  | TRUE
59 | bus_LV_2701-304_0_5_node_29 | 0.4 | n |  | TRUE
60 | bus_LV_2701-304_0_5_node_30 | 0.4 | n |  | TRUE
61 | bus_LV_2701-304_0_5_node_32 | 0.4 | n |  | TRUE
62 | bus_LV_2701-304_0_5_node_42 | 0.4 | n |  | TRUE
63 | bus_LV_2701-304_0_5_node_64 | 0.4 | n |  | TRUE
64 | bus_LV_2701-304_0_5_node_34 | 0.4 | n |  | TRUE
65 | bus_LV_2701-304_0_5_node_36 | 0.4 | n |  | TRUE
66 | bus_LV_2701-304_0_5_node_38 | 0.4 | n |  | TRUE
67 | bus_LV_2701-304_0_5_node_39 | 0.4 | n |  | TRUE
68 | bus_LV_2701-304_0_5_node_46 | 0.4 | n |  | TRUE
69 | bus_LV_2701-304_0_5_node_49 | 0.4 | n |  | TRUE
70 | bus_LV_2701-304_0_5_node_47 | 0.4 | n |  | TRUE
71 | bus_LV_2701-304_0_5_node_48 | 0.4 | n |  | TRUE
72 | bus_LV_2701-304_0_5_node_60 | 0.4 | n |  | TRUE
73 | bus_LV_2701-304_0_5_node_61 | 0.4 | n |  | TRUE
74 | bus_LV_2701-304_0_5_node_50 | 0.4 | n |  | TRUE
75 | bus_LV_2701-304_0_5_node_51 | 0.4 | n |  | TRUE
76 | bus_LV_2701-304_0_5_node_52 | 0.4 | n |  | TRUE
77 | bus_LV_2701-304_0_5_node_65 | 0.4 | n |  | TRUE
78 | bus_LV_2701-304_0_5_node_57 | 0.4 | n |  | TRUE
79 | bus_LV_2701-304_0_5_node_58 | 0.4 | n |  | TRUE
80 | bus_LV_2701-304_0_5_node_63 | 0.4 | n |  | TRUE
81 | bus_LV_2701-304_0_5_node_62 | 0.4 | n |  | TRUE
82 | bus_LV_2701-304_0_5_node_71 | 0.4 | n |  | TRUE
83 | bus_LV_2701-304_0_5_node_75 | 0.4 | n |  | TRUE
84 | bus_LV_2701-304_0_5_node_79 | 0.4 | n |  | TRUE
85 | bus_LV_2701-304_0_5_node_80 | 0.4 | n |  | TRUE
86 | bus_LV_2701-304_0_5_node_81 | 0.4 | n |  | TRUE
87 | bus_LV_2701-304_0_5_node_82 | 0.4 | n |  | TRUE
88 | bus_LV_2701-304_0_5_node_99 | 0.4 | n |  | TRUE
89 | bus_LV_2701-304_0_5_node_91 | 0.4 | n |  | TRUE
90 | bus_LV_2701-304_0_5_node_84 | 0.4 | n |  | TRUE
91 | bus_LV_2701-304_0_5_node_86 | 0.4 | n |  | TRUE
92 | bus_LV_2701-304_0_5_node_87 | 0.4 | n |  | TRUE
93 | bus_LV_2701-304_0_5_node_90 | 0.4 | n |  | TRUE
94 | bus_LV_2701-304_0_5_node_93 | 0.4 | n |  | TRUE
95 | bus_LV_2701-304_0_5_node_95 | 0.4 | n |  | TRUE
96 | bus_MV_556_0_node_78 | 20 | n |  | TRUE

## load
| name | bus | p_mw | q_mvar | const_z_percent | const_i_percent | sn_mva | scaling | in_service | type
0 | LV_2701-304_0_5_load_0 | 0 | 0.0069968 | 0.0017536 | 0 | 0 |  | 1 | TRUE | wye
1 | LV_2701-304_0_5_load_1 | 1 | 0.0051425 | 0.0012888 | 0 | 0 |  | 1 | TRUE | wye
2 | LV_2701-304_0_5_load_3 | 2 | 0.0059877 | 0.0015007 | 0 | 0 |  | 1 | TRUE | wye
3 | LV_2701-304_0_5_load_4 | 4 | 0.013617 | 0.0034129 | 0 | 0 |  | 1 | TRUE | wye
4 | LV_2701-304_0_5_load_40 | 5 | 0.0087837 | 0.0022014 | 0 | 0 |  | 1 | TRUE | wye
5 | LV_2701-304_0_5_load_44 | 6 | 0.003336 | 0.00083607 | 0 | 0 |  | 1 | TRUE | wye
6 | LV_2701-304_0_5_load_77 | 9 | 0.0064262 | 0.0016106 | 0 | 0 |  | 1 | TRUE | wye
7 | LV_2701-304_0_5_load_85 | 10 | 0.0039481 | 0.00098949 | 0 | 0 |  | 1 | TRUE | wye
8 | LV_2701-304_0_5_load_88 | 11 | 0.0071867 | 0.0018012 | 0 | 0 |  | 1 | TRUE | wye
9 | LV_2701-304_0_5_load_20 | 13 | 0.016018 | 0.0040144 | 0 | 0 |  | 1 | TRUE | wye
10 | LV_2701-304_0_5_load_17 | 14 | 0.0077728 | 0.0019481 | 0 | 0 |  | 1 | TRUE | wye
11 | LV_2701-304_0_5_load_27 | 15 | 0.004624 | 0.0011589 | 0 | 0 |  | 1 | TRUE | wye
12 | LV_2701-304_0_5_load_55 | 16 | 0.0040729 | 0.0010208 | 0 | 0 |  | 1 | TRUE | wye
13 | LV_2701-304_0_5_load_28 | 18 | 0.004066 | 0.001019 | 0 | 0 |  | 1 | TRUE | wye
14 | LV_2701-304_0_5_load_66 | 19 | 0.011936 | 0.0029915 | 0 | 0 |  | 1 | TRUE | wye
15 | LV_2701-304_0_5_load_78 | 21 | 0.0082921 | 0.0020782 | 0 | 0 |  | 1 | TRUE | wye
16 | LV_2701-304_0_5_load_94 | 22 | 0.0072706 | 0.0018222 | 0 | 0 |  | 1 | TRUE | wye
17 | LV_2701-304_0_5_load_73 | 26 | 0.0051572 | 0.0012925 | 0 | 0 |  | 1 | TRUE | wye
18 | LV_2701-304_0_5_load_37 | 28 | 0.0035167 | 0.00088136 | 0 | 0 |  | 1 | TRUE | wye
19 | LV_2701-304_0_5_load_68 | 30 | 0.0038851 | 0.0009737 | 0 | 0 |  | 1 | TRUE | wye
20 | LV_2701-304_0_5_load_100 | 31 | 0.0083503 | 0.0020928 | 0 | 0 |  | 1 | TRUE | wye
21 | LV_2701-304_0_5_load_70 | 32 | 0.0059264 | 0.0014853 | 0 | 0 |  | 1 | TRUE | wye
22 | LV_2701-304_0_5_load_41 | 33 | 0.0029144 | 0.00073041 | 0 | 0 |  | 1 | TRUE | wye
23 | LV_2701-304_0_5_load_43 | 34 | 0.0058625 | 0.0014693 | 0 | 0 |  | 1 | TRUE | wye
24 | LV_2701-304_0_5_load_59 | 36 | 0.0068608 | 0.0017195 | 0 | 0 |  | 1 | TRUE | wye
25 | LV_2701-304_0_5_load_54 | 37 | 0.0030134 | 0.00075522 | 0 | 0 |  | 1 | TRUE | wye
26 | LV_2701-304_0_5_load_31 | 38 | 0.0025381 | 0.0006361 | 0 | 0 |  | 1 | TRUE | wye
27 | LV_2701-304_0_5_load_53 | 39 | 0.0041827 | 0.0010483 | 0 | 0 |  | 1 | TRUE | wye
28 | LV_2701-304_0_5_load_76 | 40 | 0.0049491 | 0.0012404 | 0 | 0 |  | 1 | TRUE | wye
29 | LV_2701-304_0_5_load_83 | 41 | 0.0039625 | 0.00099309 | 0 | 0 |  | 1 | TRUE | wye
30 | LV_2701-304_0_5_load_89 | 42 | 0.0056575 | 0.0014179 | 0 | 0 |  | 1 | TRUE | wye
31 | LV_2701-304_0_5_load_18 | 43 | 0.0031523 | 0.00079005 | 0 | 0 |  | 1 | TRUE | wye
32 | LV_2701-304_0_5_load_26 | 44 | 0.0084407 | 0.0021154 | 0 | 0 |  | 1 | TRUE | wye
33 | LV_2701-304_0_5_load_56 | 45 | 0.0044189 | 0.0011075 | 0 | 0 |  | 1 | TRUE | wye
34 | LV_2701-304_0_5_load_25 | 46 | 0.0087719 | 0.0021984 | 0 | 0 |  | 1 | TRUE | wye
35 | LV_2701-304_0_5_load_67 | 47 | 0.0038942 | 0.00097598 | 0 | 0 |  | 1 | TRUE | wye
36 | LV_2701-304_0_5_load_92 | 48 | 0.0086802 | 0.0021755 | 0 | 0 |  | 1 | TRUE | wye
37 | LV_2701-304_0_5_load_74 | 49 | 0.0069907 | 0.001752 | 0 | 0 |  | 1 | TRUE | wye
38 | LV_2701-304_0_5_load_35 | 50 | 0.0053483 | 0.0013404 | 0 | 0 |  | 1 | TRUE | wye
39 | LV_2701-304_0_5_load_69 | 51 | 0.0050993 | 0.001278 | 0 | 0 |  | 1 | TRUE | wye
40 | LV_2701-304_0_5_load_97 | 52 | 0.0091373 | 0.00229 | 0 | 0 |  | 1 | TRUE | wye
41 | LV_2701-304_0_5_load_96 | 53 | 0.0071965 | 0.0018036 | 0 | 0 |  | 1 | TRUE | wye
42 | LV_2701-304_0_5_load_98 | 54 | 0.0045905 | 0.0011505 | 0 | 0 |  | 1 | TRUE | wye
43 | LV_2701-304_0_5_load_72 | 55 | 0.0046258 | 0.0011593 | 0 | 0 |  | 1 | TRUE | wye
44 | LV_2701-304_0_5_load_22 | 56 | 0.005705 | 0.0014298 | 0 | 0 |  | 1 | TRUE | wye
45 | LV_2701-304_0_5_load_23 | 57 | 0.0053537 | 0.0013418 | 0 | 0 |  | 1 | TRUE | wye
46 | LV_2701-304_0_5_load_24 | 58 | 0.041389 | 0.010373 | 0 | 0 |  | 1 | TRUE | wye
47 | LV_2701-304_0_5_load_29 | 59 | 0.010361 | 0.0025968 | 0 | 0 |  | 1 | TRUE | wye
48 | LV_2701-304_0_5_load_30 | 60 | 0.0095929 | 0.0024042 | 0 | 0 |  | 1 | TRUE | wye
49 | LV_2701-304_0_5_load_32 | 61 | 0.0053089 | 0.0013305 | 0 | 0 |  | 1 | TRUE | wye
50 | LV_2701-304_0_5_load_42 | 62 | 0.0055454 | 0.0013898 | 0 | 0 |  | 1 | TRUE | wye
51 | LV_2701-304_0_5_load_64 | 63 | 0.014225 | 0.0035651 | 0 | 0 |  | 1 | TRUE | wye
52 | LV_2701-304_0_5_load_34 | 64 | 0.007259 | 0.0018193 | 0 | 0 |  | 1 | TRUE | wye
53 | LV_2701-304_0_5_load_38 | 66 | 0.0048904 | 0.0012256 | 0 | 0 |  | 1 | TRUE | wye
54 | LV_2701-304_0_5_load_39 | 67 | 0.0070797 | 0.0017743 | 0 | 0 |  | 1 | TRUE | wye
55 | LV_2701-304_0_5_load_46 | 68 | 0.0034601 | 0.00086719 | 0 | 0 |  | 1 | TRUE | wye
56 | LV_2701-304_0_5_load_49 | 69 | 0.014145 | 0.0035451 | 0 | 0 |  | 1 | TRUE | wye
57 | LV_2701-304_0_5_load_47 | 70 | 0.0040318 | 0.0010105 | 0 | 0 |  | 1 | TRUE | wye
58 | LV_2701-304_0_5_load_48 | 71 | 0.0102 | 0.0025564 | 0 | 0 |  | 1 | TRUE | wye
59 | LV_2701-304_0_5_load_60 | 72 | 0.0030206 | 0.00075703 | 0 | 0 |  | 1 | TRUE | wye
60 | LV_2701-304_0_5_load_61 | 73 | 0.0094014 | 0.0023562 | 0 | 0 |  | 1 | TRUE | wye
61 | LV_2701-304_0_5_load_50 | 74 | 0.0054641 | 0.0013694 | 0 | 0 |  | 1 | TRUE | wye
62 | LV_2701-304_0_5_load_51 | 75 | 0.008657 | 0.0021696 | 0 | 0 |  | 1 | TRUE | wye
63 | LV_2701-304_0_5_load_52 | 76 | 0.0057687 | 0.0014458 | 0 | 0 |  | 1 | TRUE | wye
64 | LV_2701-304_0_5_load_65 | 77 | 0.0042395 | 0.0010625 | 0 | 0 |  | 1 | TRUE | wye
65 | LV_2701-304_0_5_load_57 | 78 | 0.0047905 | 0.0012006 | 0 | 0 |  | 1 | TRUE | wye
66 | LV_2701-304_0_5_load_58 | 79 | 0.01525 | 0.003822 | 0 | 0 |  | 1 | TRUE | wye
67 | LV_2701-304_0_5_load_63 | 80 | 0.0031691 | 0.00079424 | 0 | 0 |  | 1 | TRUE | wye
68 | LV_2701-304_0_5_load_62 | 81 | 0.016445 | 0.0041215 | 0 | 0 |  | 1 | TRUE | wye
69 | LV_2701-304_0_5_load_75 | 83 | 0.0047636 | 0.0011939 | 0 | 0 |  | 1 | TRUE | wye
70 | LV_2701-304_0_5_load_79 | 84 | 0.0026115 | 0.00065451 | 0 | 0 |  | 1 | TRUE | wye
71 | LV_2701-304_0_5_load_80 | 85 | 0.018025 | 0.0045175 | 0 | 0 |  | 1 | TRUE | wye
72 | LV_2701-304_0_5_load_81 | 86 | 0.0038348 | 0.00096109 | 0 | 0 |  | 1 | TRUE | wye
73 | LV_2701-304_0_5_load_82 | 87 | 0.0048091 | 0.0012053 | 0 | 0 |  | 1 | TRUE | wye
74 | LV_2701-304_0_5_load_99 | 88 | 0.0049457 | 0.0012395 | 0 | 0 |  | 1 | TRUE | wye
75 | LV_2701-304_0_5_load_91 | 89 | 0.0049468 | 0.0012398 | 0 | 0 |  | 1 | TRUE | wye
76 | LV_2701-304_0_5_load_84 | 90 | 0.0039586 | 0.00099211 | 0 | 0 |  | 1 | TRUE | wye
77 | LV_2701-304_0_5_load_86 | 91 | 0.0039653 | 0.00099381 | 0 | 0 |  | 1 | TRUE | wye
78 | LV_2701-304_0_5_load_87 | 92 | 0.010442 | 0.0026169 | 0 | 0 |  | 1 | TRUE | wye
79 | LV_2701-304_0_5_load_90 | 93 | 0.0062899 | 0.0015764 | 0 | 0 |  | 1 | TRUE | wye
80 | LV_2701-304_0_5_load_93 | 94 | 0.0071942 | 0.001803 | 0 | 0 |  | 1 | TRUE | wye
81 | LV_2701-304_0_5_load_95 | 95 | 0.0071616 | 0.0017949 | 0 | 0 |  | 1 | TRUE | wye

## ext_grid
| name | bus | vm_pu | va_degree | slack_weight | in_service
0 |  | 57 | 1 | 0 | 1 | TRUE

## line
| name | std_type | from_bus | to_bus | length_km | r_ohm_per_km | x_ohm_per_km | c_nf_per_km | g_us_per_km | max_i_ka | df | parallel | type | in_service
0 | LV_2701-304_0_5_line_0 |  | 0 | 1 | 0.015772 | 0.125 | 0.08 | 261 | 0 | 0.364 | 1 | 1 | cs | TRUE
1 | LV_2701-304_0_5_line_1 |  | 1 | 2 | 0.0094614 | 0.125 | 0.08 | 261 | 0 | 0.364 | 1 | 1 | cs | TRUE
2 | LV_2701-304_0_5_line_2 |  | 2 | 3 | 0.0077496 | 0.125 | 0.08 | 261 | 0 | 0.364 | 1 | 1 | cs | TRUE
3 | LV_2701-304_0_5_line_3 |  | 3 | 6 | 0.0017829 | 0.125 | 0.08 | 261 | 0 | 0.364 | 1 | 1 | cs | TRUE
4 | LV_2701-304_0_5_line_4 |  | 4 | 5 | 0.0080974 | 0.125 | 0.08 | 261 | 0 | 0.364 | 1 | 1 | cs | TRUE
5 | LV_2701-304_0_5_line_5 |  | 5 | 33 | 0.0043041 | 0.125 | 0.08 | 261 | 0 | 0.364 | 1 | 1 | cs | TRUE
6 | LV_2701-304_0_5_line_6 |  | 6 | 34 | 0.0093621 | 0.125 | 0.08 | 261 | 0 | 0.364 | 1 | 1 | cs | TRUE
7 | LV_2701-304_0_5_line_7 |  | 7 | 8 | 0.020995 | 0.125 | 0.08 | 261 | 0 | 0.364 | 1 | 4 | cs | TRUE
8 | LV_2701-304_0_5_line_8 |  | 7 | 9 | 0.020665 | 0.125 | 0.08 | 261 | 0 | 0.364 | 1 | 1 | cs | TRUE
9 | LV_2701-304_0_5_line_9 |  | 7 | 10 | 0.027342 | 0.125 | 0.08 | 261 | 0 | 0.364 | 1 | 1 | cs | TRUE
10 | LV_2701-304_0_5_line_10 |  | 7 | 11 | 0.013905 | 0.125 | 0.08 | 261 | 0 | 0.364 | 1 | 4 | cs | TRUE
11 | LV_2701-304_0_5_line_11 |  | 8 | 15 | 0.016353 | 0.125 | 0.08 | 261 | 0 | 0.364 | 1 | 4 | cs | TRUE
12 | LV_2701-304_0_5_line_12 |  | 8 | 16 | 0.014518 | 0.125 | 0.08 | 261 | 0 | 0.364 | 1 | 1 | cs | TRUE
13 | LV_2701-304_0_5_line_13 |  | 9 | 40 | 0.0038138 | 0.125 | 0.08 | 261 | 0 | 0.364 | 1 | 1 | cs | TRUE
14 | LV_2701-304_0_5_line_14 |  | 10 | 41 | 0.012899 | 0.125 | 0.08 | 261 | 0 | 0.364 | 1 | 1 | cs | TRUE
15 | LV_2701-304_0_5_line_15 |  | 11 | 42 | 0.013685 | 0.125 | 0.08 | 261 | 0 | 0.364 | 1 | 4 | cs | TRUE
16 | LV_2701-304_0_5_line_16 |  | 12 | 13 | 0.010396 | 0.125 | 0.08 | 261 | 0 | 0.364 | 1 | 1 | cs | TRUE
17 | LV_2701-304_0_5_line_17 |  | 12 | 14 | 0.028645 | 0.125 | 0.08 | 261 | 0 | 0.364 | 1 | 1 | cs | TRUE
18 | LV_2701-304_0_5_line_18 |  | 13 | 27 | 0.014623 | 0.125 | 0.08 | 261 | 0 | 0.364 | 1 | 1 | cs | TRUE
19 | LV_2701-304_0_5_line_19 |  | 14 | 43 | 0.013627 | 0.125 | 0.08 | 261 | 0 | 0.364 | 1 | 1 | cs | TRUE
20 | LV_2701-304_0_5_line_20 |  | 15 | 44 | 0.01715 | 0.125 | 0.08 | 261 | 0 | 0.364 | 1 | 4 | cs | TRUE
21 | LV_2701-304_0_5_line_21 |  | 16 | 45 | 0.0090027 | 0.125 | 0.08 | 261 | 0 | 0.364 | 1 | 1 | cs | TRUE
22 | LV_2701-304_0_5_line_22 |  | 17 | 18 | 0.022224 | 0.125 | 0.08 | 261 | 0 | 0.364 | 1 | 4 | cs | TRUE
23 | LV_2701-304_0_5_line_23 |  | 17 | 19 | 0.015166 | 0.125 | 0.08 | 261 | 0 | 0.364 | 1 | 4 | cs | TRUE
24 | LV_2701-304_0_5_line_24 |  | 18 | 44 | 0.011053 | 0.125 | 0.08 | 261 | 0 | 0.364 | 1 | 4 | cs | TRUE
25 | LV_2701-304_0_5_line_25 |  | 19 | 46 | 0.001698 | 0.125 | 0.08 | 261 | 0 | 0.364 | 1 | 4 | cs | TRUE
26 | LV_2701-304_0_5_line_26 |  | 20 | 21 | 0.022127 | 0.125 | 0.08 | 261 | 0 | 0.364 | 1 | 1 | cs | TRUE
27 | LV_2701-304_0_5_line_27 |  | 20 | 22 | 0.028164 | 0.125 | 0.08 | 261 | 0 | 0.364 | 1 | 1 | cs | TRUE
28 | LV_2701-304_0_5_line_28 |  | 21 | 40 | 0.024087 | 0.125 | 0.08 | 261 | 0 | 0.364 | 1 | 1 | cs | TRUE
29 | LV_2701-304_0_5_line_29 |  | 22 | 48 | 0.014707 | 0.125 | 0.08 | 261 | 0 | 0.364 | 1 | 1 | cs | TRUE
30 | LV_2701-304_0_5_line_30 |  | 23 | 24 | 0.010713 | 0.125 | 0.08 | 261 | 0 | 0.364 | 1 | 1 | cs | TRUE
31 | LV_2701-304_0_5_line_31 |  | 23 | 25 | 0.022627 | 0.125 | 0.08 | 261 | 0 | 0.364 | 1 | 4 | cs | TRUE
32 | LV_2701-304_0_5_line_32 |  | 23 | 26 | 0.015353 | 0.125 | 0.08 | 261 | 0 | 0.364 | 1 | 4 | cs | TRUE
33 | LV_2701-304_0_5_line_33 |  | 24 | 32 | 0.005702 | 0.125 | 0.08 | 261 | 0 | 0.364 | 1 | 1 | cs | TRUE
34 | LV_2701-304_0_5_line_34 |  | 25 | 31 | 0.01066 | 0.125 | 0.08 | 261 | 0 | 0.364 | 1 | 1 | cs | TRUE
35 | LV_2701-304_0_5_line_35 |  | 25 | 27 | 0.008276 | 0.125 | 0.08 | 261 | 0 | 0.364 | 1 | 4 | cs | TRUE
36 | LV_2701-304_0_5_line_36 |  | 25 | 29 | 0.0057453 | 0.125 | 0.08 | 261 | 0 | 0.364 | 1 | 1 | cs | TRUE
37 | LV_2701-304_0_5_line_37 |  | 26 | 49 | 0.011468 | 0.125 | 0.08 | 261 | 0 | 0.364 | 1 | 4 | cs | TRUE
38 | LV_2701-304_0_5_line_38 |  | 27 | 28 | 0.021191 | 0.125 | 0.08 | 261 | 0 | 0.364 | 1 | 4 | cs | TRUE
39 | LV_2701-304_0_5_line_39 |  | 28 | 50 | 0.0069878 | 0.125 | 0.08 | 261 | 0 | 0.364 | 1 | 4 | cs | TRUE
40 | LV_2701-304_0_5_line_40 |  | 29 | 30 | 0.018505 | 0.125 | 0.08 | 261 | 0 | 0.364 | 1 | 1 | cs | TRUE
41 | LV_2701-304_0_5_line_41 |  | 30 | 47 | 0.010468 | 0.125 | 0.08 | 261 | 0 | 0.364 | 1 | 1 | cs | TRUE
42 | LV_2701-304_0_5_line_42 |  | 32 | 51 | 0.014524 | 0.125 | 0.08 | 261 | 0 | 0.364 | 1 | 1 | cs | TRUE
43 | LV_2701-304_0_5_line_43 |  | 33 | 72 | 0.0011254 | 0.125 | 0.08 | 261 | 0 | 0.364 | 1 | 1 | cs | TRUE
44 | LV_2701-304_0_5_line_44 |  | 34 | 62 | 0.001157 | 0.125 | 0.08 | 261 | 0 | 0.364 | 1 | 1 | cs | TRUE
45 | LV_2701-304_0_5_line_45 |  | 35 | 36 | 0.01623 | 0.125 | 0.08 | 261 | 0 | 0.364 | 1 | 4 | cs | TRUE
46 | LV_2701-304_0_5_line_46 |  | 35 | 37 | 0.025965 | 0.125 | 0.08 | 261 | 0 | 0.364 | 1 | 1 | cs | TRUE
47 | LV_2701-304_0_5_line_47 |  | 35 | 38 | 0.021875 | 0.125 | 0.08 | 261 | 0 | 0.364 | 1 | 2 | cs | TRUE
48 | LV_2701-304_0_5_line_48 |  | 36 | 63 | 0.016665 | 0.125 | 0.08 | 261 | 0 | 0.364 | 1 | 4 | cs | TRUE
49 | LV_2701-304_0_5_line_49 |  | 37 | 39 | 0.0072547 | 0.125 | 0.08 | 261 | 0 | 0.364 | 1 | 1 | cs | TRUE
50 | LV_2701-304_0_5_line_50 |  | 38 | 59 | 0.0037372 | 0.125 | 0.08 | 261 | 0 | 0.364 | 1 | 1 | cs | TRUE
51 | LV_2701-304_0_5_line_51 |  | 41 | 90 | 0.012903 | 0.125 | 0.08 | 261 | 0 | 0.364 | 1 | 1 | cs | TRUE
52 | LV_2701-304_0_5_line_52 |  | 42 | 93 | 0.010414 | 0.125 | 0.08 | 261 | 0 | 0.364 | 1 | 4 | cs | TRUE
53 | LV_2701-304_0_5_line_53 |  | 45 | 78 | 0.0089736 | 0.125 | 0.08 | 261 | 0 | 0.364 | 1 | 1 | cs | TRUE
54 | LV_2701-304_0_5_line_54 |  | 46 | 57 | 0.017684 | 0.125 | 0.08 | 261 | 0 | 0.364 | 1 | 4 | cs | TRUE
55 | LV_2701-304_0_5_line_55 |  | 48 | 94 | 0.016004 | 0.125 | 0.08 | 261 | 0 | 0.364 | 1 | 1 | cs | TRUE
56 | LV_2701-304_0_5_line_56 |  | 49 | 83 | 0.011192 | 0.125 | 0.08 | 261 | 0 | 0.364 | 1 | 4 | cs | TRUE
57 | LV_2701-304_0_5_line_57 |  | 50 | 64 | 0.012291 | 0.125 | 0.08 | 261 | 0 | 0.364 | 1 | 4 | cs | TRUE
58 | LV_2701-304_0_5_line_58 |  | 51 | 82 | 0.0081838 | 0.125 | 0.08 | 261 | 0 | 0.364 | 1 | 1 | cs | TRUE
59 | LV_2701-304_0_5_line_59 |  | 52 | 53 | 0.018646 | 0.125 | 0.08 | 261 | 0 | 0.364 | 1 | 1 | cs | TRUE
60 | LV_2701-304_0_5_line_60 |  | 53 | 95 | 0.015996 | 0.125 | 0.08 | 261 | 0 | 0.364 | 1 | 1 | cs | TRUE
61 | LV_2701-304_0_5_line_61 |  | 54 | 55 | 0.010698 | 0.125 | 0.08 | 261 | 0 | 0.364 | 1 | 1 | cs | TRUE
62 | LV_2701-304_0_5_line_62 |  | 55 | 82 | 0.0030102 | 0.125 | 0.08 | 261 | 0 | 0.364 | 1 | 1 | cs | TRUE
63 | LV_2701-304_0_5_line_63 |  | 56 | 57 | 0.0050726 | 0.125 | 0.08 | 261 | 0 | 0.364 | 1 | 1 | cs | TRUE
64 | LV_2701-304_0_5_line_64 |  | 56 | 58 | 0.0040934 | 0.125 | 0.08 | 261 | 0 | 0.364 | 1 | 1 | cs | TRUE
65 | LV_2701-304_0_5_line_65 |  | 59 | 60 | 0.0090143 | 0.125 | 0.08 | 261 | 0 | 0.364 | 1 | 1 | cs | TRUE
66 | LV_2701-304_0_5_line_66 |  | 60 | 61 | 0.011908 | 0.125 | 0.08 | 261 | 0 | 0.364 | 1 | 1 | cs | TRUE
67 | LV_2701-304_0_5_line_67 |  | 61 | 62 | 0.0026732 | 0.125 | 0.08 | 261 | 0 | 0.364 | 1 | 1 | cs | TRUE
68 | LV_2701-304_0_5_line_68 |  | 63 | 77 | 0.0073828 | 0.125 | 0.08 | 261 | 0 | 0.364 | 1 | 4 | cs | TRUE
69 | LV_2701-304_0_5_line_69 |  | 64 | 65 | 0.0098336 | 0.125 | 0.08 | 261 | 0 | 0.364 | 1 | 4 | cs | TRUE
70 | LV_2701-304_0_5_line_70 |  | 65 | 66 | 0.0011845 | 0.125 | 0.08 | 261 | 0 | 0.364 | 1 | 4 | cs | TRUE
71 | LV_2701-304_0_5_line_71 |  | 65 | 67 | 0.021175 | 0.125 | 0.08 | 261 | 0 | 0.364 | 1 | 1 | cs | TRUE
72 | LV_2701-304_0_5_line_72 |  | 66 | 68 | 0.0086429 | 0.125 | 0.08 | 261 | 0 | 0.364 | 1 | 4 | cs | TRUE
73 | LV_2701-304_0_5_line_73 |  | 67 | 69 | 0.0027962 | 0.125 | 0.08 | 261 | 0 | 0.364 | 1 | 1 | cs | TRUE
74 | LV_2701-304_0_5_line_74 |  | 68 | 70 | 0.007648 | 0.125 | 0.08 | 261 | 0 | 0.364 | 1 | 4 | cs | TRUE
75 | LV_2701-304_0_5_line_75 |  | 69 | 71 | 0.019917 | 0.125 | 0.08 | 261 | 0 | 0.364 | 1 | 1 | cs | TRUE
76 | LV_2701-304_0_5_line_76 |  | 70 | 74 | 0.0025064 | 0.125 | 0.08 | 261 | 0 | 0.364 | 1 | 4 | cs | TRUE
77 | LV_2701-304_0_5_line_77 |  | 72 | 73 | 0.01022 | 0.125 | 0.08 | 261 | 0 | 0.364 | 1 | 1 | cs | TRUE
78 | LV_2701-304_0_5_line_78 |  | 73 | 81 | 0.0052759 | 0.125 | 0.08 | 261 | 0 | 0.364 | 1 | 1 | cs | TRUE
79 | LV_2701-304_0_5_line_79 |  | 74 | 75 | 0.0080647 | 0.125 | 0.08 | 261 | 0 | 0.364 | 1 | 4 | cs | TRUE
80 | LV_2701-304_0_5_line_80 |  | 75 | 76 | 0.004311 | 0.125 | 0.08 | 261 | 0 | 0.364 | 1 | 4 | cs | TRUE
81 | LV_2701-304_0_5_line_81 |  | 76 | 77 | 0.0065249 | 0.125 | 0.08 | 261 | 0 | 0.364 | 1 | 4 | cs | TRUE
82 | LV_2701-304_0_5_line_82 |  | 78 | 79 | 0.015932 | 0.125 | 0.08 | 261 | 0 | 0.364 | 1 | 1 | cs | TRUE
83 | LV_2701-304_0_5_line_83 |  | 79 | 80 | 0.013303 | 0.125 | 0.08 | 261 | 0 | 0.364 | 1 | 1 | cs | TRUE
84 | LV_2701-304_0_5_line_84 |  | 80 | 81 | 0.010478 | 0.125 | 0.08 | 261 | 0 | 0.364 | 1 | 1 | cs | TRUE
85 | LV_2701-304_0_5_line_85 |  | 83 | 84 | 2.6218e-05 | 0.125 | 0.08 | 261 | 0 | 0.364 | 1 | 4 | cs | TRUE
86 | LV_2701-304_0_5_line_86 |  | 84 | 85 | 0.0083795 | 0.125 | 0.08 | 261 | 0 | 0.364 | 1 | 4 | cs | TRUE
87 | LV_2701-304_0_5_line_87 |  | 85 | 86 | 0.0010951 | 0.125 | 0.08 | 261 | 0 | 0.364 | 1 | 4 | cs | TRUE
88 | LV_2701-304_0_5_line_88 |  | 86 | 87 | 0.0094594 | 0.125 | 0.08 | 261 | 0 | 0.364 | 1 | 4 | cs | TRUE
89 | LV_2701-304_0_5_line_89 |  | 87 | 88 | 0.010783 | 0.125 | 0.08 | 261 | 0 | 0.364 | 1 | 4 | cs | TRUE
90 | LV_2701-304_0_5_line_90 |  | 88 | 89 | 0.01041 | 0.125 | 0.08 | 261 | 0 | 0.364 | 1 | 4 | cs | TRUE
91 | LV_2701-304_0_5_line_91 |  | 89 | 93 | 0.010552 | 0.125 | 0.08 | 261 | 0 | 0.364 | 1 | 4 | cs | TRUE
92 | LV_2701-304_0_5_line_92 |  | 90 | 91 | 0.011584 | 0.125 | 0.08 | 261 | 0 | 0.364 | 1 | 1 | cs | TRUE
93 | LV_2701-304_0_5_line_93 |  | 91 | 92 | 0.011257 | 0.125 | 0.08 | 261 | 0 | 0.364 | 1 | 1 | cs | TRUE
94 | LV_2701-304_0_5_line_94 |  | 94 | 95 | 0.015982 | 0.125 | 0.08 | 261 | 0 | 0.364 | 1 | 1 | cs | TRUE

## trafo
| name | std_type | hv_bus | lv_bus | sn_mva | vn_hv_kv | vn_lv_kv | vk_percent | vkr_percent | pfe_kw | i0_percent | shift_degree | tap_side | tap_neutral | tap_min | tap_max | tap_step_percent | tap_step_degree | tap_pos | tap_phase_shifter | parallel | df | in_service
0 | LV_2701-304_0_5_trafo_23 | 0.63 MVA 20/0.4 kV | 96 | 57 | 0.63 | 20 | 0.4 | 6 | 1.206 | 1.65 | 0.2619 | 150 | hv | 0 | -2 | 2 | 2.5 | 0 | 0 | FALSE | 1 | 1 | TRUE

## line_geodata
| x0 | y0 | x1 | y1 | x2 | y2 | x3 | y3 | x4 | y4 | x5 | y5
0 | 2609986.8577 | 1267885.0923 | 2609978.1028 | 1267871.9732
1 | 2609978.1028 | 1267871.9732 | 2609972.8509 | 1267864.1032
2 | 2609968.5491 | 1267857.6571 | 2609972.8509 | 1267864.1032
3 | 2609968.5491 | 1267857.6571 | 2609967.5128 | 1267856.2064
4 | 2609968.1559 | 1267920.3916 | 2609974.7691 | 1267915.719
5 | 2609964.6407 | 1267922.8753 | 2609968.1559 | 1267920.3916
6 | 2609967.5128 | 1267856.2064 | 2609962.0706 | 1267848.5885
7 | 2609875.0572 | 1267986.4026 | 2609883.0517 | 1267980.6452 | 2609892.0937 | 1267974.1334
8 | 2609875.0572 | 1267986.4026 | 2609872.6384 | 1267988.2221 | 2609858.5532 | 1267998.8384
9 | 2609875.0572 | 1267986.4026 | 2609891.0214 | 1268008.6002
10 | 2609875.0572 | 1267986.4026 | 2609867.1822 | 1267974.9429
11 | 2609892.0937 | 1267974.1334 | 2609882.6708 | 1267960.768
12 | 2609892.0937 | 1267974.1334 | 2609903.9505 | 1267965.7559
13 | 2609855.5076 | 1268001.134 | 2609858.5532 | 1267998.8384
14 | 2609898.5529 | 1268019.0723 | 2609891.0214 | 1268008.6002
15 | 2609867.1822 | 1267974.9429 | 2609859.6587 | 1267963.9947 | 2609859.4266 | 1267963.6674
16 | 2609796.6966 | 1267859.0726 | 2609805.3085 | 1267853.2494
17 | 2609796.6966 | 1267859.0726 | 2609781.0667 | 1267835.0675
18 | 2609815.3713 | 1267862.1278 | 2609812.2111 | 1267857.0634 | 2609809.5392 | 1267857.1591 | 2609807.2229 | 1267856.099 | 2609805.3085 | 1267853.2494
19 | 2609781.0667 | 1267835.0675 | 2609777.2157 | 1267829.1529 | 2609773.5308 | 1267823.7145
20 | 2609872.7887 | 1267946.7511 | 2609882.6708 | 1267960.768
21 | 2609903.9505 | 1267965.7559 | 2609911.3031 | 1267960.561
22 | 2609853.6138 | 1267919.5535 | 2609866.4197 | 1267937.7174
23 | 2609853.6138 | 1267919.5535 | 2609866.1134 | 1267910.9639
24 | 2609872.7887 | 1267946.7511 | 2609866.4197 | 1267937.7174
25 | 2609867.5128 | 1267910.0022 | 2609866.1134 | 1267910.9639
26 | 2609818.6028 | 1268028.9501 | 2609821.4436 | 1268026.8088 | 2609836.2727 | 1268015.6318
27 | 2609818.6028 | 1268028.9501 | 2609801.8433 | 1268006.3157
28 | 2609855.5076 | 1268001.134 | 2609836.2727 | 1268015.6318
29 | 2609793.0915 | 1267994.4959 | 2609801.8433 | 1268006.3157
30 | 2609792.7774 | 1267880.748 | 2609794.0051 | 1267880.183 | 2609796.1813 | 1267879.475 | 2609798.3484 | 1267879.7343 | 2609800.4687 | 1267880.9942 | 2609802.0762 | 1267882.8092
31 | 2609802.0762 | 1267882.8092 | 2609810.1535 | 1267877.1519 | 2609819.052 | 1267870.9067 | 2609819.7624 | 1267869.151
32 | 2609802.0762 | 1267882.8092 | 2609810.9586 | 1267895.3324
33 | 2609792.7774 | 1267880.748 | 2609787.5956 | 1267883.1273
34 | 2609819.7624 | 1267869.151 | 2609821.5874 | 1267866.8969 | 2609828.6073 | 1267863.5395
35 | 2609815.3713 | 1267862.1278 | 2609819.7624 | 1267869.151
36 | 2609819.7624 | 1267869.151 | 2609819.052 | 1267870.9067 | 2609819.6056 | 1267872.9757 | 2609820.4611 | 1267874.4559
37 | 2609810.9586 | 1267895.3324 | 2609817.5929 | 1267904.6861
38 | 2609815.3713 | 1267862.1278 | 2609834.5956 | 1267853.2133
39 | 2609834.5956 | 1267853.2133 | 2609840.935 | 1267850.2736
40 | 2609831.123 | 1267889.5953 | 2609821.114 | 1267875.6022 | 2609820.4611 | 1267874.4559
41 | 2609831.123 | 1267889.5953 | 2609837.4076 | 1267897.9665
42 | 2609774.396 | 1267889.1879 | 2609787.5956 | 1267883.1273
43 | 2609963.7216 | 1267923.5247 | 2609964.6407 | 1267922.8753
44 | 2609961.3981 | 1267847.6471 | 2609962.0706 | 1267848.5885
45 | 2609932.7937 | 1267807.6067 | 2609918.0755 | 1267814.4462
46 | 2609932.7937 | 1267807.6067 | 2609956.1696 | 1267796.3053
47 | 2609932.7937 | 1267807.6067 | 2609945.5095 | 1267825.4062
48 | 2609918.0755 | 1267814.4462 | 2609902.963 | 1267821.469
49 | 2609962.7011 | 1267793.1477 | 2609956.1696 | 1267796.3053
50 | 2609945.5095 | 1267825.4062 | 2609947.6819 | 1267828.4472
51 | 2609898.5529 | 1268019.0723 | 2609906.0866 | 1268029.5476
52 | 2609859.4266 | 1267963.6674 | 2609853.402 | 1267955.1733
53 | 2609911.3031 | 1267960.561 | 2609918.632 | 1267955.3828
54 | 2609867.5128 | 1267910.0022 | 2609882.0871 | 1267899.987 | 2609882.0871 | 1267899.987
55 | 2609793.0915 | 1267994.4959 | 2609783.5678 | 1267981.6338
56 | 2609817.5929 | 1267904.6861 | 2609824.0678 | 1267913.8151
57 | 2609840.935 | 1267850.2736 | 2609852.0857 | 1267845.103
58 | 2609766.9587 | 1267892.6028 | 2609774.396 | 1267889.1879
59 | 2609764.5387 | 1267955.9342 | 2609753.4428 | 1267940.9487
60 | 2609764.5387 | 1267955.9342 | 2609774.0573 | 1267968.7895
61 | 2609764.2226 | 1267893.8578 | 2609754.4987 | 1267898.3182
62 | 2609766.9587 | 1267892.6028 | 2609764.2226 | 1267893.8578
63 | 2609887.1481 | 1267899.6447 | 2609882.0871 | 1267899.987
64 | 2609891.2322 | 1267899.3684 | 2609887.1481 | 1267899.6447
65 | 2609952.9218 | 1267835.782 | 2609947.6819 | 1267828.4472
66 | 2609952.9218 | 1267835.782 | 2609959.8442 | 1267845.4719
67 | 2609961.3981 | 1267847.6471 | 2609959.8442 | 1267845.4719
68 | 2609896.2678 | 1267824.5803 | 2609902.963 | 1267821.469
69 | 2609861.0068 | 1267840.9662 | 2609852.0857 | 1267845.103
70 | 2609861.0068 | 1267840.9662 | 2609862.0809 | 1267840.467
71 | 2609861.0068 | 1267840.9662 | 2609849.9216 | 1267822.9243
72 | 2609862.0809 | 1267840.467 | 2609869.9189 | 1267836.8247
73 | 2609848.4578 | 1267820.5418 | 2609849.9216 | 1267822.9243
74 | 2609876.8546 | 1267833.6017 | 2609869.9189 | 1267836.8247
75 | 2609838.0316 | 1267803.5722 | 2609848.4578 | 1267820.5418
76 | 2609879.1275 | 1267832.5454 | 2609876.8546 | 1267833.6017
77 | 2609963.7216 | 1267923.5247 | 2609955.3748 | 1267929.4221
78 | 2609951.0659 | 1267932.4666 | 2609955.3748 | 1267929.4221
79 | 2609879.1275 | 1267832.5454 | 2609886.4411 | 1267829.1468
80 | 2609890.3506 | 1267827.33 | 2609886.4411 | 1267829.1468
81 | 2609890.3506 | 1267827.33 | 2609896.2678 | 1267824.5803
82 | 2609918.632 | 1267955.3828 | 2609931.6437 | 1267946.1893
83 | 2609931.6437 | 1267946.1893 | 2609942.5086 | 1267938.5127
84 | 2609951.0659 | 1267932.4666 | 2609942.5086 | 1267938.5127
85 | 2609824.0678 | 1267913.8151 | 2609824.083 | 1267913.8365
86 | 2609828.9308 | 1267920.6714 | 2609824.083 | 1267913.8365
87 | 2609828.9308 | 1267920.6714 | 2609829.5643 | 1267921.5646
88 | 2609829.5643 | 1267921.5646 | 2609835.0369 | 1267929.2804
89 | 2609835.0369 | 1267929.2804 | 2609841.275 | 1267938.0755
90 | 2609847.2974 | 1267946.5664 | 2609841.275 | 1267938.0755
91 | 2609853.402 | 1267955.1733 | 2609847.2974 | 1267946.5664
92 | 2609906.0866 | 1268029.5476 | 2609911.2932 | 1268036.7871 | 2609913.012 | 1268038.8255
93 | 2609920.2688 | 1268047.4318 | 2609913.012 | 1268038.8255
94 | 2609783.5678 | 1267981.6338 | 2609774.0573 | 1267968.7895

## bus_geodata
| x | y | coords
0 | 2609986.8577 | 1267885.0923
1 | 2609978.1028 | 1267871.9732
2 | 2609972.8509 | 1267864.1032
3 | 2609968.5491 | 1267857.6571
4 | 2609974.7691 | 1267915.719
5 | 2609968.1559 | 1267920.3916
6 | 2609967.5128 | 1267856.2064
7 | 2609875.0572 | 1267986.4026
8 | 2609892.0937 | 1267974.1334
9 | 2609858.5532 | 1267998.8384
10 | 2609891.0214 | 1268008.6002
11 | 2609867.1822 | 1267974.9429
12 | 2609796.6966 | 1267859.0726
13 | 2609805.3085 | 1267853.2494
14 | 2609781.0667 | 1267835.0675
15 | 2609882.6708 | 1267960.768
16 | 2609903.9505 | 1267965.7559
17 | 2609853.6138 | 1267919.5535
18 | 2609866.4197 | 1267937.7174
19 | 2609866.1134 | 1267910.9639
20 | 2609818.6028 | 1268028.9501
21 | 2609836.2727 | 1268015.6318
22 | 2609801.8433 | 1268006.3156
23 | 2609802.0762 | 1267882.8092
24 | 2609792.7774 | 1267880.748
25 | 2609819.7624 | 1267869.151
26 | 2609810.9586 | 1267895.3324
27 | 2609815.3713 | 1267862.1278
28 | 2609834.5956 | 1267853.2133
29 | 2609820.4611 | 1267874.4559
30 | 2609831.123 | 1267889.5953
31 | 2609828.6073 | 1267863.5395
32 | 2609787.5956 | 1267883.1273
33 | 2609964.6407 | 1267922.8753
34 | 2609962.0706 | 1267848.5885
35 | 2609932.7937 | 1267807.6067
36 | 2609918.0755 | 1267814.4462
37 | 2609956.1696 | 1267796.3053
38 | 2609945.5095 | 1267825.4062
39 | 2609962.7011 | 1267793.1477
40 | 2609855.5076 | 1268001.134
41 | 2609898.5529 | 1268019.0723
42 | 2609859.4266 | 1267963.6674
43 | 2609773.5308 | 1267823.7145
44 | 2609872.7887 | 1267946.7511
45 | 2609911.3031 | 1267960.561
46 | 2609867.5128 | 1267910.0022
47 | 2609837.4076 | 1267897.9665
48 | 2609793.0915 | 1267994.4959
49 | 2609817.5929 | 1267904.6861
50 | 2609840.935 | 1267850.2736
51 | 2609774.396 | 1267889.1879
52 | 2609753.4428 | 1267940.9487
53 | 2609764.5387 | 1267955.9342
54 | 2609754.4987 | 1267898.3182
55 | 2609764.2226 | 1267893.8578
56 | 2609887.1481 | 1267899.6447
57 | 2609882.0871 | 1267899.987
58 | 2609891.2322 | 1267899.3684
59 | 2609947.6819 | 1267828.4472
60 | 2609952.9218 | 1267835.782
61 | 2609959.8442 | 1267845.4719
62 | 2609961.3981 | 1267847.6471
63 | 2609902.963 | 1267821.469
64 | 2609852.0857 | 1267845.103
65 | 2609861.0068 | 1267840.9662
66 | 2609862.0809 | 1267840.467
67 | 2609849.9216 | 1267822.9243
68 | 2609869.9189 | 1267836.8247
69 | 2609848.4578 | 1267820.5418
70 | 2609876.8546 | 1267833.6017
71 | 2609838.0316 | 1267803.5722
72 | 2609963.7216 | 1267923.5247
73 | 2609955.3748 | 1267929.4221
74 | 2609879.1275 | 1267832.5454
75 | 2609886.4411 | 1267829.1468
76 | 2609890.3506 | 1267827.33
77 | 2609896.2678 | 1267824.5803
78 | 2609918.632 | 1267955.3828
79 | 2609931.6437 | 1267946.1893
80 | 2609942.5086 | 1267938.5127
81 | 2609951.0659 | 1267932.4666
82 | 2609766.9587 | 1267892.6028
83 | 2609824.0678 | 1267913.8151
84 | 2609824.083 | 1267913.8365
85 | 2609828.9308 | 1267920.6714
86 | 2609829.5643 | 1267921.5646
87 | 2609835.0369 | 1267929.2804
88 | 2609841.275 | 1267938.0755
89 | 2609847.2974 | 1267946.5664
90 | 2609906.0866 | 1268029.5476
91 | 2609913.012 | 1268038.8255
92 | 2609920.2688 | 1268047.4318
93 | 2609853.402 | 1267955.1733
94 | 2609783.5678 | 1267981.6338
95 | 2609774.0573 | 1267968.7895
96 | 2609891.2322 | 1267899.3684

## line_std_types
| c_nf_per_km | r_ohm_per_km | x_ohm_per_km | max_i_ka | type | q_mm2 | alpha | voltage_rating
NAYY 4x50 SE | 210 | 0.642 | 0.083 | 0.142 | cs | 50 | 0.00403 | LV
NAYY 4x120 SE | 264 | 0.225 | 0.08 | 0.242 | cs | 120 | 0.00403 | LV
NAYY 4x150 SE | 261 | 0.208 | 0.08 | 0.27 | cs | 150 | 0.00403 | LV
NA2XS2Y 1x95 RM/25 12/20 kV | 216 | 0.313 | 0.132 | 0.252 | cs | 95 | 0.00403 | MV
NA2XS2Y 1x185 RM/25 12/20 kV | 273 | 0.161 | 0.117 | 0.362 | cs | 185 | 0.00403 | MV
NA2XS2Y 1x240 RM/25 12/20 kV | 304 | 0.122 | 0.112 | 0.421 | cs | 240 | 0.00403 | MV
NA2XS2Y 1x95 RM/25 6/10 kV | 315 | 0.313 | 0.123 | 0.249 | cs | 95 | 0.00403 | MV
NA2XS2Y 1x185 RM/25 6/10 kV | 406 | 0.161 | 0.11 | 0.358 | cs | 185 | 0.00403 | MV
NA2XS2Y 1x240 RM/25 6/10 kV | 456 | 0.122 | 0.105 | 0.416 | cs | 240 | 0.00403 | MV
NA2XS2Y 1x150 RM/25 12/20 kV | 250 | 0.206 | 0.116 | 0.319 | cs | 150 | 0.00403 | MV
NA2XS2Y 1x120 RM/25 12/20 kV | 230 | 0.253 | 0.119 | 0.283 | cs | 120 | 0.00403 | MV
NA2XS2Y 1x70 RM/25 12/20 kV | 190 | 0.443 | 0.132 | 0.22 | cs | 70 | 0.00403 | MV
NA2XS2Y 1x150 RM/25 6/10 kV | 360 | 0.206 | 0.11 | 0.315 | cs | 150 | 0.00403 | MV
NA2XS2Y 1x120 RM/25 6/10 kV | 340 | 0.253 | 0.113 | 0.28 | cs | 120 | 0.00403 | MV
NA2XS2Y 1x70 RM/25 6/10 kV | 280 | 0.443 | 0.123 | 0.217 | cs | 70 | 0.00403 | MV
N2XS(FL)2Y 1x120 RM/35 64/110 kV | 112 | 0.153 | 0.166 | 0.366 | cs | 120 | 0.00393 | HV
N2XS(FL)2Y 1x185 RM/35 64/110 kV | 125 | 0.099 | 0.156 | 0.457 | cs | 185 | 0.00393 | HV
N2XS(FL)2Y 1x240 RM/35 64/110 kV | 135 | 0.075 | 0.149 | 0.526 | cs | 240 | 0.00393 | HV
N2XS(FL)2Y 1x300 RM/35 64/110 kV | 144 | 0.06 | 0.144 | 0.588 | cs | 300 | 0.00393 | HV
15-AL1/3-ST1A 0.4 | 11 | 1.8769 | 0.35 | 0.105 | ol | 16 | 0.00403 | LV
24-AL1/4-ST1A 0.4 | 11.25 | 1.2012 | 0.335 | 0.14 | ol | 24 | 0.00403 | LV
48-AL1/8-ST1A 0.4 | 12.2 | 0.5939 | 0.3 | 0.21 | ol | 48 | 0.00403 | LV
94-AL1/15-ST1A 0.4 | 13.2 | 0.306 | 0.29 | 0.35 | ol | 94 | 0.00403 | LV
34-AL1/6-ST1A 10.0 | 9.7 | 0.8342 | 0.36 | 0.17 | ol | 34 | 0.00403 | MV
48-AL1/8-ST1A 10.0 | 10.1 | 0.5939 | 0.35 | 0.21 | ol | 48 | 0.00403 | MV
70-AL1/11-ST1A 10.0 | 10.4 | 0.4132 | 0.339 | 0.29 | ol | 70 | 0.00403 | MV
94-AL1/15-ST1A 10.0 | 10.75 | 0.306 | 0.33 | 0.35 | ol | 94 | 0.00403 | MV
122-AL1/20-ST1A 10.0 | 11.1 | 0.2376 | 0.323 | 0.41 | ol | 122 | 0.00403 | MV
149-AL1/24-ST1A 10.0 | 11.25 | 0.194 | 0.315 | 0.47 | ol | 149 | 0.00403 | MV
34-AL1/6-ST1A 20.0 | 9.15 | 0.8342 | 0.382 | 0.17 | ol | 34 | 0.00403 | MV
48-AL1/8-ST1A 20.0 | 9.5 | 0.5939 | 0.372 | 0.21 | ol | 48 | 0.00403 | MV
70-AL1/11-ST1A 20.0 | 9.7 | 0.4132 | 0.36 | 0.29 | ol | 70 | 0.00403 | MV
94-AL1/15-ST1A 20.0 | 10 | 0.306 | 0.35 | 0.35 | ol | 94 | 0.00403 | MV
122-AL1/20-ST1A 20.0 | 10.3 | 0.2376 | 0.344 | 0.41 | ol | 122 | 0.00403 | MV
149-AL1/24-ST1A 20.0 | 10.5 | 0.194 | 0.337 | 0.47 | ol | 149 | 0.00403 | MV
184-AL1/30-ST1A 20.0 | 10.75 | 0.1571 | 0.33 | 0.535 | ol | 184 | 0.00403 | MV
243-AL1/39-ST1A 20.0 | 11 | 0.1188 | 0.32 | 0.645 | ol | 243 | 0.00403 | MV
48-AL1/8-ST1A 110.0 | 8 | 0.5939 | 0.46 | 0.21 | ol | 48 | 0.00403 | HV
70-AL1/11-ST1A 110.0 | 8.4 | 0.4132 | 0.45 | 0.29 | ol | 70 | 0.00403 | HV
94-AL1/15-ST1A 110.0 | 8.65 | 0.306 | 0.44 | 0.35 | ol | 94 | 0.00403 | HV
122-AL1/20-ST1A 110.0 | 8.5 | 0.2376 | 0.43 | 0.41 | ol | 122 | 0.00403 | HV
149-AL1/24-ST1A 110.0 | 8.75 | 0.194 | 0.41 | 0.47 | ol | 149 | 0.00403 | HV
184-AL1/30-ST1A 110.0 | 8.8 | 0.1571 | 0.4 | 0.535 | ol | 184 | 0.00403 | HV
243-AL1/39-ST1A 110.0 | 9 | 0.1188 | 0.39 | 0.645 | ol | 243 | 0.00403 | HV
305-AL1/39-ST1A 110.0 | 9.2 | 0.0949 | 0.38 | 0.74 | ol | 305 | 0.00403 | HV
490-AL1/64-ST1A 110.0 | 9.75 | 0.059 | 0.37 | 0.96 | ol | 490 | 0.00403 | HV
679-AL1/86-ST1A 110.0 | 9.95 | 0.042 | 0.36 | 1.15 | ol | 679 | 0.00403 | HV
490-AL1/64-ST1A 220.0 | 10 | 0.059 | 0.285 | 0.96 | ol | 490 | 0.00403 | HV
679-AL1/86-ST1A 220.0 | 11.7 | 0.042 | 0.275 | 1.15 | ol | 679 | 0.00403 | HV
490-AL1/64-ST1A 380.0 | 11 | 0.059 | 0.253 | 0.96 | ol | 490 | 0.00403 | HV
679-AL1/86-ST1A 380.0 | 14.6 | 0.042 | 0.25 | 1.15 | ol | 679 | 0.00403 | HV

## trafo_std_types
| i0_percent | pfe_kw | vkr_percent | sn_mva | vn_lv_kv | vn_hv_kv | vk_percent | shift_degree | vector_group | tap_side | tap_neutral | tap_min | tap_max | tap_step_degree | tap_step_percent | tap_phase_shifter
160 MVA 380/110 kV | 0.06 | 60 | 0.25 | 160 | 110 | 380 | 12.2 | 0 | Yy0 | hv | 0 | -9 | 9 | 0 | 1.5 | FALSE
100 MVA 220/110 kV | 0.06 | 55 | 0.26 | 100 | 110 | 220 | 12 | 0 | Yy0 | hv | 0 | -9 | 9 | 0 | 1.5 | FALSE
63 MVA 110/20 kV | 0.04 | 22 | 0.32 | 63 | 20 | 110 | 18 | 150 | YNd5 | hv | 0 | -9 | 9 | 0 | 1.5 | FALSE
40 MVA 110/20 kV | 0.05 | 18 | 0.34 | 40 | 20 | 110 | 16.2 | 150 | YNd5 | hv | 0 | -9 | 9 | 0 | 1.5 | FALSE
25 MVA 110/20 kV | 0.07 | 14 | 0.41 | 25 | 20 | 110 | 12 | 150 | YNd5 | hv | 0 | -9 | 9 | 0 | 1.5 | FALSE
63 MVA 110/10 kV | 0.04 | 22 | 0.32 | 63 | 10 | 110 | 18 | 150 | YNd5 | hv | 0 | -9 | 9 | 0 | 1.5 | FALSE
40 MVA 110/10 kV | 0.05 | 18 | 0.34 | 40 | 10 | 110 | 16.2 | 150 | YNd5 | hv | 0 | -9 | 9 | 0 | 1.5 | FALSE
25 MVA 110/10 kV | 0.07 | 14 | 0.41 | 25 | 10 | 110 | 12 | 150 | YNd5 | hv | 0 | -9 | 9 | 0 | 1.5 | FALSE
0.25 MVA 20/0.4 kV | 0.32 | 0.8 | 1.44 | 0.25 | 0.4 | 20 | 6 | 150 | Yzn5 | hv | 0 | -2 | 2 | 0 | 2.5 | FALSE
0.4 MVA 20/0.4 kV | 0.3375 | 1.35 | 1.425 | 0.4 | 0.4 | 20 | 6 | 150 | Dyn5 | hv | 0 | -2 | 2 | 0 | 2.5 | FALSE
0.63 MVA 20/0.4 kV | 0.2619 | 1.65 | 1.206 | 0.63 | 0.4 | 20 | 6 | 150 | Dyn5 | hv | 0 | -2 | 2 | 0 | 2.5 | FALSE
0.25 MVA 10/0.4 kV | 0.24 | 0.6 | 1.2 | 0.25 | 0.4 | 10 | 4 | 150 | Dyn5 | hv | 0 | -2 | 2 | 0 | 2.5 | FALSE
0.4 MVA 10/0.4 kV | 0.2375 | 0.95 | 1.325 | 0.4 | 0.4 | 10 | 4 | 150 | Dyn5 | hv | 0 | -2 | 2 | 0 | 2.5 | FALSE
0.63 MVA 10/0.4 kV | 0.1873 | 1.18 | 1.0794 | 0.63 | 0.4 | 10 | 4 | 150 | Dyn5 | hv | 0 | -2 | 2 | 0 | 2.5 | FALSE

## trafo3w_std_types
| sn_hv_mva | sn_mv_mva | sn_lv_mva | vn_hv_kv | vn_mv_kv | vn_lv_kv | vk_hv_percent | vk_mv_percent | vk_lv_percent | vkr_hv_percent | vkr_mv_percent | vkr_lv_percent | pfe_kw | i0_percent | shift_mv_degree | shift_lv_degree | vector_group | tap_side | tap_neutral | tap_min | tap_max | tap_step_percent
63/25/38 MVA 110/20/10 kV | 63 | 25 | 38 | 110 | 20 | 10 | 10.4 | 10.4 | 10.4 | 0.28 | 0.32 | 0.35 | 35 | 0.89 | 0 | 0 | YN0yn0yn0 | hv | 0 | -10 | 10 | 1.2
63/25/38 MVA 110/10/10 kV | 63 | 25 | 38 | 110 | 10 | 10 | 10.4 | 10.4 | 10.4 | 0.28 | 0.32 | 0.35 | 35 | 0.89 | 0 | 0 | YN0yn0yn0 | hv | 0 | -10 | 10 | 1.2

## fuse_std_types
| fuse_type | i_rated_a | t_avg | t_min | t_total | x_avg | x_min | x_total
HV 100A | HV 100A | 100 | 0 | [10.0, 3.64, 0.854, 0.281, 0.1, 0.0531, 0.022, 0.01] | [10.0, 4.267, 1.21, 0.403, 0.1, 0.058, 0.022, 0.01] | 0 | [300.0, 350.0, 450.0, 550.0, 700.0, 850.0, 1200.0, 1752.0] | [600.0, 700.0, 900.0, 1150.0, 1665.0, 2000.0, 3000.0, 4313.0]
HV 10A | HV 10A | 10 | 0 | [10.0, 1675.0, 0.344, 0.156, 0.1, 0.0417, 0.0171, 0.01] | [10.0, 1.3, 0.3, 0.155, 0.1, 0.0555, 0.023, 0.01] | 0 | [30.0, 32.0, 35.0, 37.0, 39.0, 50.0, 70.0, 88.0] | [60.0, 70.0, 80.0, 87.0, 94.0, 110.0, 150.0, 216.0]
HV 125A | HV 125A | 125 | 0 | [10.0, 1.82, 0.344, 0.1, 0.0467, 0.0269, 0.01] | [10.0, 2.478, 0.426, 0.1, 0.0427, 0.0211, 0.01] | 0 | [375.0, 500.0, 700.0, 925.0, 1200.0, 1500.0, 2341.0] | [750.0, 1000.0, 1500.0, 2200.0, 3000.0, 4000.0, 5765.0]
HV 160A | HV 160A | 160 | 0 | [10.0, 4.15, 1.03, 0.198, 0.1, 0.051, 0.0172, 0.01] | [10.0, 2.3, 0.734, 0.274, 0.1, 0.046, 0.0177, 0.01] | 0 | [480.0, 550.0, 700.0, 1000.0, 1260.0, 1600.0, 2500.0, 3227.0] | [960.0, 1300.0, 1700.0, 2200.0, 2996.0, 4000.0, 6000.0, 7946.0]
HV 16A | HV 16A | 16 | 0 | [10.0, 0.352, 0.164, 0.1, 0.0649, 0.0342, 0.01] | [10.0, 2.34, 0.722, 0.181, 0.1, 0.055, 0.0296, 0.01] | 0 | [48.0, 60.0, 65.0, 71.0, 80.0, 100.0, 162.0] | [96.0, 110.0, 125.0, 150.0, 168.0, 200.0, 250.0, 398.0]
HV 200A | HV 200A | 200 | 0 | [10.0, 4.267, 1.21, 0.403, 0.1, 0.058, 0.022, 0.01] | [10.0, 3.73, 1.654, 0.328, 0.1, 0.0531, 0.019, 0.01] | 0 | [600.0, 700.0, 900.0, 1150.0, 1665.0, 2000.0, 3000.0, 4313.0] | [1200.0, 1500.0, 1800.0, 2700.0, 3960.0, 5000.0, 7500.0, 10620.0]
HV 20A | HV 20A | 20 | 0 | [10.0, 1.3, 0.3, 0.155, 0.1, 0.0555, 0.023, 0.01] | [10.0, 1.3, 0.161, 0.1, 0.0611, 0.0399, 0.0141, 0.01] | 0 | [60.0, 70.0, 80.0, 87.0, 94.0, 110.0, 150.0, 216.0] | [120.0, 150.0, 200.0, 223.0, 260.0, 300.0, 450.0, 532.0]
HV 25A | HV 25A | 25 | 0 | [10.0, 2.512, 0.833, 0.299, 0.1, 0.0372, 0.0223, 0.01] | [10.0, 3.125, 0.597, 0.198, 0.1, 0.0378, 0.022, 0.01] | 0 | [75.0, 82.0, 90.0, 100.0, 124.0, 170.0, 200.0, 289.0] | [150.0, 170.0, 210.0, 250.0, 294.0, 400.0, 500.0, 711.0]
HV 31.5A | HV 31.5A | 31.5 | 0 | [10.0, 2.34, 0.722, 0.181, 0.1, 0.055, 0.0296, 0.01] | [10.0, 2.84, 0.368, 0.164, 0.1, 0.0621, 0.0378, 0.0195, 0.01] | 0 | [95.0, 110.0, 125.0, 150.0, 165.0, 200.0, 250.0, 390.0] | [189.0, 220.0, 300.0, 350.0, 393.0, 450.0, 530.0, 700.0, 960.0]
HV 40A | HV 40A | 40 | 0 | [10.0, 1.3, 0.161, 0.1, 0.0611, 0.0399, 0.0141, 0.01] | [10.0, 2.05, 0.369, 0.198, 0.1, 0.051, 0.0298, 0.01] | 0 | [120.0, 150.0, 200.0, 223.0, 260.0, 300.0, 450.0, 532.0] | [240.0, 300.0, 400.0, 450.0, 530.0, 650.0, 800.0, 1311.0]
HV 50A | HV 50A | 50 | 0 | [10.0, 3.215, 0.597, 0.198, 0.1, 0.0378, 0.022, 0.01] | [10.0, 3.64, 0.854, 0.281, 0.1, 0.0531, 0.022, 0.01] | 0 | [150.0, 170.0, 210.0, 250.0, 294.0, 400.0, 500.0, 711.0] | [300.0, 350.0, 450.0, 550.0, 700.0, 850.0, 1200.0, 1752.0]
HV 6.3A | HV 6.3A | 6.3 | 0 | [10.0, 1.39, 0.344, 0.168, 0.1, 0.056, 0.0263, 0.01] | [10.0, 1.711, 0.516, 0.198, 0.1, 0.0634, 0.0303, 0.01] | 0 | [19.0, 19.5, 20.4, 20.8, 22.0, 25.0, 32.0, 48.0] | [38.0, 40.0, 43.0, 48.0, 53.0, 60.0, 75.0, 118.0]
HV 63A | HV 63A | 63 | 0 | [10.0, 2.84, 0.368, 0.164, 0.1, 0.0621, 0.0378, 0.0195, 0.01] | [10.0, 1.82, 0.344, 0.1, 0.0467, 0.0269, 0.01] | 0 | [189.0, 220.0, 300.0, 350.0, 393.0, 450.0, 530.0, 700.0, 961.0] | [378.0, 500.0, 700.0, 934.0, 1200.0, 1500.0, 2366.0]
HV 80A | HV 80A | 80 | 0 | [10.0, 2.05, 0.369, 0.198, 0.1, 0.051, 0.0298, 0.01] | [10.0, 4.15, 1.03, 0.198, 0.1, 0.051, 0.0172, 0.01] | 0 | [240.0, 300.0, 400.0, 450.0, 530.0, 650.0, 800.0, 1311.0] | [480.0, 550.0, 700.0, 1000.0, 1260.0, 1600.0, 2500.0, 3227.0]
Siemens NH-1-100 | Siemens NH-1-100 | 100 | [5400.0, 2000.0, 400.0, 20.0, 1.0, 0.2, 0.012, 0.004] | 0 | 0 | [150.0, 190.0, 250.0, 430.0, 900.0, 1250.0, 2700.0, 3600.0] | 0 | 0
Siemens NH-1-125 | Siemens NH-1-125 | 125 | [4800.0, 120.0, 7.0, 0.1, 0.004] | 0 | 0 | [180.0, 400.0, 740.0, 2000.0, 4250.0] | 0 | 0
Siemens NH-1-16 | Siemens NH-1-16 | 16 | [4000.0, 400.0, 2.0, 0.1, 0.04, 0.01] | 0 | 0 | [26.0, 35.0, 75.0, 150.0, 200.0, 300.0] | 0 | 0
Siemens NH-1-160 | Siemens NH-1-160 | 160 | [4800.0, 120.0, 7.0, 0.1, 0.004] | 0 | 0 | [210.0, 500.0, 900.0, 2300.0, 5000.0] | 0 | 0
Siemens NH-1-25 | Siemens NH-1-25 | 25 | [4000.0, 1000.0, 10.0, 0.2, 0.02, 0.01] | 0 | 0 | [40.0, 50.0, 100.0, 210.0, 400.0, 500.0] | 0 | 0
Siemens NH-1-50 | Siemens NH-1-50 | 50 | [4000.0, 40.0, 4.0, 1.0, 0.02, 0.01] | 0 | 0 | [86.0, 200.0, 300.0, 400.0, 1000.0, 1280.0] | 0 | 0
Siemens NH-1-63 | Siemens NH-1-63 | 63 | [4000.0, 100.0, 10.0, 2.0, 0.04, 0.01] | 0 | 0 | [100.0, 200.0, 300.0, 400.0, 1000.0, 1500.0] | 0 | 0
Siemens NH-1-80 | Siemens NH-1-80 | 80 | [4800.0, 120.0, 7.0, 0.1, 0.01] | 0 | 0 | [150.58, 250.0, 450.0, 1150.0, 2470.0] | 0 | 0
Siemens NH-2-1000 | Siemens NH-2-1000 | 1000 | [4800.0, 120.0, 7.0, 0.1, 0.004] | 0 | 0 | [1900.0, 3500.0, 8400.0, 24000.0, 52000.0] | 0 | 0
Siemens NH-2-200 | Siemens NH-2-200 | 200 | [4800.0, 120.0, 7.0, 0.1, 0.004] | 0 | 0 | [280.0, 650.0, 1200.0, 3000.0, 7000.0] | 0 | 0
Siemens NH-2-224 | Siemens NH-2-224 | 224 | [4800.0, 120.0, 7.0, 0.2, 0.04, 0.004] | 0 | 0 | [400.0, 750.0, 1453.0, 3025.0, 4315.0, 7600.0] | 0 | 0
Siemens NH-2-250 | Siemens NH-2-250 | 250 | [4800.0, 120.0, 7.0, 0.1, 0.004] | 0 | 0 | [450.0, 800.0, 1650.0, 4000.0, 8500.0] | 0 | 0
Siemens NH-2-315 | Siemens NH-2-315 | 315 | [4800.0, 120.0, 7.0, 0.1, 0.004] | 0 | 0 | [550.0, 920.0, 1900.0, 5000.0, 11000.0] | 0 | 0
Siemens NH-2-355 | Siemens NH-2-355 | 355 | [4800.0, 120.0, 6.0, 0.1, 0.004] | 0 | 0 | [650.0, 1116.27, 2350.0, 5840.0, 12790.0] | 0 | 0
Siemens NH-2-400 | Siemens NH-2-400 | 400 | [4800.0, 120.0, 7.0, 0.1, 0.004] | 0 | 0 | [720.0, 1350.0, 2800.0, 6500.0, 15000.0] | 0 | 0
Siemens NH-2-425 | Siemens NH-2-425 | 425 | [4800.0, 120.0, 7.0, 0.1, 0.004] | 0 | 0 | [850.0, 1500.0, 3050.0, 7500.0, 16500.0] | 0 | 0
Siemens NH-2-630 | Siemens NH-2-630 | 630 | [4800.0, 120.0, 7.0, 0.1, 0.004] | 0 | 0 | [1200.0, 2000.0, 4800.0, 12000.0, 26000.0] | 0 | 0

## res_bus
| vm_pu | va_degree | p_mw | q_mvar
0 | 0.97051 | -0.5697 | 0.0069968 | 0.0017536
1 | 0.97061 | -0.56766 | 0.0051425 | 0.0012888
2 | 0.97072 | -0.56554 | 0.0059877 | 0.0015007
3 | 0.97085 | -0.56294 | 0 | 0
4 | 0.98269 | -0.33168 | 0.013617 | 0.0034129
5 | 0.98279 | -0.32969 | 0.0087837 | 0.0022014
6 | 0.97088 | -0.56234 | 0.003336 | 0.00083607
7 | 0.98615 | -0.26391 | 0 | 0
8 | 0.98812 | -0.22597 | 0 | 0
9 | 0.98488 | -0.2885 | 0.0064262 | 0.0016106
10 | 0.98549 | -0.2768 | 0.0039481 | 0.00098949
11 | 0.98514 | -0.28334 | 0.0071867 | 0.0018012
12 | 0.97601 | -0.46116 | 0 | 0
13 | 0.97612 | -0.45908 | 0.016018 | 0.0040144
14 | 0.97572 | -0.46688 | 0.0077728 | 0.0019481
15 | 0.98998 | -0.19027 | 0.004624 | 0.0011589
16 | 0.98697 | -0.24825 | 0.0040729 | 0.0010208
17 | 0.99585 | -0.078365 | 0 | 0
18 | 0.99323 | -0.12802 | 0.004066 | 0.001019
19 | 0.99763 | -0.044626 | 0.011936 | 0.0029915
20 | 0.98249 | -0.33504 | 0 | 0
21 | 0.98345 | -0.31643 | 0.0082921 | 0.0020782
22 | 0.98128 | -0.35879 | 0.0072706 | 0.0018222
23 | 0.97801 | -0.42201 | 0 | 0
24 | 0.97781 | -0.42596 | 0 | 0
25 | 0.97687 | -0.44431 | 0 | 0
26 | 0.97885 | -0.40549 | 0.0051572 | 0.0012925
27 | 0.97648 | -0.45187 | 0 | 0
28 | 0.97563 | -0.46864 | 0.0035167 | 0.00088136
29 | 0.97683 | -0.44513 | 0 | 0
30 | 0.97669 | -0.44776 | 0.0038851 | 0.0009737
31 | 0.97679 | -0.44594 | 0.0083503 | 0.0020928
32 | 0.9777 | -0.42807 | 0.0059264 | 0.0014853
33 | 0.98288 | -0.32795 | 0.0029144 | 0.00073041
34 | 0.97107 | -0.55863 | 0.0058625 | 0.0014693
35 | 0.97283 | -0.52384 | 0 | 0
36 | 0.97308 | -0.51876 | 0.0068608 | 0.0017195
37 | 0.97265 | -0.52728 | 0.0030134 | 0.00075522
38 | 0.97221 | -0.53606 | 0.0025381 | 0.0006361
39 | 0.97262 | -0.52784 | 0.0041827 | 0.0010483
40 | 0.98467 | -0.29261 | 0.0049491 | 0.0012404
41 | 0.98522 | -0.28197 | 0.0039625 | 0.00099309
42 | 0.98417 | -0.30207 | 0.0056575 | 0.0014179
43 | 0.97568 | -0.46767 | 0.0031523 | 0.00079005
44 | 0.99194 | -0.15262 | 0.0084407 | 0.0021154
45 | 0.98629 | -0.26144 | 0.0044189 | 0.0011075
46 | 0.99784 | -0.040767 | 0.0087719 | 0.0021984
47 | 0.97666 | -0.4485 | 0.0038942 | 0.00097598
48 | 0.98074 | -0.36928 | 0.0086802 | 0.0021755
49 | 0.9795 | -0.3929 | 0.0069907 | 0.001752
50 | 0.97535 | -0.47407 | 0.0053483 | 0.0013404
51 | 0.97751 | -0.43186 | 0.0050993 | 0.001278
52 | 0.97954 | -0.39284 | 0.0091373 | 0.00229
53 | 0.9797 | -0.38974 | 0.0071965 | 0.0018036
54 | 0.97737 | -0.43464 | 0.0045905 | 0.0011505
55 | 0.97741 | -0.43374 | 0.0046258 | 0.0011593
56 | 0.99978 | -0.0041646 | 0.005705 | 0.0014298
57 | 1 | 0 | -0.58667 | -0.15051
58 | 0.99963 | -0.0071193 | 0.041389 | 0.010373
59 | 0.972 | -0.54007 | 0.010361 | 0.0025968
60 | 0.9716 | -0.54802 | 0.0095929 | 0.0024042
61 | 0.97118 | -0.55642 | 0.0053089 | 0.0013305
62 | 0.9711 | -0.55804 | 0.0055454 | 0.0013898
63 | 0.97337 | -0.51304 | 0.014225 | 0.0035651
64 | 0.97488 | -0.48331 | 0.007259 | 0.0018193
65 | 0.97452 | -0.49039 | 0 | 0
66 | 0.97449 | -0.49107 | 0.0048904 | 0.0012256
67 | 0.9739 | -0.50261 | 0.0070797 | 0.0017743
68 | 0.97425 | -0.49586 | 0.0034601 | 0.00086719
69 | 0.97384 | -0.50386 | 0.014145 | 0.0035451
70 | 0.97404 | -0.49997 | 0.0040318 | 0.0010105
71 | 0.97365 | -0.5076 | 0.0102 | 0.0025564
72 | 0.9829 | -0.32743 | 0.0030206 | 0.00075703
73 | 0.98317 | -0.32221 | 0.0094014 | 0.0023562
74 | 0.97397 | -0.50127 | 0.0054641 | 0.0013694
75 | 0.97377 | -0.50526 | 0.008657 | 0.0021696
76 | 0.97367 | -0.50722 | 0.0057687 | 0.0014458
77 | 0.97353 | -0.51002 | 0.0042395 | 0.0010625
78 | 0.98565 | -0.27389 | 0.0047905 | 0.0012006
79 | 0.98458 | -0.29466 | 0.01525 | 0.003822
80 | 0.98388 | -0.30839 | 0.0031691 | 0.00079424
81 | 0.98335 | -0.31862 | 0.016445 | 0.0041215
82 | 0.97744 | -0.43323 | 0 | 0
83 | 0.98014 | -0.38028 | 0.0047636 | 0.0011939
84 | 0.98015 | -0.38025 | 0.0026115 | 0.00065451
85 | 0.98064 | -0.37053 | 0.018025 | 0.0045175
86 | 0.98071 | -0.36917 | 0.0038348 | 0.00096109
87 | 0.98133 | -0.35728 | 0.0048091 | 0.0012053
88 | 0.98203 | -0.3435 | 0.0049457 | 0.0012395
89 | 0.98273 | -0.32999 | 0.0049468 | 0.0012398
90 | 0.985 | -0.28622 | 0.0039586 | 0.00099211
91 | 0.98485 | -0.28922 | 0.0039653 | 0.00099381
92 | 0.98474 | -0.29134 | 0.010442 | 0.0026169
93 | 0.98345 | -0.31607 | 0.0062899 | 0.0015764
94 | 0.98029 | -0.37818 | 0.0071942 | 0.001803
95 | 0.97994 | -0.385 | 0.0071616 | 0.0017949
96 | 0.99998 | 149.9956 | 0 | 0

## res_line
| p_from_mw | q_from_mvar | p_to_mw | q_to_mvar | pl_mw | ql_mvar | i_from_ka | i_to_ka | i_ka | vm_from_pu | va_from_degree | vm_to_pu | va_to_degree | loading_percent
0 | -0.0069968 | -0.0017536 | 0.0069975 | 0.0017538 | 6.8067e-07 | 2.4071e-07 | 0.010728 | 0.010728 | 0.010728 | 0.97051 | -0.5697 | 0.97061 | -0.56766 | 2.9472
1 | -0.01214 | -0.0030426 | 0.012141 | 0.0030433 | 1.229e-06 | 6.696e-07 | 0.018611 | 0.018611 | 0.018611 | 0.97061 | -0.56766 | 0.97072 | -0.56554 | 5.113
2 | -0.018129 | -0.004544 | 0.018131 | 0.0045453 | 2.2443e-06 | 1.3406e-06 | 0.02779 | 0.02779 | 0.02779 | 0.97072 | -0.56554 | 0.97085 | -0.56294 | 7.6346
3 | -0.018131 | -0.0045453 | 0.018132 | 0.0045456 | 5.1634e-07 | 3.0841e-07 | 0.02779 | 0.02779 | 0.02779 | 0.97085 | -0.56294 | 0.97088 | -0.56234 | 7.6346
4 | -0.013617 | -0.0034129 | 0.013619 | 0.0034136 | 1.2911e-06 | 7.2369e-07 | 0.02062 | 0.02062 | 0.02062 | 0.98269 | -0.33168 | 0.98279 | -0.32969 | 5.6648
5 | -0.022403 | -0.005615 | 0.022404 | 0.0056161 | 1.857e-06 | 1.1339e-06 | 0.033919 | 0.033919 | 0.033919 | 0.98279 | -0.32969 | 0.98288 | -0.32795 | 9.3185
6 | -0.021468 | -0.0053817 | 0.021471 | 0.005384 | 3.8007e-06 | 2.3167e-06 | 0.032903 | 0.032903 | 0.032903 | 0.97088 | -0.56234 | 0.97107 | -0.55863 | 9.0392
7 | -0.40749 | -0.10341 | 0.40823 | 0.10389 | 0.00074523 | 0.00047587 | 0.61532 | 0.61532 | 0.61532 | 0.98615 | -0.26391 | 0.98812 | -0.22597 | 42.2613
8 | 0.066601 | 0.016803 | -0.066522 | -0.016754 | 7.8324e-05 | 4.9864e-05 | 0.10053 | 0.10053 | 0.10053 | 0.98615 | -0.26391 | 0.98488 | -0.2885 | 27.6195
9 | 0.026305 | 0.0066027 | -0.026289 | -0.0065927 | 1.6156e-05 | 9.9914e-06 | 0.039695 | 0.039695 | 0.039695 | 0.98615 | -0.26391 | 0.98549 | -0.2768 | 10.9053
10 | 0.31458 | 0.080005 | -0.31429 | -0.079817 | 0.00029423 | 0.0001876 | 0.4751 | 0.4751 | 0.4751 | 0.98615 | -0.26391 | 0.98514 | -0.28334 | 32.6302
11 | -0.49446 | -0.12563 | 0.49531 | 0.12617 | 0.00085142 | 0.00054407 | 0.74522 | 0.74522 | 0.74522 | 0.98812 | -0.22597 | 0.98998 | -0.19027 | 51.1828
12 | 0.086227 | 0.021743 | -0.086135 | -0.021684 | 9.1861e-05 | 5.8605e-05 | 0.1299 | 0.1299 | 0.1299 | 0.98812 | -0.22597 | 0.98697 | -0.24825 | 35.6861
13 | 0.060096 | 0.015143 | -0.060084 | -0.015135 | 1.1798e-05 | 7.5022e-06 | 0.090826 | 0.090826 | 0.090826 | 0.98488 | -0.2885 | 0.98467 | -0.29261 | 24.9521
14 | 0.02234 | 0.0056032 | -0.022335 | -0.0055999 | 5.5046e-06 | 3.3586e-06 | 0.033734 | 0.033734 | 0.033734 | 0.98549 | -0.2768 | 0.98522 | -0.28197 | 9.2676
15 | 0.3071 | 0.078016 | -0.30682 | -0.077839 | 0.00027651 | 0.00017627 | 0.46424 | 0.46424 | 0.46424 | 0.98514 | -0.28334 | 0.98417 | -0.30207 | 31.8847
16 | -0.010928 | -0.0027396 | 0.010929 | 0.0027401 | 1.0822e-06 | 5.6268e-07 | 0.016661 | 0.016661 | 0.016661 | 0.97601 | -0.46116 | 0.97612 | -0.45908 | 4.5773
17 | 0.010928 | 0.0027396 | -0.010925 | -0.002738 | 2.982e-06 | 1.5506e-06 | 0.016661 | 0.016661 | 0.016661 | 0.97601 | -0.46116 | 0.97572 | -0.46688 | 4.5773
18 | -0.026947 | -0.0067545 | 0.026956 | 0.0067602 | 9.2537e-06 | 5.7395e-06 | 0.041079 | 0.041079 | 0.041079 | 0.97612 | -0.45908 | 0.97648 | -0.45187 | 11.2854
19 | 0.0031525 | 0.00078996 | -0.0031523 | -0.00079005 | 1.1811e-07 | -9.4603e-08 | 0.0048076 | 0.0048076 | 0.0048076 | 0.97572 | -0.46688 | 0.97568 | -0.46767 | 1.3208
20 | -0.49993 | -0.12733 | 0.50084 | 0.12791 | 0.00090965 | 0.00058129 | 0.75217 | 0.75217 | 0.75217 | 0.98998 | -0.19027 | 0.99194 | -0.15262 | 51.6601
21 | 0.082062 | 0.020663 | -0.082011 | -0.02063 | 5.1706e-05 | 3.2977e-05 | 0.12376 | 0.12376 | 0.12376 | 0.98697 | -0.24825 | 0.98629 | -0.26144 | 33.9991
22 | 0.5152 | 0.13223 | -0.51396 | -0.13144 | 0.0012383 | 0.00079135 | 0.77092 | 0.77092 | 0.77092 | 0.99585 | -0.078365 | 0.99323 | -0.12802 | 52.9481
23 | -0.5152 | -0.13223 | 0.51604 | 0.13277 | 0.00084504 | 0.00054003 | 0.77092 | 0.77092 | 0.77092 | 0.99585 | -0.078365 | 0.99763 | -0.044626 | 52.948
24 | 0.50989 | 0.13042 | -0.50929 | -0.13003 | 0.00060616 | 0.00038737 | 0.76483 | 0.76483 | 0.76483 | 0.99323 | -0.12802 | 0.99194 | -0.15262 | 52.5297
25 | -0.52798 | -0.13576 | 0.52808 | 0.13582 | 9.903e-05 | 6.3291e-05 | 0.78873 | 0.78873 | 0.78873 | 0.99763 | -0.044626 | 0.99784 | -0.040767 | 54.1708
26 | -0.046739 | -0.011751 | 0.04678 | 0.011777 | 4.1594e-05 | 2.6339e-05 | 0.070801 | 0.070801 | 0.070801 | 0.98249 | -0.33504 | 0.98345 | -0.31643 | 19.4507
27 | 0.046739 | 0.011751 | -0.046686 | -0.011717 | 5.2942e-05 | 3.3526e-05 | 0.070801 | 0.070801 | 0.070801 | 0.98249 | -0.33504 | 0.98128 | -0.35879 | 19.4508
28 | -0.055072 | -0.013855 | 0.055135 | 0.013895 | 6.2746e-05 | 3.9851e-05 | 0.083347 | 0.083347 | 0.083347 | 0.98345 | -0.31643 | 0.98467 | -0.29261 | 22.8975
29 | 0.039415 | 0.009895 | -0.039396 | -0.0098826 | 1.9706e-05 | 1.2426e-05 | 0.059776 | 0.059776 | 0.059776 | 0.98128 | -0.35879 | 0.98074 | -0.36928 | 16.4219
30 | 0.020251 | 0.0050785 | -0.020248 | -0.0050762 | 3.8145e-06 | 2.3069e-06 | 0.030813 | 0.030813 | 0.030813 | 0.97801 | -0.42201 | 0.97781 | -0.42596 | 8.4652
31 | 0.21698 | 0.054718 | -0.21675 | -0.054571 | 0.00023136 | 0.00014694 | 0.33026 | 0.33026 | 0.33026 | 0.97801 | -0.42201 | 0.97687 | -0.44431 | 22.6825
32 | -0.23723 | -0.059797 | 0.23742 | 0.059916 | 0.00018765 | 0.00011933 | 0.36107 | 0.36107 | 0.36107 | 0.97801 | -0.42201 | 0.97885 | -0.40549 | 24.7987
33 | 0.020248 | 0.0050762 | -0.020246 | -0.005075 | 2.0302e-06 | 1.2278e-06 | 0.030813 | 0.030813 | 0.030813 | 0.97781 | -0.42596 | 0.9777 | -0.42807 | 8.4652
34 | 0.0083509 | 0.0020931 | -0.0083503 | -0.0020928 | 6.4686e-07 | 2.8054e-07 | 0.012721 | 0.012721 | 0.012721 | 0.97687 | -0.44431 | 0.97679 | -0.44594 | 3.4947
35 | 0.20062 | 0.050528 | -0.20055 | -0.050482 | 7.25e-05 | 4.5986e-05 | 0.30568 | 0.30568 | 0.30568 | 0.97687 | -0.44431 | 0.97648 | -0.45187 | 20.9948
36 | 0.0077808 | 0.0019502 | -0.0077804 | -0.00195 | 3.0265e-07 | 1.2177e-07 | 0.011852 | 0.011852 | 0.011852 | 0.97687 | -0.44431 | 0.97683 | -0.44513 | 3.2561
37 | -0.24258 | -0.061209 | 0.24273 | 0.061302 | 0.00014631 | 9.3063e-05 | 0.36891 | 0.36891 | 0.36891 | 0.97885 | -0.40549 | 0.9795 | -0.3929 | 25.3372
38 | 0.17359 | 0.043722 | -0.17345 | -0.043634 | 0.0001391 | 8.7962e-05 | 0.26461 | 0.26461 | 0.26461 | 0.97648 | -0.45187 | 0.97563 | -0.46864 | 18.1735
39 | 0.16994 | 0.042753 | -0.16989 | -0.042725 | 4.4028e-05 | 2.7829e-05 | 0.25924 | 0.25924 | 0.25924 | 0.97563 | -0.46864 | 0.97535 | -0.47407 | 17.8051
40 | 0.0077804 | 0.00195 | -0.0077795 | -0.0019496 | 9.748e-07 | 3.9225e-07 | 0.011852 | 0.011852 | 0.011852 | 0.97683 | -0.44513 | 0.97669 | -0.44776 | 3.2561
41 | 0.0038944 | 0.00097594 | -0.0038942 | -0.00097598 | 1.3818e-07 | -4.2561e-08 | 0.0059331 | 0.0059332 | 0.0059332 | 0.97669 | -0.44776 | 0.97666 | -0.4485 | 1.63
42 | 0.014319 | 0.0035897 | -0.014317 | -0.0035882 | 2.587e-06 | 1.4735e-06 | 0.021794 | 0.021794 | 0.021794 | 0.9777 | -0.42807 | 0.97751 | -0.43186 | 5.9873
43 | -0.025319 | -0.0063465 | 0.025319 | 0.0063469 | 6.2007e-07 | 3.8258e-07 | 0.038331 | 0.038331 | 0.038331 | 0.98288 | -0.32795 | 0.9829 | -0.32743 | 10.5306
44 | -0.027334 | -0.0068533 | 0.027335 | 0.0068537 | 7.6121e-07 | 4.7286e-07 | 0.041886 | 0.041886 | 0.041886 | 0.97107 | -0.55863 | 0.9711 | -0.55804 | 11.5072
45 | -0.067961 | -0.017067 | 0.067977 | 0.017077 | 1.6446e-05 | 9.7189e-06 | 0.10396 | 0.10396 | 0.10396 | 0.97283 | -0.52384 | 0.97308 | -0.51876 | 7.1404
46 | 0.0071974 | 0.0018039 | -0.0071962 | -0.0018035 | 1.1801e-06 | 4.3294e-07 | 0.011009 | 0.011009 | 0.011009 | 0.97283 | -0.52384 | 0.97265 | -0.52728 | 3.0245
47 | 0.060764 | 0.015263 | -0.060728 | -0.015241 | 3.544e-05 | 2.2139e-05 | 0.092955 | 0.092955 | 0.092955 | 0.97283 | -0.52384 | 0.97221 | -0.53606 | 12.7686
48 | -0.074838 | -0.018796 | 0.074859 | 0.018808 | 2.0466e-05 | 1.227e-05 | 0.11446 | 0.11446 | 0.11446 | 0.97308 | -0.51876 | 0.97337 | -0.51304 | 7.8609
49 | 0.0041828 | 0.0010483 | -0.0041827 | -0.0010483 | 1.114e-07 | -1.8742e-08 | 0.0063991 | 0.0063991 | 0.0063991 | 0.97265 | -0.52728 | 0.97262 | -0.52784 | 1.758
50 | 0.05819 | 0.014605 | -0.058179 | -0.014598 | 1.1119e-05 | 7.0696e-06 | 0.089071 | 0.089071 | 0.089071 | 0.97221 | -0.53606 | 0.972 | -0.54007 | 24.47
51 | 0.018372 | 0.0046068 | -0.018369 | -0.0046045 | 3.7259e-06 | 2.2203e-06 | 0.027749 | 0.027749 | 0.027749 | 0.98522 | -0.28197 | 0.985 | -0.28622 | 7.6235
52 | 0.30117 | 0.076422 | -0.30096 | -0.076292 | 0.00020273 | 0.00012922 | 0.45569 | 0.45569 | 0.45569 | 0.98417 | -0.30207 | 0.98345 | -0.31607 | 31.2972
53 | 0.077592 | 0.019523 | -0.077545 | -0.019494 | 4.6136e-05 | 2.9412e-05 | 0.11709 | 0.11709 | 0.11709 | 0.98629 | -0.26144 | 0.98565 | -0.27389 | 32.1676
54 | -0.53685 | -0.13802 | 0.53791 | 0.1387 | 0.0010658 | 0.0006812 | 0.80181 | 0.80181 | 0.80181 | 0.99784 | -0.040767 | 1 | 0 | 55.0692
55 | 0.030715 | 0.0077071 | -0.030702 | -0.007699 | 1.3036e-05 | 8.1411e-06 | 0.046606 | 0.046606 | 0.046606 | 0.98074 | -0.36928 | 0.98029 | -0.37818 | 12.8038
56 | -0.24972 | -0.063054 | 0.24987 | 0.06315 | 0.00015114 | 9.6164e-05 | 0.37953 | 0.37953 | 0.37953 | 0.9795 | -0.3929 | 0.98014 | -0.38028 | 26.0665
57 | 0.16454 | 0.041384 | -0.16447 | -0.041339 | 7.2644e-05 | 4.5879e-05 | 0.25108 | 0.25108 | 0.25108 | 0.97535 | -0.47407 | 0.97488 | -0.48331 | 17.2447
58 | 0.0092174 | 0.0023102 | -0.0092168 | -0.0023099 | 6.042e-07 | 2.841e-07 | 0.014031 | 0.014031 | 0.014031 | 0.97751 | -0.43186 | 0.97744 | -0.43323 | 3.8547
59 | -0.0091373 | -0.00229 | 0.0091387 | 0.0022907 | 1.3472e-06 | 6.2745e-07 | 0.01388 | 0.01388 | 0.01388 | 0.97954 | -0.39284 | 0.9797 | -0.38974 | 3.8133
60 | -0.016335 | -0.0040943 | 0.016339 | 0.0040964 | 3.6925e-06 | 2.1617e-06 | 0.024811 | 0.024811 | 0.024811 | 0.9797 | -0.38974 | 0.97994 | -0.385 | 6.8162
61 | -0.0045905 | -0.0011505 | 0.0045907 | 0.0011505 | 1.9596e-07 | -8.6629e-09 | 0.006989 | 0.0069889 | 0.006989 | 0.97737 | -0.43464 | 0.97741 | -0.43374 | 1.92
62 | -0.0092165 | -0.0023098 | 0.0092168 | 0.0023099 | 2.2224e-07 | 1.045e-07 | 0.014031 | 0.014031 | 0.014031 | 0.97741 | -0.43374 | 0.97744 | -0.43323 | 3.8547
63 | -0.0471 | -0.011807 | 0.047109 | 0.011812 | 9.348e-06 | 5.9162e-06 | 0.070101 | 0.070101 | 0.070101 | 0.99978 | -0.0041646 | 1 | 0 | 19.2586
64 | 0.041395 | 0.010377 | -0.041389 | -0.010373 | 5.8267e-06 | 3.6754e-06 | 0.06161 | 0.06161 | 0.06161 | 0.99978 | -0.0041646 | 0.99963 | -0.0071193 | 16.9259
65 | 0.047818 | 0.012001 | -0.0478 | -0.01199 | 1.8117e-05 | 1.1483e-05 | 0.073209 | 0.073209 | 0.073209 | 0.972 | -0.54007 | 0.9716 | -0.54802 | 20.1124
66 | 0.038207 | 0.0095853 | -0.038191 | -0.0095757 | 1.5292e-05 | 9.6394e-06 | 0.058517 | 0.058518 | 0.058518 | 0.9716 | -0.54802 | 0.97118 | -0.55642 | 16.0762
67 | 0.032883 | 0.0082451 | -0.03288 | -0.0082435 | 2.5447e-06 | 1.5955e-06 | 0.050383 | 0.050383 | 0.050383 | 0.97118 | -0.55642 | 0.9711 | -0.55804 | 13.8416
68 | -0.089083 | -0.022374 | 0.089096 | 0.022381 | 1.284e-05 | 7.8502e-06 | 0.1362 | 0.1362 | 0.1362 | 0.97337 | -0.51304 | 0.97353 | -0.51002 | 9.3544
69 | 0.15721 | 0.039519 | -0.15716 | -0.039486 | 5.3103e-05 | 3.3495e-05 | 0.24 | 0.24 | 0.24 | 0.97488 | -0.48331 | 0.97452 | -0.49039 | 16.4837
70 | 0.12571 | 0.031597 | -0.12571 | -0.031594 | 4.093e-06 | 2.5605e-06 | 0.19198 | 0.19198 | 0.19198 | 0.97452 | -0.49039 | 0.97449 | -0.49107 | 13.1857
71 | 0.031447 | 0.0078891 | -0.031428 | -0.0078777 | 1.831e-05 | 1.1455e-05 | 0.048019 | 0.048019 | 0.048019 | 0.97452 | -0.49039 | 0.9739 | -0.50261 | 13.1921
72 | 0.12082 | 0.030368 | -0.12079 | -0.030351 | 2.7587e-05 | 1.7225e-05 | 0.18452 | 0.18452 | 0.18452 | 0.97449 | -0.49107 | 0.97425 | -0.49586 | 12.6729
73 | 0.024349 | 0.0061033 | -0.024347 | -0.0061024 | 1.4513e-06 | 8.9401e-07 | 0.037202 | 0.037202 | 0.037202 | 0.9739 | -0.50261 | 0.97384 | -0.50386 | 10.2204
74 | 0.11733 | 0.029484 | -0.11731 | -0.02947 | 2.3033e-05 | 1.436e-05 | 0.17923 | 0.17923 | 0.17923 | 0.97425 | -0.49586 | 0.97404 | -0.49997 | 12.3099
75 | 0.010202 | 0.0025573 | -0.0102 | -0.0025564 | 1.8149e-06 | 9.138e-07 | 0.015589 | 0.015589 | 0.015589 | 0.97384 | -0.50386 | 0.97365 | -0.5076 | 4.2826
76 | 0.11327 | 0.028459 | -0.11327 | -0.028455 | 7.0385e-06 | 4.3798e-06 | 0.17307 | 0.17307 | 0.17307 | 0.97404 | -0.49997 | 0.97397 | -0.50127 | 11.8869
77 | -0.02834 | -0.007104 | 0.028347 | 0.0071083 | 7.0548e-06 | 4.3855e-06 | 0.042904 | 0.042904 | 0.042904 | 0.9829 | -0.32743 | 0.98317 | -0.32221 | 11.7869
78 | -0.037748 | -0.0094645 | 0.037755 | 0.0094686 | 6.4581e-06 | 4.0663e-06 | 0.057133 | 0.057133 | 0.057133 | 0.98317 | -0.32221 | 0.98335 | -0.31862 | 15.6959
79 | 0.1078 | 0.027085 | -0.10778 | -0.027073 | 2.0515e-05 | 1.2728e-05 | 0.16472 | 0.16473 | 0.16473 | 0.97397 | -0.50127 | 0.97377 | -0.50526 | 11.3135
80 | 0.099126 | 0.024903 | -0.099117 | -0.024897 | 9.2759e-06 | 5.7221e-06 | 0.1515 | 0.1515 | 0.1515 | 0.97377 | -0.50526 | 0.97367 | -0.50722 | 10.405
81 | 0.093348 | 0.023452 | -0.093336 | -0.023444 | 1.2453e-05 | 7.6453e-06 | 0.14268 | 0.14268 | 0.14268 | 0.97367 | -0.50722 | 0.97353 | -0.51002 | 9.7995
82 | 0.072755 | 0.018293 | -0.072683 | -0.018247 | 7.2104e-05 | 4.5944e-05 | 0.10986 | 0.10986 | 0.10986 | 0.98565 | -0.27389 | 0.98458 | -0.29466 | 30.1808
83 | 0.057433 | 0.014425 | -0.057395 | -0.014401 | 3.7595e-05 | 2.3892e-05 | 0.086811 | 0.086811 | 0.086811 | 0.98458 | -0.29466 | 0.98388 | -0.30839 | 23.8491
84 | 0.054226 | 0.013607 | -0.0542 | -0.01359 | 2.6431e-05 | 1.6783e-05 | 0.082018 | 0.082018 | 0.082018 | 0.98388 | -0.30839 | 0.98335 | -0.31862 | 22.5324
85 | -0.25463 | -0.064344 | 0.25463 | 0.064344 | 3.6768e-07 | 2.3399e-07 | 0.38676 | 0.38676 | 0.38676 | 0.98014 | -0.38028 | 0.98015 | -0.38025 | 26.5632
86 | -0.25724 | -0.064999 | 0.25736 | 0.065075 | 0.00011993 | 7.6334e-05 | 0.39073 | 0.39073 | 0.39073 | 0.98015 | -0.38025 | 0.98064 | -0.37053 | 26.8355
87 | -0.27539 | -0.069592 | 0.27541 | 0.069604 | 1.7945e-05 | 1.143e-05 | 0.41808 | 0.41808 | 0.41808 | 0.98064 | -0.37053 | 0.98071 | -0.36917 | 28.714
88 | -0.27924 | -0.070565 | 0.2794 | 0.070667 | 0.00015935 | 0.00010151 | 0.42389 | 0.42389 | 0.42389 | 0.98071 | -0.36917 | 0.98133 | -0.35728 | 29.1136
89 | -0.28421 | -0.071872 | 0.2844 | 0.071992 | 0.00018795 | 0.00011974 | 0.43119 | 0.43119 | 0.43119 | 0.98133 | -0.35728 | 0.98203 | -0.3435 | 29.6144
90 | -0.28934 | -0.073231 | 0.28953 | 0.073351 | 0.00018781 | 0.00011967 | 0.43868 | 0.43868 | 0.43868 | 0.98203 | -0.3435 | 0.98273 | -0.32999 | 30.1291
91 | -0.29448 | -0.07459 | 0.29467 | 0.074716 | 0.00019693 | 0.0001255 | 0.44617 | 0.44617 | 0.44617 | 0.98273 | -0.32999 | 0.98345 | -0.31607 | 30.6436
92 | 0.01441 | 0.0036124 | -0.014408 | -0.0036113 | 2.0586e-06 | 1.1701e-06 | 0.021769 | 0.021769 | 0.021769 | 0.985 | -0.28622 | 0.98485 | -0.28922 | 5.9806
93 | 0.010443 | 0.0026175 | -0.010442 | -0.0026169 | 1.0509e-06 | 5.2937e-07 | 0.015778 | 0.015778 | 0.015778 | 0.98485 | -0.28922 | 0.98474 | -0.29134 | 4.3347
94 | 0.023508 | 0.005896 | -0.0235 | -0.0058913 | 7.6321e-06 | 4.6832e-06 | 0.035685 | 0.035685 | 0.035685 | 0.98029 | -0.37818 | 0.97994 | -0.385 | 9.8037

## res_trafo
| p_hv_mw | q_hv_mvar | p_lv_mw | q_lv_mvar | pl_mw | ql_mvar | i_hv_ka | i_lv_ka | vm_hv_pu | va_hv_degree | vm_lv_pu | va_lv_degree | loading_percent
0 | -1.2729e-15 | -1.3162e-15 | 0.00165 | 1.2699e-07 | 0.00165 | 1.2699e-07 | 5.2857e-17 | 0.0023815 | 0.99998 | 149.9956 | 1 | 0 | 0.2619

## res_ext_grid
| p_mw | q_mvar
0 | 0.59203 | 0.15186

## res_load
| p_mw | q_mvar
0 | 0.0069968 | 0.0017536
1 | 0.0051425 | 0.0012888
2 | 0.0059877 | 0.0015007
3 | 0.013617 | 0.0034129
4 | 0.0087837 | 0.0022014
5 | 0.003336 | 0.00083607
6 | 0.0064262 | 0.0016106
7 | 0.0039481 | 0.00098949
8 | 0.0071867 | 0.0018012
9 | 0.016018 | 0.0040144
10 | 0.0077728 | 0.0019481
11 | 0.004624 | 0.0011589
12 | 0.0040729 | 0.0010208
13 | 0.004066 | 0.001019
14 | 0.011936 | 0.0029915
15 | 0.0082921 | 0.0020782
16 | 0.0072706 | 0.0018222
17 | 0.0051572 | 0.0012925
18 | 0.0035167 | 0.00088136
19 | 0.0038851 | 0.0009737
20 | 0.0083503 | 0.0020928
21 | 0.0059264 | 0.0014853
22 | 0.0029144 | 0.00073041
23 | 0.0058625 | 0.0014693
24 | 0.0068608 | 0.0017195
25 | 0.0030134 | 0.00075522
26 | 0.0025381 | 0.0006361
27 | 0.0041827 | 0.0010483
28 | 0.0049491 | 0.0012404
29 | 0.0039625 | 0.00099309
30 | 0.0056575 | 0.0014179
31 | 0.0031523 | 0.00079005
32 | 0.0084407 | 0.0021154
33 | 0.0044189 | 0.0011075
34 | 0.0087719 | 0.0021984
35 | 0.0038942 | 0.00097598
36 | 0.0086802 | 0.0021755
37 | 0.0069907 | 0.001752
38 | 0.0053483 | 0.0013404
39 | 0.0050993 | 0.001278
40 | 0.0091373 | 0.00229
41 | 0.0071965 | 0.0018036
42 | 0.0045905 | 0.0011505
43 | 0.0046258 | 0.0011593
44 | 0.005705 | 0.0014298
45 | 0.0053537 | 0.0013418
46 | 0.041389 | 0.010373
47 | 0.010361 | 0.0025968
48 | 0.0095929 | 0.0024042
49 | 0.0053089 | 0.0013305
50 | 0.0055454 | 0.0013898
51 | 0.014225 | 0.0035651
52 | 0.007259 | 0.0018193
53 | 0.0048904 | 0.0012256
54 | 0.0070797 | 0.0017743
55 | 0.0034601 | 0.00086719
56 | 0.014145 | 0.0035451
57 | 0.0040318 | 0.0010105
58 | 0.0102 | 0.0025564
59 | 0.0030206 | 0.00075703
60 | 0.0094014 | 0.0023562
61 | 0.0054641 | 0.0013694
62 | 0.008657 | 0.0021696
63 | 0.0057687 | 0.0014458
64 | 0.0042395 | 0.0010625
65 | 0.0047905 | 0.0012006
66 | 0.01525 | 0.003822
67 | 0.0031691 | 0.00079424
68 | 0.016445 | 0.0041215
69 | 0.0047636 | 0.0011939
70 | 0.0026115 | 0.00065451
71 | 0.018025 | 0.0045175
72 | 0.0038348 | 0.00096109
73 | 0.0048091 | 0.0012053
74 | 0.0049457 | 0.0012395
75 | 0.0049468 | 0.0012398
76 | 0.0039586 | 0.00099211
77 | 0.0039653 | 0.00099381
78 | 0.010442 | 0.0026169
79 | 0.0062899 | 0.0015764
80 | 0.0071942 | 0.001803
81 | 0.0071616 | 0.0017949

## dtypes
| element | column | dtype
0 | bus | name | object
1 | bus | vn_kv | float64
2 | bus | type | object
3 | bus | zone | object
4 | bus | in_service | bool
5 | load | name | object
6 | load | bus | uint32
7 | load | p_mw | float64
8 | load | q_mvar | float64
9 | load | const_z_percent | float64
10 | load | const_i_percent | float64
11 | load | sn_mva | float64
12 | load | scaling | float64
13 | load | in_service | bool
14 | load | type | object
15 | ext_grid | name | object
16 | ext_grid | bus | uint32
17 | ext_grid | vm_pu | float64
18 | ext_grid | va_degree | float64
19 | ext_grid | slack_weight | float64
20 | ext_grid | in_service | bool
21 | line | name | object
22 | line | std_type | object
23 | line | from_bus | uint32
24 | line | to_bus | uint32
25 | line | length_km | float64
26 | line | r_ohm_per_km | float64
27 | line | x_ohm_per_km | float64
28 | line | c_nf_per_km | float64
29 | line | g_us_per_km | float64
30 | line | max_i_ka | float64
31 | line | df | float64
32 | line | parallel | uint32
33 | line | type | object
34 | line | in_service | bool
35 | trafo | name | object
36 | trafo | std_type | object
37 | trafo | hv_bus | uint32
38 | trafo | lv_bus | uint32
39 | trafo | sn_mva | float64
40 | trafo | vn_hv_kv | float64
41 | trafo | vn_lv_kv | float64
42 | trafo | vk_percent | float64
43 | trafo | vkr_percent | float64
44 | trafo | pfe_kw | float64
45 | trafo | i0_percent | float64
46 | trafo | shift_degree | float64
47 | trafo | tap_side | object
48 | trafo | tap_neutral | int32
49 | trafo | tap_min | int32
50 | trafo | tap_max | int32
51 | trafo | tap_step_percent | float64
52 | trafo | tap_step_degree | float64
53 | trafo | tap_pos | int32
54 | trafo | tap_phase_shifter | bool
55 | trafo | parallel | uint32
56 | trafo | df | float64
57 | trafo | in_service | bool
58 | line_geodata | coords | object
59 | bus_geodata | x | float64
60 | bus_geodata | y | float64
61 | bus_geodata | coords | object
62 | res_bus | vm_pu | float64
63 | res_bus | va_degree | float64
64 | res_bus | p_mw | float64
65 | res_bus | q_mvar | float64
66 | res_line | p_from_mw | float64
67 | res_line | q_from_mvar | float64
68 | res_line | p_to_mw | float64
69 | res_line | q_to_mvar | float64
70 | res_line | pl_mw | float64
71 | res_line | ql_mvar | float64
72 | res_line | i_from_ka | float64
73 | res_line | i_to_ka | float64
74 | res_line | i_ka | float64
75 | res_line | vm_from_pu | float64
76 | res_line | va_from_degree | float64
77 | res_line | vm_to_pu | float64
78 | res_line | va_to_degree | float64
79 | res_line | loading_percent | float64
80 | res_trafo | p_hv_mw | float64
81 | res_trafo | q_hv_mvar | float64
82 | res_trafo | p_lv_mw | float64
83 | res_trafo | q_lv_mvar | float64
84 | res_trafo | pl_mw | float64
85 | res_trafo | ql_mvar | float64
86 | res_trafo | i_hv_ka | float64
87 | res_trafo | i_lv_ka | float64
88 | res_trafo | vm_hv_pu | float64
89 | res_trafo | va_hv_degree | float64
90 | res_trafo | vm_lv_pu | float64
91 | res_trafo | va_lv_degree | float64
92 | res_trafo | loading_percent | float64
93 | res_ext_grid | p_mw | float64
94 | res_ext_grid | q_mvar | float64
95 | res_load | p_mw | float64
96 | res_load | q_mvar | float64

## parameters
| version | format_version | converged | OPF_converged | name | f_hz | sn_mva
0 | 2.14.6 | 2.14.0 | TRUE | FALSE |  | 50 | 1