## bus
| name | vn_kv | type | zone | in_service
0 | bus_LV_2701-318_0_5_node_0 | 0.4 | n |  | TRUE
1 | bus_LV_2701-318_0_5_node_2 | 0.4 | n |  | TRUE
2 | bus_LV_2701-318_0_5_node_6 | 0.4 | n |  | TRUE
3 | bus_LV_2701-318_0_5_node_3 | 0.4 | n |  | TRUE
4 | bus_LV_2701-318_0_5_node_49 | 0.4 | n |  | TRUE
5 | bus_LV_2701-318_0_5_node_4 | 0.4 | n |  | TRUE
6 | bus_LV_2701-318_0_5_node_104 | 0.4 | n |  | TRUE
7 | bus_LV_2701-318_0_5_node_101 | 0.4 | n |  | TRUE
8 | bus_LV_2701-318_0_5_node_92 | 0.4 | n |  | TRUE
9 | bus_LV_2701-318_0_5_node_93 | 0.4 | n |  | TRUE
10 | bus_LV_2701-318_0_5_node_89 | 0.4 | n |  | TRUE
11 | bus_LV_2701-318_0_5_node_7 | 0.4 | n |  | TRUE
12 | bus_LV_2701-318_0_5_node_18 | 0.4 | n |  | TRUE
13 | bus_LV_2701-318_0_5_node_29 | 0.4 | n |  | TRUE
14 | bus_LV_2701-318_0_5_node_8 | 0.4 | n |  | TRUE
15 | bus_LV_2701-318_0_5_node_12 | 0.4 | n |  | TRUE
16 | bus_LV_2701-318_0_5_node_124 | 0.4 | n |  | TRUE
17 | bus_LV_2701-318_0_5_node_11 | 0.4 | n |  | TRUE
18 | bus_LV_2701-318_0_5_node_13 | 0.4 | n |  | TRUE
19 | bus_LV_2701-318_0_5_node_26 | 0.4 | n |  | TRUE
20 | bus_LV_2701-318_0_5_node_62 | 0.4 | n |  | TRUE
21 | bus_LV_2701-318_0_5_node_63 | 0.4 | n |  | TRUE
22 | bus_LV_2701-318_0_5_node_57 | 0.4 | n |  | TRUE
23 | bus_LV_2701-318_0_5_node_127 | 0.4 | n |  | TRUE
24 | bus_LV_2701-318_0_5_node_14 | 0.4 | n |  | TRUE
25 | bus_LV_2701-318_0_5_node_19 | 0.4 | n |  | TRUE
26 | bus_LV_2701-318_0_5_node_84 | 0.4 | n |  | TRUE
27 | bus_LV_2701-318_0_5_node_16 | 0.4 | n |  | TRUE
28 | bus_LV_2701-318_0_5_node_45 | 0.4 | n |  | TRUE
29 | bus_LV_2701-318_0_5_node_43 | 0.4 | n |  | TRUE
30 | bus_LV_2701-318_0_5_node_17 | 0.4 | n |  | TRUE
31 | bus_LV_2701-318_0_5_node_44 | 0.4 | n |  | TRUE
32 | bus_LV_2701-318_0_5_node_25 | 0.4 | n |  | TRUE
33 | bus_LV_2701-318_0_5_node_22 | 0.4 | n |  | TRUE
34 | bus_LV_2701-318_0_5_node_46 | 0.4 | n |  | TRUE
35 | bus_LV_2701-318_0_5_node_47 | 0.4 | n |  | TRUE
36 | bus_LV_2701-318_0_5_node_97 | 0.4 | n |  | TRUE
37 | bus_LV_2701-318_0_5_node_102 | 0.4 | n |  | TRUE
38 | bus_LV_2701-318_0_5_node_116 | 0.4 | n |  | TRUE
39 | bus_LV_2701-318_0_5_node_123 | 0.4 | n |  | TRUE
40 | bus_LV_2701-318_0_5_node_90 | 0.4 | n |  | TRUE
41 | bus_LV_2701-318_0_5_node_125 | 0.4 | n |  | TRUE
42 | bus_LV_2701-318_0_5_node_35 | 0.4 | n |  | TRUE
43 | bus_LV_2701-318_0_5_node_36 | 0.4 | n |  | TRUE
44 | bus_LV_2701-318_0_5_node_27 | 0.4 | n |  | TRUE
45 | bus_LV_2701-318_0_5_node_75 | 0.4 | n |  | TRUE
46 | bus_LV_2701-318_0_5_node_100 | 0.4 | n |  | TRUE
47 | bus_LV_2701-318_0_5_node_110 | 0.4 | n |  | TRUE
48 | bus_LV_2701-318_0_5_node_58 | 0.4 | n |  | TRUE
49 | bus_LV_2701-318_0_5_node_87 | 0.4 | n |  | TRUE
50 | bus_LV_2701-318_0_5_node_126 | 0.4 | n |  | TRUE
51 | bus_LV_2701-318_0_5_node_85 | 0.4 | n |  | TRUE
52 | bus_LV_2701-318_0_5_node_24 | 0.4 | n |  | TRUE
53 | bus_LV_2701-318_0_5_node_23 | 0.4 | n |  | TRUE
54 | bus_LV_2701-318_0_5_node_71 | 0.4 | n |  | TRUE
55 | bus_LV_2701-318_0_5_node_28 | 0.4 | n |  | TRUE
56 | bus_LV_2701-318_0_5_node_65 | 0.4 | n |  | TRUE
57 | bus_LV_2701-318_0_5_node_66 | 0.4 | n |  | TRUE
58 | bus_LV_2701-318_0_5_node_42 | 0.4 | n |  | TRUE
59 | bus_LV_2701-318_0_5_node_40 | 0.4 | n |  | TRUE
60 | bus_LV_2701-318_0_5_node_30 | 0.4 | n |  | TRUE
61 | bus_LV_2701-318_0_5_node_31 | 0.4 | n |  | TRUE
62 | bus_LV_2701-318_0_5_node_32 | 0.4 | n |  | TRUE
63 | bus_LV_2701-318_0_5_node_33 | 0.4 | n |  | TRUE
64 | bus_LV_2701-318_0_5_node_34 | 0.4 | n |  | TRUE
65 | bus_LV_2701-318_0_5_node_64 | 0.4 | n |  | TRUE
66 | bus_LV_2701-318_0_5_node_109 | 0.4 | n |  | TRUE
67 | bus_LV_2701-318_0_5_node_59 | 0.4 | n |  | TRUE
68 | bus_LV_2701-318_0_5_node_107 | 0.4 | n |  | TRUE
69 | bus_LV_2701-318_0_5_node_37 | 0.4 | n |  | TRUE
70 | bus_LV_2701-318_0_5_node_88 | 0.4 | n |  | TRUE
71 | bus_LV_2701-318_0_5_node_117 | 0.4 | n |  | TRUE
72 | bus_LV_2701-318_0_5_node_38 | 0.4 | n |  | TRUE
73 | bus_LV_2701-318_0_5_node_39 | 0.4 | n |  | TRUE
74 | bus_LV_2701-318_0_5_node_41 | 0.4 | n |  | TRUE
75 | bus_LV_2701-318_0_5_node_68 | 0.4 | n |  | TRUE
76 | bus_LV_2701-318_0_5_node_48 | 0.4 | n |  | TRUE
77 | bus_LV_2701-318_0_5_node_83 | 0.4 | n |  | TRUE
78 | bus_LV_2701-318_0_5_node_82 | 0.4 | n |  | TRUE
79 | bus_LV_2701-318_0_5_node_50 | 0.4 | n |  | TRUE
80 | bus_LV_2701-318_0_5_node_51 | 0.4 | n |  | TRUE
81 | bus_LV_2701-318_0_5_node_52 | 0.4 | n |  | TRUE
82 | bus_LV_2701-318_0_5_node_53 | 0.4 | n |  | TRUE
83 | bus_LV_2701-318_0_5_node_54 | 0.4 | n |  | TRUE
84 | bus_LV_2701-318_0_5_node_55 | 0.4 | n |  | TRUE
85 | bus_LV_2701-318_0_5_node_120 | 0.4 | n |  | TRUE
86 | bus_LV_2701-318_0_5_node_69 | 0.4 | n |  | TRUE
87 | bus_LV_2701-318_0_5_node_81 | 0.4 | n |  | TRUE
88 | bus_LV_2701-318_0_5_node_56 | 0.4 | n |  | TRUE
89 | bus_LV_2701-318_0_5_node_118 | 0.4 | n |  | TRUE
90 | bus_LV_2701-318_0_5_node_119 | 0.4 | n |  | TRUE
91 | bus_LV_2701-318_0_5_node_70 | 0.4 | n |  | TRUE
92 | bus_LV_2701-318_0_5_node_80 | 0.4 | n |  | TRUE
93 | bus_LV_2701-318_0_5_node_108 | 0.4 | n |  | TRUE
94 | bus_LV_2701-318_0_5_node_60 | 0.4 | n |  | TRUE
95 | bus_LV_2701-318_0_5_node_61 | 0.4 | n |  | TRUE
96 | bus_LV_2701-318_0_5_node_99 | 0.4 | n |  | TRUE
97 | bus_LV_2701-318_0_5_node_113 | 0.4 | n |  | TRUE
98 | bus_LV_2701-318_0_5_node_114 | 0.4 | n |  | TRUE
99 | bus_LV_2701-318_0_5_node_73 | 0.4 | n |  | TRUE
100 | bus_LV_2701-318_0_5_node_111 | 0.4 | n |  | TRUE
101 | bus_LV_2701-318_0_5_node_67 | 0.4 | n |  | TRUE
102 | bus_LV_2701-318_0_5_node_77 | 0.4 | n |  | TRUE
103 | bus_LV_2701-318_0_5_node_78 | 0.4 | n |  | TRUE
104 | bus_LV_2701-318_0_5_node_103 | 0.4 | n |  | TRUE
105 | bus_LV_2701-318_0_5_node_72 | 0.4 | n |  | TRUE
106 | bus_LV_2701-318_0_5_node_74 | 0.4 | n |  | TRUE
107 | bus_LV_2701-318_0_5_node_76 | 0.4 | n |  | TRUE
108 | bus_LV_2701-318_0_5_node_79 | 0.4 | n |  | TRUE
109 | bus_LV_2701-318_0_5_node_86 | 0.4 | n |  | TRUE
110 | bus_LV_2701-318_0_5_node_112 | 0.4 | n |  | TRUE
111 | bus_LV_2701-318_0_5_node_91 | 0.4 | n |  | TRUE
112 | bus_LV_2701-318_0_5_node_115 | 0.4 | n |  | TRUE
113 | bus_LV_2701-318_0_5_node_122 | 0.4 | n |  | TRUE
114 | bus_LV_2701-318_0_5_node_94 | 0.4 | n |  | TRUE
115 | bus_LV_2701-318_0_5_node_95 | 0.4 | n |  | TRUE
116 | bus_LV_2701-318_0_5_node_96 | 0.4 | n |  | TRUE
117 | bus_LV_2701-318_0_5_node_98 | 0.4 | n |  | TRUE
118 | bus_LV_2701-318_0_5_node_121 | 0.4 | n |  | TRUE
119 | bus_LV_2701-318_0_5_node_105 | 0.4 | n |  | TRUE
120 | bus_LV_2701-318_0_5_node_106 | 0.4 | n |  | TRUE
121 | bus_MV_564_0_node_29 | 20 | n |  | TRUE

## load
| name | bus | p_mw | q_mvar | const_z_percent | const_i_percent | sn_mva | scaling | in_service | type
0 | LV_2701-318_0_5_load_0 | 0 | 0.0015647 | 0.00039215 | 0 | 0 |  | 1 | TRUE | wye
1 | LV_2701-318_0_5_load_49 | 4 | 0.0053175 | 0.0013327 | 0 | 0 |  | 1 | TRUE | wye
2 | LV_2701-318_0_5_load_101 | 7 | 0.0044367 | 0.0011119 | 0 | 0 |  | 1 | TRUE | wye
3 | LV_2701-318_0_5_load_92 | 8 | 0.0039918 | 0.0010004 | 0 | 0 |  | 1 | TRUE | wye
4 | LV_2701-318_0_5_load_93 | 9 | 0.0038576 | 0.00096682 | 0 | 0 |  | 1 | TRUE | wye
5 | LV_2701-318_0_5_load_89 | 10 | 0.0038487 | 0.00096457 | 0 | 0 |  | 1 | TRUE | wye
6 | LV_2701-318_0_5_load_29 | 13 | 0.0078861 | 0.0019765 | 0 | 0 |  | 1 | TRUE | wye
7 | LV_2701-318_0_5_load_124 | 16 | 0.040446 | 0.010137 | 0 | 0 |  | 1 | TRUE | wye
8 | LV_2701-318_0_5_load_26 | 19 | 0.0065761 | 0.0016481 | 0 | 0 |  | 1 | TRUE | wye
9 | LV_2701-318_0_5_load_62 | 20 | 0.0073085 | 0.0018317 | 0 | 0 |  | 1 | TRUE | wye
10 | LV_2701-318_0_5_load_57 | 22 | 0.0089594 | 0.0022454 | 0 | 0 |  | 1 | TRUE | wye
11 | LV_2701-318_0_5_load_127 | 23 | 0.0049246 | 0.0012342 | 0 | 0 |  | 1 | TRUE | wye
12 | LV_2701-318_0_5_load_84 | 26 | 0.0086333 | 0.0021637 | 0 | 0 |  | 1 | TRUE | wye
13 | LV_2701-318_0_5_load_45 | 28 | 0.0062451 | 0.0015652 | 0 | 0 |  | 1 | TRUE | wye
14 | LV_2701-318_0_5_load_43 | 29 | 0.005346 | 0.0013398 | 0 | 0 |  | 1 | TRUE | wye
15 | LV_2701-318_0_5_load_44 | 31 | 0.0062696 | 0.0015713 | 0 | 0 |  | 1 | TRUE | wye
16 | LV_2701-318_0_5_load_25 | 32 | 0.0053904 | 0.001351 | 0 | 0 |  | 1 | TRUE | wye
17 | LV_2701-318_0_5_load_22 | 33 | 0.007101 | 0.0017797 | 0 | 0 |  | 1 | TRUE | wye
18 | LV_2701-318_0_5_load_46 | 34 | 0.0044247 | 0.0011089 | 0 | 0 |  | 1 | TRUE | wye
19 | LV_2701-318_0_5_load_47 | 35 | 0.0031359 | 0.00078593 | 0 | 0 |  | 1 | TRUE | wye
20 | LV_2701-318_0_5_load_97 | 36 | 0.0055561 | 0.0013925 | 0 | 0 |  | 1 | TRUE | wye
21 | LV_2701-318_0_5_load_102 | 37 | 0.0044343 | 0.0011113 | 0 | 0 |  | 1 | TRUE | wye
22 | LV_2701-318_0_5_load_116 | 38 | 0.0039033 | 0.00097825 | 0 | 0 |  | 1 | TRUE | wye
23 | LV_2701-318_0_5_load_123 | 39 | 0.0039149 | 0.00098118 | 0 | 0 |  | 1 | TRUE | wye
24 | LV_2701-318_0_5_load_90 | 40 | 0.0039005 | 0.00097757 | 0 | 0 |  | 1 | TRUE | wye
25 | LV_2701-318_0_5_load_125 | 41 | 0.0014992 | 0.00037572 | 0 | 0 |  | 1 | TRUE | wye
26 | LV_2701-318_0_5_load_35 | 42 | 0.0015892 | 0.0003983 | 0 | 0 |  | 1 | TRUE | wye
27 | LV_2701-318_0_5_load_36 | 43 | 0.0011456 | 0.00028711 | 0 | 0 |  | 1 | TRUE | wye
28 | LV_2701-318_0_5_load_27 | 44 | 0.005385 | 0.0013496 | 0 | 0 |  | 1 | TRUE | wye
29 | LV_2701-318_0_5_load_75 | 45 | 0.0057348 | 0.0014373 | 0 | 0 |  | 1 | TRUE | wye
30 | LV_2701-318_0_5_load_100 | 46 | 0.0045751 | 0.0011466 | 0 | 0 |  | 1 | TRUE | wye
31 | LV_2701-318_0_5_load_110 | 47 | 0.0040414 | 0.0010129 | 0 | 0 |  | 1 | TRUE | wye
32 | LV_2701-318_0_5_load_87 | 49 | 0.0049597 | 0.001243 | 0 | 0 |  | 1 | TRUE | wye
33 | LV_2701-318_0_5_load_126 | 50 | 0.0049568 | 0.0012423 | 0 | 0 |  | 1 | TRUE | wye
34 | LV_2701-318_0_5_load_85 | 51 | 0.0030783 | 0.0007715 | 0 | 0 |  | 1 | TRUE | wye
35 | LV_2701-318_0_5_load_24 | 52 | 0.0056183 | 0.0014081 | 0 | 0 |  | 1 | TRUE | wye
36 | LV_2701-318_0_5_load_23 | 53 | 0.0056121 | 0.0014065 | 0 | 0 |  | 1 | TRUE | wye
37 | LV_2701-318_0_5_load_71 | 54 | 0.0013461 | 0.00033736 | 0 | 0 |  | 1 | TRUE | wye
38 | LV_2701-318_0_5_load_28 | 55 | 0.0053801 | 0.0013484 | 0 | 0 |  | 1 | TRUE | wye
39 | LV_2701-318_0_5_load_65 | 56 | 0.0050669 | 0.0012699 | 0 | 0 |  | 1 | TRUE | wye
40 | LV_2701-318_0_5_load_66 | 57 | 0.0034798 | 0.00087211 | 0 | 0 |  | 1 | TRUE | wye
41 | LV_2701-318_0_5_load_42 | 58 | 0.0016325 | 0.00040915 | 0 | 0 |  | 1 | TRUE | wye
42 | LV_2701-318_0_5_load_40 | 59 | 0.0036367 | 0.00091145 | 0 | 0 |  | 1 | TRUE | wye
43 | LV_2701-318_0_5_load_30 | 60 | 0.0063765 | 0.0015981 | 0 | 0 |  | 1 | TRUE | wye
44 | LV_2701-318_0_5_load_31 | 61 | 0.0038768 | 0.00097162 | 0 | 0 |  | 1 | TRUE | wye
45 | LV_2701-318_0_5_load_32 | 62 | 0.0045119 | 0.0011308 | 0 | 0 |  | 1 | TRUE | wye
46 | LV_2701-318_0_5_load_33 | 63 | 0.0039335 | 0.00098583 | 0 | 0 |  | 1 | TRUE | wye
47 | LV_2701-318_0_5_load_34 | 64 | 0.004426 | 0.0011093 | 0 | 0 |  | 1 | TRUE | wye
48 | LV_2701-318_0_5_load_64 | 65 | 0.003995 | 0.0010012 | 0 | 0 |  | 1 | TRUE | wye
49 | LV_2701-318_0_5_load_109 | 66 | 0.0042417 | 0.0010631 | 0 | 0 |  | 1 | TRUE | wye
50 | LV_2701-318_0_5_load_59 | 67 | 0.0038575 | 0.00096678 | 0 | 0 |  | 1 | TRUE | wye
51 | LV_2701-318_0_5_load_107 | 68 | 0.0044224 | 0.0011084 | 0 | 0 |  | 1 | TRUE | wye
52 | LV_2701-318_0_5_load_37 | 69 | 0.0040442 | 0.0010136 | 0 | 0 |  | 1 | TRUE | wye
53 | LV_2701-318_0_5_load_88 | 70 | 0.0040457 | 0.001014 | 0 | 0 |  | 1 | TRUE | wye
54 | LV_2701-318_0_5_load_117 | 71 | 0.0040408 | 0.0010127 | 0 | 0 |  | 1 | TRUE | wye
55 | LV_2701-318_0_5_load_38 | 72 | 0.0017692 | 0.0004434 | 0 | 0 |  | 1 | TRUE | wye
56 | LV_2701-318_0_5_load_39 | 73 | 0.0022578 | 0.00056587 | 0 | 0 |  | 1 | TRUE | wye
57 | LV_2701-318_0_5_load_41 | 74 | 0.0011685 | 0.00029286 | 0 | 0 |  | 1 | TRUE | wye
58 | LV_2701-318_0_5_load_68 | 75 | 0.00034953 | 8.7602e-05 | 0 | 0 |  | 1 | TRUE | wye
59 | LV_2701-318_0_5_load_48 | 76 | 0.0031336 | 0.00078536 | 0 | 0 |  | 1 | TRUE | wye
60 | LV_2701-318_0_5_load_83 | 77 | 0.0031421 | 0.0007875 | 0 | 0 |  | 1 | TRUE | wye
61 | LV_2701-318_0_5_load_82 | 78 | 0.0050075 | 0.001255 | 0 | 0 |  | 1 | TRUE | wye
62 | LV_2701-318_0_5_load_50 | 79 | 0.0039949 | 0.0010012 | 0 | 0 |  | 1 | TRUE | wye
63 | LV_2701-318_0_5_load_51 | 80 | 0.0030923 | 0.00077502 | 0 | 0 |  | 1 | TRUE | wye
64 | LV_2701-318_0_5_load_53 | 82 | 0.0030854 | 0.00077328 | 0 | 0 |  | 1 | TRUE | wye
65 | LV_2701-318_0_5_load_54 | 83 | 0.005744 | 0.0014396 | 0 | 0 |  | 1 | TRUE | wye
66 | LV_2701-318_0_5_load_55 | 84 | 0.0059816 | 0.0014991 | 0 | 0 |  | 1 | TRUE | wye
67 | LV_2701-318_0_5_load_120 | 85 | 0.0030879 | 0.00077389 | 0 | 0 |  | 1 | TRUE | wye
68 | LV_2701-318_0_5_load_69 | 86 | 0.004428 | 0.0011098 | 0 | 0 |  | 1 | TRUE | wye
69 | LV_2701-318_0_5_load_81 | 87 | 0.003469 | 0.0008694 | 0 | 0 |  | 1 | TRUE | wye
70 | LV_2701-318_0_5_load_56 | 88 | 0.005436 | 0.0013624 | 0 | 0 |  | 1 | TRUE | wye
71 | LV_2701-318_0_5_load_118 | 89 | 0.0030274 | 0.00075874 | 0 | 0 |  | 1 | TRUE | wye
72 | LV_2701-318_0_5_load_119 | 90 | 0.0070887 | 0.0017766 | 0 | 0 |  | 1 | TRUE | wye
73 | LV_2701-318_0_5_load_70 | 91 | 0.0044233 | 0.0011086 | 0 | 0 |  | 1 | TRUE | wye
74 | LV_2701-318_0_5_load_80 | 92 | 0.0034677 | 0.00086908 | 0 | 0 |  | 1 | TRUE | wye
75 | LV_2701-318_0_5_load_108 | 93 | 0.0029437 | 0.00073776 | 0 | 0 |  | 1 | TRUE | wye
76 | LV_2701-318_0_5_load_60 | 94 | 0.003898 | 0.00097694 | 0 | 0 |  | 1 | TRUE | wye
77 | LV_2701-318_0_5_load_61 | 95 | 0.003886 | 0.00097392 | 0 | 0 |  | 1 | TRUE | wye
78 | LV_2701-318_0_5_load_99 | 96 | 0.004908 | 0.0012301 | 0 | 0 |  | 1 | TRUE | wye
79 | LV_2701-318_0_5_load_113 | 97 | 0.0038917 | 0.00097536 | 0 | 0 |  | 1 | TRUE | wye
80 | LV_2701-318_0_5_load_114 | 98 | 0.0038557 | 0.00096634 | 0 | 0 |  | 1 | TRUE | wye
81 | LV_2701-318_0_5_load_73 | 99 | 0.0056327 | 0.0014117 | 0 | 0 |  | 1 | TRUE | wye
82 | LV_2701-318_0_5_load_111 | 100 | 0.0040422 | 0.0010131 | 0 | 0 |  | 1 | TRUE | wye
83 | LV_2701-318_0_5_load_67 | 101 | 0.0034713 | 0.00086998 | 0 | 0 |  | 1 | TRUE | wye
84 | LV_2701-318_0_5_load_77 | 102 | 0.0048559 | 0.001217 | 0 | 0 |  | 1 | TRUE | wye
85 | LV_2701-318_0_5_load_78 | 103 | 0.0034639 | 0.00086813 | 0 | 0 |  | 1 | TRUE | wye
86 | LV_2701-318_0_5_load_103 | 104 | 0.0044199 | 0.0011077 | 0 | 0 |  | 1 | TRUE | wye
87 | LV_2701-318_0_5_load_72 | 105 | 0.0057778 | 0.0014481 | 0 | 0 |  | 1 | TRUE | wye
88 | LV_2701-318_0_5_load_74 | 106 | 0.0032262 | 0.00080855 | 0 | 0 |  | 1 | TRUE | wye
89 | LV_2701-318_0_5_load_76 | 107 | 0.0032188 | 0.00080671 | 0 | 0 |  | 1 | TRUE | wye
90 | LV_2701-318_0_5_load_79 | 108 | 0.0034604 | 0.00086726 | 0 | 0 |  | 1 | TRUE | wye
91 | LV_2701-318_0_5_load_86 | 109 | 0.003081 | 0.00077218 | 0 | 0 |  | 1 | TRUE | wye
92 | LV_2701-318_0_5_load_112 | 110 | 0.0040425 | 0.0010132 | 0 | 0 |  | 1 | TRUE | wye
93 | LV_2701-318_0_5_load_91 | 111 | 0.0038525 | 0.00096552 | 0 | 0 |  | 1 | TRUE | wye
94 | LV_2701-318_0_5_load_115 | 112 | 0.003899 | 0.00097719 | 0 | 0 |  | 1 | TRUE | wye
95 | LV_2701-318_0_5_load_122 | 113 | 0.0060491 | 0.001516 | 0 | 0 |  | 1 | TRUE | wye
96 | LV_2701-318_0_5_load_94 | 114 | 0.0044265 | 0.0011094 | 0 | 0 |  | 1 | TRUE | wye
97 | LV_2701-318_0_5_load_95 | 115 | 0.0044938 | 0.0011262 | 0 | 0 |  | 1 | TRUE | wye
98 | LV_2701-318_0_5_load_98 | 117 | 0.0044265 | 0.0011094 | 0 | 0 |  | 1 | TRUE | wye
99 | LV_2701-318_0_5_load_121 | 118 | 0.0044277 | 0.0011097 | 0 | 0 |  | 1 | TRUE | wye
100 | LV_2701-318_0_5_load_105 | 119 | 0.0042381 | 0.0010622 | 0 | 0 |  | 1 | TRUE | wye
101 | LV_2701-318_0_5_load_106 | 120 | 0.00442 | 0.0011078 | 0 | 0 |  | 1 | TRUE | wye

## ext_grid
| name | bus | vm_pu | va_degree | slack_weight | in_service
0 |  | 119 | 1 | 0 | 1 | TRUE

## line
| name | std_type | from_bus | to_bus | length_km | r_ohm_per_km | x_ohm_per_km | c_nf_per_km | g_us_per_km | max_i_ka | df | parallel | type | in_service
0 | LV_2701-318_0_5_line_0 |  | 0 | 1 | 0.016631 | 0.125 | 0.08 | 261 | 0 | 0.364 | 1 | 1 | cs | TRUE
1 | LV_2701-318_0_5_line_1 |  | 1 | 2 | 0.020089 | 0.125 | 0.08 | 261 | 0 | 0.364 | 1 | 1 | cs | TRUE
2 | LV_2701-318_0_5_line_2 |  | 2 | 8 | 0.017752 | 0.125 | 0.08 | 261 | 0 | 0.364 | 1 | 1 | cs | TRUE
3 | LV_2701-318_0_5_line_3 |  | 2 | 9 | 0.017637 | 0.125 | 0.08 | 261 | 0 | 0.364 | 1 | 4 | cs | TRUE
4 | LV_2701-318_0_5_line_4 |  | 2 | 10 | 0.021017 | 0.125 | 0.08 | 261 | 0 | 0.364 | 1 | 4 | cs | TRUE
5 | LV_2701-318_0_5_line_5 |  | 3 | 4 | 0.018001 | 0.125 | 0.08 | 261 | 0 | 0.364 | 1 | 1 | cs | TRUE
6 | LV_2701-318_0_5_line_6 |  | 3 | 5 | 0.010286 | 0.125 | 0.08 | 261 | 0 | 0.364 | 1 | 1 | cs | TRUE
7 | LV_2701-318_0_5_line_7 |  | 5 | 6 | 0.010255 | 0.125 | 0.08 | 261 | 0 | 0.364 | 1 | 4 | cs | TRUE
8 | LV_2701-318_0_5_line_8 |  | 5 | 7 | 0.015664 | 0.125 | 0.08 | 261 | 0 | 0.364 | 1 | 4 | cs | TRUE
9 | LV_2701-318_0_5_line_9 |  | 6 | 36 | 0.0011539 | 0.125 | 0.08 | 261 | 0 | 0.364 | 1 | 4 | cs | TRUE
10 | LV_2701-318_0_5_line_10 |  | 7 | 37 | 0.0079958 | 0.125 | 0.08 | 261 | 0 | 0.364 | 1 | 4 | cs | TRUE
11 | LV_2701-318_0_5_line_11 |  | 8 | 38 | 0.00052338 | 0.125 | 0.08 | 261 | 0 | 0.364 | 1 | 1 | cs | TRUE
12 | LV_2701-318_0_5_line_12 |  | 9 | 39 | 0.00064998 | 0.125 | 0.08 | 261 | 0 | 0.364 | 1 | 4 | cs | TRUE
13 | LV_2701-318_0_5_line_13 |  | 10 | 40 | 0.0031102 | 0.125 | 0.08 | 261 | 0 | 0.364 | 1 | 4 | cs | TRUE
14 | LV_2701-318_0_5_line_14 |  | 11 | 12 | 0.015132 | 0.125 | 0.08 | 261 | 0 | 0.364 | 1 | 1 | cs | TRUE
15 | LV_2701-318_0_5_line_15 |  | 11 | 13 | 0.073143 | 0.125 | 0.08 | 261 | 0 | 0.364 | 1 | 1 | cs | TRUE
16 | LV_2701-318_0_5_line_16 |  | 12 | 32 | 0.038251 | 0.125 | 0.08 | 261 | 0 | 0.364 | 1 | 1 | cs | TRUE
17 | LV_2701-318_0_5_line_17 |  | 12 | 33 | 0.019386 | 0.125 | 0.08 | 261 | 0 | 0.364 | 1 | 1 | cs | TRUE
18 | LV_2701-318_0_5_line_18 |  | 12 | 30 | 0.013955 | 0.125 | 0.08 | 261 | 0 | 0.364 | 1 | 1 | cs | TRUE
19 | LV_2701-318_0_5_line_19 |  | 14 | 15 | 0.10955 | 0.125 | 0.08 | 261 | 0 | 0.364 | 1 | 1 | cs | TRUE
20 | LV_2701-318_0_5_line_20 |  | 14 | 16 | 0.00070815 | 0.125 | 0.08 | 261 | 0 | 0.364 | 1 | 1 | cs | TRUE
21 | LV_2701-318_0_5_line_21 |  | 15 | 20 | 0.015504 | 0.125 | 0.08 | 261 | 0 | 0.364 | 1 | 1 | cs | TRUE
22 | LV_2701-318_0_5_line_22 |  | 15 | 21 | 0.012923 | 0.125 | 0.08 | 261 | 0 | 0.364 | 1 | 1 | cs | TRUE
23 | LV_2701-318_0_5_line_23 |  | 15 | 22 | 0.023781 | 0.125 | 0.08 | 261 | 0 | 0.364 | 1 | 1 | cs | TRUE
24 | LV_2701-318_0_5_line_24 |  | 16 | 41 | 0.19878 | 0.125 | 0.08 | 261 | 0 | 0.364 | 1 | 1 | cs | TRUE
25 | LV_2701-318_0_5_line_25 |  | 17 | 18 | 0.030831 | 0.125 | 0.08 | 261 | 0 | 0.364 | 1 | 1 | cs | TRUE
26 | LV_2701-318_0_5_line_26 |  | 17 | 19 | 0.015606 | 0.125 | 0.08 | 261 | 0 | 0.364 | 1 | 1 | cs | TRUE
27 | LV_2701-318_0_5_line_27 |  | 18 | 23 | 0.038874 | 0.125 | 0.08 | 261 | 0 | 0.364 | 1 | 1 | cs | TRUE
28 | LV_2701-318_0_5_line_28 |  | 19 | 44 | 0.012752 | 0.125 | 0.08 | 261 | 0 | 0.364 | 1 | 1 | cs | TRUE
29 | LV_2701-318_0_5_line_29 |  | 20 | 45 | 0.0093511 | 0.125 | 0.08 | 261 | 0 | 0.364 | 1 | 1 | cs | TRUE
30 | LV_2701-318_0_5_line_30 |  | 21 | 46 | 0.01937 | 0.125 | 0.08 | 261 | 0 | 0.364 | 1 | 1 | cs | TRUE
31 | LV_2701-318_0_5_line_31 |  | 21 | 47 | 0.016842 | 0.125 | 0.08 | 261 | 0 | 0.364 | 1 | 1 | cs | TRUE
32 | LV_2701-318_0_5_line_32 |  | 22 | 48 | 0.029052 | 0.125 | 0.08 | 261 | 0 | 0.364 | 1 | 1 | cs | TRUE
33 | LV_2701-318_0_5_line_33 |  | 24 | 25 | 0.009696 | 0.125 | 0.08 | 261 | 0 | 0.364 | 1 | 1 | cs | TRUE
34 | LV_2701-318_0_5_line_34 |  | 24 | 26 | 0.021979 | 0.125 | 0.08 | 261 | 0 | 0.364 | 1 | 1 | cs | TRUE
35 | LV_2701-318_0_5_line_35 |  | 25 | 30 | 0.007764 | 0.125 | 0.08 | 261 | 0 | 0.364 | 1 | 1 | cs | TRUE
36 | LV_2701-318_0_5_line_36 |  | 26 | 51 | 0.022209 | 0.125 | 0.08 | 261 | 0 | 0.364 | 1 | 1 | cs | TRUE
37 | LV_2701-318_0_5_line_37 |  | 27 | 28 | 0.016898 | 0.125 | 0.08 | 261 | 0 | 0.364 | 1 | 1 | cs | TRUE
38 | LV_2701-318_0_5_line_38 |  | 27 | 29 | 0.025984 | 0.125 | 0.08 | 261 | 0 | 0.364 | 1 | 1 | cs | TRUE
39 | LV_2701-318_0_5_line_39 |  | 28 | 54 | 0.032424 | 0.125 | 0.08 | 261 | 0 | 0.364 | 1 | 1 | cs | TRUE
40 | LV_2701-318_0_5_line_40 |  | 29 | 31 | 0.014379 | 0.125 | 0.08 | 261 | 0 | 0.364 | 1 | 1 | cs | TRUE
41 | LV_2701-318_0_5_line_41 |  | 30 | 31 | 0.010642 | 0.125 | 0.08 | 261 | 0 | 0.364 | 1 | 1 | cs | TRUE
42 | LV_2701-318_0_5_line_42 |  | 32 | 55 | 0.011488 | 0.125 | 0.08 | 261 | 0 | 0.364 | 1 | 1 | cs | TRUE
43 | LV_2701-318_0_5_line_43 |  | 33 | 53 | 0.012473 | 0.125 | 0.08 | 261 | 0 | 0.364 | 1 | 1 | cs | TRUE
44 | LV_2701-318_0_5_line_44 |  | 34 | 35 | 0.010598 | 0.125 | 0.08 | 261 | 0 | 0.364 | 1 | 1 | cs | TRUE
45 | LV_2701-318_0_5_line_45 |  | 35 | 76 | 0.0085312 | 0.125 | 0.08 | 261 | 0 | 0.364 | 1 | 1 | cs | TRUE
46 | LV_2701-318_0_5_line_46 |  | 36 | 115 | 0.020189 | 0.125 | 0.08 | 261 | 0 | 0.364 | 1 | 4 | cs | TRUE
47 | LV_2701-318_0_5_line_47 |  | 37 | 104 | 0.0080052 | 0.125 | 0.08 | 261 | 0 | 0.364 | 1 | 4 | cs | TRUE
48 | LV_2701-318_0_5_line_48 |  | 39 | 113 | 0.017933 | 0.125 | 0.08 | 261 | 0 | 0.364 | 1 | 4 | cs | TRUE
49 | LV_2701-318_0_5_line_49 |  | 40 | 111 | 0.0048169 | 0.125 | 0.08 | 261 | 0 | 0.364 | 1 | 4 | cs | TRUE
50 | LV_2701-318_0_5_line_50 |  | 42 | 43 | 0.0094826 | 0.125 | 0.08 | 261 | 0 | 0.364 | 1 | 1 | cs | TRUE
51 | LV_2701-318_0_5_line_51 |  | 43 | 69 | 0.0083099 | 0.125 | 0.08 | 261 | 0 | 0.364 | 1 | 1 | cs | TRUE
52 | LV_2701-318_0_5_line_52 |  | 44 | 55 | 0.010613 | 0.125 | 0.08 | 261 | 0 | 0.364 | 1 | 1 | cs | TRUE
53 | LV_2701-318_0_5_line_53 |  | 45 | 99 | 0.0083637 | 0.125 | 0.08 | 261 | 0 | 0.364 | 1 | 1 | cs | TRUE
54 | LV_2701-318_0_5_line_54 |  | 47 | 100 | 0.0082969 | 0.125 | 0.08 | 261 | 0 | 0.364 | 1 | 1 | cs | TRUE
55 | LV_2701-318_0_5_line_55 |  | 48 | 67 | 0.019253 | 0.125 | 0.08 | 261 | 0 | 0.364 | 1 | 4 | cs | TRUE
56 | LV_2701-318_0_5_line_56 |  | 48 | 94 | 0.0046607 | 0.125 | 0.08 | 261 | 0 | 0.364 | 1 | 1 | cs | TRUE
57 | LV_2701-318_0_5_line_57 |  | 48 | 95 | 0.013341 | 0.125 | 0.08 | 261 | 0 | 0.364 | 1 | 4 | cs | TRUE
58 | LV_2701-318_0_5_line_58 |  | 49 | 50 | 0.012302 | 0.125 | 0.08 | 261 | 0 | 0.364 | 1 | 1 | cs | TRUE
59 | LV_2701-318_0_5_line_59 |  | 50 | 107 | 0.010286 | 0.125 | 0.08 | 261 | 0 | 0.364 | 1 | 1 | cs | TRUE
60 | LV_2701-318_0_5_line_60 |  | 51 | 109 | 0.0080061 | 0.125 | 0.08 | 261 | 0 | 0.364 | 1 | 1 | cs | TRUE
61 | LV_2701-318_0_5_line_61 |  | 52 | 53 | 0.011 | 0.125 | 0.08 | 261 | 0 | 0.364 | 1 | 1 | cs | TRUE
62 | LV_2701-318_0_5_line_62 |  | 54 | 75 | 0.0072723 | 0.125 | 0.08 | 261 | 0 | 0.364 | 1 | 1 | cs | TRUE
63 | LV_2701-318_0_5_line_63 |  | 56 | 57 | 0.0097541 | 0.125 | 0.08 | 261 | 0 | 0.364 | 1 | 1 | cs | TRUE
64 | LV_2701-318_0_5_line_64 |  | 57 | 101 | 0.0085348 | 0.125 | 0.08 | 261 | 0 | 0.364 | 1 | 1 | cs | TRUE
65 | LV_2701-318_0_5_line_65 |  | 58 | 59 | 0.012551 | 0.125 | 0.08 | 261 | 0 | 0.364 | 1 | 1 | cs | TRUE
66 | LV_2701-318_0_5_line_66 |  | 59 | 72 | 0.031844 | 0.125 | 0.08 | 261 | 0 | 0.364 | 1 | 1 | cs | TRUE
67 | LV_2701-318_0_5_line_67 |  | 60 | 61 | 0.019703 | 0.125 | 0.08 | 261 | 0 | 0.364 | 1 | 4 | cs | TRUE
68 | LV_2701-318_0_5_line_68 |  | 60 | 62 | 0.00091545 | 0.125 | 0.08 | 261 | 0 | 0.364 | 1 | 4 | cs | TRUE
69 | LV_2701-318_0_5_line_69 |  | 61 | 63 | 4.2116e-06 | 0.125 | 0.08 | 261 | 0 | 0.364 | 1 | 4 | cs | TRUE
70 | LV_2701-318_0_5_line_70 |  | 62 | 64 | 0.0080644 | 0.125 | 0.08 | 261 | 0 | 0.364 | 1 | 4 | cs | TRUE
71 | LV_2701-318_0_5_line_71 |  | 63 | 65 | 0.00013493 | 0.125 | 0.08 | 261 | 0 | 0.364 | 1 | 4 | cs | TRUE
72 | LV_2701-318_0_5_line_72 |  | 64 | 66 | 0.00028763 | 0.125 | 0.08 | 261 | 0 | 0.364 | 1 | 4 | cs | TRUE
73 | LV_2701-318_0_5_line_73 |  | 65 | 67 | 0.00013404 | 0.125 | 0.08 | 261 | 0 | 0.364 | 1 | 4 | cs | TRUE
74 | LV_2701-318_0_5_line_74 |  | 66 | 68 | 0.007715 | 0.125 | 0.08 | 261 | 0 | 0.364 | 1 | 4 | cs | TRUE
75 | LV_2701-318_0_5_line_75 |  | 68 | 119 | 0.00022509 | 0.125 | 0.08 | 261 | 0 | 0.364 | 1 | 4 | cs | TRUE
76 | LV_2701-318_0_5_line_76 |  | 69 | 70 | 0.0082984 | 0.125 | 0.08 | 261 | 0 | 0.364 | 1 | 1 | cs | TRUE
77 | LV_2701-318_0_5_line_77 |  | 70 | 71 | 0.0082999 | 0.125 | 0.08 | 261 | 0 | 0.364 | 1 | 1 | cs | TRUE
78 | LV_2701-318_0_5_line_78 |  | 71 | 110 | 0.0082993 | 0.125 | 0.08 | 261 | 0 | 0.364 | 1 | 1 | cs | TRUE
79 | LV_2701-318_0_5_line_79 |  | 72 | 73 | 0.022868 | 0.125 | 0.08 | 261 | 0 | 0.364 | 1 | 1 | cs | TRUE
80 | LV_2701-318_0_5_line_80 |  | 73 | 74 | 0.021298 | 0.125 | 0.08 | 261 | 0 | 0.364 | 1 | 1 | cs | TRUE
81 | LV_2701-318_0_5_line_81 |  | 74 | 75 | 0.019788 | 0.125 | 0.08 | 261 | 0 | 0.364 | 1 | 1 | cs | TRUE
82 | LV_2701-318_0_5_line_82 |  | 76 | 77 | 0.0085347 | 0.125 | 0.08 | 261 | 0 | 0.364 | 1 | 1 | cs | TRUE
83 | LV_2701-318_0_5_line_83 |  | 77 | 78 | 0.0085284 | 0.125 | 0.08 | 261 | 0 | 0.364 | 1 | 1 | cs | TRUE
84 | LV_2701-318_0_5_line_84 |  | 78 | 84 | 0.012073 | 0.125 | 0.08 | 261 | 0 | 0.364 | 1 | 1 | cs | TRUE
85 | LV_2701-318_0_5_line_85 |  | 79 | 80 | 0.009026 | 0.125 | 0.08 | 261 | 0 | 0.364 | 1 | 4 | cs | TRUE
86 | LV_2701-318_0_5_line_86 |  | 79 | 81 | 0.012257 | 0.125 | 0.08 | 261 | 0 | 0.364 | 1 | 4 | cs | TRUE
87 | LV_2701-318_0_5_line_87 |  | 80 | 82 | 0.0080019 | 0.125 | 0.08 | 261 | 0 | 0.364 | 1 | 2 | cs | TRUE
88 | LV_2701-318_0_5_line_88 |  | 81 | 83 | 0.012563 | 0.125 | 0.08 | 261 | 0 | 0.364 | 1 | 4 | cs | TRUE
89 | LV_2701-318_0_5_line_89 |  | 81 | 84 | 0.009567 | 0.125 | 0.08 | 261 | 0 | 0.364 | 1 | 1 | cs | TRUE
90 | LV_2701-318_0_5_line_90 |  | 82 | 85 | 0.0080015 | 0.125 | 0.08 | 261 | 0 | 0.364 | 1 | 2 | cs | TRUE
91 | LV_2701-318_0_5_line_91 |  | 83 | 86 | 0.0090347 | 0.125 | 0.08 | 261 | 0 | 0.364 | 1 | 4 | cs | TRUE
92 | LV_2701-318_0_5_line_92 |  | 84 | 87 | 0.010452 | 0.125 | 0.08 | 261 | 0 | 0.364 | 1 | 1 | cs | TRUE
93 | LV_2701-318_0_5_line_93 |  | 85 | 90 | 0.0027707 | 0.125 | 0.08 | 261 | 0 | 0.364 | 1 | 1 | cs | TRUE
94 | LV_2701-318_0_5_line_94 |  | 86 | 91 | 0.0079967 | 0.125 | 0.08 | 261 | 0 | 0.364 | 1 | 4 | cs | TRUE
95 | LV_2701-318_0_5_line_95 |  | 87 | 92 | 0.0085326 | 0.125 | 0.08 | 261 | 0 | 0.364 | 1 | 1 | cs | TRUE
96 | LV_2701-318_0_5_line_96 |  | 88 | 89 | 0.00080076 | 0.125 | 0.08 | 261 | 0 | 0.364 | 1 | 1 | cs | TRUE
97 | LV_2701-318_0_5_line_97 |  | 89 | 93 | 0.0080592 | 0.125 | 0.08 | 261 | 0 | 0.364 | 1 | 1 | cs | TRUE
98 | LV_2701-318_0_5_line_98 |  | 90 | 109 | 0.0052243 | 0.125 | 0.08 | 261 | 0 | 0.364 | 1 | 1 | cs | TRUE
99 | LV_2701-318_0_5_line_99 |  | 91 | 104 | 0.0080032 | 0.125 | 0.08 | 261 | 0 | 0.364 | 1 | 4 | cs | TRUE
100 | LV_2701-318_0_5_line_100 |  | 92 | 108 | 0.0085297 | 0.125 | 0.08 | 261 | 0 | 0.364 | 1 | 1 | cs | TRUE
101 | LV_2701-318_0_5_line_101 |  | 93 | 120 | 0.00016861 | 0.125 | 0.08 | 261 | 0 | 0.364 | 1 | 1 | cs | TRUE
102 | LV_2701-318_0_5_line_102 |  | 94 | 96 | 0.0031068 | 0.125 | 0.08 | 261 | 0 | 0.364 | 1 | 1 | cs | TRUE
103 | LV_2701-318_0_5_line_103 |  | 95 | 97 | 0.0080059 | 0.125 | 0.08 | 261 | 0 | 0.364 | 1 | 4 | cs | TRUE
104 | LV_2701-318_0_5_line_104 |  | 97 | 98 | 0.0032465 | 0.125 | 0.08 | 261 | 0 | 0.364 | 1 | 4 | cs | TRUE
105 | LV_2701-318_0_5_line_105 |  | 98 | 112 | 0.0047503 | 0.125 | 0.08 | 261 | 0 | 0.364 | 1 | 4 | cs | TRUE
106 | LV_2701-318_0_5_line_106 |  | 99 | 105 | 0.0082028 | 0.125 | 0.08 | 261 | 0 | 0.364 | 1 | 1 | cs | TRUE
107 | LV_2701-318_0_5_line_107 |  | 100 | 110 | 0.0083023 | 0.125 | 0.08 | 261 | 0 | 0.364 | 1 | 1 | cs | TRUE
108 | LV_2701-318_0_5_line_108 |  | 101 | 102 | 0.010455 | 0.125 | 0.08 | 261 | 0 | 0.364 | 1 | 1 | cs | TRUE
109 | LV_2701-318_0_5_line_109 |  | 102 | 103 | 0.010622 | 0.125 | 0.08 | 261 | 0 | 0.364 | 1 | 1 | cs | TRUE
110 | LV_2701-318_0_5_line_110 |  | 103 | 108 | 0.0085346 | 0.125 | 0.08 | 261 | 0 | 0.364 | 1 | 1 | cs | TRUE
111 | LV_2701-318_0_5_line_111 |  | 105 | 106 | 0.00829 | 0.125 | 0.08 | 261 | 0 | 0.364 | 1 | 1 | cs | TRUE
112 | LV_2701-318_0_5_line_112 |  | 106 | 107 | 0.008301 | 0.125 | 0.08 | 261 | 0 | 0.364 | 1 | 1 | cs | TRUE
113 | LV_2701-318_0_5_line_113 |  | 111 | 112 | 0.0031794 | 0.125 | 0.08 | 261 | 0 | 0.364 | 1 | 4 | cs | TRUE
114 | LV_2701-318_0_5_line_114 |  | 113 | 118 | 0.0094802 | 0.125 | 0.08 | 261 | 0 | 0.364 | 1 | 4 | cs | TRUE
115 | LV_2701-318_0_5_line_115 |  | 114 | 115 | 0.0080544 | 0.125 | 0.08 | 261 | 0 | 0.364 | 1 | 4 | cs | TRUE
116 | LV_2701-318_0_5_line_116 |  | 114 | 116 | 0.0031846 | 0.125 | 0.08 | 261 | 0 | 0.364 | 1 | 4 | cs | TRUE
117 | LV_2701-318_0_5_line_117 |  | 116 | 117 | 0.0047479 | 0.125 | 0.08 | 261 | 0 | 0.364 | 1 | 4 | cs | TRUE
118 | LV_2701-318_0_5_line_118 |  | 117 | 118 | 0.0080022 | 0.125 | 0.08 | 261 | 0 | 0.364 | 1 | 4 | cs | TRUE
119 | LV_2701-318_0_5_line_119 |  | 119 | 120 | 0.0077756 | 0.125 | 0.08 | 261 | 0 | 0.364 | 1 | 1 | cs | TRUE

## trafo
| name | std_type | hv_bus | lv_bus | sn_mva | vn_hv_kv | vn_lv_kv | vk_percent | vkr_percent | pfe_kw | i0_percent | shift_degree | tap_side | tap_neutral | tap_min | tap_max | tap_step_percent | tap_step_degree | tap_pos | tap_phase_shifter | parallel | df | in_service
0 | LV_2701-318_0_5_trafo_105 | 0.63 MVA 20/0.4 kV | 121 | 119 | 0.63 | 20 | 0.4 | 6 | 1.206 | 1.65 | 0.2619 | 150 | hv | 0 | -2 | 2 | 2.5 | 0 | 0 | FALSE | 1 | 1 | TRUE

## line_geodata
| x0 | y0 | x1 | y1 | x2 | y2 | x3 | y3 | x4 | y4 | x5 | y5
0 | 2609814.3928 | 1266909.2485 | 2609798.0135 | 1266906.3662
1 | 2609814.3928 | 1266909.2485 | 2609815.4642 | 1266898.6206 | 2609817.7977 | 1266889.507
2 | 2609817.7977 | 1266889.507 | 2609835.281 | 1266892.5856
3 | 2609817.7977 | 1266889.507 | 2609800.3994 | 1266886.6131
4 | 2609817.7977 | 1266889.507 | 2609823.0072 | 1266869.1454
5 | 2609707.8168 | 1266870.7467 | 2609690.0236 | 1266868.0227
6 | 2609707.8168 | 1266870.7467 | 2609715.5152 | 1266871.9935 | 2609717.9837 | 1266872.2978
7 | 2609727.9684 | 1266874.7602 | 2609717.9837 | 1266872.2978
8 | 2609717.9837 | 1266872.2978 | 2609720.8364 | 1266856.8957
9 | 2609727.9684 | 1266874.7602 | 2609729.1078 | 1266874.9428
10 | 2609720.8364 | 1266856.8957 | 2609722.2926 | 1266849.0336
11 | 2609835.281 | 1266892.5856 | 2609835.7965 | 1266892.6764
12 | 2609800.3994 | 1266886.6131 | 2609799.7582 | 1266886.5064
13 | 2609823.0072 | 1266869.1454 | 2609823.7781 | 1266866.1322
14 | 2609745.3726 | 1266685.8125 | 2609750.0228 | 1266686.9209 | 2609752.5887 | 1266687.5255 | 2609755.719 | 1266688.2311 | 2609760.1135 | 1266689.2279
15 | 2609760.1135 | 1266689.2279 | 2609770.2254 | 1266660.3021 | 2609780.9327 | 1266635.5246 | 2609787.6639 | 1266621.5533
16 | 2609745.3726 | 1266685.8125 | 2609750.2634 | 1266668.7641 | 2609757.7275 | 1266649.6548
17 | 2609745.3726 | 1266685.8125 | 2609729.8971 | 1266674.136
18 | 2609740.3003 | 1266698.8132 | 2609741.9635 | 1266694.4796 | 2609742.8707 | 1266692.1239 | 2609743.5585 | 1266690.3905 | 2609745.3726 | 1266685.8125
19 | 2609846.231 | 1266778.7989 | 2609848.8447 | 1266768.6851 | 2609850.9873 | 1266770.3453 | 2609857.0302 | 1266762.2386 | 2609909.6639 | 1266801.887 | 2609921.7201 | 1266785.4512
20 | 2609921.1461 | 1266785.0365 | 2609921.7201 | 1266785.4512
21 | 2609846.231 | 1266778.7989 | 2609835.8488 | 1266770.8206 | 2609833.9196 | 1266769.3759
22 | 2609856.4099 | 1266786.7991 | 2609846.231 | 1266778.7989
23 | 2609846.231 | 1266778.7989 | 2609840.2906 | 1266801.826
24 | 2609992.9577 | 1266695.5968 | 2609952.0449 | 1266666.0074 | 2609903.7113 | 1266724.0784 | 2609898.6687 | 1266768.8012 | 2609921.1461 | 1266785.0365
25 | 2609751.9454 | 1266588.6889 | 2609778.862 | 1266603.8658
26 | 2609778.862 | 1266603.8658 | 2609772.0584 | 1266617.9104
27 | 2609736.3123 | 1266624.2992 | 2609751.9454 | 1266588.6889
28 | 2609772.0584 | 1266617.9104 | 2609766.4989 | 1266629.3867
29 | 2609826.4346 | 1266763.7707 | 2609833.9196 | 1266769.3759
30 | 2609856.4099 | 1266786.7991 | 2609849.9802 | 1266787.5557 | 2609847.1439 | 1266791.1535 | 2609846.0382 | 1266795.2323 | 2609845.0949 | 1266799.2102
31 | 2609856.4099 | 1266786.7991 | 2609864.4628 | 1266792.1718 | 2609870.1876 | 1266796.4745
32 | 2609833.0336 | 1266829.9572 | 2609840.2906 | 1266801.826
33 | 2609754.0806 | 1266709.5878 | 2609749.382 | 1266705.9108 | 2609746.4274 | 1266703.6044
34 | 2609754.0806 | 1266709.5878 | 2609748.7857 | 1266730.9198
35 | 2609740.3003 | 1266698.8132 | 2609743.3676 | 1266701.2088 | 2609746.4274 | 1266703.6044
36 | 2609748.7857 | 1266730.9198 | 2609743.4354 | 1266752.4746
37 | 2609699.287 | 1266668.4918 | 2609697.4157 | 1266671.2462 | 2609693.0754 | 1266684.1012
38 | 2609699.287 | 1266668.4918 | 2609720.1809 | 1266683.9388
39 | 2609682.7033 | 1266714.8216 | 2609693.0754 | 1266684.1012
40 | 2609720.1809 | 1266683.9388 | 2609731.7433 | 1266692.487
41 | 2609740.3003 | 1266698.8132 | 2609731.7433 | 1266692.487
42 | 2609757.7275 | 1266649.6548 | 2609761.9074 | 1266638.9536
43 | 2609729.8971 | 1266674.136 | 2609719.9404 | 1266666.6235
44 | 2609712.025 | 1266849.2327 | 2609714.0595 | 1266838.8318
45 | 2609715.6972 | 1266830.4593 | 2609714.0595 | 1266838.8318
46 | 2609749.0419 | 1266878.1379 | 2609729.1078 | 1266874.9428
47 | 2609723.7506 | 1266841.1623 | 2609722.2926 | 1266849.0336
48 | 2609799.7582 | 1266886.5064 | 2609782.0683 | 1266883.564
49 | 2609823.7781 | 1266866.1322 | 2609824.9721 | 1266861.4656
50 | 2609917.5828 | 1266832.0963 | 2609910.0025 | 1266826.399
51 | 2609910.0025 | 1266826.399 | 2609903.3596 | 1266821.4063
52 | 2609766.4989 | 1266629.3867 | 2609762.0862 | 1266638.4958 | 2609761.9074 | 1266638.9536
53 | 2609819.74 | 1266758.7574 | 2609826.4346 | 1266763.7707
54 | 2609870.1876 | 1266796.4745 | 2609876.82 | 1266801.4593
55 | 2609833.0336 | 1266829.9572 | 2609814.3619 | 1266825.261
56 | 2609833.0336 | 1266829.9572 | 2609837.6467 | 1266830.6209
57 | 2609833.0336 | 1266829.9572 | 2609829.7267 | 1266842.8821
58 | 2609781.8133 | 1266730.3557 | 2609791.6607 | 1266737.7299
59 | 2609799.8941 | 1266743.8956 | 2609791.6607 | 1266737.7299
60 | 2609741.5067 | 1266760.2448 | 2609743.4354 | 1266752.4746
61 | 2609711.1595 | 1266659.9982 | 2609719.9404 | 1266666.6235
62 | 2609682.7033 | 1266714.8216 | 2609681.8186 | 1266717.4419 | 2609680.5677 | 1266721.7715
63 | 2609739.3656 | 1266728.6488 | 2609737.0277 | 1266738.1186
64 | 2609734.9821 | 1266746.4046 | 2609737.0277 | 1266738.1186
65 | 2609657.1004 | 1266814.6036 | 2609654.6313 | 1266826.9093
66 | 2609663.8571 | 1266783.4925 | 2609661.28 | 1266793.7729 | 2609657.1004 | 1266814.6036
67 | 2609794.9894 | 1266820.3885 | 2609814.097 | 1266825.1944
68 | 2609794.9894 | 1266820.3885 | 2609794.1016 | 1266820.1652
69 | 2609814.1011 | 1266825.1954 | 2609814.097 | 1266825.1944
70 | 2609786.2808 | 1266818.1982 | 2609794.1016 | 1266820.1652
71 | 2609814.2319 | 1266825.2283 | 2609814.1011 | 1266825.1954
72 | 2609786.2808 | 1266818.1982 | 2609786.0018 | 1266818.128
73 | 2609814.3619 | 1266825.261 | 2609814.2319 | 1266825.2283
74 | 2609778.5199 | 1266816.2462 | 2609786.0018 | 1266818.128
75 | 2609778.5199 | 1266816.2462 | 2609778.3016 | 1266816.1913
76 | 2609896.726 | 1266816.4205 | 2609903.3596 | 1266821.4063
77 | 2609890.0911 | 1266811.4338 | 2609896.726 | 1266816.4205
78 | 2609890.0911 | 1266811.4338 | 2609883.4568 | 1266806.4475
79 | 2609663.8571 | 1266783.4925 | 2609669.4177 | 1266761.3111
80 | 2609669.4177 | 1266761.3111 | 2609671.2129 | 1266754.1502 | 2609675.0753 | 1266740.7816
81 | 2609680.5677 | 1266721.7715 | 2609675.0753 | 1266740.7816
82 | 2609717.3356 | 1266822.0833 | 2609715.6972 | 1266830.4593
83 | 2609717.3356 | 1266822.0833 | 2609718.9728 | 1266813.7135
84 | 2609721.2904 | 1266801.8651 | 2609718.9728 | 1266813.7135
85 | 2609733.5509 | 1266792.2966 | 2609735.7253 | 1266783.5365
86 | 2609730.598 | 1266804.1931 | 2609733.5509 | 1266792.2966
87 | 2609737.653 | 1266775.7702 | 2609735.7253 | 1266783.5365
88 | 2609730.598 | 1266804.1931 | 2609728.3099 | 1266816.5464
89 | 2609721.2904 | 1266801.8651 | 2609730.598 | 1266804.1931
90 | 2609739.5807 | 1266768.0044 | 2609737.653 | 1266775.7702
91 | 2609728.3099 | 1266816.5464 | 2609726.6645 | 1266825.4301
92 | 2609721.2904 | 1266801.8651 | 2609723.7954 | 1266791.7181
93 | 2609739.5807 | 1266768.0044 | 2609740.2481 | 1266765.3153
94 | 2609726.6645 | 1266825.4301 | 2609725.2081 | 1266833.293
95 | 2609723.7954 | 1266791.7181 | 2609725.8405 | 1266783.4342
96 | 2609762.7817 | 1266812.2878 | 2609762.0051 | 1266812.0925
97 | 2609770.5974 | 1266814.2536 | 2609762.7817 | 1266812.2878
98 | 2609741.5067 | 1266760.2448 | 2609740.2481 | 1266765.3153
99 | 2609723.7506 | 1266841.1623 | 2609725.2081 | 1266833.293
100 | 2609727.8849 | 1266775.1532 | 2609725.8405 | 1266783.4342
101 | 2609770.7609 | 1266814.2947 | 2609770.5974 | 1266814.2536
102 | 2609837.6467 | 1266830.6209 | 2609837.6467 | 1266830.6209 | 2609838.3635 | 1266827.5979
103 | 2609827.7423 | 1266850.6382 | 2609829.7267 | 1266842.8821
104 | 2609827.7423 | 1266850.6382 | 2609826.9376 | 1266853.7834
105 | 2609825.7602 | 1266858.3855 | 2609826.9376 | 1266853.7834
106 | 2609813.1741 | 1266753.8405 | 2609819.74 | 1266758.7574
107 | 2609883.4568 | 1266806.4475 | 2609876.82 | 1266801.4593
108 | 2609734.9821 | 1266746.4046 | 2609732.4763 | 1266756.5548
109 | 2609729.9304 | 1266766.8674 | 2609732.4763 | 1266756.5548
110 | 2609727.8849 | 1266775.1532 | 2609729.9304 | 1266766.8674
111 | 2609813.1741 | 1266753.8405 | 2609806.5385 | 1266748.8713
112 | 2609799.8941 | 1266743.8956 | 2609806.5385 | 1266748.8713
113 | 2609825.7602 | 1266858.3855 | 2609824.9721 | 1266861.4656
114 | 2609772.7165 | 1266882.0085 | 2609782.0683 | 1266883.564
115 | 2609756.9947 | 1266879.4125 | 2609749.0419 | 1266878.1379
116 | 2609760.1392 | 1266879.9165 | 2609756.9947 | 1266879.4125
117 | 2609760.1392 | 1266879.9165 | 2609764.8228 | 1266880.6955
118 | 2609764.8228 | 1266880.6955 | 2609772.7165 | 1266882.0085
119 | 2609778.3016 | 1266816.1913 | 2609770.7609 | 1266814.2947

## bus_geodata
| x | y | coords
0 | 2609798.0135 | 1266906.3662
1 | 2609814.3928 | 1266909.2485
2 | 2609817.7977 | 1266889.507
3 | 2609707.8168 | 1266870.7467
4 | 2609690.0236 | 1266868.0227
5 | 2609717.9837 | 1266872.2978
6 | 2609727.9684 | 1266874.7602
7 | 2609720.8364 | 1266856.8957
8 | 2609835.281 | 1266892.5856
9 | 2609800.3994 | 1266886.6131
10 | 2609823.0072 | 1266869.1454
11 | 2609760.1135 | 1266689.2279
12 | 2609745.3726 | 1266685.8125
13 | 2609787.6639 | 1266621.5533
14 | 2609921.7201 | 1266785.4512
15 | 2609846.231 | 1266778.7989
16 | 2609921.1461 | 1266785.0365
17 | 2609778.862 | 1266603.8658
18 | 2609751.9454 | 1266588.6889
19 | 2609772.0584 | 1266617.9104
20 | 2609833.9196 | 1266769.3759
21 | 2609856.4099 | 1266786.7991
22 | 2609840.2906 | 1266801.826
23 | 2609736.3123 | 1266624.2992
24 | 2609754.0806 | 1266709.5878
25 | 2609746.4274 | 1266703.6044
26 | 2609748.7857 | 1266730.9198
27 | 2609699.287 | 1266668.4918
28 | 2609693.0754 | 1266684.1012
29 | 2609720.1809 | 1266683.9388
30 | 2609740.3003 | 1266698.8132
31 | 2609731.7433 | 1266692.487
32 | 2609757.7275 | 1266649.6548
33 | 2609729.8971 | 1266674.136
34 | 2609712.025 | 1266849.2327
35 | 2609714.0595 | 1266838.8318
36 | 2609729.1078 | 1266874.9428
37 | 2609722.2926 | 1266849.0336
38 | 2609835.7965 | 1266892.6764
39 | 2609799.7582 | 1266886.5064
40 | 2609823.7781 | 1266866.1322
41 | 2609992.9577 | 1266695.5968
42 | 2609917.5828 | 1266832.0963
43 | 2609910.0025 | 1266826.399
44 | 2609766.4989 | 1266629.3867
45 | 2609826.4346 | 1266763.7707
46 | 2609845.0949 | 1266799.2102
47 | 2609870.1876 | 1266796.4745
48 | 2609833.0336 | 1266829.9572
49 | 2609781.8133 | 1266730.3557
50 | 2609791.6607 | 1266737.7299
51 | 2609743.4354 | 1266752.4746
52 | 2609711.1595 | 1266659.9982
53 | 2609719.9404 | 1266666.6235
54 | 2609682.7033 | 1266714.8216
55 | 2609761.9074 | 1266638.9536
56 | 2609739.3656 | 1266728.6488
57 | 2609737.0277 | 1266738.1186
58 | 2609654.6313 | 1266826.9093
59 | 2609657.1004 | 1266814.6036
60 | 2609794.9894 | 1266820.3885
61 | 2609814.097 | 1266825.1944
62 | 2609794.1016 | 1266820.1652
63 | 2609814.1011 | 1266825.1954
64 | 2609786.2808 | 1266818.1982
65 | 2609814.2319 | 1266825.2283
66 | 2609786.0018 | 1266818.128
67 | 2609814.3619 | 1266825.261
68 | 2609778.5199 | 1266816.2462
69 | 2609903.3596 | 1266821.4063
70 | 2609896.726 | 1266816.4205
71 | 2609890.0911 | 1266811.4338
72 | 2609663.8571 | 1266783.4925
73 | 2609669.4177 | 1266761.3111
74 | 2609675.0753 | 1266740.7816
75 | 2609680.5677 | 1266721.7715
76 | 2609715.6972 | 1266830.4593
77 | 2609717.3356 | 1266822.0833
78 | 2609718.9728 | 1266813.7135
79 | 2609733.5509 | 1266792.2966
80 | 2609735.7253 | 1266783.5365
81 | 2609730.598 | 1266804.1931
82 | 2609737.653 | 1266775.7702
83 | 2609728.3099 | 1266816.5464
84 | 2609721.2904 | 1266801.8651
85 | 2609739.5807 | 1266768.0043
86 | 2609726.6645 | 1266825.4301
87 | 2609723.7954 | 1266791.7181
88 | 2609762.0051 | 1266812.0924
89 | 2609762.7817 | 1266812.2878
90 | 2609740.2481 | 1266765.3153
91 | 2609725.2081 | 1266833.293
92 | 2609725.8405 | 1266783.4342
93 | 2609770.5974 | 1266814.2536
94 | 2609837.6467 | 1266830.6209
95 | 2609829.7267 | 1266842.8821
96 | 2609838.3635 | 1266827.5979
97 | 2609827.7423 | 1266850.6382
98 | 2609826.9376 | 1266853.7834
99 | 2609819.74 | 1266758.7574
100 | 2609876.82 | 1266801.4593
101 | 2609734.9821 | 1266746.4046
102 | 2609732.4763 | 1266756.5548
103 | 2609729.9304 | 1266766.8674
104 | 2609723.7506 | 1266841.1623
105 | 2609813.1741 | 1266753.8405
106 | 2609806.5385 | 1266748.8713
107 | 2609799.8941 | 1266743.8956
108 | 2609727.8849 | 1266775.1532
109 | 2609741.5067 | 1266760.2448
110 | 2609883.4568 | 1266806.4475
111 | 2609824.9721 | 1266861.4656
112 | 2609825.7602 | 1266858.3855
113 | 2609782.0683 | 1266883.564
114 | 2609756.9947 | 1266879.4125
115 | 2609749.0419 | 1266878.1378
116 | 2609760.1392 | 1266879.9165
117 | 2609764.8228 | 1266880.6955
118 | 2609772.7165 | 1266882.0085
119 | 2609778.3016 | 1266816.1913
120 | 2609770.7609 | 1266814.2947
121 | 2609730.598 | 1266804.1931

## line_std_types
| c_nf_per_km | r_ohm_per_km | x_ohm_per_km | max_i_ka | type | q_mm2 | alpha | voltage_rating
NAYY 4x50 SE | 210 | 0.642 | 0.083 | 0.142 | cs | 50 | 0.00403 | LV
NAYY 4x120 SE | 264 | 0.225 | 0.08 | 0.242 | cs | 120 | 0.00403 | LV
NAYY 4x150 SE | 261 | 0.208 | 0.08 | 0.27 | cs | 150 | 0.00403 | LV
NA2XS2Y 1x95 RM/25 12/20 kV | 216 | 0.313 | 0.132 | 0.252 | cs | 95 | 0.00403 | MV
NA2XS2Y 1x185 RM/25 12/20 kV | 273 | 0.161 | 0.117 | 0.362 | cs | 185 | 0.00403 | MV
NA2XS2Y 1x240 RM/25 12/20 kV | 304 | 0.122 | 0.112 | 0.421 | cs | 240 | 0.00403 | MV
NA2XS2Y 1x95 RM/25 6/10 kV | 315 | 0.313 | 0.123 | 0.249 | cs | 95 | 0.00403 | MV
NA2XS2Y 1x185 RM/25 6/10 kV | 406 | 0.161 | 0.11 | 0.358 | cs | 185 | 0.00403 | MV
NA2XS2Y 1x240 RM/25 6/10 kV | 456 | 0.122 | 0.105 | 0.416 | cs | 240 | 0.00403 | MV
NA2XS2Y 1x150 RM/25 12/20 kV | 250 | 0.206 | 0.116 | 0.319 | cs | 150 | 0.00403 | MV
NA2XS2Y 1x120 RM/25 12/20 kV | 230 | 0.253 | 0.119 | 0.283 | cs | 120 | 0.00403 | MV
NA2XS2Y 1x70 RM/25 12/20 kV | 190 | 0.443 | 0.132 | 0.22 | cs | 70 | 0.00403 | MV
NA2XS2Y 1x150 RM/25 6/10 kV | 360 | 0.206 | 0.11 | 0.315 | cs | 150 | 0.00403 | MV
NA2XS2Y 1x120 RM/25 6/10 kV | 340 | 0.253 | 0.113 | 0.28 | cs | 120 | 0.00403 | MV
NA2XS2Y 1x70 RM/25 6/10 kV | 280 | 0.443 | 0.123 | 0.217 | cs | 70 | 0.00403 | MV
N2XS(FL)2Y 1x120 RM/35 64/110 kV | 112 | 0.153 | 0.166 | 0.366 | cs | 120 | 0.00393 | HV
N2XS(FL)2Y 1x185 RM/35 64/110 kV | 125 | 0.099 | 0.156 | 0.457 | cs | 185 | 0.00393 | HV
N2XS(FL)2Y 1x240 RM/35 64/110 kV | 135 | 0.075 | 0.149 | 0.526 | cs | 240 | 0.00393 | HV
N2XS(FL)2Y 1x300 RM/35 64/110 kV | 144 | 0.06 | 0.144 | 0.588 | cs | 300 | 0.00393 | HV
15-AL1/3-ST1A 0.4 | 11 | 1.8769 | 0.35 | 0.105 | ol | 16 | 0.00403 | LV
24-AL1/4-ST1A 0.4 | 11.25 | 1.2012 | 0.335 | 0.14 | ol | 24 | 0.00403 | LV
48-AL1/8-ST1A 0.4 | 12.2 | 0.5939 | 0.3 | 0.21 | ol | 48 | 0.00403 | LV
94-AL1/15-ST1A 0.4 | 13.2 | 0.306 | 0.29 | 0.35 | ol | 94 | 0.00403 | LV
34-AL1/6-ST1A 10.0 | 9.7 | 0.8342 | 0.36 | 0.17 | ol | 34 | 0.00403 | MV
48-AL1/8-ST1A 10.0 | 10.1 | 0.5939 | 0.35 | 0.21 | ol | 48 | 0.00403 | MV
70-AL1/11-ST1A 10.0 | 10.4 | 0.4132 | 0.339 | 0.29 | ol | 70 | 0.00403 | MV
94-AL1/15-ST1A 10.0 | 10.75 | 0.306 | 0.33 | 0.35 | ol | 94 | 0.00403 | MV
122-AL1/20-ST1A 10.0 | 11.1 | 0.2376 | 0.323 | 0.41 | ol | 122 | 0.00403 | MV
149-AL1/24-ST1A 10.0 | 11.25 | 0.194 | 0.315 | 0.47 | ol | 149 | 0.00403 | MV
34-AL1/6-ST1A 20.0 | 9.15 | 0.8342 | 0.382 | 0.17 | ol | 34 | 0.00403 | MV
48-AL1/8-ST1A 20.0 | 9.5 | 0.5939 | 0.372 | 0.21 | ol | 48 | 0.00403 | MV
70-AL1/11-ST1A 20.0 | 9.7 | 0.4132 | 0.36 | 0.29 | ol | 70 | 0.00403 | MV
94-AL1/15-ST1A 20.0 | 10 | 0.306 | 0.35 | 0.35 | ol | 94 | 0.00403 | MV
122-AL1/20-ST1A 20.0 | 10.3 | 0.2376 | 0.344 | 0.41 | ol | 122 | 0.00403 | MV
149-AL1/24-ST1A 20.0 | 10.5 | 0.194 | 0.337 | 0.47 | ol | 149 | 0.00403 | MV
184-AL1/30-ST1A 20.0 | 10.75 | 0.1571 | 0.33 | 0.535 | ol | 184 | 0.00403 | MV
243-AL1/39-ST1A 20.0 | 11 | 0.1188 | 0.32 | 0.645 | ol | 243 | 0.00403 | MV
48-AL1/8-ST1A 110.0 | 8 | 0.5939 | 0.46 | 0.21 | ol | 48 | 0.00403 | HV
70-AL1/11-ST1A 110.0 | 8.4 | 0.4132 | 0.45 | 0.29 | ol | 70 | 0.00403 | HV
94-AL1/15-ST1A 110.0 | 8.65 | 0.306 | 0.44 | 0.35 | ol | 94 | 0.00403 | HV
122-AL1/20-ST1A 110.0 | 8.5 | 0.2376 | 0.43 | 0.41 | ol | 122 | 0.00403 | HV
149-AL1/24-ST1A 110.0 | 8.75 | 0.194 | 0.41 | 0.47 | ol | 149 | 0.00403 | HV
184-AL1/30-ST1A 110.0 | 8.8 | 0.1571 | 0.4 | 0.535 | ol | 184 | 0.00403 | HV
243-AL1/39-ST1A 110.0 | 9 | 0.1188 | 0.39 | 0.645 | ol | 243 | 0.00403 | HV
305-AL1/39-ST1A 110.0 | 9.2 | 0.0949 | 0.38 | 0.74 | ol | 305 | 0.00403 | HV
490-AL1/64-ST1A 110.0 | 9.75 | 0.059 | 0.37 | 0.96 | ol | 490 | 0.00403 | HV
679-AL1/86-ST1A 110.0 | 9.95 | 0.042 | 0.36 | 1.15 | ol | 679 | 0.00403 | HV
490-AL1/64-ST1A 220.0 | 10 | 0.059 | 0.285 | 0.96 | ol | 490 | 0.00403 | HV
679-AL1/86-ST1A 220.0 | 11.7 | 0.042 | 0.275 | 1.15 | ol | 679 | 0.00403 | HV
490-AL1/64-ST1A 380.0 | 11 | 0.059 | 0.253 | 0.96 | ol | 490 | 0.00403 | HV
679-AL1/86-ST1A 380.0 | 14.6 | 0.042 | 0.25 | 1.15 | ol | 679 | 0.00403 | HV

## trafo_std_types
| i0_percent | pfe_kw | vkr_percent | sn_mva | vn_lv_kv | vn_hv_kv | vk_percent | shift_degree | vector_group | tap_side | tap_neutral | tap_min | tap_max | tap_step_degree | tap_step_percent | tap_phase_shifter
160 MVA 380/110 kV | 0.06 | 60 | 0.25 | 160 | 110 | 380 | 12.2 | 0 | Yy0 | hv | 0 | -9 | 9 | 0 | 1.5 | FALSE
100 MVA 220/110 kV | 0.06 | 55 | 0.26 | 100 | 110 | 220 | 12 | 0 | Yy0 | hv | 0 | -9 | 9 | 0 | 1.5 | FALSE
63 MVA 110/20 kV | 0.04 | 22 | 0.32 | 63 | 20 | 110 | 18 | 150 | YNd5 | hv | 0 | -9 | 9 | 0 | 1.5 | FALSE
40 MVA 110/20 kV | 0.05 | 18 | 0.34 | 40 | 20 | 110 | 16.2 | 150 | YNd5 | hv | 0 | -9 | 9 | 0 | 1.5 | FALSE
25 MVA 110/20 kV | 0.07 | 14 | 0.41 | 25 | 20 | 110 | 12 | 150 | YNd5 | hv | 0 | -9 | 9 | 0 | 1.5 | FALSE
63 MVA 110/10 kV | 0.04 | 22 | 0.32 | 63 | 10 | 110 | 18 | 150 | YNd5 | hv | 0 | -9 | 9 | 0 | 1.5 | FALSE
40 MVA 110/10 kV | 0.05 | 18 | 0.34 | 40 | 10 | 110 | 16.2 | 150 | YNd5 | hv | 0 | -9 | 9 | 0 | 1.5 | FALSE
25 MVA 110/10 kV | 0.07 | 14 | 0.41 | 25 | 10 | 110 | 12 | 150 | YNd5 | hv | 0 | -9 | 9 | 0 | 1.5 | FALSE
0.25 MVA 20/0.4 kV | 0.32 | 0.8 | 1.44 | 0.25 | 0.4 | 20 | 6 | 150 | Yzn5 | hv | 0 | -2 | 2 | 0 | 2.5 | FALSE
0.4 MVA 20/0.4 kV | 0.3375 | 1.35 | 1.425 | 0.4 | 0.4 | 20 | 6 | 150 | Dyn5 | hv | 0 | -2 | 2 | 0 | 2.5 | FALSE
0.63 MVA 20/0.4 kV | 0.2619 | 1.65 | 1.206 | 0.63 | 0.4 | 20 | 6 | 150 | Dyn5 | hv | 0 | -2 | 2 | 0 | 2.5 | FALSE
0.25 MVA 10/0.4 kV | 0.24 | 0.6 | 1.2 | 0.25 | 0.4 | 10 | 4 | 150 | Dyn5 | hv | 0 | -2 | 2 | 0 | 2.5 | FALSE
0.4 MVA 10/0.4 kV | 0.2375 | 0.95 | 1.325 | 0.4 | 0.4 | 10 | 4 | 150 | Dyn5 | hv | 0 | -2 | 2 | 0 | 2.5 | FALSE
0.63 MVA 10/0.4 kV | 0.1873 | 1.18 | 1.0794 | 0.63 | 0.4 | 10 | 4 | 150 | Dyn5 | hv | 0 | -2 | 2 | 0 | 2.5 | FALSE

## trafo3w_std_types
| sn_hv_mva | sn_mv_mva | sn_lv_mva | vn_hv_kv | vn_mv_kv | vn_lv_kv | vk_hv_percent | vk_mv_percent | vk_lv_percent | vkr_hv_percent | vkr_mv_percent | vkr_lv_percent | pfe_kw | i0_percent | shift_mv_degree | shift_lv_degree | vector_group | tap_side | tap_neutral | tap_min | tap_max | tap_step_percent
63/25/38 MVA 110/20/10 kV | 63 | 25 | 38 | 110 | 20 | 10 | 10.4 | 10.4 | 10.4 | 0.28 | 0.32 | 0.35 | 35 | 0.89 | 0 | 0 | YN0yn0yn0 | hv | 0 | -10 | 10 | 1.2
63/25/38 MVA 110/10/10 kV | 63 | 25 | 38 | 110 | 10 | 10 | 10.4 | 10.4 | 10.4 | 0.28 | 0.32 | 0.35 | 35 | 0.89 | 0 | 0 | YN0yn0yn0 | hv | 0 | -10 | 10 | 1.2

## fuse_std_types
| fuse_type | i_rated_a | t_avg | t_min | t_total | x_avg | x_min | x_total
HV 100A | HV 100A | 100 | 0 | [10.0, 3.64, 0.854, 0.281, 0.1, 0.0531, 0.022, 0.01] | [10.0, 4.267, 1.21, 0.403, 0.1, 0.058, 0.022, 0.01] | 0 | [300.0, 350.0, 450.0, 550.0, 700.0, 850.0, 1200.0, 1752.0] | [600.0, 700.0, 900.0, 1150.0, 1665.0, 2000.0, 3000.0, 4313.0]
HV 10A | HV 10A | 10 | 0 | [10.0, 1675.0, 0.344, 0.156, 0.1, 0.0417, 0.0171, 0.01] | [10.0, 1.3, 0.3, 0.155, 0.1, 0.0555, 0.023, 0.01] | 0 | [30.0, 32.0, 35.0, 37.0, 39.0, 50.0, 70.0, 88.0] | [60.0, 70.0, 80.0, 87.0, 94.0, 110.0, 150.0, 216.0]
HV 125A | HV 125A | 125 | 0 | [10.0, 1.82, 0.344, 0.1, 0.0467, 0.0269, 0.01] | [10.0, 2.478, 0.426, 0.1, 0.0427, 0.0211, 0.01] | 0 | [375.0, 500.0, 700.0, 925.0, 1200.0, 1500.0, 2341.0] | [750.0, 1000.0, 1500.0, 2200.0, 3000.0, 4000.0, 5765.0]
HV 160A | HV 160A | 160 | 0 | [10.0, 4.15, 1.03, 0.198, 0.1, 0.051, 0.0172, 0.01] | [10.0, 2.3, 0.734, 0.274, 0.1, 0.046, 0.0177, 0.01] | 0 | [480.0, 550.0, 700.0, 1000.0, 1260.0, 1600.0, 2500.0, 3227.0] | [960.0, 1300.0, 1700.0, 2200.0, 2996.0, 4000.0, 6000.0, 7946.0]
HV 16A | HV 16A | 16 | 0 | [10.0, 0.352, 0.164, 0.1, 0.0649, 0.0342, 0.01] | [10.0, 2.34, 0.722, 0.181, 0.1, 0.055, 0.0296, 0.01] | 0 | [48.0, 60.0, 65.0, 71.0, 80.0, 100.0, 162.0] | [96.0, 110.0, 125.0, 150.0, 168.0, 200.0, 250.0, 398.0]
HV 200A | HV 200A | 200 | 0 | [10.0, 4.267, 1.21, 0.403, 0.1, 0.058, 0.022, 0.01] | [10.0, 3.73, 1.654, 0.328, 0.1, 0.0531, 0.019, 0.01] | 0 | [600.0, 700.0, 900.0, 1150.0, 1665.0, 2000.0, 3000.0, 4313.0] | [1200.0, 1500.0, 1800.0, 2700.0, 3960.0, 5000.0, 7500.0, 10620.0]
HV 20A | HV 20A | 20 | 0 | [10.0, 1.3, 0.3, 0.155, 0.1, 0.0555, 0.023, 0.01] | [10.0, 1.3, 0.161, 0.1, 0.0611, 0.0399, 0.0141, 0.01] | 0 | [60.0, 70.0, 80.0, 87.0, 94.0, 110.0, 150.0, 216.0] | [120.0, 150.0, 200.0, 223.0, 260.0, 300.0, 450.0, 532.0]
HV 25A | HV 25A | 25 | 0 | [10.0, 2.512, 0.833, 0.299, 0.1, 0.0372, 0.0223, 0.01] | [10.0, 3.125, 0.597, 0.198, 0.1, 0.0378, 0.022, 0.01] | 0 | [75.0, 82.0, 90.0, 100.0, 124.0, 170.0, 200.0, 289.0] | [150.0, 170.0, 210.0, 250.0, 294.0, 400.0, 500.0, 711.0]
HV 31.5A | HV 31.5A | 31.5 | 0 | [10.0, 2.34, 0.722, 0.181, 0.1, 0.055, 0.0296, 0.01] | [10.0, 2.84, 0.368, 0.164, 0.1, 0.0621, 0.0378, 0.0195, 0.01] | 0 | [95.0, 110.0, 125.0, 150.0, 165.0, 200.0, 250.0, 390.0] | [189.0, 220.0, 300.0, 350.0, 393.0, 450.0, 530.0, 700.0, 960.0]
HV 40A | HV 40A | 40 | 0 | [10.0, 1.3, 0.161, 0.1, 0.0611, 0.0399, 0.0141, 0.01] | [10.0, 2.05, 0.369, 0.198, 0.1, 0.051, 0.0298, 0.01] | 0 | [120.0, 150.0, 200.0, 223.0, 260.0, 300.0, 450.0, 532.0] | [240.0, 300.0, 400.0, 450.0, 530.0, 650.0, 800.0, 1311.0]
HV 50A | HV 50A | 50 | 0 | [10.0, 3.215, 0.597, 0.198, 0.1, 0.0378, 0.022, 0.01] | [10.0, 3.64, 0.854, 0.281, 0.1, 0.0531, 0.022, 0.01] | 0 | [150.0, 170.0, 210.0, 250.0, 294.0, 400.0, 500.0, 711.0] | [300.0, 350.0, 450.0, 550.0, 700.0, 850.0, 1200.0, 1752.0]
HV 6.3A | HV 6.3A | 6.3 | 0 | [10.0, 1.39, 0.344, 0.168, 0.1, 0.056, 0.0263, 0.01] | [10.0, 1.711, 0.516, 0.198, 0.1, 0.0634, 0.0303, 0.01] | 0 | [19.0, 19.5, 20.4, 20.8, 22.0, 25.0, 32.0, 48.0] | [38.0, 40.0, 43.0, 48.0, 53.0, 60.0, 75.0, 118.0]
HV 63A | HV 63A | 63 | 0 | [10.0, 2.84, 0.368, 0.164, 0.1, 0.0621, 0.0378, 0.0195, 0.01] | [10.0, 1.82, 0.344, 0.1, 0.0467, 0.0269, 0.01] | 0 | [189.0, 220.0, 300.0, 350.0, 393.0, 450.0, 530.0, 700.0, 961.0] | [378.0, 500.0, 700.0, 934.0, 1200.0, 1500.0, 2366.0]
HV 80A | HV 80A | 80 | 0 | [10.0, 2.05, 0.369, 0.198, 0.1, 0.051, 0.0298, 0.01] | [10.0, 4.15, 1.03, 0.198, 0.1, 0.051, 0.0172, 0.01] | 0 | [240.0, 300.0, 400.0, 450.0, 530.0, 650.0, 800.0, 1311.0] | [480.0, 550.0, 700.0, 1000.0, 1260.0, 1600.0, 2500.0, 3227.0]
Siemens NH-1-100 | Siemens NH-1-100 | 100 | [5400.0, 2000.0, 400.0, 20.0, 1.0, 0.2, 0.012, 0.004] | 0 | 0 | [150.0, 190.0, 250.0, 430.0, 900.0, 1250.0, 2700.0, 3600.0] | 0 | 0
Siemens NH-1-125 | Siemens NH-1-125 | 125 | [4800.0, 120.0, 7.0, 0.1, 0.004] | 0 | 0 | [180.0, 400.0, 740.0, 2000.0, 4250.0] | 0 | 0
Siemens NH-1-16 | Siemens NH-1-16 | 16 | [4000.0, 400.0, 2.0, 0.1, 0.04, 0.01] | 0 | 0 | [26.0, 35.0, 75.0, 150.0, 200.0, 300.0] | 0 | 0
Siemens NH-1-160 | Siemens NH-1-160 | 160 | [4800.0, 120.0, 7.0, 0.1, 0.004] | 0 | 0 | [210.0, 500.0, 900.0, 2300.0, 5000.0] | 0 | 0
Siemens NH-1-25 | Siemens NH-1-25 | 25 | [4000.0, 1000.0, 10.0, 0.2, 0.02, 0.01] | 0 | 0 | [40.0, 50.0, 100.0, 210.0, 400.0, 500.0] | 0 | 0
Siemens NH-1-50 | Siemens NH-1-50 | 50 | [4000.0, 40.0, 4.0, 1.0, 0.02, 0.01] | 0 | 0 | [86.0, 200.0, 300.0, 400.0, 1000.0, 1280.0] | 0 | 0
Siemens NH-1-63 | Siemens NH-1-63 | 63 | [4000.0, 100.0, 10.0, 2.0, 0.04, 0.01] | 0 | 0 | [100.0, 200.0, 300.0, 400.0, 1000.0, 1500.0] | 0 | 0
Siemens NH-1-80 | Siemens NH-1-80 | 80 | [4800.0, 120.0, 7.0, 0.1, 0.01] | 0 | 0 | [150.58, 250.0, 450.0, 1150.0, 2470.0] | 0 | 0
Siemens NH-2-1000 | Siemens NH-2-1000 | 1000 | [4800.0, 120.0, 7.0, 0.1, 0.004] | 0 | 0 | [1900.0, 3500.0, 8400.0, 24000.0, 52000.0] | 0 | 0
Siemens NH-2-200 | Siemens NH-2-200 | 200 | [4800.0, 120.0, 7.0, 0.1, 0.004] | 0 | 0 | [280.0, 650.0, 1200.0, 3000.0, 7000.0] | 0 | 0
Siemens NH-2-224 | Siemens NH-2-224 | 224 | [4800.0, 120.0, 7.0, 0.2, 0.04, 0.004] | 0 | 0 | [400.0, 750.0, 1453.0, 3025.0, 4315.0, 7600.0] | 0 | 0
Siemens NH-2-250 | Siemens NH-2-250 | 250 | [4800.0, 120.0, 7.0, 0.1, 0.004] | 0 | 0 | [450.0, 800.0, 1650.0, 4000.0, 8500.0] | 0 | 0
Siemens NH-2-315 | Siemens NH-2-315 | 315 | [4800.0, 120.0, 7.0, 0.1, 0.004] | 0 | 0 | [550.0, 920.0, 1900.0, 5000.0, 11000.0] | 0 | 0
Siemens NH-2-355 | Siemens NH-2-355 | 355 | [4800.0, 120.0, 6.0, 0.1, 0.004] | 0 | 0 | [650.0, 1116.27, 2350.0, 5840.0, 12790.0] | 0 | 0
Siemens NH-2-400 | Siemens NH-2-400 | 400 | [4800.0, 120.0, 7.0, 0.1, 0.004] | 0 | 0 | [720.0, 1350.0, 2800.0, 6500.0, 15000.0] | 0 | 0
Siemens NH-2-425 | Siemens NH-2-425 | 425 | [4800.0, 120.0, 7.0, 0.1, 0.004] | 0 | 0 | [850.0, 1500.0, 3050.0, 7500.0, 16500.0] | 0 | 0
Siemens NH-2-630 | Siemens NH-2-630 | 630 | [4800.0, 120.0, 7.0, 0.1, 0.004] | 0 | 0 | [1200.0, 2000.0, 4800.0, 12000.0, 26000.0] | 0 | 0

## dtypes
| element | column | dtype
0 | bus | name | object
1 | bus | vn_kv | float64
2 | bus | type | object
3 | bus | zone | object
4 | bus | in_service | bool
5 | load | name | object
6 | load | bus | uint32
7 | load | p_mw | float64
8 | load | q_mvar | float64
9 | load | const_z_percent | float64
10 | load | const_i_percent | float64
11 | load | sn_mva | float64
12 | load | scaling | float64
13 | load | in_service | bool
14 | load | type | object
15 | ext_grid | name | object
16 | ext_grid | bus | uint32
17 | ext_grid | vm_pu | float64
18 | ext_grid | va_degree | float64
19 | ext_grid | slack_weight | float64
20 | ext_grid | in_service | bool
21 | line | name | object
22 | line | std_type | object
23 | line | from_bus | uint32
24 | line | to_bus | uint32
25 | line | length_km | float64
26 | line | r_ohm_per_km | float64
27 | line | x_ohm_per_km | float64
28 | line | c_nf_per_km | float64
29 | line | g_us_per_km | float64
30 | line | max_i_ka | float64
31 | line | df | float64
32 | line | parallel | uint32
33 | line | type | object
34 | line | in_service | bool
35 | trafo | name | object
36 | trafo | std_type | object
37 | trafo | hv_bus | uint32
38 | trafo | lv_bus | uint32
39 | trafo | sn_mva | float64
40 | trafo | vn_hv_kv | float64
41 | trafo | vn_lv_kv | float64
42 | trafo | vk_percent | float64
43 | trafo | vkr_percent | float64
44 | trafo | pfe_kw | float64
45 | trafo | i0_percent | float64
46 | trafo | shift_degree | float64
47 | trafo | tap_side | object
48 | trafo | tap_neutral | int32
49 | trafo | tap_min | int32
50 | trafo | tap_max | int32
51 | trafo | tap_step_percent | float64
52 | trafo | tap_step_degree | float64
53 | trafo | tap_pos | int32
54 | trafo | tap_phase_shifter | bool
55 | trafo | parallel | uint32
56 | trafo | df | float64
57 | trafo | in_service | bool
58 | line_geodata | coords | object
59 | bus_geodata | x | float64
60 | bus_geodata | y | float64
61 | bus_geodata | coords | object

## parameters
| version | format_version | converged | OPF_converged | name | f_hz | sn_mva
0 | 2.14.6 | 2.14.0 | FALSE | FALSE |  | 50 | 1