## bus
| name | vn_kv | type | zone | in_service
0 | bus_LV_2701-321_0_4_node_0 | 0.4 | n |  | TRUE
1 | bus_LV_2701-321_0_4_node_1 | 0.4 | n |  | TRUE
2 | bus_LV_2701-321_0_4_node_2 | 0.4 | n |  | TRUE
3 | bus_LV_2701-321_0_4_node_3 | 0.4 | n |  | TRUE
4 | bus_LV_2701-321_0_4_node_4 | 0.4 | n |  | TRUE
5 | bus_LV_2701-321_0_4_node_18 | 0.4 | n |  | TRUE
6 | bus_LV_2701-321_0_4_node_17 | 0.4 | n |  | TRUE
7 | bus_LV_2701-321_0_4_node_20 | 0.4 | n |  | TRUE
8 | bus_LV_2701-321_0_4_node_5 | 0.4 | n |  | TRUE
9 | bus_LV_2701-321_0_4_node_12 | 0.4 | n |  | TRUE
10 | bus_LV_2701-321_0_4_node_6 | 0.4 | n |  | TRUE
11 | bus_LV_2701-321_0_4_node_32 | 0.4 | n |  | TRUE
12 | bus_LV_2701-321_0_4_node_120 | 0.4 | n |  | TRUE
13 | bus_LV_2701-321_0_4_node_7 | 0.4 | n |  | TRUE
14 | bus_LV_2701-321_0_4_node_35 | 0.4 | n |  | TRUE
15 | bus_LV_2701-321_0_4_node_97 | 0.4 | n |  | TRUE
16 | bus_LV_2701-321_0_4_node_8 | 0.4 | n |  | TRUE
17 | bus_LV_2701-321_0_4_node_14 | 0.4 | n |  | TRUE
18 | bus_LV_2701-321_0_4_node_33 | 0.4 | n |  | TRUE
19 | bus_LV_2701-321_0_4_node_11 | 0.4 | n |  | TRUE
20 | bus_LV_2701-321_0_4_node_135 | 0.4 | n |  | TRUE
21 | bus_LV_2701-321_0_4_node_56 | 0.4 | n |  | TRUE
22 | bus_LV_2701-321_0_4_node_134 | 0.4 | n |  | TRUE
23 | bus_LV_2701-321_0_4_node_28 | 0.4 | n |  | TRUE
24 | bus_LV_2701-321_0_4_node_13 | 0.4 | n |  | TRUE
25 | bus_LV_2701-321_0_4_node_79 | 0.4 | n |  | TRUE
26 | bus_LV_2701-321_0_4_node_77 | 0.4 | n |  | TRUE
27 | bus_LV_2701-321_0_4_node_83 | 0.4 | n |  | TRUE
28 | bus_LV_2701-321_0_4_node_113 | 0.4 | n |  | TRUE
29 | bus_LV_2701-321_0_4_node_16 | 0.4 | n |  | TRUE
30 | bus_LV_2701-321_0_4_node_123 | 0.4 | n |  | TRUE
31 | bus_LV_2701-321_0_4_node_21 | 0.4 | n |  | TRUE
32 | bus_LV_2701-321_0_4_node_121 | 0.4 | n |  | TRUE
33 | bus_LV_2701-321_0_4_node_39 | 0.4 | n |  | TRUE
34 | bus_LV_2701-321_0_4_node_96 | 0.4 | n |  | TRUE
35 | bus_LV_2701-321_0_4_node_34 | 0.4 | n |  | TRUE
36 | bus_LV_2701-321_0_4_node_57 | 0.4 | n |  | TRUE
37 | bus_LV_2701-321_0_4_node_55 | 0.4 | n |  | TRUE
38 | bus_LV_2701-321_0_4_node_137 | 0.4 | n |  | TRUE
39 | bus_LV_2701-321_0_4_node_136 | 0.4 | n |  | TRUE
40 | bus_LV_2701-321_0_4_node_128 | 0.4 | n |  | TRUE
41 | bus_LV_2701-321_0_4_node_58 | 0.4 | n |  | TRUE
42 | bus_LV_2701-321_0_4_node_54 | 0.4 | n |  | TRUE
43 | bus_LV_2701-321_0_4_node_132 | 0.4 | n |  | TRUE
44 | bus_LV_2701-321_0_4_node_27 | 0.4 | n |  | TRUE
45 | bus_LV_2701-321_0_4_node_78 | 0.4 | n |  | TRUE
46 | bus_LV_2701-321_0_4_node_82 | 0.4 | n |  | TRUE
47 | bus_LV_2701-321_0_4_node_112 | 0.4 | n |  | TRUE
48 | bus_LV_2701-321_0_4_node_19 | 0.4 | n |  | TRUE
49 | bus_LV_2701-321_0_4_node_31 | 0.4 | n |  | TRUE
50 | bus_LV_2701-321_0_4_node_24 | 0.4 | n |  | TRUE
51 | bus_LV_2701-321_0_4_node_38 | 0.4 | n |  | TRUE
52 | bus_LV_2701-321_0_4_node_23 | 0.4 | n |  | TRUE
53 | bus_LV_2701-321_0_4_node_22 | 0.4 | n |  | TRUE
54 | bus_LV_2701-321_0_4_node_36 | 0.4 | n |  | TRUE
55 | bus_LV_2701-321_0_4_node_37 | 0.4 | n |  | TRUE
56 | bus_LV_2701-321_0_4_node_25 | 0.4 | n |  | TRUE
57 | bus_LV_2701-321_0_4_node_26 | 0.4 | n |  | TRUE
58 | bus_LV_2701-321_0_4_node_29 | 0.4 | n |  | TRUE
59 | bus_LV_2701-321_0_4_node_30 | 0.4 | n |  | TRUE
60 | bus_LV_2701-321_0_4_node_40 | 0.4 | n |  | TRUE
61 | bus_LV_2701-321_0_4_node_41 | 0.4 | n |  | TRUE
62 | bus_LV_2701-321_0_4_node_42 | 0.4 | n |  | TRUE
63 | bus_LV_2701-321_0_4_node_43 | 0.4 | n |  | TRUE
64 | bus_LV_2701-321_0_4_node_44 | 0.4 | n |  | TRUE
65 | bus_LV_2701-321_0_4_node_111 | 0.4 | n |  | TRUE
66 | bus_LV_2701-321_0_4_node_89 | 0.4 | n |  | TRUE
67 | bus_LV_2701-321_0_4_node_110 | 0.4 | n |  | TRUE
68 | bus_LV_2701-321_0_4_node_86 | 0.4 | n |  | TRUE
69 | bus_LV_2701-321_0_4_node_45 | 0.4 | n |  | TRUE
70 | bus_LV_2701-321_0_4_node_46 | 0.4 | n |  | TRUE
71 | bus_LV_2701-321_0_4_node_47 | 0.4 | n |  | TRUE
72 | bus_LV_2701-321_0_4_node_48 | 0.4 | n |  | TRUE
73 | bus_LV_2701-321_0_4_node_49 | 0.4 | n |  | TRUE
74 | bus_LV_2701-321_0_4_node_50 | 0.4 | n |  | TRUE
75 | bus_LV_2701-321_0_4_node_51 | 0.4 | n |  | TRUE
76 | bus_LV_2701-321_0_4_node_66 | 0.4 | n |  | TRUE
77 | bus_LV_2701-321_0_4_node_52 | 0.4 | n |  | TRUE
78 | bus_LV_2701-321_0_4_node_68 | 0.4 | n |  | TRUE
79 | bus_LV_2701-321_0_4_node_65 | 0.4 | n |  | TRUE
80 | bus_LV_2701-321_0_4_node_53 | 0.4 | n |  | TRUE
81 | bus_LV_2701-321_0_4_node_94 | 0.4 | n |  | TRUE
82 | bus_LV_2701-321_0_4_node_92 | 0.4 | n |  | TRUE
83 | bus_LV_2701-321_0_4_node_91 | 0.4 | n |  | TRUE
84 | bus_LV_2701-321_0_4_node_69 | 0.4 | n |  | TRUE
85 | bus_LV_2701-321_0_4_node_90 | 0.4 | n |  | TRUE
86 | bus_LV_2701-321_0_4_node_59 | 0.4 | n |  | TRUE
87 | bus_LV_2701-321_0_4_node_60 | 0.4 | n |  | TRUE
88 | bus_LV_2701-321_0_4_node_61 | 0.4 | n |  | TRUE
89 | bus_LV_2701-321_0_4_node_63 | 0.4 | n |  | TRUE
90 | bus_LV_2701-321_0_4_node_116 | 0.4 | n |  | TRUE
91 | bus_LV_2701-321_0_4_node_64 | 0.4 | n |  | TRUE
92 | bus_LV_2701-321_0_4_node_115 | 0.4 | n |  | TRUE
93 | bus_LV_2701-321_0_4_node_122 | 0.4 | n |  | TRUE
94 | bus_LV_2701-321_0_4_node_131 | 0.4 | n |  | TRUE
95 | bus_LV_2701-321_0_4_node_130 | 0.4 | n |  | TRUE
96 | bus_LV_2701-321_0_4_node_109 | 0.4 | n |  | TRUE
97 | bus_LV_2701-321_0_4_node_87 | 0.4 | n |  | TRUE
98 | bus_LV_2701-321_0_4_node_67 | 0.4 | n |  | TRUE
99 | bus_LV_2701-321_0_4_node_70 | 0.4 | n |  | TRUE
100 | bus_LV_2701-321_0_4_node_117 | 0.4 | n |  | TRUE
101 | bus_LV_2701-321_0_4_node_88 | 0.4 | n |  | TRUE
102 | bus_LV_2701-321_0_4_node_81 | 0.4 | n |  | TRUE
103 | bus_LV_2701-321_0_4_node_71 | 0.4 | n |  | TRUE
104 | bus_LV_2701-321_0_4_node_72 | 0.4 | n |  | TRUE
105 | bus_LV_2701-321_0_4_node_74 | 0.4 | n |  | TRUE
106 | bus_LV_2701-321_0_4_node_100 | 0.4 | n |  | TRUE
107 | bus_LV_2701-321_0_4_node_108 | 0.4 | n |  | TRUE
108 | bus_LV_2701-321_0_4_node_104 | 0.4 | n |  | TRUE
109 | bus_LV_2701-321_0_4_node_102 | 0.4 | n |  | TRUE
110 | bus_LV_2701-321_0_4_node_80 | 0.4 | n |  | TRUE
111 | bus_LV_2701-321_0_4_node_84 | 0.4 | n |  | TRUE
112 | bus_LV_2701-321_0_4_node_85 | 0.4 | n |  | TRUE
113 | bus_LV_2701-321_0_4_node_114 | 0.4 | n |  | TRUE
114 | bus_LV_2701-321_0_4_node_133 | 0.4 | n |  | TRUE
115 | bus_LV_2701-321_0_4_node_93 | 0.4 | n |  | TRUE
116 | bus_LV_2701-321_0_4_node_95 | 0.4 | n |  | TRUE
117 | bus_LV_2701-321_0_4_node_105 | 0.4 | n |  | TRUE
118 | bus_LV_2701-321_0_4_node_101 | 0.4 | n |  | TRUE
119 | bus_LV_2701-321_0_4_node_118 | 0.4 | n |  | TRUE
120 | bus_LV_2701-321_0_4_node_98 | 0.4 | n |  | TRUE
121 | bus_LV_2701-321_0_4_node_99 | 0.4 | n |  | TRUE
122 | bus_LV_2701-321_0_4_node_106 | 0.4 | n |  | TRUE
123 | bus_LV_2701-321_0_4_node_103 | 0.4 | n |  | TRUE
124 | bus_LV_2701-321_0_4_node_107 | 0.4 | n |  | TRUE
125 | bus_LV_2701-321_0_4_node_138 | 0.4 | n |  | TRUE
126 | bus_LV_2701-321_0_4_node_126 | 0.4 | n |  | TRUE
127 | bus_LV_2701-321_0_4_node_124 | 0.4 | n |  | TRUE
128 | bus_LV_2701-321_0_4_node_125 | 0.4 | n |  | TRUE
129 | bus_MV_564_0_node_39 | 20 | n |  | TRUE

## load
| name | bus | p_mw | q_mvar | const_z_percent | const_i_percent | sn_mva | scaling | in_service | type
0 | LV_2701-321_0_4_load_0 | 0 | 0.003041 | 0.00076214 | 0 | 0 |  | 1 | TRUE | wye
1 | LV_2701-321_0_4_load_3 | 3 | 0.0017619 | 0.00044158 | 0 | 0 |  | 1 | TRUE | wye
2 | LV_2701-321_0_4_load_4 | 4 | 0.0018001 | 0.00045116 | 0 | 0 |  | 1 | TRUE | wye
3 | LV_2701-321_0_4_load_18 | 5 | 0.0028105 | 0.00070439 | 0 | 0 |  | 1 | TRUE | wye
4 | LV_2701-321_0_4_load_20 | 7 | 0.0030306 | 0.00075953 | 0 | 0 |  | 1 | TRUE | wye
5 | LV_2701-321_0_4_load_32 | 11 | 0.003861 | 0.00096767 | 0 | 0 |  | 1 | TRUE | wye
6 | LV_2701-321_0_4_load_120 | 12 | 0.0012071 | 0.00030253 | 0 | 0 |  | 1 | TRUE | wye
7 | LV_2701-321_0_4_load_97 | 15 | 0.0028405 | 0.00071189 | 0 | 0 |  | 1 | TRUE | wye
8 | LV_2701-321_0_4_load_33 | 18 | 0.006314 | 0.0015824 | 0 | 0 |  | 1 | TRUE | wye
9 | LV_2701-321_0_4_load_134 | 22 | 0.0075475 | 0.0018916 | 0 | 0 |  | 1 | TRUE | wye
10 | LV_2701-321_0_4_load_28 | 23 | 0.0037888 | 0.00094957 | 0 | 0 |  | 1 | TRUE | wye
11 | LV_2701-321_0_4_load_79 | 25 | 0.0057874 | 0.0014504 | 0 | 0 |  | 1 | TRUE | wye
12 | LV_2701-321_0_4_load_77 | 26 | 0.0057071 | 0.0014303 | 0 | 0 |  | 1 | TRUE | wye
13 | LV_2701-321_0_4_load_83 | 27 | 0.0028388 | 0.00071148 | 0 | 0 |  | 1 | TRUE | wye
14 | LV_2701-321_0_4_load_113 | 28 | 0.0068193 | 0.0017091 | 0 | 0 |  | 1 | TRUE | wye
15 | LV_2701-321_0_4_load_123 | 30 | 0.0011626 | 0.00029137 | 0 | 0 |  | 1 | TRUE | wye
16 | LV_2701-321_0_4_load_21 | 31 | 0.0017569 | 0.00044032 | 0 | 0 |  | 1 | TRUE | wye
17 | LV_2701-321_0_4_load_121 | 32 | 0.0029246 | 0.00073297 | 0 | 0 |  | 1 | TRUE | wye
18 | LV_2701-321_0_4_load_39 | 33 | 0.004411 | 0.0011055 | 0 | 0 |  | 1 | TRUE | wye
19 | LV_2701-321_0_4_load_96 | 34 | 0.0028361 | 0.0007108 | 0 | 0 |  | 1 | TRUE | wye
20 | LV_2701-321_0_4_load_34 | 35 | 0.0062237 | 0.0015598 | 0 | 0 |  | 1 | TRUE | wye
21 | LV_2701-321_0_4_load_57 | 36 | 0.0067954 | 0.0017031 | 0 | 0 |  | 1 | TRUE | wye
22 | LV_2701-321_0_4_load_55 | 37 | 0.0068285 | 0.0017114 | 0 | 0 |  | 1 | TRUE | wye
23 | LV_2701-321_0_4_load_137 | 38 | 0.00578 | 0.0014486 | 0 | 0 |  | 1 | TRUE | wye
24 | LV_2701-321_0_4_load_136 | 39 | 0.0057751 | 0.0014474 | 0 | 0 |  | 1 | TRUE | wye
25 | LV_2701-321_0_4_load_58 | 41 | 0.0066866 | 0.0016758 | 0 | 0 |  | 1 | TRUE | wye
26 | LV_2701-321_0_4_load_54 | 42 | 0.0068012 | 0.0017045 | 0 | 0 |  | 1 | TRUE | wye
27 | LV_2701-321_0_4_load_132 | 43 | 0.0028599 | 0.00071675 | 0 | 0 |  | 1 | TRUE | wye
28 | LV_2701-321_0_4_load_27 | 44 | 0.0037877 | 0.00094929 | 0 | 0 |  | 1 | TRUE | wye
29 | LV_2701-321_0_4_load_82 | 46 | 0.0028315 | 0.00070965 | 0 | 0 |  | 1 | TRUE | wye
30 | LV_2701-321_0_4_load_112 | 47 | 0.006711 | 0.0016819 | 0 | 0 |  | 1 | TRUE | wye
31 | LV_2701-321_0_4_load_24 | 50 | 0.0016564 | 0.00041513 | 0 | 0 |  | 1 | TRUE | wye
32 | LV_2701-321_0_4_load_38 | 51 | 0.0030626 | 0.00076757 | 0 | 0 |  | 1 | TRUE | wye
33 | LV_2701-321_0_4_load_23 | 52 | 0.0027971 | 0.00070102 | 0 | 0 |  | 1 | TRUE | wye
34 | LV_2701-321_0_4_load_22 | 53 | 0.0017939 | 0.00044958 | 0 | 0 |  | 1 | TRUE | wye
35 | LV_2701-321_0_4_load_36 | 54 | 0.0016539 | 0.0004145 | 0 | 0 |  | 1 | TRUE | wye
36 | LV_2701-321_0_4_load_37 | 55 | 0.0022871 | 0.0005732 | 0 | 0 |  | 1 | TRUE | wye
37 | LV_2701-321_0_4_load_25 | 56 | 0.0016109 | 0.00040372 | 0 | 0 |  | 1 | TRUE | wye
38 | LV_2701-321_0_4_load_26 | 57 | 0.0016132 | 0.00040431 | 0 | 0 |  | 1 | TRUE | wye
39 | LV_2701-321_0_4_load_29 | 58 | 0.0037801 | 0.00094738 | 0 | 0 |  | 1 | TRUE | wye
40 | LV_2701-321_0_4_load_30 | 59 | 0.0062415 | 0.0015643 | 0 | 0 |  | 1 | TRUE | wye
41 | LV_2701-321_0_4_load_40 | 60 | 0.007056 | 0.0017684 | 0 | 0 |  | 1 | TRUE | wye
42 | LV_2701-321_0_4_load_41 | 61 | 0.0084723 | 0.0021234 | 0 | 0 |  | 1 | TRUE | wye
43 | LV_2701-321_0_4_load_42 | 62 | 0.0086573 | 0.0021697 | 0 | 0 |  | 1 | TRUE | wye
44 | LV_2701-321_0_4_load_43 | 63 | 0.0016925 | 0.00042418 | 0 | 0 |  | 1 | TRUE | wye
45 | LV_2701-321_0_4_load_44 | 64 | 0.0056516 | 0.0014164 | 0 | 0 |  | 1 | TRUE | wye
46 | LV_2701-321_0_4_load_111 | 65 | 0.0016982 | 0.0004256 | 0 | 0 |  | 1 | TRUE | wye
47 | LV_2701-321_0_4_load_89 | 66 | 0.0086614 | 0.0021708 | 0 | 0 |  | 1 | TRUE | wye
48 | LV_2701-321_0_4_load_110 | 67 | 0.0086327 | 0.0021636 | 0 | 0 |  | 1 | TRUE | wye
49 | LV_2701-321_0_4_load_45 | 69 | 0.010131 | 0.0025391 | 0 | 0 |  | 1 | TRUE | wye
50 | LV_2701-321_0_4_load_46 | 70 | 0.0065439 | 0.00164 | 0 | 0 |  | 1 | TRUE | wye
51 | LV_2701-321_0_4_load_48 | 72 | 0.0065673 | 0.0016459 | 0 | 0 |  | 1 | TRUE | wye
52 | LV_2701-321_0_4_load_49 | 73 | 0.0075769 | 0.001899 | 0 | 0 |  | 1 | TRUE | wye
53 | LV_2701-321_0_4_load_50 | 74 | 0.0085643 | 0.0021464 | 0 | 0 |  | 1 | TRUE | wye
54 | LV_2701-321_0_4_load_51 | 75 | 0.0072574 | 0.0018189 | 0 | 0 |  | 1 | TRUE | wye
55 | LV_2701-321_0_4_load_52 | 77 | 0.0068298 | 0.0017117 | 0 | 0 |  | 1 | TRUE | wye
56 | LV_2701-321_0_4_load_68 | 78 | 0.0057895 | 0.001451 | 0 | 0 |  | 1 | TRUE | wye
57 | LV_2701-321_0_4_load_65 | 79 | 0.0085625 | 0.002146 | 0 | 0 |  | 1 | TRUE | wye
58 | LV_2701-321_0_4_load_53 | 80 | 0.0023011 | 0.00057672 | 0 | 0 |  | 1 | TRUE | wye
59 | LV_2701-321_0_4_load_94 | 81 | 0.0059587 | 0.0014934 | 0 | 0 |  | 1 | TRUE | wye
60 | LV_2701-321_0_4_load_92 | 82 | 0.0086318 | 0.0021633 | 0 | 0 |  | 1 | TRUE | wye
61 | LV_2701-321_0_4_load_90 | 85 | 0.0058045 | 0.0014548 | 0 | 0 |  | 1 | TRUE | wye
62 | LV_2701-321_0_4_load_59 | 86 | 0.0014881 | 0.00037296 | 0 | 0 |  | 1 | TRUE | wye
63 | LV_2701-321_0_4_load_61 | 88 | 0.0042433 | 0.0010635 | 0 | 0 |  | 1 | TRUE | wye
64 | LV_2701-321_0_4_load_115 | 92 | 0.0044532 | 0.0011161 | 0 | 0 |  | 1 | TRUE | wye
65 | LV_2701-321_0_4_load_131 | 94 | 0.0021887 | 0.00054853 | 0 | 0 |  | 1 | TRUE | wye
66 | LV_2701-321_0_4_load_130 | 95 | 0.0021923 | 0.00054945 | 0 | 0 |  | 1 | TRUE | wye
67 | LV_2701-321_0_4_load_109 | 96 | 0.0015579 | 0.00039045 | 0 | 0 |  | 1 | TRUE | wye
68 | LV_2701-321_0_4_load_70 | 99 | 0.0084791 | 0.0021251 | 0 | 0 |  | 1 | TRUE | wye
69 | LV_2701-321_0_4_load_117 | 100 | 0.0068891 | 0.0017266 | 0 | 0 |  | 1 | TRUE | wye
70 | LV_2701-321_0_4_load_88 | 101 | 0.0084706 | 0.0021229 | 0 | 0 |  | 1 | TRUE | wye
71 | LV_2701-321_0_4_load_81 | 102 | 0.0057045 | 0.0014297 | 0 | 0 |  | 1 | TRUE | wye
72 | LV_2701-321_0_4_load_71 | 103 | 0.00070084 | 0.00017565 | 0 | 0 |  | 1 | TRUE | wye
73 | LV_2701-321_0_4_load_72 | 104 | 0.0024748 | 0.00062023 | 0 | 0 |  | 1 | TRUE | wye
74 | LV_2701-321_0_4_load_74 | 105 | 0.0010284 | 0.00025774 | 0 | 0 |  | 1 | TRUE | wye
75 | LV_2701-321_0_4_load_100 | 106 | 0.0017517 | 0.00043901 | 0 | 0 |  | 1 | TRUE | wye
76 | LV_2701-321_0_4_load_108 | 107 | 0.0014878 | 0.00037289 | 0 | 0 |  | 1 | TRUE | wye
77 | LV_2701-321_0_4_load_104 | 108 | 0.0015797 | 0.00039592 | 0 | 0 |  | 1 | TRUE | wye
78 | LV_2701-321_0_4_load_80 | 110 | 0.0067218 | 0.0016846 | 0 | 0 |  | 1 | TRUE | wye
79 | LV_2701-321_0_4_load_84 | 111 | 0.0075643 | 0.0018958 | 0 | 0 |  | 1 | TRUE | wye
80 | LV_2701-321_0_4_load_85 | 112 | 0.0065912 | 0.0016519 | 0 | 0 |  | 1 | TRUE | wye
81 | LV_2701-321_0_4_load_133 | 114 | 0.0021975 | 0.00055073 | 0 | 0 |  | 1 | TRUE | wye
82 | LV_2701-321_0_4_load_93 | 115 | 0.0077922 | 0.0019529 | 0 | 0 |  | 1 | TRUE | wye
83 | LV_2701-321_0_4_load_105 | 117 | 0.0032006 | 0.00080214 | 0 | 0 |  | 1 | TRUE | wye
84 | LV_2701-321_0_4_load_101 | 118 | 0.0061508 | 0.0015415 | 0 | 0 |  | 1 | TRUE | wye
85 | LV_2701-321_0_4_load_118 | 119 | 0.0057403 | 0.0014386 | 0 | 0 |  | 1 | TRUE | wye
86 | LV_2701-321_0_4_load_98 | 120 | 0.0032683 | 0.00081911 | 0 | 0 |  | 1 | TRUE | wye
87 | LV_2701-321_0_4_load_99 | 121 | 0.0064083 | 0.0016061 | 0 | 0 |  | 1 | TRUE | wye
88 | LV_2701-321_0_4_load_106 | 122 | 0.0086827 | 0.0021761 | 0 | 0 |  | 1 | TRUE | wye
89 | LV_2701-321_0_4_load_103 | 123 | 0.0023231 | 0.00058222 | 0 | 0 |  | 1 | TRUE | wye
90 | LV_2701-321_0_4_load_107 | 124 | 0.0014881 | 0.00037296 | 0 | 0 |  | 1 | TRUE | wye
91 | LV_2701-321_0_4_load_138 | 125 | 0.0021943 | 0.00054993 | 0 | 0 |  | 1 | TRUE | wye
92 | LV_2701-321_0_4_load_126 | 126 | 0.0010153 | 0.00025445 | 0 | 0 |  | 1 | TRUE | wye
93 | LV_2701-321_0_4_load_124 | 127 | 0.0016155 | 0.00040489 | 0 | 0 |  | 1 | TRUE | wye
94 | LV_2701-321_0_4_load_125 | 128 | 0.0013551 | 0.00033963 | 0 | 0 |  | 1 | TRUE | wye

## ext_grid
| name | bus | vm_pu | va_degree | slack_weight | in_service
0 |  | 79 | 1 | 0 | 1 | TRUE

## line
| name | std_type | from_bus | to_bus | length_km | r_ohm_per_km | x_ohm_per_km | c_nf_per_km | g_us_per_km | max_i_ka | df | parallel | type | in_service
0 | LV_2701-321_0_4_line_0 |  | 0 | 1 | 0.016808 | 0.125 | 0.08 | 261 | 0 | 0.364 | 1 | 1 | cs | TRUE
1 | LV_2701-321_0_4_line_1 |  | 0 | 2 | 0.042736 | 0.125 | 0.08 | 261 | 0 | 0.364 | 1 | 1 | cs | TRUE
2 | LV_2701-321_0_4_line_2 |  | 1 | 3 | 0.02114 | 0.125 | 0.08 | 261 | 0 | 0.364 | 1 | 1 | cs | TRUE
3 | LV_2701-321_0_4_line_3 |  | 1 | 4 | 0.011882 | 0.125 | 0.08 | 261 | 0 | 0.364 | 1 | 1 | cs | TRUE
4 | LV_2701-321_0_4_line_4 |  | 2 | 5 | 0.063199 | 0.125 | 0.08 | 261 | 0 | 0.364 | 1 | 1 | cs | TRUE
5 | LV_2701-321_0_4_line_5 |  | 2 | 6 | 0.23213 | 0.125 | 0.08 | 261 | 0 | 0.364 | 1 | 1 | cs | TRUE
6 | LV_2701-321_0_4_line_6 |  | 3 | 7 | 0.0069757 | 0.125 | 0.08 | 261 | 0 | 0.364 | 1 | 1 | cs | TRUE
7 | LV_2701-321_0_4_line_7 |  | 6 | 29 | 0.067668 | 0.125 | 0.08 | 261 | 0 | 0.364 | 1 | 1 | cs | TRUE
8 | LV_2701-321_0_4_line_8 |  | 7 | 31 | 0.0035366 | 0.125 | 0.08 | 261 | 0 | 0.364 | 1 | 1 | cs | TRUE
9 | LV_2701-321_0_4_line_9 |  | 8 | 9 | 0.007201 | 0.125 | 0.08 | 261 | 0 | 0.364 | 1 | 1 | cs | TRUE
10 | LV_2701-321_0_4_line_10 |  | 8 | 10 | 0.026826 | 0.125 | 0.08 | 261 | 0 | 0.364 | 1 | 1 | cs | TRUE
11 | LV_2701-321_0_4_line_11 |  | 8 | 11 | 0.010455 | 0.125 | 0.08 | 261 | 0 | 0.364 | 1 | 1 | cs | TRUE
12 | LV_2701-321_0_4_line_12 |  | 9 | 23 | 0.016873 | 0.125 | 0.08 | 261 | 0 | 0.364 | 1 | 1 | cs | TRUE
13 | LV_2701-321_0_4_line_13 |  | 10 | 12 | 0.050845 | 0.125 | 0.08 | 261 | 0 | 0.364 | 1 | 1 | cs | TRUE
14 | LV_2701-321_0_4_line_14 |  | 12 | 32 | 0.014431 | 0.125 | 0.08 | 261 | 0 | 0.364 | 1 | 1 | cs | TRUE
15 | LV_2701-321_0_4_line_15 |  | 13 | 14 | 0.006299 | 0.125 | 0.08 | 261 | 0 | 0.364 | 1 | 1 | cs | TRUE
16 | LV_2701-321_0_4_line_16 |  | 13 | 15 | 0.03458 | 0.125 | 0.08 | 261 | 0 | 0.364 | 1 | 1 | cs | TRUE
17 | LV_2701-321_0_4_line_17 |  | 14 | 33 | 0.011877 | 0.125 | 0.08 | 261 | 0 | 0.364 | 1 | 1 | cs | TRUE
18 | LV_2701-321_0_4_line_18 |  | 14 | 16 | 0.009887 | 0.125 | 0.08 | 261 | 0 | 0.364 | 1 | 1 | cs | TRUE
19 | LV_2701-321_0_4_line_19 |  | 15 | 34 | 0.0082536 | 0.125 | 0.08 | 261 | 0 | 0.364 | 1 | 1 | cs | TRUE
20 | LV_2701-321_0_4_line_20 |  | 16 | 17 | 0.018777 | 0.125 | 0.08 | 261 | 0 | 0.364 | 1 | 1 | cs | TRUE
21 | LV_2701-321_0_4_line_21 |  | 16 | 18 | 0.0035365 | 0.125 | 0.08 | 261 | 0 | 0.364 | 1 | 1 | cs | TRUE
22 | LV_2701-321_0_4_line_22 |  | 17 | 27 | 0.02728 | 0.125 | 0.08 | 261 | 0 | 0.364 | 1 | 1 | cs | TRUE
23 | LV_2701-321_0_4_line_23 |  | 17 | 28 | 0.013419 | 0.125 | 0.08 | 261 | 0 | 0.364 | 1 | 1 | cs | TRUE
24 | LV_2701-321_0_4_line_24 |  | 18 | 35 | 0.014266 | 0.125 | 0.08 | 261 | 0 | 0.364 | 1 | 1 | cs | TRUE
25 | LV_2701-321_0_4_line_25 |  | 19 | 20 | 0.006043 | 0.125 | 0.08 | 261 | 0 | 0.364 | 1 | 1 | cs | TRUE
26 | LV_2701-321_0_4_line_26 |  | 19 | 21 | 0.023504 | 0.125 | 0.08 | 261 | 0 | 0.364 | 1 | 1 | cs | TRUE
27 | LV_2701-321_0_4_line_27 |  | 19 | 22 | 0.020859 | 0.125 | 0.08 | 261 | 0 | 0.364 | 1 | 1 | cs | TRUE
28 | LV_2701-321_0_4_line_28 |  | 20 | 38 | 0.010951 | 0.125 | 0.08 | 261 | 0 | 0.364 | 1 | 1 | cs | TRUE
29 | LV_2701-321_0_4_line_29 |  | 21 | 41 | 0.0074341 | 0.125 | 0.08 | 261 | 0 | 0.364 | 1 | 1 | cs | TRUE
30 | LV_2701-321_0_4_line_30 |  | 21 | 42 | 0.020329 | 0.125 | 0.08 | 261 | 0 | 0.364 | 1 | 1 | cs | TRUE
31 | LV_2701-321_0_4_line_31 |  | 22 | 43 | 0.022363 | 0.125 | 0.08 | 261 | 0 | 0.364 | 1 | 1 | cs | TRUE
32 | LV_2701-321_0_4_line_32 |  | 23 | 44 | 0.01416 | 0.125 | 0.08 | 261 | 0 | 0.364 | 1 | 1 | cs | TRUE
33 | LV_2701-321_0_4_line_33 |  | 24 | 25 | 0.009416 | 0.125 | 0.08 | 261 | 0 | 0.364 | 1 | 1 | cs | TRUE
34 | LV_2701-321_0_4_line_34 |  | 24 | 26 | 0.024024 | 0.125 | 0.08 | 261 | 0 | 0.364 | 1 | 1 | cs | TRUE
35 | LV_2701-321_0_4_line_35 |  | 26 | 45 | 0.013034 | 0.125 | 0.08 | 261 | 0 | 0.364 | 1 | 1 | cs | TRUE
36 | LV_2701-321_0_4_line_36 |  | 27 | 46 | 3.8656e-05 | 0.125 | 0.08 | 261 | 0 | 0.364 | 1 | 1 | cs | TRUE
37 | LV_2701-321_0_4_line_37 |  | 28 | 47 | 0.015116 | 0.125 | 0.08 | 261 | 0 | 0.364 | 1 | 1 | cs | TRUE
38 | LV_2701-321_0_4_line_38 |  | 29 | 30 | 0.046794 | 0.125 | 0.08 | 261 | 0 | 0.364 | 1 | 1 | cs | TRUE
39 | LV_2701-321_0_4_line_39 |  | 31 | 53 | 0.01062 | 0.125 | 0.08 | 261 | 0 | 0.364 | 1 | 1 | cs | TRUE
40 | LV_2701-321_0_4_line_40 |  | 32 | 93 | 0.010726 | 0.125 | 0.08 | 261 | 0 | 0.364 | 1 | 1 | cs | TRUE
41 | LV_2701-321_0_4_line_41 |  | 33 | 51 | 0.023881 | 0.125 | 0.08 | 261 | 0 | 0.364 | 1 | 1 | cs | TRUE
42 | LV_2701-321_0_4_line_42 |  | 34 | 120 | 0.0082498 | 0.125 | 0.08 | 261 | 0 | 0.364 | 1 | 1 | cs | TRUE
43 | LV_2701-321_0_4_line_43 |  | 35 | 59 | 0.014166 | 0.125 | 0.08 | 261 | 0 | 0.364 | 1 | 1 | cs | TRUE
44 | LV_2701-321_0_4_line_44 |  | 36 | 37 | 0.020144 | 0.125 | 0.08 | 261 | 0 | 0.364 | 1 | 1 | cs | TRUE
45 | LV_2701-321_0_4_line_45 |  | 37 | 42 | 0.020141 | 0.125 | 0.08 | 261 | 0 | 0.364 | 1 | 1 | cs | TRUE
46 | LV_2701-321_0_4_line_46 |  | 39 | 40 | 0.012667 | 0.125 | 0.08 | 261 | 0 | 0.364 | 1 | 1 | cs | TRUE
47 | LV_2701-321_0_4_line_47 |  | 40 | 126 | 0.015308 | 0.125 | 0.08 | 261 | 0 | 0.364 | 1 | 1 | cs | TRUE
48 | LV_2701-321_0_4_line_48 |  | 40 | 93 | 0.008503 | 0.125 | 0.08 | 261 | 0 | 0.364 | 1 | 1 | cs | TRUE
49 | LV_2701-321_0_4_line_49 |  | 41 | 83 | 0.013073 | 0.125 | 0.08 | 261 | 0 | 0.364 | 1 | 1 | cs | TRUE
50 | LV_2701-321_0_4_line_50 |  | 43 | 113 | 0.014229 | 0.125 | 0.08 | 261 | 0 | 0.364 | 1 | 1 | cs | TRUE
51 | LV_2701-321_0_4_line_51 |  | 44 | 58 | 0.014164 | 0.125 | 0.08 | 261 | 0 | 0.364 | 1 | 1 | cs | TRUE
52 | LV_2701-321_0_4_line_52 |  | 45 | 110 | 0.026268 | 0.125 | 0.08 | 261 | 0 | 0.364 | 1 | 1 | cs | TRUE
53 | LV_2701-321_0_4_line_53 |  | 45 | 102 | 0.0019739 | 0.125 | 0.08 | 261 | 0 | 0.364 | 1 | 1 | cs | TRUE
54 | LV_2701-321_0_4_line_54 |  | 46 | 72 | 0.020052 | 0.125 | 0.08 | 261 | 0 | 0.364 | 1 | 1 | cs | TRUE
55 | LV_2701-321_0_4_line_55 |  | 48 | 49 | 0.015892 | 0.125 | 0.08 | 261 | 0 | 0.364 | 1 | 1 | cs | TRUE
56 | LV_2701-321_0_4_line_56 |  | 48 | 50 | 0.02724 | 0.125 | 0.08 | 261 | 0 | 0.364 | 1 | 1 | cs | TRUE
57 | LV_2701-321_0_4_line_57 |  | 49 | 51 | 0.0039481 | 0.125 | 0.08 | 261 | 0 | 0.364 | 1 | 1 | cs | TRUE
58 | LV_2701-321_0_4_line_58 |  | 50 | 52 | 0.0053155 | 0.125 | 0.08 | 261 | 0 | 0.364 | 1 | 1 | cs | TRUE
59 | LV_2701-321_0_4_line_59 |  | 52 | 56 | 0.0053084 | 0.125 | 0.08 | 261 | 0 | 0.364 | 1 | 1 | cs | TRUE
60 | LV_2701-321_0_4_line_60 |  | 53 | 54 | 0.018852 | 0.125 | 0.08 | 261 | 0 | 0.364 | 1 | 1 | cs | TRUE
61 | LV_2701-321_0_4_line_61 |  | 54 | 55 | 0.0042185 | 0.125 | 0.08 | 261 | 0 | 0.364 | 1 | 1 | cs | TRUE
62 | LV_2701-321_0_4_line_62 |  | 55 | 57 | 0.0076681 | 0.125 | 0.08 | 261 | 0 | 0.364 | 1 | 1 | cs | TRUE
63 | LV_2701-321_0_4_line_63 |  | 56 | 57 | 0.010495 | 0.125 | 0.08 | 261 | 0 | 0.364 | 1 | 1 | cs | TRUE
64 | LV_2701-321_0_4_line_64 |  | 58 | 59 | 0.014168 | 0.125 | 0.08 | 261 | 0 | 0.364 | 1 | 1 | cs | TRUE
65 | LV_2701-321_0_4_line_65 |  | 60 | 61 | 0.0047907 | 0.125 | 0.08 | 261 | 0 | 0.364 | 1 | 1 | cs | TRUE
66 | LV_2701-321_0_4_line_66 |  | 60 | 62 | 0.025254 | 0.125 | 0.08 | 261 | 0 | 0.364 | 1 | 1 | cs | TRUE
67 | LV_2701-321_0_4_line_67 |  | 61 | 63 | 0.015057 | 0.125 | 0.08 | 261 | 0 | 0.364 | 1 | 1 | cs | TRUE
68 | LV_2701-321_0_4_line_68 |  | 62 | 64 | 0.019965 | 0.125 | 0.08 | 261 | 0 | 0.364 | 1 | 1 | cs | TRUE
69 | LV_2701-321_0_4_line_69 |  | 63 | 65 | 0.012702 | 0.125 | 0.08 | 261 | 0 | 0.364 | 1 | 1 | cs | TRUE
70 | LV_2701-321_0_4_line_70 |  | 64 | 66 | 0.019825 | 0.125 | 0.08 | 261 | 0 | 0.364 | 1 | 1 | cs | TRUE
71 | LV_2701-321_0_4_line_71 |  | 65 | 67 | 0.006895 | 0.125 | 0.08 | 261 | 0 | 0.364 | 1 | 1 | cs | TRUE
72 | LV_2701-321_0_4_line_72 |  | 66 | 68 | 0.011935 | 0.125 | 0.08 | 261 | 0 | 0.364 | 1 | 1 | cs | TRUE
73 | LV_2701-321_0_4_line_73 |  | 67 | 123 | 0.0081681 | 0.125 | 0.08 | 261 | 0 | 0.364 | 1 | 1 | cs | TRUE
74 | LV_2701-321_0_4_line_74 |  | 68 | 101 | 0.020073 | 0.125 | 0.08 | 261 | 0 | 0.364 | 1 | 1 | cs | TRUE
75 | LV_2701-321_0_4_line_75 |  | 68 | 111 | 0.018278 | 0.125 | 0.08 | 261 | 0 | 0.364 | 1 | 1 | cs | TRUE
76 | LV_2701-321_0_4_line_76 |  | 69 | 70 | 0.015445 | 0.125 | 0.08 | 261 | 0 | 0.364 | 1 | 1 | cs | TRUE
77 | LV_2701-321_0_4_line_77 |  | 69 | 71 | 0.01587 | 0.125 | 0.08 | 261 | 0 | 0.364 | 1 | 2 | cs | TRUE
78 | LV_2701-321_0_4_line_78 |  | 70 | 72 | 0.01412 | 0.125 | 0.08 | 261 | 0 | 0.364 | 1 | 1 | cs | TRUE
79 | LV_2701-321_0_4_line_79 |  | 71 | 73 | 0.021635 | 0.125 | 0.08 | 261 | 0 | 0.364 | 1 | 1 | cs | TRUE
80 | LV_2701-321_0_4_line_80 |  | 71 | 74 | 0.014376 | 0.125 | 0.08 | 261 | 0 | 0.364 | 1 | 2 | cs | TRUE
81 | LV_2701-321_0_4_line_81 |  | 73 | 75 | 0.00021234 | 0.125 | 0.08 | 261 | 0 | 0.364 | 1 | 1 | cs | TRUE
82 | LV_2701-321_0_4_line_82 |  | 74 | 76 | 0.0002362 | 0.125 | 0.08 | 261 | 0 | 0.364 | 1 | 2 | cs | TRUE
83 | LV_2701-321_0_4_line_83 |  | 75 | 77 | 0.01989 | 0.125 | 0.08 | 261 | 0 | 0.364 | 1 | 1 | cs | TRUE
84 | LV_2701-321_0_4_line_84 |  | 76 | 78 | 0.017713 | 0.125 | 0.08 | 261 | 0 | 0.364 | 1 | 1 | cs | TRUE
85 | LV_2701-321_0_4_line_85 |  | 76 | 79 | 0.022187 | 0.125 | 0.08 | 261 | 0 | 0.364 | 1 | 2 | cs | TRUE
86 | LV_2701-321_0_4_line_86 |  | 77 | 80 | 0.0049383 | 0.125 | 0.08 | 261 | 0 | 0.364 | 1 | 1 | cs | TRUE
87 | LV_2701-321_0_4_line_87 |  | 79 | 98 | 0.018744 | 0.125 | 0.08 | 261 | 0 | 0.364 | 1 | 2 | cs | TRUE
88 | LV_2701-321_0_4_line_88 |  | 80 | 81 | 0.0097655 | 0.125 | 0.08 | 261 | 0 | 0.364 | 1 | 1 | cs | TRUE
89 | LV_2701-321_0_4_line_89 |  | 81 | 82 | 0.0047132 | 0.125 | 0.08 | 261 | 0 | 0.364 | 1 | 1 | cs | TRUE
90 | LV_2701-321_0_4_line_90 |  | 82 | 115 | 0.01085 | 0.125 | 0.08 | 261 | 0 | 0.364 | 1 | 1 | cs | TRUE
91 | LV_2701-321_0_4_line_91 |  | 83 | 84 | 0.019646 | 0.125 | 0.08 | 261 | 0 | 0.364 | 1 | 1 | cs | TRUE
92 | LV_2701-321_0_4_line_92 |  | 83 | 85 | 0.014118 | 0.125 | 0.08 | 261 | 0 | 0.364 | 1 | 1 | cs | TRUE
93 | LV_2701-321_0_4_line_93 |  | 84 | 100 | 0.015802 | 0.125 | 0.08 | 261 | 0 | 0.364 | 1 | 1 | cs | TRUE
94 | LV_2701-321_0_4_line_94 |  | 84 | 98 | 0.002093 | 0.125 | 0.08 | 261 | 0 | 0.364 | 1 | 1 | cs | TRUE
95 | LV_2701-321_0_4_line_95 |  | 86 | 87 | 0.010448 | 0.125 | 0.08 | 261 | 0 | 0.364 | 1 | 1 | cs | TRUE
96 | LV_2701-321_0_4_line_96 |  | 87 | 88 | 0.015689 | 0.125 | 0.08 | 261 | 0 | 0.364 | 1 | 1 | cs | TRUE
97 | LV_2701-321_0_4_line_97 |  | 88 | 89 | 0.014228 | 0.125 | 0.08 | 261 | 0 | 0.364 | 1 | 1 | cs | TRUE
98 | LV_2701-321_0_4_line_98 |  | 89 | 90 | 0.004769 | 0.125 | 0.08 | 261 | 0 | 0.364 | 1 | 1 | cs | TRUE
99 | LV_2701-321_0_4_line_99 |  | 90 | 96 | 0.039388 | 0.125 | 0.08 | 261 | 0 | 0.364 | 1 | 1 | cs | TRUE
100 | LV_2701-321_0_4_line_100 |  | 90 | 91 | 0.011683 | 0.125 | 0.08 | 261 | 0 | 0.364 | 1 | 1 | cs | TRUE
101 | LV_2701-321_0_4_line_101 |  | 91 | 92 | 0.030801 | 0.125 | 0.08 | 261 | 0 | 0.364 | 1 | 1 | cs | TRUE
102 | LV_2701-321_0_4_line_102 |  | 92 | 97 | 0.023274 | 0.125 | 0.08 | 261 | 0 | 0.364 | 1 | 1 | cs | TRUE
103 | LV_2701-321_0_4_line_103 |  | 94 | 95 | 0.00015901 | 0.125 | 0.08 | 261 | 0 | 0.364 | 1 | 1 | cs | TRUE
104 | LV_2701-321_0_4_line_104 |  | 95 | 113 | 0.018893 | 0.125 | 0.08 | 261 | 0 | 0.364 | 1 | 1 | cs | TRUE
105 | LV_2701-321_0_4_line_105 |  | 96 | 124 | 0.032294 | 0.125 | 0.08 | 261 | 0 | 0.364 | 1 | 1 | cs | TRUE
106 | LV_2701-321_0_4_line_106 |  | 97 | 113 | 0.011079 | 0.125 | 0.08 | 261 | 0 | 0.364 | 1 | 1 | cs | TRUE
107 | LV_2701-321_0_4_line_107 |  | 98 | 99 | 0.021484 | 0.125 | 0.08 | 261 | 0 | 0.364 | 1 | 1 | cs | TRUE
108 | LV_2701-321_0_4_line_108 |  | 99 | 101 | 0.02566 | 0.125 | 0.08 | 261 | 0 | 0.364 | 1 | 1 | cs | TRUE
109 | LV_2701-321_0_4_line_109 |  | 100 | 102 | 0.017385 | 0.125 | 0.08 | 261 | 0 | 0.364 | 1 | 1 | cs | TRUE
110 | LV_2701-321_0_4_line_110 |  | 103 | 104 | 0.010963 | 0.125 | 0.08 | 261 | 0 | 0.364 | 1 | 1 | cs | TRUE
111 | LV_2701-321_0_4_line_111 |  | 104 | 105 | 0.0019019 | 0.125 | 0.08 | 261 | 0 | 0.364 | 1 | 1 | cs | TRUE
112 | LV_2701-321_0_4_line_112 |  | 105 | 106 | 0.028804 | 0.125 | 0.08 | 261 | 0 | 0.364 | 1 | 1 | cs | TRUE
113 | LV_2701-321_0_4_line_113 |  | 106 | 107 | 0.034109 | 0.125 | 0.08 | 261 | 0 | 0.364 | 1 | 1 | cs | TRUE
114 | LV_2701-321_0_4_line_114 |  | 107 | 122 | 0.010232 | 0.125 | 0.08 | 261 | 0 | 0.364 | 1 | 1 | cs | TRUE
115 | LV_2701-321_0_4_line_115 |  | 108 | 109 | 0.039655 | 0.125 | 0.08 | 261 | 0 | 0.364 | 1 | 1 | cs | TRUE
116 | LV_2701-321_0_4_line_116 |  | 109 | 123 | 0.015728 | 0.125 | 0.08 | 261 | 0 | 0.364 | 1 | 1 | cs | TRUE
117 | LV_2701-321_0_4_line_117 |  | 111 | 112 | 0.016347 | 0.125 | 0.08 | 261 | 0 | 0.364 | 1 | 1 | cs | TRUE
118 | LV_2701-321_0_4_line_118 |  | 113 | 114 | 0.025065 | 0.125 | 0.08 | 261 | 0 | 0.364 | 1 | 1 | cs | TRUE
119 | LV_2701-321_0_4_line_119 |  | 114 | 125 | 4.2653e-05 | 0.125 | 0.08 | 261 | 0 | 0.364 | 1 | 1 | cs | TRUE
120 | LV_2701-321_0_4_line_120 |  | 115 | 116 | 0.013581 | 0.125 | 0.08 | 261 | 0 | 0.364 | 1 | 1 | cs | TRUE
121 | LV_2701-321_0_4_line_121 |  | 116 | 117 | 0.0019477 | 0.125 | 0.08 | 261 | 0 | 0.364 | 1 | 1 | cs | TRUE
122 | LV_2701-321_0_4_line_122 |  | 116 | 118 | 0.032165 | 0.125 | 0.08 | 261 | 0 | 0.364 | 1 | 1 | cs | TRUE
123 | LV_2701-321_0_4_line_123 |  | 117 | 119 | 0.014898 | 0.125 | 0.08 | 261 | 0 | 0.364 | 1 | 1 | cs | TRUE
124 | LV_2701-321_0_4_line_124 |  | 120 | 121 | 0.01229 | 0.125 | 0.08 | 261 | 0 | 0.364 | 1 | 1 | cs | TRUE
125 | LV_2701-321_0_4_line_125 |  | 122 | 124 | 0.0012552 | 0.125 | 0.08 | 261 | 0 | 0.364 | 1 | 1 | cs | TRUE
126 | LV_2701-321_0_4_line_126 |  | 126 | 127 | 0.012131 | 0.125 | 0.08 | 261 | 0 | 0.364 | 1 | 1 | cs | TRUE
127 | LV_2701-321_0_4_line_127 |  | 127 | 128 | 0.016693 | 0.125 | 0.08 | 261 | 0 | 0.364 | 1 | 1 | cs | TRUE

## trafo
| name | std_type | hv_bus | lv_bus | sn_mva | vn_hv_kv | vn_lv_kv | vk_percent | vkr_percent | pfe_kw | i0_percent | shift_degree | tap_side | tap_neutral | tap_min | tap_max | tap_step_percent | tap_step_degree | tap_pos | tap_phase_shifter | parallel | df | in_service
0 | LV_2701-321_0_4_trafo_65 | 0.63 MVA 20/0.4 kV | 129 | 79 | 0.63 | 20 | 0.4 | 6 | 1.206 | 1.65 | 0.2619 | 150 | hv | 0 | -2 | 2 | 2.5 | 0 | 0 | FALSE | 1 | 1 | TRUE

## line_geodata
| x0 | y0 | x1 | y1 | x2 | y2 | x3 | y3 | x4 | y4 | x5 | y5 | x6 | y6 | x7 | y7 | x8 | y8
0 | 2609052.073 | 1268370.0519 | 2609056.6196 | 1268386.2335
1 | 2609069.1289 | 1268427.0734 | 2609064.3406 | 1268413.7123 | 2609056.6196 | 1268386.2335
2 | 2609052.073 | 1268370.0519 | 2609071.7536 | 1268362.3333
3 | 2609052.073 | 1268370.0519 | 2609048.8057 | 1268358.6275
4 | 2609069.1289 | 1268427.0734 | 2609122.9326 | 1268404.1507 | 2609126.9238 | 1268401.6383
5 | 2609031.4462 | 1268349.9508 | 2609040.3306 | 1268381.7089 | 2609049.2823 | 1268413.7116 | 2609060.2473 | 1268452.9114 | 2609072.1102 | 1268495.3371 | 2609075.2722 | 1268494.4079 | 2609081.1595 | 1268492.6935 | 2609063.5264 | 1268429.4555 | 2609069.1289 | 1268427.0734
6 | 2609071.7536 | 1268362.3333 | 2609078.2477 | 1268359.7864
7 | 2609031.4462 | 1268349.9508 | 2608966.1802 | 1268368.5208
8 | 2609081.5401 | 1268358.4951 | 2609078.2477 | 1268359.7864
9 | 2609042.2265 | 1268307.8376 | 2609035.6672 | 1268310.852
10 | 2609015.8231 | 1268300.4924 | 2609021.5247 | 1268302.3135 | 2609027.2648 | 1268303.5119 | 2609029.9758 | 1268312.2221 | 2609035.6672 | 1268310.852
11 | 2609035.6672 | 1268310.852 | 2609036.4878 | 1268315.5566 | 2609038.0495 | 1268321.0169
12 | 2609042.2265 | 1268307.8376 | 2609057.8653 | 1268301.5041
13 | 2609015.8231 | 1268300.4924 | 2609007.805 | 1268297.7895 | 2608967.8553 | 1268283.6348
14 | 2608967.8553 | 1268283.6348 | 2608954.253 | 1268278.8153
15 | 2609133.5704 | 1268264.0464 | 2609136.0675 | 1268269.832
16 | 2609133.5704 | 1268264.0464 | 2609165.5451 | 1268250.8789
17 | 2609136.0675 | 1268269.832 | 2609140.5575 | 1268280.8279
18 | 2609136.0675 | 1268269.832 | 2609126.8806 | 1268273.5539
19 | 2609173.1768 | 1268247.736 | 2609165.5451 | 1268250.8789
20 | 2609126.8806 | 1268273.5539 | 2609124.5792 | 1268267.7463 | 2609122.1728 | 1268261.6717 | 2609127.7451 | 1268259.4564
21 | 2609126.8806 | 1268273.5539 | 2609123.6028 | 1268274.8814
22 | 2609127.7451 | 1268259.4564 | 2609142.8807 | 1268253.4532 | 2609138.6707 | 1268243.2932
23 | 2609127.7451 | 1268259.4564 | 2609122.8804 | 1268246.9506
24 | 2609123.6028 | 1268274.8814 | 2609110.3803 | 1268280.2363
25 | 2608995.1745 | 1268229.945 | 2609000.822 | 1268227.752
26 | 2609000.822 | 1268227.752 | 2609022.7421 | 1268219.1013
27 | 2609000.822 | 1268227.752 | 2608993.0325 | 1268208.4021
28 | 2608995.1745 | 1268229.945 | 2608999.6569 | 1268239.9364
29 | 2609022.7421 | 1268219.1013 | 2609029.6566 | 1268216.3709
30 | 2609022.7421 | 1268219.1013 | 2609030.3706 | 1268237.9448
31 | 2608993.0325 | 1268208.4021 | 2608984.6812 | 1268187.6566
32 | 2609057.8653 | 1268301.5041 | 2609070.9899 | 1268296.1888
33 | 2609085.199 | 1268272.0668 | 2609076.4377 | 1268275.5167
34 | 2609085.199 | 1268272.0668 | 2609076.8616 | 1268249.5358
35 | 2609072.3382 | 1268237.3117 | 2609076.8616 | 1268249.5358
36 | 2609138.6559 | 1268243.2575 | 2609138.6707 | 1268243.2932
37 | 2609122.8804 | 1268246.9506 | 2609117.4002 | 1268232.8626
38 | 2608966.1802 | 1268368.5208 | 2608956.7984 | 1268336.9956 | 2608970.1629 | 1268333.1671
39 | 2609091.4272 | 1268354.6174 | 2609081.5401 | 1268358.4951
40 | 2608944.1431 | 1268275.2332 | 2608954.253 | 1268278.8153
41 | 2609151.224 | 1268302.1596 | 2609143.3774 | 1268287.7336 | 2609140.5575 | 1268280.8279
42 | 2609173.1768 | 1268247.736 | 2609180.8052 | 1268244.5946
43 | 2609097.25 | 1268285.5539 | 2609110.3803 | 1268280.2363
44 | 2609037.9285 | 1268256.614 | 2609045.4875 | 1268275.2857
45 | 2609030.3706 | 1268237.9448 | 2609037.9285 | 1268256.614
46 | 2608947.7594 | 1268267.5332 | 2608948.4389 | 1268266.0888 | 2608958.6971 | 1268270.2524
47 | 2608947.7594 | 1268267.5332 | 2608933.4918 | 1268261.9857
48 | 2608944.1431 | 1268275.2332 | 2608947.7594 | 1268267.5332
49 | 2609041.8159 | 1268211.5694 | 2609029.6566 | 1268216.3709
50 | 2608975.8071 | 1268182.7382 | 2608981.7559 | 1268180.3899 | 2608984.6812 | 1268187.6566
51 | 2609084.1182 | 1268290.8721 | 2609070.9899 | 1268296.1888
52 | 2609072.3382 | 1268237.3117 | 2609083.2116 | 1268233.0809 | 2609086.0466 | 1268229.516 | 2609095.2793 | 1268225.405
53 | 2609072.3382 | 1268237.3117 | 2609071.6532 | 1268235.4605
54 | 2609138.6559 | 1268243.2575 | 2609130.9796 | 1268224.7326
55 | 2609153.1104 | 1268305.6278 | 2609161.8496 | 1268318.9172
56 | 2609161.8496 | 1268318.9172 | 2609138.0378 | 1268332.147
57 | 2609153.1104 | 1268305.6278 | 2609151.224 | 1268302.1596
58 | 2609133.3914 | 1268334.7286 | 2609138.0378 | 1268332.147
59 | 2609128.7511 | 1268337.3067 | 2609133.3914 | 1268334.7286
60 | 2609091.4272 | 1268354.6174 | 2609108.978 | 1268347.7342
61 | 2609112.8741 | 1268346.1279 | 2609112.3953 | 1268346.394 | 2609108.978 | 1268347.7342
62 | 2609119.5771 | 1268342.4037 | 2609112.8741 | 1268346.1279
63 | 2609128.7511 | 1268337.3067 | 2609119.5771 | 1268342.4037
64 | 2609097.25 | 1268285.5539 | 2609084.1182 | 1268290.8721
65 | 2609109.094 | 1268114.641 | 2609113.5097 | 1268112.7831
66 | 2609109.094 | 1268114.641 | 2609085.8169 | 1268124.4347
67 | 2609113.5097 | 1268112.7831 | 2609127.3881 | 1268106.9438
68 | 2609067.4148 | 1268132.1773 | 2609085.8169 | 1268124.4347
69 | 2609139.0962 | 1268102.0178 | 2609127.3881 | 1268106.9438
70 | 2609067.4148 | 1268132.1773 | 2609049.141 | 1268139.8659
71 | 2609145.4515 | 1268099.3438 | 2609139.0962 | 1268102.0178
72 | 2609038.14 | 1268144.4945 | 2609049.141 | 1268139.8659
73 | 2609152.9804 | 1268096.176 | 2609145.4515 | 1268099.3438
74 | 2609038.14 | 1268144.4945 | 2609045.41 | 1268163.2045
75 | 2609038.14 | 1268144.4945 | 2609021.2933 | 1268151.5849
76 | 2609119.6619 | 1268197.4198 | 2609125.5744 | 1268211.6884
77 | 2609113.5867 | 1268182.7587 | 2609119.6619 | 1268197.4198
78 | 2609125.5744 | 1268211.6884 | 2609130.9796 | 1268224.7326
79 | 2609113.5867 | 1268182.7587 | 2609133.6355 | 1268174.627
80 | 2609113.5867 | 1268182.7587 | 2609100.266 | 1268188.1641
81 | 2609133.8323 | 1268174.5472 | 2609133.6355 | 1268174.627
82 | 2609100.266 | 1268188.1641 | 2609100.0472 | 1268188.2529
83 | 2609133.8323 | 1268174.5472 | 2609152.264 | 1268167.0715
84 | 2609100.0472 | 1268188.2529 | 2609106.4687 | 1268204.761
85 | 2609100.0472 | 1268188.2529 | 2609079.4862 | 1268196.5905
86 | 2609156.8402 | 1268165.2155 | 2609152.264 | 1268167.0715
87 | 2609062.0871 | 1268203.5613 | 2609069.9711 | 1268200.4489 | 2609079.4862 | 1268196.5905
88 | 2609156.8402 | 1268165.2155 | 2609165.8897 | 1268161.5451
89 | 2609170.2573 | 1268159.7736 | 2609165.8897 | 1268161.5451
90 | 2609170.2573 | 1268159.7736 | 2609180.3115 | 1268155.6957
91 | 2609060.1368 | 1268204.3366 | 2609041.8159 | 1268211.5694
92 | 2609041.8159 | 1268211.5694 | 2609047.463 | 1268224.5093
93 | 2609060.1368 | 1268204.3366 | 2609065.6203 | 1268219.1563
94 | 2609062.0871 | 1268203.5613 | 2609060.1368 | 1268204.3366
95 | 2608938.2966 | 1268089.3384 | 2608935.2965 | 1268082.5514 | 2608933.2274 | 1268080.3415
96 | 2608938.2966 | 1268089.3384 | 2608948.1766 | 1268101.5256
97 | 2608955.8256 | 1268113.3816 | 2608953.4405 | 1268108.0187 | 2608948.1766 | 1268101.5256
98 | 2608957.7607 | 1268117.7431 | 2608955.8256 | 1268113.3816
99 | 2608957.7607 | 1268117.7431 | 2608963.7275 | 1268113.4714 | 2608974.7221 | 1268108.8069 | 2608985.7468 | 1268104.1758 | 2608993.1314 | 1268100.7314
100 | 2608957.7607 | 1268117.7431 | 2608947.9 | 1268124.055
101 | 2608947.9 | 1268124.055 | 2608960.6387 | 1268145.6004 | 2608962.9164 | 1268150.9032
102 | 2608972.0149 | 1268172.3251 | 2608967.8156 | 1268162.3007 | 2608964.1034 | 1268153.6668 | 2608962.9164 | 1268150.9032
103 | 2608965.4435 | 1268173.896 | 2608965.3851 | 1268173.7481
104 | 2608975.8071 | 1268182.7382 | 2608970.0308 | 1268185.5092 | 2608965.4435 | 1268173.896
105 | 2608993.1314 | 1268100.7314 | 2609003.5201 | 1268095.8857 | 2609021.2102 | 1268084.8865
106 | 2608972.0149 | 1268172.3251 | 2608975.8071 | 1268182.7382
107 | 2609062.0871 | 1268203.5613 | 2609054.034 | 1268183.6441
108 | 2609045.41 | 1268163.2045 | 2609049.7818 | 1268174.4555 | 2609047.3273 | 1268175.1967 | 2609052.5954 | 1268180.0859 | 2609054.034 | 1268183.6441
109 | 2609071.6532 | 1268235.4605 | 2609065.6203 | 1268219.1563
110 | 2609100.6436 | 1268049.2563 | 2609090.9088 | 1268054.2982
111 | 2609090.9088 | 1268054.2982 | 2609089.2199 | 1268055.1729
112 | 2609062.506 | 1268065.8521 | 2609084.1189 | 1268057.8148 | 2609089.2199 | 1268055.1729
113 | 2609062.506 | 1268065.8521 | 2609048.1478 | 1268071.1916 | 2609031.0367 | 1268078.955
114 | 2609022.2761 | 1268084.2237 | 2609029.9755 | 1268079.4365 | 2609031.0367 | 1268078.955
115 | 2609167.4777 | 1268090.0764 | 2609151.6476 | 1268053.7178
116 | 2609167.4777 | 1268090.0764 | 2609152.9804 | 1268096.176
117 | 2609021.2933 | 1268151.5849 | 2609006.2263 | 1268157.9263
118 | 2608975.8071 | 1268182.7382 | 2608985.3207 | 1268205.9271
119 | 2608985.3207 | 1268205.9271 | 2608985.3369 | 1268205.9665
120 | 2609192.8965 | 1268150.5914 | 2609180.3115 | 1268155.6957
121 | 2609192.8965 | 1268150.5914 | 2609194.7003 | 1268149.8564
122 | 2609192.8965 | 1268150.5914 | 2609180.44 | 1268120.936
123 | 2609194.7003 | 1268149.8564 | 2609208.4966 | 1268144.2347
124 | 2609180.8052 | 1268244.5946 | 2609192.1693 | 1268239.9148
125 | 2609022.2761 | 1268084.2237 | 2609021.2102 | 1268084.8865
126 | 2608921.7808 | 1268258.8974 | 2608924.3138 | 1268259.8593 | 2608933.4918 | 1268261.9857
127 | 2608921.7808 | 1268258.8974 | 2608906.175 | 1268252.9709

## bus_geodata
| x | y | coords
0 | 2609056.6196 | 1268386.2335
1 | 2609052.073 | 1268370.0519
2 | 2609069.1289 | 1268427.0734
3 | 2609071.7536 | 1268362.3333
4 | 2609048.8057 | 1268358.6275
5 | 2609126.9238 | 1268401.6383
6 | 2609031.4462 | 1268349.9509
7 | 2609078.2477 | 1268359.7864
8 | 2609035.6672 | 1268310.852
9 | 2609042.2265 | 1268307.8376
10 | 2609015.8231 | 1268300.4924
11 | 2609038.0495 | 1268321.0169
12 | 2608967.8553 | 1268283.6348
13 | 2609133.5704 | 1268264.0464
14 | 2609136.0675 | 1268269.832
15 | 2609165.5451 | 1268250.8789
16 | 2609126.8806 | 1268273.5539
17 | 2609127.7451 | 1268259.4564
18 | 2609123.6028 | 1268274.8814
19 | 2609000.822 | 1268227.752
20 | 2608995.1745 | 1268229.945
21 | 2609022.7421 | 1268219.1013
22 | 2608993.0325 | 1268208.4021
23 | 2609057.8653 | 1268301.5041
24 | 2609085.199 | 1268272.0668
25 | 2609076.4377 | 1268275.5167
26 | 2609076.8616 | 1268249.5358
27 | 2609138.6707 | 1268243.2932
28 | 2609122.8804 | 1268246.9506
29 | 2608966.1802 | 1268368.5208
30 | 2608970.1629 | 1268333.1671
31 | 2609081.5401 | 1268358.4951
32 | 2608954.253 | 1268278.8153
33 | 2609140.5575 | 1268280.8279
34 | 2609173.1768 | 1268247.736
35 | 2609110.3803 | 1268280.2363
36 | 2609045.4875 | 1268275.2857
37 | 2609037.9285 | 1268256.614
38 | 2608999.6569 | 1268239.9364
39 | 2608958.6971 | 1268270.2524
40 | 2608947.7594 | 1268267.5332
41 | 2609029.6566 | 1268216.3709
42 | 2609030.3706 | 1268237.9448
43 | 2608984.6812 | 1268187.6566
44 | 2609070.9899 | 1268296.1888
45 | 2609072.3382 | 1268237.3117
46 | 2609138.6559 | 1268243.2575
47 | 2609117.4002 | 1268232.8626
48 | 2609161.8496 | 1268318.9172
49 | 2609153.1104 | 1268305.6278
50 | 2609138.0378 | 1268332.147
51 | 2609151.224 | 1268302.1596
52 | 2609133.3914 | 1268334.7286
53 | 2609091.4272 | 1268354.6174
54 | 2609108.978 | 1268347.7342
55 | 2609112.8741 | 1268346.1279
56 | 2609128.7511 | 1268337.3067
57 | 2609119.5771 | 1268342.4037
58 | 2609084.1182 | 1268290.8721
59 | 2609097.25 | 1268285.5539
60 | 2609109.094 | 1268114.641
61 | 2609113.5097 | 1268112.7831
62 | 2609085.8169 | 1268124.4347
63 | 2609127.3881 | 1268106.9438
64 | 2609067.4148 | 1268132.1773
65 | 2609139.0962 | 1268102.0178
66 | 2609049.141 | 1268139.8659
67 | 2609145.4515 | 1268099.3438
68 | 2609038.14 | 1268144.4945
69 | 2609119.6619 | 1268197.4198
70 | 2609125.5744 | 1268211.6884
71 | 2609113.5867 | 1268182.7587
72 | 2609130.9796 | 1268224.7326
73 | 2609133.6355 | 1268174.627
74 | 2609100.266 | 1268188.1641
75 | 2609133.8323 | 1268174.5472
76 | 2609100.0472 | 1268188.2529
77 | 2609152.264 | 1268167.0715
78 | 2609106.4687 | 1268204.7609
79 | 2609079.4862 | 1268196.5905
80 | 2609156.8402 | 1268165.2155
81 | 2609165.8897 | 1268161.5451
82 | 2609170.2573 | 1268159.7736
83 | 2609041.8159 | 1268211.5694
84 | 2609060.1367 | 1268204.3366
85 | 2609047.463 | 1268224.5093
86 | 2608933.2274 | 1268080.3415
87 | 2608938.2966 | 1268089.3384
88 | 2608948.1766 | 1268101.5256
89 | 2608955.8256 | 1268113.3816
90 | 2608957.7607 | 1268117.7431
91 | 2608947.9 | 1268124.055
92 | 2608962.9164 | 1268150.9032
93 | 2608944.1431 | 1268275.2332
94 | 2608965.3851 | 1268173.7481
95 | 2608965.4435 | 1268173.896
96 | 2608993.1314 | 1268100.7314
97 | 2608972.0149 | 1268172.3251
98 | 2609062.0871 | 1268203.5613
99 | 2609054.034 | 1268183.6441
100 | 2609065.6203 | 1268219.1563
101 | 2609045.41 | 1268163.2045
102 | 2609071.6532 | 1268235.4605
103 | 2609100.6436 | 1268049.2563
104 | 2609090.9088 | 1268054.2982
105 | 2609089.2199 | 1268055.1729
106 | 2609062.506 | 1268065.8521
107 | 2609031.0367 | 1268078.955
108 | 2609151.6476 | 1268053.7178
109 | 2609167.4777 | 1268090.0764
110 | 2609095.2793 | 1268225.405
111 | 2609021.2933 | 1268151.5849
112 | 2609006.2263 | 1268157.9263
113 | 2608975.8071 | 1268182.7382
114 | 2608985.3207 | 1268205.9271
115 | 2609180.3115 | 1268155.6957
116 | 2609192.8965 | 1268150.5914
117 | 2609194.7003 | 1268149.8564
118 | 2609180.44 | 1268120.936
119 | 2609208.4966 | 1268144.2347
120 | 2609180.8052 | 1268244.5946
121 | 2609192.1693 | 1268239.9148
122 | 2609022.2761 | 1268084.2237
123 | 2609152.9804 | 1268096.176
124 | 2609021.2102 | 1268084.8865
125 | 2608985.3369 | 1268205.9665
126 | 2608933.4918 | 1268261.9857
127 | 2608921.7808 | 1268258.8974
128 | 2608906.175 | 1268252.9709
129 | 2609062.0871 | 1268203.5613

## line_std_types
| c_nf_per_km | r_ohm_per_km | x_ohm_per_km | max_i_ka | type | q_mm2 | alpha | voltage_rating
NAYY 4x50 SE | 210 | 0.642 | 0.083 | 0.142 | cs | 50 | 0.00403 | LV
NAYY 4x120 SE | 264 | 0.225 | 0.08 | 0.242 | cs | 120 | 0.00403 | LV
NAYY 4x150 SE | 261 | 0.208 | 0.08 | 0.27 | cs | 150 | 0.00403 | LV
NA2XS2Y 1x95 RM/25 12/20 kV | 216 | 0.313 | 0.132 | 0.252 | cs | 95 | 0.00403 | MV
NA2XS2Y 1x185 RM/25 12/20 kV | 273 | 0.161 | 0.117 | 0.362 | cs | 185 | 0.00403 | MV
NA2XS2Y 1x240 RM/25 12/20 kV | 304 | 0.122 | 0.112 | 0.421 | cs | 240 | 0.00403 | MV
NA2XS2Y 1x95 RM/25 6/10 kV | 315 | 0.313 | 0.123 | 0.249 | cs | 95 | 0.00403 | MV
NA2XS2Y 1x185 RM/25 6/10 kV | 406 | 0.161 | 0.11 | 0.358 | cs | 185 | 0.00403 | MV
NA2XS2Y 1x240 RM/25 6/10 kV | 456 | 0.122 | 0.105 | 0.416 | cs | 240 | 0.00403 | MV
NA2XS2Y 1x150 RM/25 12/20 kV | 250 | 0.206 | 0.116 | 0.319 | cs | 150 | 0.00403 | MV
NA2XS2Y 1x120 RM/25 12/20 kV | 230 | 0.253 | 0.119 | 0.283 | cs | 120 | 0.00403 | MV
NA2XS2Y 1x70 RM/25 12/20 kV | 190 | 0.443 | 0.132 | 0.22 | cs | 70 | 0.00403 | MV
NA2XS2Y 1x150 RM/25 6/10 kV | 360 | 0.206 | 0.11 | 0.315 | cs | 150 | 0.00403 | MV
NA2XS2Y 1x120 RM/25 6/10 kV | 340 | 0.253 | 0.113 | 0.28 | cs | 120 | 0.00403 | MV
NA2XS2Y 1x70 RM/25 6/10 kV | 280 | 0.443 | 0.123 | 0.217 | cs | 70 | 0.00403 | MV
N2XS(FL)2Y 1x120 RM/35 64/110 kV | 112 | 0.153 | 0.166 | 0.366 | cs | 120 | 0.00393 | HV
N2XS(FL)2Y 1x185 RM/35 64/110 kV | 125 | 0.099 | 0.156 | 0.457 | cs | 185 | 0.00393 | HV
N2XS(FL)2Y 1x240 RM/35 64/110 kV | 135 | 0.075 | 0.149 | 0.526 | cs | 240 | 0.00393 | HV
N2XS(FL)2Y 1x300 RM/35 64/110 kV | 144 | 0.06 | 0.144 | 0.588 | cs | 300 | 0.00393 | HV
15-AL1/3-ST1A 0.4 | 11 | 1.8769 | 0.35 | 0.105 | ol | 16 | 0.00403 | LV
24-AL1/4-ST1A 0.4 | 11.25 | 1.2012 | 0.335 | 0.14 | ol | 24 | 0.00403 | LV
48-AL1/8-ST1A 0.4 | 12.2 | 0.5939 | 0.3 | 0.21 | ol | 48 | 0.00403 | LV
94-AL1/15-ST1A 0.4 | 13.2 | 0.306 | 0.29 | 0.35 | ol | 94 | 0.00403 | LV
34-AL1/6-ST1A 10.0 | 9.7 | 0.8342 | 0.36 | 0.17 | ol | 34 | 0.00403 | MV
48-AL1/8-ST1A 10.0 | 10.1 | 0.5939 | 0.35 | 0.21 | ol | 48 | 0.00403 | MV
70-AL1/11-ST1A 10.0 | 10.4 | 0.4132 | 0.339 | 0.29 | ol | 70 | 0.00403 | MV
94-AL1/15-ST1A 10.0 | 10.75 | 0.306 | 0.33 | 0.35 | ol | 94 | 0.00403 | MV
122-AL1/20-ST1A 10.0 | 11.1 | 0.2376 | 0.323 | 0.41 | ol | 122 | 0.00403 | MV
149-AL1/24-ST1A 10.0 | 11.25 | 0.194 | 0.315 | 0.47 | ol | 149 | 0.00403 | MV
34-AL1/6-ST1A 20.0 | 9.15 | 0.8342 | 0.382 | 0.17 | ol | 34 | 0.00403 | MV
48-AL1/8-ST1A 20.0 | 9.5 | 0.5939 | 0.372 | 0.21 | ol | 48 | 0.00403 | MV
70-AL1/11-ST1A 20.0 | 9.7 | 0.4132 | 0.36 | 0.29 | ol | 70 | 0.00403 | MV
94-AL1/15-ST1A 20.0 | 10 | 0.306 | 0.35 | 0.35 | ol | 94 | 0.00403 | MV
122-AL1/20-ST1A 20.0 | 10.3 | 0.2376 | 0.344 | 0.41 | ol | 122 | 0.00403 | MV
149-AL1/24-ST1A 20.0 | 10.5 | 0.194 | 0.337 | 0.47 | ol | 149 | 0.00403 | MV
184-AL1/30-ST1A 20.0 | 10.75 | 0.1571 | 0.33 | 0.535 | ol | 184 | 0.00403 | MV
243-AL1/39-ST1A 20.0 | 11 | 0.1188 | 0.32 | 0.645 | ol | 243 | 0.00403 | MV
48-AL1/8-ST1A 110.0 | 8 | 0.5939 | 0.46 | 0.21 | ol | 48 | 0.00403 | HV
70-AL1/11-ST1A 110.0 | 8.4 | 0.4132 | 0.45 | 0.29 | ol | 70 | 0.00403 | HV
94-AL1/15-ST1A 110.0 | 8.65 | 0.306 | 0.44 | 0.35 | ol | 94 | 0.00403 | HV
122-AL1/20-ST1A 110.0 | 8.5 | 0.2376 | 0.43 | 0.41 | ol | 122 | 0.00403 | HV
149-AL1/24-ST1A 110.0 | 8.75 | 0.194 | 0.41 | 0.47 | ol | 149 | 0.00403 | HV
184-AL1/30-ST1A 110.0 | 8.8 | 0.1571 | 0.4 | 0.535 | ol | 184 | 0.00403 | HV
243-AL1/39-ST1A 110.0 | 9 | 0.1188 | 0.39 | 0.645 | ol | 243 | 0.00403 | HV
305-AL1/39-ST1A 110.0 | 9.2 | 0.0949 | 0.38 | 0.74 | ol | 305 | 0.00403 | HV
490-AL1/64-ST1A 110.0 | 9.75 | 0.059 | 0.37 | 0.96 | ol | 490 | 0.00403 | HV
679-AL1/86-ST1A 110.0 | 9.95 | 0.042 | 0.36 | 1.15 | ol | 679 | 0.00403 | HV
490-AL1/64-ST1A 220.0 | 10 | 0.059 | 0.285 | 0.96 | ol | 490 | 0.00403 | HV
679-AL1/86-ST1A 220.0 | 11.7 | 0.042 | 0.275 | 1.15 | ol | 679 | 0.00403 | HV
490-AL1/64-ST1A 380.0 | 11 | 0.059 | 0.253 | 0.96 | ol | 490 | 0.00403 | HV
679-AL1/86-ST1A 380.0 | 14.6 | 0.042 | 0.25 | 1.15 | ol | 679 | 0.00403 | HV

## trafo_std_types
| i0_percent | pfe_kw | vkr_percent | sn_mva | vn_lv_kv | vn_hv_kv | vk_percent | shift_degree | vector_group | tap_side | tap_neutral | tap_min | tap_max | tap_step_degree | tap_step_percent | tap_phase_shifter
160 MVA 380/110 kV | 0.06 | 60 | 0.25 | 160 | 110 | 380 | 12.2 | 0 | Yy0 | hv | 0 | -9 | 9 | 0 | 1.5 | FALSE
100 MVA 220/110 kV | 0.06 | 55 | 0.26 | 100 | 110 | 220 | 12 | 0 | Yy0 | hv | 0 | -9 | 9 | 0 | 1.5 | FALSE
63 MVA 110/20 kV | 0.04 | 22 | 0.32 | 63 | 20 | 110 | 18 | 150 | YNd5 | hv | 0 | -9 | 9 | 0 | 1.5 | FALSE
40 MVA 110/20 kV | 0.05 | 18 | 0.34 | 40 | 20 | 110 | 16.2 | 150 | YNd5 | hv | 0 | -9 | 9 | 0 | 1.5 | FALSE
25 MVA 110/20 kV | 0.07 | 14 | 0.41 | 25 | 20 | 110 | 12 | 150 | YNd5 | hv | 0 | -9 | 9 | 0 | 1.5 | FALSE
63 MVA 110/10 kV | 0.04 | 22 | 0.32 | 63 | 10 | 110 | 18 | 150 | YNd5 | hv | 0 | -9 | 9 | 0 | 1.5 | FALSE
40 MVA 110/10 kV | 0.05 | 18 | 0.34 | 40 | 10 | 110 | 16.2 | 150 | YNd5 | hv | 0 | -9 | 9 | 0 | 1.5 | FALSE
25 MVA 110/10 kV | 0.07 | 14 | 0.41 | 25 | 10 | 110 | 12 | 150 | YNd5 | hv | 0 | -9 | 9 | 0 | 1.5 | FALSE
0.25 MVA 20/0.4 kV | 0.32 | 0.8 | 1.44 | 0.25 | 0.4 | 20 | 6 | 150 | Yzn5 | hv | 0 | -2 | 2 | 0 | 2.5 | FALSE
0.4 MVA 20/0.4 kV | 0.3375 | 1.35 | 1.425 | 0.4 | 0.4 | 20 | 6 | 150 | Dyn5 | hv | 0 | -2 | 2 | 0 | 2.5 | FALSE
0.63 MVA 20/0.4 kV | 0.2619 | 1.65 | 1.206 | 0.63 | 0.4 | 20 | 6 | 150 | Dyn5 | hv | 0 | -2 | 2 | 0 | 2.5 | FALSE
0.25 MVA 10/0.4 kV | 0.24 | 0.6 | 1.2 | 0.25 | 0.4 | 10 | 4 | 150 | Dyn5 | hv | 0 | -2 | 2 | 0 | 2.5 | FALSE
0.4 MVA 10/0.4 kV | 0.2375 | 0.95 | 1.325 | 0.4 | 0.4 | 10 | 4 | 150 | Dyn5 | hv | 0 | -2 | 2 | 0 | 2.5 | FALSE
0.63 MVA 10/0.4 kV | 0.1873 | 1.18 | 1.0794 | 0.63 | 0.4 | 10 | 4 | 150 | Dyn5 | hv | 0 | -2 | 2 | 0 | 2.5 | FALSE

## trafo3w_std_types
| sn_hv_mva | sn_mv_mva | sn_lv_mva | vn_hv_kv | vn_mv_kv | vn_lv_kv | vk_hv_percent | vk_mv_percent | vk_lv_percent | vkr_hv_percent | vkr_mv_percent | vkr_lv_percent | pfe_kw | i0_percent | shift_mv_degree | shift_lv_degree | vector_group | tap_side | tap_neutral | tap_min | tap_max | tap_step_percent
63/25/38 MVA 110/20/10 kV | 63 | 25 | 38 | 110 | 20 | 10 | 10.4 | 10.4 | 10.4 | 0.28 | 0.32 | 0.35 | 35 | 0.89 | 0 | 0 | YN0yn0yn0 | hv | 0 | -10 | 10 | 1.2
63/25/38 MVA 110/10/10 kV | 63 | 25 | 38 | 110 | 10 | 10 | 10.4 | 10.4 | 10.4 | 0.28 | 0.32 | 0.35 | 35 | 0.89 | 0 | 0 | YN0yn0yn0 | hv | 0 | -10 | 10 | 1.2

## fuse_std_types
| fuse_type | i_rated_a | t_avg | t_min | t_total | x_avg | x_min | x_total
HV 100A | HV 100A | 100 | 0 | [10.0, 3.64, 0.854, 0.281, 0.1, 0.0531, 0.022, 0.01] | [10.0, 4.267, 1.21, 0.403, 0.1, 0.058, 0.022, 0.01] | 0 | [300.0, 350.0, 450.0, 550.0, 700.0, 850.0, 1200.0, 1752.0] | [600.0, 700.0, 900.0, 1150.0, 1665.0, 2000.0, 3000.0, 4313.0]
HV 10A | HV 10A | 10 | 0 | [10.0, 1675.0, 0.344, 0.156, 0.1, 0.0417, 0.0171, 0.01] | [10.0, 1.3, 0.3, 0.155, 0.1, 0.0555, 0.023, 0.01] | 0 | [30.0, 32.0, 35.0, 37.0, 39.0, 50.0, 70.0, 88.0] | [60.0, 70.0, 80.0, 87.0, 94.0, 110.0, 150.0, 216.0]
HV 125A | HV 125A | 125 | 0 | [10.0, 1.82, 0.344, 0.1, 0.0467, 0.0269, 0.01] | [10.0, 2.478, 0.426, 0.1, 0.0427, 0.0211, 0.01] | 0 | [375.0, 500.0, 700.0, 925.0, 1200.0, 1500.0, 2341.0] | [750.0, 1000.0, 1500.0, 2200.0, 3000.0, 4000.0, 5765.0]
HV 160A | HV 160A | 160 | 0 | [10.0, 4.15, 1.03, 0.198, 0.1, 0.051, 0.0172, 0.01] | [10.0, 2.3, 0.734, 0.274, 0.1, 0.046, 0.0177, 0.01] | 0 | [480.0, 550.0, 700.0, 1000.0, 1260.0, 1600.0, 2500.0, 3227.0] | [960.0, 1300.0, 1700.0, 2200.0, 2996.0, 4000.0, 6000.0, 7946.0]
HV 16A | HV 16A | 16 | 0 | [10.0, 0.352, 0.164, 0.1, 0.0649, 0.0342, 0.01] | [10.0, 2.34, 0.722, 0.181, 0.1, 0.055, 0.0296, 0.01] | 0 | [48.0, 60.0, 65.0, 71.0, 80.0, 100.0, 162.0] | [96.0, 110.0, 125.0, 150.0, 168.0, 200.0, 250.0, 398.0]
HV 200A | HV 200A | 200 | 0 | [10.0, 4.267, 1.21, 0.403, 0.1, 0.058, 0.022, 0.01] | [10.0, 3.73, 1.654, 0.328, 0.1, 0.0531, 0.019, 0.01] | 0 | [600.0, 700.0, 900.0, 1150.0, 1665.0, 2000.0, 3000.0, 4313.0] | [1200.0, 1500.0, 1800.0, 2700.0, 3960.0, 5000.0, 7500.0, 10620.0]
HV 20A | HV 20A | 20 | 0 | [10.0, 1.3, 0.3, 0.155, 0.1, 0.0555, 0.023, 0.01] | [10.0, 1.3, 0.161, 0.1, 0.0611, 0.0399, 0.0141, 0.01] | 0 | [60.0, 70.0, 80.0, 87.0, 94.0, 110.0, 150.0, 216.0] | [120.0, 150.0, 200.0, 223.0, 260.0, 300.0, 450.0, 532.0]
HV 25A | HV 25A | 25 | 0 | [10.0, 2.512, 0.833, 0.299, 0.1, 0.0372, 0.0223, 0.01] | [10.0, 3.125, 0.597, 0.198, 0.1, 0.0378, 0.022, 0.01] | 0 | [75.0, 82.0, 90.0, 100.0, 124.0, 170.0, 200.0, 289.0] | [150.0, 170.0, 210.0, 250.0, 294.0, 400.0, 500.0, 711.0]
HV 31.5A | HV 31.5A | 31.5 | 0 | [10.0, 2.34, 0.722, 0.181, 0.1, 0.055, 0.0296, 0.01] | [10.0, 2.84, 0.368, 0.164, 0.1, 0.0621, 0.0378, 0.0195, 0.01] | 0 | [95.0, 110.0, 125.0, 150.0, 165.0, 200.0, 250.0, 390.0] | [189.0, 220.0, 300.0, 350.0, 393.0, 450.0, 530.0, 700.0, 960.0]
HV 40A | HV 40A | 40 | 0 | [10.0, 1.3, 0.161, 0.1, 0.0611, 0.0399, 0.0141, 0.01] | [10.0, 2.05, 0.369, 0.198, 0.1, 0.051, 0.0298, 0.01] | 0 | [120.0, 150.0, 200.0, 223.0, 260.0, 300.0, 450.0, 532.0] | [240.0, 300.0, 400.0, 450.0, 530.0, 650.0, 800.0, 1311.0]
HV 50A | HV 50A | 50 | 0 | [10.0, 3.215, 0.597, 0.198, 0.1, 0.0378, 0.022, 0.01] | [10.0, 3.64, 0.854, 0.281, 0.1, 0.0531, 0.022, 0.01] | 0 | [150.0, 170.0, 210.0, 250.0, 294.0, 400.0, 500.0, 711.0] | [300.0, 350.0, 450.0, 550.0, 700.0, 850.0, 1200.0, 1752.0]
HV 6.3A | HV 6.3A | 6.3 | 0 | [10.0, 1.39, 0.344, 0.168, 0.1, 0.056, 0.0263, 0.01] | [10.0, 1.711, 0.516, 0.198, 0.1, 0.0634, 0.0303, 0.01] | 0 | [19.0, 19.5, 20.4, 20.8, 22.0, 25.0, 32.0, 48.0] | [38.0, 40.0, 43.0, 48.0, 53.0, 60.0, 75.0, 118.0]
HV 63A | HV 63A | 63 | 0 | [10.0, 2.84, 0.368, 0.164, 0.1, 0.0621, 0.0378, 0.0195, 0.01] | [10.0, 1.82, 0.344, 0.1, 0.0467, 0.0269, 0.01] | 0 | [189.0, 220.0, 300.0, 350.0, 393.0, 450.0, 530.0, 700.0, 961.0] | [378.0, 500.0, 700.0, 934.0, 1200.0, 1500.0, 2366.0]
HV 80A | HV 80A | 80 | 0 | [10.0, 2.05, 0.369, 0.198, 0.1, 0.051, 0.0298, 0.01] | [10.0, 4.15, 1.03, 0.198, 0.1, 0.051, 0.0172, 0.01] | 0 | [240.0, 300.0, 400.0, 450.0, 530.0, 650.0, 800.0, 1311.0] | [480.0, 550.0, 700.0, 1000.0, 1260.0, 1600.0, 2500.0, 3227.0]
Siemens NH-1-100 | Siemens NH-1-100 | 100 | [5400.0, 2000.0, 400.0, 20.0, 1.0, 0.2, 0.012, 0.004] | 0 | 0 | [150.0, 190.0, 250.0, 430.0, 900.0, 1250.0, 2700.0, 3600.0] | 0 | 0
Siemens NH-1-125 | Siemens NH-1-125 | 125 | [4800.0, 120.0, 7.0, 0.1, 0.004] | 0 | 0 | [180.0, 400.0, 740.0, 2000.0, 4250.0] | 0 | 0
Siemens NH-1-16 | Siemens NH-1-16 | 16 | [4000.0, 400.0, 2.0, 0.1, 0.04, 0.01] | 0 | 0 | [26.0, 35.0, 75.0, 150.0, 200.0, 300.0] | 0 | 0
Siemens NH-1-160 | Siemens NH-1-160 | 160 | [4800.0, 120.0, 7.0, 0.1, 0.004] | 0 | 0 | [210.0, 500.0, 900.0, 2300.0, 5000.0] | 0 | 0
Siemens NH-1-25 | Siemens NH-1-25 | 25 | [4000.0, 1000.0, 10.0, 0.2, 0.02, 0.01] | 0 | 0 | [40.0, 50.0, 100.0, 210.0, 400.0, 500.0] | 0 | 0
Siemens NH-1-50 | Siemens NH-1-50 | 50 | [4000.0, 40.0, 4.0, 1.0, 0.02, 0.01] | 0 | 0 | [86.0, 200.0, 300.0, 400.0, 1000.0, 1280.0] | 0 | 0
Siemens NH-1-63 | Siemens NH-1-63 | 63 | [4000.0, 100.0, 10.0, 2.0, 0.04, 0.01] | 0 | 0 | [100.0, 200.0, 300.0, 400.0, 1000.0, 1500.0] | 0 | 0
Siemens NH-1-80 | Siemens NH-1-80 | 80 | [4800.0, 120.0, 7.0, 0.1, 0.01] | 0 | 0 | [150.58, 250.0, 450.0, 1150.0, 2470.0] | 0 | 0
Siemens NH-2-1000 | Siemens NH-2-1000 | 1000 | [4800.0, 120.0, 7.0, 0.1, 0.004] | 0 | 0 | [1900.0, 3500.0, 8400.0, 24000.0, 52000.0] | 0 | 0
Siemens NH-2-200 | Siemens NH-2-200 | 200 | [4800.0, 120.0, 7.0, 0.1, 0.004] | 0 | 0 | [280.0, 650.0, 1200.0, 3000.0, 7000.0] | 0 | 0
Siemens NH-2-224 | Siemens NH-2-224 | 224 | [4800.0, 120.0, 7.0, 0.2, 0.04, 0.004] | 0 | 0 | [400.0, 750.0, 1453.0, 3025.0, 4315.0, 7600.0] | 0 | 0
Siemens NH-2-250 | Siemens NH-2-250 | 250 | [4800.0, 120.0, 7.0, 0.1, 0.004] | 0 | 0 | [450.0, 800.0, 1650.0, 4000.0, 8500.0] | 0 | 0
Siemens NH-2-315 | Siemens NH-2-315 | 315 | [4800.0, 120.0, 7.0, 0.1, 0.004] | 0 | 0 | [550.0, 920.0, 1900.0, 5000.0, 11000.0] | 0 | 0
Siemens NH-2-355 | Siemens NH-2-355 | 355 | [4800.0, 120.0, 6.0, 0.1, 0.004] | 0 | 0 | [650.0, 1116.27, 2350.0, 5840.0, 12790.0] | 0 | 0
Siemens NH-2-400 | Siemens NH-2-400 | 400 | [4800.0, 120.0, 7.0, 0.1, 0.004] | 0 | 0 | [720.0, 1350.0, 2800.0, 6500.0, 15000.0] | 0 | 0
Siemens NH-2-425 | Siemens NH-2-425 | 425 | [4800.0, 120.0, 7.0, 0.1, 0.004] | 0 | 0 | [850.0, 1500.0, 3050.0, 7500.0, 16500.0] | 0 | 0
Siemens NH-2-630 | Siemens NH-2-630 | 630 | [4800.0, 120.0, 7.0, 0.1, 0.004] | 0 | 0 | [1200.0, 2000.0, 4800.0, 12000.0, 26000.0] | 0 | 0

## dtypes
| element | column | dtype
0 | bus | name | object
1 | bus | vn_kv | float64
2 | bus | type | object
3 | bus | zone | object
4 | bus | in_service | bool
5 | load | name | object
6 | load | bus | uint32
7 | load | p_mw | float64
8 | load | q_mvar | float64
9 | load | const_z_percent | float64
10 | load | const_i_percent | float64
11 | load | sn_mva | float64
12 | load | scaling | float64
13 | load | in_service | bool
14 | load | type | object
15 | ext_grid | name | object
16 | ext_grid | bus | uint32
17 | ext_grid | vm_pu | float64
18 | ext_grid | va_degree | float64
19 | ext_grid | slack_weight | float64
20 | ext_grid | in_service | bool
21 | line | name | object
22 | line | std_type | object
23 | line | from_bus | uint32
24 | line | to_bus | uint32
25 | line | length_km | float64
26 | line | r_ohm_per_km | float64
27 | line | x_ohm_per_km | float64
28 | line | c_nf_per_km | float64
29 | line | g_us_per_km | float64
30 | line | max_i_ka | float64
31 | line | df | float64
32 | line | parallel | uint32
33 | line | type | object
34 | line | in_service | bool
35 | trafo | name | object
36 | trafo | std_type | object
37 | trafo | hv_bus | uint32
38 | trafo | lv_bus | uint32
39 | trafo | sn_mva | float64
40 | trafo | vn_hv_kv | float64
41 | trafo | vn_lv_kv | float64
42 | trafo | vk_percent | float64
43 | trafo | vkr_percent | float64
44 | trafo | pfe_kw | float64
45 | trafo | i0_percent | float64
46 | trafo | shift_degree | float64
47 | trafo | tap_side | object
48 | trafo | tap_neutral | int32
49 | trafo | tap_min | int32
50 | trafo | tap_max | int32
51 | trafo | tap_step_percent | float64
52 | trafo | tap_step_degree | float64
53 | trafo | tap_pos | int32
54 | trafo | tap_phase_shifter | bool
55 | trafo | parallel | uint32
56 | trafo | df | float64
57 | trafo | in_service | bool
58 | line_geodata | coords | object
59 | bus_geodata | x | float64
60 | bus_geodata | y | float64
61 | bus_geodata | coords | object

## parameters
| version | format_version | converged | OPF_converged | name | f_hz | sn_mva
0 | 2.14.6 | 2.14.0 | FALSE | FALSE |  | 50 | 1