## bus
| name | vn_kv | type | zone | in_service
0 | bus_LV_2701-328_0_5_node_0 | 0.4 | n |  | TRUE
1 | bus_LV_2701-328_0_5_node_1 | 0.4 | n |  | TRUE
2 | bus_LV_2701-328_0_5_node_2 | 0.4 | n |  | TRUE
3 | bus_LV_2701-328_0_5_node_3 | 0.4 | n |  | TRUE
4 | bus_LV_2701-328_0_5_node_13 | 0.4 | n |  | TRUE
5 | bus_LV_2701-328_0_5_node_5 | 0.4 | n |  | TRUE
6 | bus_LV_2701-328_0_5_node_101 | 0.4 | n |  | TRUE
7 | bus_LV_2701-328_0_5_node_4 | 0.4 | n |  | TRUE
8 | bus_LV_2701-328_0_5_node_32 | 0.4 | n |  | TRUE
9 | bus_LV_2701-328_0_5_node_30 | 0.4 | n |  | TRUE
10 | bus_LV_2701-328_0_5_node_103 | 0.4 | n |  | TRUE
11 | bus_LV_2701-328_0_5_node_7 | 0.4 | n |  | TRUE
12 | bus_LV_2701-328_0_5_node_108 | 0.4 | n |  | TRUE
13 | bus_LV_2701-328_0_5_node_31 | 0.4 | n |  | TRUE
14 | bus_LV_2701-328_0_5_node_104 | 0.4 | n |  | TRUE
15 | bus_LV_2701-328_0_5_node_12 | 0.4 | n |  | TRUE
16 | bus_LV_2701-328_0_5_node_60 | 0.4 | n |  | TRUE
17 | bus_LV_2701-328_0_5_node_57 | 0.4 | n |  | TRUE
18 | bus_LV_2701-328_0_5_node_25 | 0.4 | n |  | TRUE
19 | bus_LV_2701-328_0_5_node_100 | 0.4 | n |  | TRUE
20 | bus_LV_2701-328_0_5_node_41 | 0.4 | n |  | TRUE
21 | bus_LV_2701-328_0_5_node_112 | 0.4 | n |  | TRUE
22 | bus_LV_2701-328_0_5_node_102 | 0.4 | n |  | TRUE
23 | bus_LV_2701-328_0_5_node_89 | 0.4 | n |  | TRUE
24 | bus_LV_2701-328_0_5_node_26 | 0.4 | n |  | TRUE
25 | bus_LV_2701-328_0_5_node_33 | 0.4 | n |  | TRUE
26 | bus_LV_2701-328_0_5_node_105 | 0.4 | n |  | TRUE
27 | bus_LV_2701-328_0_5_node_27 | 0.4 | n |  | TRUE
28 | bus_LV_2701-328_0_5_node_28 | 0.4 | n |  | TRUE
29 | bus_LV_2701-328_0_5_node_81 | 0.4 | n |  | TRUE
30 | bus_LV_2701-328_0_5_node_64 | 0.4 | n |  | TRUE
31 | bus_LV_2701-328_0_5_node_126 | 0.4 | n |  | TRUE
32 | bus_LV_2701-328_0_5_node_124 | 0.4 | n |  | TRUE
33 | bus_LV_2701-328_0_5_node_85 | 0.4 | n |  | TRUE
34 | bus_LV_2701-328_0_5_node_58 | 0.4 | n |  | TRUE
35 | bus_LV_2701-328_0_5_node_14 | 0.4 | n |  | TRUE
36 | bus_LV_2701-328_0_5_node_15 | 0.4 | n |  | TRUE
37 | bus_LV_2701-328_0_5_node_16 | 0.4 | n |  | TRUE
38 | bus_LV_2701-328_0_5_node_17 | 0.4 | n |  | TRUE
39 | bus_LV_2701-328_0_5_node_18 | 0.4 | n |  | TRUE
40 | bus_LV_2701-328_0_5_node_19 | 0.4 | n |  | TRUE
41 | bus_LV_2701-328_0_5_node_20 | 0.4 | n |  | TRUE
42 | bus_LV_2701-328_0_5_node_21 | 0.4 | n |  | TRUE
43 | bus_LV_2701-328_0_5_node_22 | 0.4 | n |  | TRUE
44 | bus_LV_2701-328_0_5_node_110 | 0.4 | n |  | TRUE
45 | bus_LV_2701-328_0_5_node_111 | 0.4 | n |  | TRUE
46 | bus_LV_2701-328_0_5_node_77 | 0.4 | n |  | TRUE
47 | bus_LV_2701-328_0_5_node_75 | 0.4 | n |  | TRUE
48 | bus_LV_2701-328_0_5_node_29 | 0.4 | n |  | TRUE
49 | bus_LV_2701-328_0_5_node_37 | 0.4 | n |  | TRUE
50 | bus_LV_2701-328_0_5_node_38 | 0.4 | n |  | TRUE
51 | bus_LV_2701-328_0_5_node_34 | 0.4 | n |  | TRUE
52 | bus_LV_2701-328_0_5_node_35 | 0.4 | n |  | TRUE
53 | bus_LV_2701-328_0_5_node_36 | 0.4 | n |  | TRUE
54 | bus_LV_2701-328_0_5_node_40 | 0.4 | n |  | TRUE
55 | bus_LV_2701-328_0_5_node_39 | 0.4 | n |  | TRUE
56 | bus_LV_2701-328_0_5_node_42 | 0.4 | n |  | TRUE
57 | bus_LV_2701-328_0_5_node_43 | 0.4 | n |  | TRUE
58 | bus_LV_2701-328_0_5_node_44 | 0.4 | n |  | TRUE
59 | bus_LV_2701-328_0_5_node_45 | 0.4 | n |  | TRUE
60 | bus_LV_2701-328_0_5_node_46 | 0.4 | n |  | TRUE
61 | bus_LV_2701-328_0_5_node_72 | 0.4 | n |  | TRUE
62 | bus_LV_2701-328_0_5_node_98 | 0.4 | n |  | TRUE
63 | bus_LV_2701-328_0_5_node_73 | 0.4 | n |  | TRUE
64 | bus_LV_2701-328_0_5_node_74 | 0.4 | n |  | TRUE
65 | bus_LV_2701-328_0_5_node_55 | 0.4 | n |  | TRUE
66 | bus_LV_2701-328_0_5_node_47 | 0.4 | n |  | TRUE
67 | bus_LV_2701-328_0_5_node_48 | 0.4 | n |  | TRUE
68 | bus_LV_2701-328_0_5_node_49 | 0.4 | n |  | TRUE
69 | bus_LV_2701-328_0_5_node_50 | 0.4 | n |  | TRUE
70 | bus_LV_2701-328_0_5_node_51 | 0.4 | n |  | TRUE
71 | bus_LV_2701-328_0_5_node_84 | 0.4 | n |  | TRUE
72 | bus_LV_2701-328_0_5_node_69 | 0.4 | n |  | TRUE
73 | bus_LV_2701-328_0_5_node_67 | 0.4 | n |  | TRUE
74 | bus_LV_2701-328_0_5_node_52 | 0.4 | n |  | TRUE
75 | bus_LV_2701-328_0_5_node_53 | 0.4 | n |  | TRUE
76 | bus_LV_2701-328_0_5_node_54 | 0.4 | n |  | TRUE
77 | bus_LV_2701-328_0_5_node_56 | 0.4 | n |  | TRUE
78 | bus_LV_2701-328_0_5_node_99 | 0.4 | n |  | TRUE
79 | bus_LV_2701-328_0_5_node_83 | 0.4 | n |  | TRUE
80 | bus_LV_2701-328_0_5_node_59 | 0.4 | n |  | TRUE
81 | bus_LV_2701-328_0_5_node_71 | 0.4 | n |  | TRUE
82 | bus_LV_2701-328_0_5_node_107 | 0.4 | n |  | TRUE
83 | bus_LV_2701-328_0_5_node_61 | 0.4 | n |  | TRUE
84 | bus_LV_2701-328_0_5_node_62 | 0.4 | n |  | TRUE
85 | bus_LV_2701-328_0_5_node_63 | 0.4 | n |  | TRUE
86 | bus_LV_2701-328_0_5_node_65 | 0.4 | n |  | TRUE
87 | bus_LV_2701-328_0_5_node_66 | 0.4 | n |  | TRUE
88 | bus_LV_2701-328_0_5_node_117 | 0.4 | n |  | TRUE
89 | bus_LV_2701-328_0_5_node_127 | 0.4 | n |  | TRUE
90 | bus_LV_2701-328_0_5_node_114 | 0.4 | n |  | TRUE
91 | bus_LV_2701-328_0_5_node_122 | 0.4 | n |  | TRUE
92 | bus_LV_2701-328_0_5_node_68 | 0.4 | n |  | TRUE
93 | bus_LV_2701-328_0_5_node_70 | 0.4 | n |  | TRUE
94 | bus_LV_2701-328_0_5_node_82 | 0.4 | n |  | TRUE
95 | bus_LV_2701-328_0_5_node_79 | 0.4 | n |  | TRUE
96 | bus_LV_2701-328_0_5_node_92 | 0.4 | n |  | TRUE
97 | bus_LV_2701-328_0_5_node_80 | 0.4 | n |  | TRUE
98 | bus_LV_2701-328_0_5_node_93 | 0.4 | n |  | TRUE
99 | bus_LV_2701-328_0_5_node_76 | 0.4 | n |  | TRUE
100 | bus_LV_2701-328_0_5_node_78 | 0.4 | n |  | TRUE
101 | bus_LV_2701-328_0_5_node_116 | 0.4 | n |  | TRUE
102 | bus_LV_2701-328_0_5_node_113 | 0.4 | n |  | TRUE
103 | bus_LV_2701-328_0_5_node_86 | 0.4 | n |  | TRUE
104 | bus_LV_2701-328_0_5_node_87 | 0.4 | n |  | TRUE
105 | bus_LV_2701-328_0_5_node_88 | 0.4 | n |  | TRUE
106 | bus_LV_2701-328_0_5_node_90 | 0.4 | n |  | TRUE
107 | bus_LV_2701-328_0_5_node_91 | 0.4 | n |  | TRUE
108 | bus_LV_2701-328_0_5_node_95 | 0.4 | n |  | TRUE
109 | bus_LV_2701-328_0_5_node_128 | 0.4 | n |  | TRUE
110 | bus_LV_2701-328_0_5_node_94 | 0.4 | n |  | TRUE
111 | bus_LV_2701-328_0_5_node_129 | 0.4 | n |  | TRUE
112 | bus_LV_2701-328_0_5_node_115 | 0.4 | n |  | TRUE
113 | bus_LV_2701-328_0_5_node_96 | 0.4 | n |  | TRUE
114 | bus_LV_2701-328_0_5_node_97 | 0.4 | n |  | TRUE
115 | bus_LV_2701-328_0_5_node_109 | 0.4 | n |  | TRUE
116 | bus_LV_2701-328_0_5_node_106 | 0.4 | n |  | TRUE
117 | bus_LV_2701-328_0_5_node_118 | 0.4 | n |  | TRUE
118 | bus_LV_2701-328_0_5_node_119 | 0.4 | n |  | TRUE
119 | bus_LV_2701-328_0_5_node_120 | 0.4 | n |  | TRUE
120 | bus_LV_2701-328_0_5_node_121 | 0.4 | n |  | TRUE
121 | bus_LV_2701-328_0_5_node_125 | 0.4 | n |  | TRUE
122 | bus_LV_2701-328_0_5_node_123 | 0.4 | n |  | TRUE
123 | bus_MV_564_0_node_53 | 20 | n |  | TRUE

## load
| name | bus | p_mw | q_mvar | const_z_percent | const_i_percent | sn_mva | scaling | in_service | type
0 | LV_2701-328_0_5_load_0 | 0 | 0.012261 | 0.0030729 | 0 | 0 |  | 1 | TRUE | wye
1 | LV_2701-328_0_5_load_13 | 4 | 0.0083633 | 0.002096 | 0 | 0 |  | 1 | TRUE | wye
2 | LV_2701-328_0_5_load_101 | 6 | 0.034608 | 0.0086736 | 0 | 0 |  | 1 | TRUE | wye
3 | LV_2701-328_0_5_load_32 | 8 | 0.006099 | 0.0015286 | 0 | 0 |  | 1 | TRUE | wye
4 | LV_2701-328_0_5_load_30 | 9 | 0.0077145 | 0.0019334 | 0 | 0 |  | 1 | TRUE | wye
5 | LV_2701-328_0_5_load_108 | 12 | 0.0074413 | 0.001865 | 0 | 0 |  | 1 | TRUE | wye
6 | LV_2701-328_0_5_load_104 | 14 | 0.014353 | 0.0035971 | 0 | 0 |  | 1 | TRUE | wye
7 | LV_2701-328_0_5_load_60 | 16 | 0.0021092 | 0.00052862 | 0 | 0 |  | 1 | TRUE | wye
8 | LV_2701-328_0_5_load_57 | 17 | 0.0018625 | 0.00046679 | 0 | 0 |  | 1 | TRUE | wye
9 | LV_2701-328_0_5_load_25 | 18 | 0.0055249 | 0.0013847 | 0 | 0 |  | 1 | TRUE | wye
10 | LV_2701-328_0_5_load_100 | 19 | 0.002528 | 0.00063357 | 0 | 0 |  | 1 | TRUE | wye
11 | LV_2701-328_0_5_load_41 | 20 | 0.0031433 | 0.00078779 | 0 | 0 |  | 1 | TRUE | wye
12 | LV_2701-328_0_5_load_112 | 21 | 0.0076118 | 0.0019077 | 0 | 0 |  | 1 | TRUE | wye
13 | LV_2701-328_0_5_load_102 | 22 | 0.0075369 | 0.0018889 | 0 | 0 |  | 1 | TRUE | wye
14 | LV_2701-328_0_5_load_89 | 23 | 0.013227 | 0.0033149 | 0 | 0 |  | 1 | TRUE | wye
15 | LV_2701-328_0_5_load_26 | 24 | 0.0055105 | 0.0013811 | 0 | 0 |  | 1 | TRUE | wye
16 | LV_2701-328_0_5_load_33 | 25 | 0.0073625 | 0.0018452 | 0 | 0 |  | 1 | TRUE | wye
17 | LV_2701-328_0_5_load_27 | 27 | 0.0029108 | 0.00072952 | 0 | 0 |  | 1 | TRUE | wye
18 | LV_2701-328_0_5_load_28 | 28 | 0.0026195 | 0.00065651 | 0 | 0 |  | 1 | TRUE | wye
19 | LV_2701-328_0_5_load_81 | 29 | 0.015474 | 0.003878 | 0 | 0 |  | 1 | TRUE | wye
20 | LV_2701-328_0_5_load_64 | 30 | 0.0051103 | 0.0012808 | 0 | 0 |  | 1 | TRUE | wye
21 | LV_2701-328_0_5_load_126 | 31 | 0.004323 | 0.0010834 | 0 | 0 |  | 1 | TRUE | wye
22 | LV_2701-328_0_5_load_124 | 32 | 0.0014257 | 0.00035732 | 0 | 0 |  | 1 | TRUE | wye
23 | LV_2701-328_0_5_load_85 | 33 | 0.0016473 | 0.00041286 | 0 | 0 |  | 1 | TRUE | wye
24 | LV_2701-328_0_5_load_58 | 34 | 0.0018085 | 0.00045326 | 0 | 0 |  | 1 | TRUE | wye
25 | LV_2701-328_0_5_load_14 | 35 | 0.016735 | 0.0041942 | 0 | 0 |  | 1 | TRUE | wye
26 | LV_2701-328_0_5_load_15 | 36 | 0.0079137 | 0.0019833 | 0 | 0 |  | 1 | TRUE | wye
27 | LV_2701-328_0_5_load_16 | 37 | 0.0079506 | 0.0019926 | 0 | 0 |  | 1 | TRUE | wye
28 | LV_2701-328_0_5_load_17 | 38 | 0.0057189 | 0.0014333 | 0 | 0 |  | 1 | TRUE | wye
29 | LV_2701-328_0_5_load_18 | 39 | 0.00794 | 0.0019899 | 0 | 0 |  | 1 | TRUE | wye
30 | LV_2701-328_0_5_load_19 | 40 | 0.030331 | 0.0076015 | 0 | 0 |  | 1 | TRUE | wye
31 | LV_2701-328_0_5_load_21 | 42 | 0.0018584 | 0.00046575 | 0 | 0 |  | 1 | TRUE | wye
32 | LV_2701-328_0_5_load_22 | 43 | 0.0024729 | 0.00061976 | 0 | 0 |  | 1 | TRUE | wye
33 | LV_2701-328_0_5_load_110 | 44 | 0.0015285 | 0.00038307 | 0 | 0 |  | 1 | TRUE | wye
34 | LV_2701-328_0_5_load_111 | 45 | 0.0030817 | 0.00077236 | 0 | 0 |  | 1 | TRUE | wye
35 | LV_2701-328_0_5_load_77 | 46 | 0.0074453 | 0.001866 | 0 | 0 |  | 1 | TRUE | wye
36 | LV_2701-328_0_5_load_75 | 47 | 0.0093378 | 0.0023403 | 0 | 0 |  | 1 | TRUE | wye
37 | LV_2701-328_0_5_load_29 | 48 | 0.0031959 | 0.00080098 | 0 | 0 |  | 1 | TRUE | wye
38 | LV_2701-328_0_5_load_37 | 49 | 0.0032015 | 0.00080237 | 0 | 0 |  | 1 | TRUE | wye
39 | LV_2701-328_0_5_load_38 | 50 | 0.0026385 | 0.00066127 | 0 | 0 |  | 1 | TRUE | wye
40 | LV_2701-328_0_5_load_34 | 51 | 0.0067565 | 0.0016933 | 0 | 0 |  | 1 | TRUE | wye
41 | LV_2701-328_0_5_load_35 | 52 | 0.0045048 | 0.001129 | 0 | 0 |  | 1 | TRUE | wye
42 | LV_2701-328_0_5_load_36 | 53 | 0.0044872 | 0.0011246 | 0 | 0 |  | 1 | TRUE | wye
43 | LV_2701-328_0_5_load_40 | 54 | 0.0044949 | 0.0011265 | 0 | 0 |  | 1 | TRUE | wye
44 | LV_2701-328_0_5_load_39 | 55 | 0.0026383 | 0.00066123 | 0 | 0 |  | 1 | TRUE | wye
45 | LV_2701-328_0_5_load_42 | 56 | 0.0015841 | 0.00039702 | 0 | 0 |  | 1 | TRUE | wye
46 | LV_2701-328_0_5_load_43 | 57 | 0.0016998 | 0.000426 | 0 | 0 |  | 1 | TRUE | wye
47 | LV_2701-328_0_5_load_44 | 58 | 0.0014189 | 0.00035561 | 0 | 0 |  | 1 | TRUE | wye
48 | LV_2701-328_0_5_load_45 | 59 | 0.0015831 | 0.00039677 | 0 | 0 |  | 1 | TRUE | wye
49 | LV_2701-328_0_5_load_46 | 60 | 0.0021894 | 0.00054872 | 0 | 0 |  | 1 | TRUE | wye
50 | LV_2701-328_0_5_load_72 | 61 | 0.0050234 | 0.001259 | 0 | 0 |  | 1 | TRUE | wye
51 | LV_2701-328_0_5_load_98 | 62 | 0.0016807 | 0.00042123 | 0 | 0 |  | 1 | TRUE | wye
52 | LV_2701-328_0_5_load_73 | 63 | 0.0080889 | 0.0020273 | 0 | 0 |  | 1 | TRUE | wye
53 | LV_2701-328_0_5_load_74 | 64 | 0.0020215 | 0.00050663 | 0 | 0 |  | 1 | TRUE | wye
54 | LV_2701-328_0_5_load_55 | 65 | 0.0013635 | 0.00034172 | 0 | 0 |  | 1 | TRUE | wye
55 | LV_2701-328_0_5_load_47 | 66 | 0.0013323 | 0.0003339 | 0 | 0 |  | 1 | TRUE | wye
56 | LV_2701-328_0_5_load_48 | 67 | 0.0016453 | 0.00041235 | 0 | 0 |  | 1 | TRUE | wye
57 | LV_2701-328_0_5_load_49 | 68 | 0.0019202 | 0.00048124 | 0 | 0 |  | 1 | TRUE | wye
58 | LV_2701-328_0_5_load_50 | 69 | 0.0013451 | 0.00033711 | 0 | 0 |  | 1 | TRUE | wye
59 | LV_2701-328_0_5_load_51 | 70 | 0.0013233 | 0.00033164 | 0 | 0 |  | 1 | TRUE | wye
60 | LV_2701-328_0_5_load_84 | 71 | 0.0013475 | 0.00033771 | 0 | 0 |  | 1 | TRUE | wye
61 | LV_2701-328_0_5_load_69 | 72 | 0.0015568 | 0.00039018 | 0 | 0 |  | 1 | TRUE | wye
62 | LV_2701-328_0_5_load_67 | 73 | 0.0013249 | 0.00033205 | 0 | 0 |  | 1 | TRUE | wye
63 | LV_2701-328_0_5_load_52 | 74 | 0.0013256 | 0.00033222 | 0 | 0 |  | 1 | TRUE | wye
64 | LV_2701-328_0_5_load_53 | 75 | 0.0017201 | 0.0004311 | 0 | 0 |  | 1 | TRUE | wye
65 | LV_2701-328_0_5_load_54 | 76 | 0.0014187 | 0.00035556 | 0 | 0 |  | 1 | TRUE | wye
66 | LV_2701-328_0_5_load_56 | 77 | 0.0013232 | 0.00033163 | 0 | 0 |  | 1 | TRUE | wye
67 | LV_2701-328_0_5_load_99 | 78 | 0.0014183 | 0.00035546 | 0 | 0 |  | 1 | TRUE | wye
68 | LV_2701-328_0_5_load_83 | 79 | 0.0014654 | 0.00036727 | 0 | 0 |  | 1 | TRUE | wye
69 | LV_2701-328_0_5_load_59 | 80 | 0.0019792 | 0.00049603 | 0 | 0 |  | 1 | TRUE | wye
70 | LV_2701-328_0_5_load_71 | 81 | 0.0018018 | 0.00045158 | 0 | 0 |  | 1 | TRUE | wye
71 | LV_2701-328_0_5_load_107 | 82 | 0.0017345 | 0.0004347 | 0 | 0 |  | 1 | TRUE | wye
72 | LV_2701-328_0_5_load_61 | 83 | 0.0025143 | 0.00063015 | 0 | 0 |  | 1 | TRUE | wye
73 | LV_2701-328_0_5_load_62 | 84 | 0.0043793 | 0.0010976 | 0 | 0 |  | 1 | TRUE | wye
74 | LV_2701-328_0_5_load_65 | 86 | 0.0029334 | 0.00073518 | 0 | 0 |  | 1 | TRUE | wye
75 | LV_2701-328_0_5_load_66 | 87 | 0.0056881 | 0.0014256 | 0 | 0 |  | 1 | TRUE | wye
76 | LV_2701-328_0_5_load_117 | 88 | 0.0035855 | 0.00089861 | 0 | 0 |  | 1 | TRUE | wye
77 | LV_2701-328_0_5_load_127 | 89 | 0.0049901 | 0.0012506 | 0 | 0 |  | 1 | TRUE | wye
78 | LV_2701-328_0_5_load_114 | 90 | 0.0035044 | 0.00087829 | 0 | 0 |  | 1 | TRUE | wye
79 | LV_2701-328_0_5_load_122 | 91 | 0.0056845 | 0.0014247 | 0 | 0 |  | 1 | TRUE | wye
80 | LV_2701-328_0_5_load_68 | 92 | 0.0014176 | 0.00035528 | 0 | 0 |  | 1 | TRUE | wye
81 | LV_2701-328_0_5_load_70 | 93 | 0.0014994 | 0.00037579 | 0 | 0 |  | 1 | TRUE | wye
82 | LV_2701-328_0_5_load_82 | 94 | 0.0014178 | 0.00035534 | 0 | 0 |  | 1 | TRUE | wye
83 | LV_2701-328_0_5_load_79 | 95 | 0.0016236 | 0.00040691 | 0 | 0 |  | 1 | TRUE | wye
84 | LV_2701-328_0_5_load_92 | 96 | 0.0053803 | 0.0013484 | 0 | 0 |  | 1 | TRUE | wye
85 | LV_2701-328_0_5_load_80 | 97 | 0.017719 | 0.0044409 | 0 | 0 |  | 1 | TRUE | wye
86 | LV_2701-328_0_5_load_93 | 98 | 0.0014458 | 0.00036234 | 0 | 0 |  | 1 | TRUE | wye
87 | LV_2701-328_0_5_load_76 | 99 | 0.0038698 | 0.00096986 | 0 | 0 |  | 1 | TRUE | wye
88 | LV_2701-328_0_5_load_78 | 100 | 0.0031107 | 0.00077961 | 0 | 0 |  | 1 | TRUE | wye
89 | LV_2701-328_0_5_load_116 | 101 | 0.0020685 | 0.00051842 | 0 | 0 |  | 1 | TRUE | wye
90 | LV_2701-328_0_5_load_113 | 102 | 0.011716 | 0.0029362 | 0 | 0 |  | 1 | TRUE | wye
91 | LV_2701-328_0_5_load_86 | 103 | 0.0077385 | 0.0019394 | 0 | 0 |  | 1 | TRUE | wye
92 | LV_2701-328_0_5_load_87 | 104 | 0.002558 | 0.00064111 | 0 | 0 |  | 1 | TRUE | wye
93 | LV_2701-328_0_5_load_90 | 106 | 0.0035378 | 0.00088664 | 0 | 0 |  | 1 | TRUE | wye
94 | LV_2701-328_0_5_load_91 | 107 | 0.0048028 | 0.0012037 | 0 | 0 |  | 1 | TRUE | wye
95 | LV_2701-328_0_5_load_95 | 108 | 0.0035121 | 0.00088022 | 0 | 0 |  | 1 | TRUE | wye
96 | LV_2701-328_0_5_load_128 | 109 | 0.0021005 | 0.00052645 | 0 | 0 |  | 1 | TRUE | wye
97 | LV_2701-328_0_5_load_94 | 110 | 0.0046787 | 0.0011726 | 0 | 0 |  | 1 | TRUE | wye
98 | LV_2701-328_0_5_load_129 | 111 | 0.0047498 | 0.0011904 | 0 | 0 |  | 1 | TRUE | wye
99 | LV_2701-328_0_5_load_115 | 112 | 0.0015442 | 0.00038702 | 0 | 0 |  | 1 | TRUE | wye
100 | LV_2701-328_0_5_load_96 | 113 | 0.003399 | 0.00085186 | 0 | 0 |  | 1 | TRUE | wye
101 | LV_2701-328_0_5_load_97 | 114 | 0.003398 | 0.00085163 | 0 | 0 |  | 1 | TRUE | wye
102 | LV_2701-328_0_5_load_109 | 115 | 0.0035713 | 0.00089505 | 0 | 0 |  | 1 | TRUE | wye
103 | LV_2701-328_0_5_load_106 | 116 | 0.0075254 | 0.0018861 | 0 | 0 |  | 1 | TRUE | wye
104 | LV_2701-328_0_5_load_118 | 117 | 0.0017203 | 0.00043116 | 0 | 0 |  | 1 | TRUE | wye
105 | LV_2701-328_0_5_load_119 | 118 | 0.0049787 | 0.0012478 | 0 | 0 |  | 1 | TRUE | wye
106 | LV_2701-328_0_5_load_120 | 119 | 0.0065882 | 0.0016512 | 0 | 0 |  | 1 | TRUE | wye
107 | LV_2701-328_0_5_load_121 | 120 | 0.0044361 | 0.0011118 | 0 | 0 |  | 1 | TRUE | wye
108 | LV_2701-328_0_5_load_125 | 121 | 0.0051119 | 0.0012812 | 0 | 0 |  | 1 | TRUE | wye
109 | LV_2701-328_0_5_load_123 | 122 | 0.0043244 | 0.0010838 | 0 | 0 |  | 1 | TRUE | wye

## ext_grid
| name | bus | vm_pu | va_degree | slack_weight | in_service
0 |  | 103 | 1 | 0 | 1 | TRUE

## line
| name | std_type | from_bus | to_bus | length_km | r_ohm_per_km | x_ohm_per_km | c_nf_per_km | g_us_per_km | max_i_ka | df | parallel | type | in_service
0 | LV_2701-328_0_5_line_0 |  | 0 | 1 | 0.014032 | 0.125 | 0.08 | 261 | 0 | 0.364 | 1 | 1 | cs | TRUE
1 | LV_2701-328_0_5_line_1 |  | 0 | 2 | 0.0070254 | 0.125 | 0.08 | 261 | 0 | 0.364 | 1 | 1 | cs | TRUE
2 | LV_2701-328_0_5_line_2 |  | 1 | 3 | 0.016101 | 0.125 | 0.08 | 261 | 0 | 0.364 | 1 | 1 | cs | TRUE
3 | LV_2701-328_0_5_line_3 |  | 2 | 4 | 0.030278 | 0.125 | 0.08 | 261 | 0 | 0.364 | 1 | 1 | cs | TRUE
4 | LV_2701-328_0_5_line_4 |  | 3 | 5 | 0.029166 | 0.125 | 0.08 | 261 | 0 | 0.364 | 1 | 4 | cs | TRUE
5 | LV_2701-328_0_5_line_5 |  | 3 | 6 | 0.016331 | 0.125 | 0.08 | 261 | 0 | 0.364 | 1 | 2 | cs | TRUE
6 | LV_2701-328_0_5_line_6 |  | 4 | 18 | 0.014106 | 0.125 | 0.08 | 261 | 0 | 0.364 | 1 | 1 | cs | TRUE
7 | LV_2701-328_0_5_line_7 |  | 5 | 10 | 0.007217 | 0.125 | 0.08 | 261 | 0 | 0.364 | 1 | 4 | cs | TRUE
8 | LV_2701-328_0_5_line_8 |  | 6 | 19 | 0.029203 | 0.125 | 0.08 | 261 | 0 | 0.364 | 1 | 1 | cs | TRUE
9 | LV_2701-328_0_5_line_9 |  | 7 | 8 | 0.023875 | 0.125 | 0.08 | 261 | 0 | 0.364 | 1 | 1 | cs | TRUE
10 | LV_2701-328_0_5_line_10 |  | 7 | 9 | 0.012268 | 0.125 | 0.08 | 261 | 0 | 0.364 | 1 | 1 | cs | TRUE
11 | LV_2701-328_0_5_line_11 |  | 8 | 20 | 0.011761 | 0.125 | 0.08 | 261 | 0 | 0.364 | 1 | 1 | cs | TRUE
12 | LV_2701-328_0_5_line_12 |  | 9 | 13 | 0.016594 | 0.125 | 0.08 | 261 | 0 | 0.364 | 1 | 1 | cs | TRUE
13 | LV_2701-328_0_5_line_13 |  | 10 | 21 | 0.008757 | 0.125 | 0.08 | 261 | 0 | 0.364 | 1 | 1 | cs | TRUE
14 | LV_2701-328_0_5_line_14 |  | 10 | 12 | 0.019913 | 0.125 | 0.08 | 261 | 0 | 0.364 | 1 | 4 | cs | TRUE
15 | LV_2701-328_0_5_line_15 |  | 11 | 12 | 0.009871 | 0.125 | 0.08 | 261 | 0 | 0.364 | 1 | 4 | cs | TRUE
16 | LV_2701-328_0_5_line_16 |  | 11 | 13 | 0.007058 | 0.125 | 0.08 | 261 | 0 | 0.364 | 1 | 1 | cs | TRUE
17 | LV_2701-328_0_5_line_17 |  | 11 | 14 | 0.024021 | 0.125 | 0.08 | 261 | 0 | 0.364 | 1 | 4 | cs | TRUE
18 | LV_2701-328_0_5_line_18 |  | 13 | 25 | 0.012279 | 0.125 | 0.08 | 261 | 0 | 0.364 | 1 | 1 | cs | TRUE
19 | LV_2701-328_0_5_line_19 |  | 14 | 26 | 0.02089 | 0.125 | 0.08 | 261 | 0 | 0.364 | 1 | 4 | cs | TRUE
20 | LV_2701-328_0_5_line_20 |  | 15 | 16 | 0.016969 | 0.125 | 0.08 | 261 | 0 | 0.364 | 1 | 1 | cs | TRUE
21 | LV_2701-328_0_5_line_21 |  | 15 | 17 | 0.017762 | 0.125 | 0.08 | 261 | 0 | 0.364 | 1 | 1 | cs | TRUE
22 | LV_2701-328_0_5_line_22 |  | 16 | 33 | 0.018521 | 0.125 | 0.08 | 261 | 0 | 0.364 | 1 | 1 | cs | TRUE
23 | LV_2701-328_0_5_line_23 |  | 17 | 34 | 0.0077001 | 0.125 | 0.08 | 261 | 0 | 0.364 | 1 | 1 | cs | TRUE
24 | LV_2701-328_0_5_line_24 |  | 18 | 24 | 0.014329 | 0.125 | 0.08 | 261 | 0 | 0.364 | 1 | 1 | cs | TRUE
25 | LV_2701-328_0_5_line_25 |  | 19 | 42 | 0.00025599 | 0.125 | 0.08 | 261 | 0 | 0.364 | 1 | 1 | cs | TRUE
26 | LV_2701-328_0_5_line_26 |  | 22 | 23 | 0.0051765 | 0.125 | 0.08 | 261 | 0 | 0.364 | 1 | 1 | cs | TRUE
27 | LV_2701-328_0_5_line_27 |  | 23 | 104 | 0.010519 | 0.125 | 0.08 | 261 | 0 | 0.364 | 1 | 1 | cs | TRUE
28 | LV_2701-328_0_5_line_28 |  | 25 | 51 | 0.0098927 | 0.125 | 0.08 | 261 | 0 | 0.364 | 1 | 1 | cs | TRUE
29 | LV_2701-328_0_5_line_29 |  | 26 | 116 | 0.018228 | 0.125 | 0.08 | 261 | 0 | 0.364 | 1 | 4 | cs | TRUE
30 | LV_2701-328_0_5_line_30 |  | 27 | 28 | 0.0080747 | 0.125 | 0.08 | 261 | 0 | 0.364 | 1 | 1 | cs | TRUE
31 | LV_2701-328_0_5_line_31 |  | 28 | 48 | 0.0084579 | 0.125 | 0.08 | 261 | 0 | 0.364 | 1 | 1 | cs | TRUE
32 | LV_2701-328_0_5_line_32 |  | 29 | 30 | 0.020342 | 0.125 | 0.08 | 261 | 0 | 0.364 | 1 | 1 | cs | TRUE
33 | LV_2701-328_0_5_line_33 |  | 30 | 84 | 0.0014643 | 0.125 | 0.08 | 261 | 0 | 0.364 | 1 | 1 | cs | TRUE
34 | LV_2701-328_0_5_line_34 |  | 31 | 32 | 0.0096344 | 0.125 | 0.08 | 261 | 0 | 0.364 | 1 | 1 | cs | TRUE
35 | LV_2701-328_0_5_line_35 |  | 32 | 122 | 0.0078535 | 0.125 | 0.08 | 261 | 0 | 0.364 | 1 | 1 | cs | TRUE
36 | LV_2701-328_0_5_line_36 |  | 33 | 71 | 0.0043422 | 0.125 | 0.08 | 261 | 0 | 0.364 | 1 | 1 | cs | TRUE
37 | LV_2701-328_0_5_line_37 |  | 34 | 80 | 0.00724 | 0.125 | 0.08 | 261 | 0 | 0.364 | 1 | 1 | cs | TRUE
38 | LV_2701-328_0_5_line_38 |  | 35 | 36 | 0.010711 | 0.125 | 0.08 | 261 | 0 | 0.364 | 1 | 1 | cs | TRUE
39 | LV_2701-328_0_5_line_39 |  | 35 | 37 | 0.0039732 | 0.125 | 0.08 | 261 | 0 | 0.364 | 1 | 1 | cs | TRUE
40 | LV_2701-328_0_5_line_40 |  | 36 | 38 | 0.012856 | 0.125 | 0.08 | 261 | 0 | 0.364 | 1 | 1 | cs | TRUE
41 | LV_2701-328_0_5_line_41 |  | 37 | 39 | 0.014925 | 0.125 | 0.08 | 261 | 0 | 0.364 | 1 | 1 | cs | TRUE
42 | LV_2701-328_0_5_line_42 |  | 38 | 40 | 0.0081952 | 0.125 | 0.08 | 261 | 0 | 0.364 | 1 | 1 | cs | TRUE
43 | LV_2701-328_0_5_line_43 |  | 40 | 41 | 0.020529 | 0.125 | 0.08 | 261 | 0 | 0.364 | 1 | 1 | cs | TRUE
44 | LV_2701-328_0_5_line_44 |  | 41 | 42 | 0.00551 | 0.125 | 0.08 | 261 | 0 | 0.364 | 1 | 1 | cs | TRUE
45 | LV_2701-328_0_5_line_45 |  | 41 | 43 | 0.0015433 | 0.125 | 0.08 | 261 | 0 | 0.364 | 1 | 1 | cs | TRUE
46 | LV_2701-328_0_5_line_46 |  | 43 | 44 | 0.0088161 | 0.125 | 0.08 | 261 | 0 | 0.364 | 1 | 1 | cs | TRUE
47 | LV_2701-328_0_5_line_47 |  | 44 | 45 | 0.0010712 | 0.125 | 0.08 | 261 | 0 | 0.364 | 1 | 1 | cs | TRUE
48 | LV_2701-328_0_5_line_48 |  | 45 | 101 | 0.0078116 | 0.125 | 0.08 | 261 | 0 | 0.364 | 1 | 1 | cs | TRUE
49 | LV_2701-328_0_5_line_49 |  | 46 | 47 | 0.004342 | 0.125 | 0.08 | 261 | 0 | 0.364 | 1 | 1 | cs | TRUE
50 | LV_2701-328_0_5_line_50 |  | 47 | 99 | 0.0035501 | 0.125 | 0.08 | 261 | 0 | 0.364 | 1 | 1 | cs | TRUE
51 | LV_2701-328_0_5_line_51 |  | 48 | 49 | 0.011072 | 0.125 | 0.08 | 261 | 0 | 0.364 | 1 | 1 | cs | TRUE
52 | LV_2701-328_0_5_line_52 |  | 49 | 50 | 0.0083181 | 0.125 | 0.08 | 261 | 0 | 0.364 | 1 | 1 | cs | TRUE
53 | LV_2701-328_0_5_line_53 |  | 50 | 55 | 0.0077527 | 0.125 | 0.08 | 261 | 0 | 0.364 | 1 | 1 | cs | TRUE
54 | LV_2701-328_0_5_line_54 |  | 51 | 52 | 0.0074187 | 0.125 | 0.08 | 261 | 0 | 0.364 | 1 | 1 | cs | TRUE
55 | LV_2701-328_0_5_line_55 |  | 52 | 53 | 0.0071409 | 0.125 | 0.08 | 261 | 0 | 0.364 | 1 | 1 | cs | TRUE
56 | LV_2701-328_0_5_line_56 |  | 53 | 54 | 0.0077539 | 0.125 | 0.08 | 261 | 0 | 0.364 | 1 | 1 | cs | TRUE
57 | LV_2701-328_0_5_line_57 |  | 54 | 55 | 0.00713 | 0.125 | 0.08 | 261 | 0 | 0.364 | 1 | 1 | cs | TRUE
58 | LV_2701-328_0_5_line_58 |  | 56 | 57 | 0.0058929 | 0.125 | 0.08 | 261 | 0 | 0.364 | 1 | 1 | cs | TRUE
59 | LV_2701-328_0_5_line_59 |  | 56 | 58 | 0.00079587 | 0.125 | 0.08 | 261 | 0 | 0.364 | 1 | 1 | cs | TRUE
60 | LV_2701-328_0_5_line_60 |  | 57 | 59 | 0.00066609 | 0.125 | 0.08 | 261 | 0 | 0.364 | 1 | 1 | cs | TRUE
61 | LV_2701-328_0_5_line_61 |  | 58 | 60 | 0.0049198 | 0.125 | 0.08 | 261 | 0 | 0.364 | 1 | 1 | cs | TRUE
62 | LV_2701-328_0_5_line_62 |  | 59 | 61 | 0.018668 | 0.125 | 0.08 | 261 | 0 | 0.364 | 1 | 1 | cs | TRUE
63 | LV_2701-328_0_5_line_63 |  | 60 | 62 | 0.0042629 | 0.125 | 0.08 | 261 | 0 | 0.364 | 1 | 1 | cs | TRUE
64 | LV_2701-328_0_5_line_64 |  | 61 | 63 | 0.0042074 | 0.125 | 0.08 | 261 | 0 | 0.364 | 1 | 1 | cs | TRUE
65 | LV_2701-328_0_5_line_65 |  | 61 | 64 | 0.013419 | 0.125 | 0.08 | 261 | 0 | 0.364 | 1 | 2 | cs | TRUE
66 | LV_2701-328_0_5_line_66 |  | 62 | 65 | 0.0083623 | 0.125 | 0.08 | 261 | 0 | 0.364 | 1 | 1 | cs | TRUE
67 | LV_2701-328_0_5_line_67 |  | 63 | 95 | 0.0076672 | 0.125 | 0.08 | 261 | 0 | 0.364 | 1 | 1 | cs | TRUE
68 | LV_2701-328_0_5_line_68 |  | 64 | 96 | 0.00054359 | 0.125 | 0.08 | 261 | 0 | 0.364 | 1 | 4 | cs | TRUE
69 | LV_2701-328_0_5_line_69 |  | 65 | 75 | 0.0054363 | 0.125 | 0.08 | 261 | 0 | 0.364 | 1 | 1 | cs | TRUE
70 | LV_2701-328_0_5_line_70 |  | 66 | 67 | 0.0065878 | 0.125 | 0.08 | 261 | 0 | 0.364 | 1 | 1 | cs | TRUE
71 | LV_2701-328_0_5_line_71 |  | 66 | 68 | 0.00046786 | 0.125 | 0.08 | 261 | 0 | 0.364 | 1 | 1 | cs | TRUE
72 | LV_2701-328_0_5_line_72 |  | 67 | 69 | 0.0070542 | 0.125 | 0.08 | 261 | 0 | 0.364 | 1 | 1 | cs | TRUE
73 | LV_2701-328_0_5_line_73 |  | 68 | 70 | 0.0061884 | 0.125 | 0.08 | 261 | 0 | 0.364 | 1 | 1 | cs | TRUE
74 | LV_2701-328_0_5_line_74 |  | 69 | 71 | 0.0047171 | 0.125 | 0.08 | 261 | 0 | 0.364 | 1 | 1 | cs | TRUE
75 | LV_2701-328_0_5_line_75 |  | 70 | 72 | 0.00047633 | 0.125 | 0.08 | 261 | 0 | 0.364 | 1 | 1 | cs | TRUE
76 | LV_2701-328_0_5_line_76 |  | 72 | 73 | 0.0061197 | 0.125 | 0.08 | 261 | 0 | 0.364 | 1 | 1 | cs | TRUE
77 | LV_2701-328_0_5_line_77 |  | 73 | 92 | 0.00076912 | 0.125 | 0.08 | 261 | 0 | 0.364 | 1 | 1 | cs | TRUE
78 | LV_2701-328_0_5_line_78 |  | 74 | 75 | 0.001301 | 0.125 | 0.08 | 261 | 0 | 0.364 | 1 | 1 | cs | TRUE
79 | LV_2701-328_0_5_line_79 |  | 74 | 76 | 0.0058811 | 0.125 | 0.08 | 261 | 0 | 0.364 | 1 | 1 | cs | TRUE
80 | LV_2701-328_0_5_line_80 |  | 76 | 77 | 0.00068033 | 0.125 | 0.08 | 261 | 0 | 0.364 | 1 | 1 | cs | TRUE
81 | LV_2701-328_0_5_line_81 |  | 77 | 78 | 0.0060077 | 0.125 | 0.08 | 261 | 0 | 0.364 | 1 | 1 | cs | TRUE
82 | LV_2701-328_0_5_line_82 |  | 78 | 79 | 0.00088603 | 0.125 | 0.08 | 261 | 0 | 0.364 | 1 | 1 | cs | TRUE
83 | LV_2701-328_0_5_line_83 |  | 79 | 94 | 0.0059251 | 0.125 | 0.08 | 261 | 0 | 0.364 | 1 | 1 | cs | TRUE
84 | LV_2701-328_0_5_line_84 |  | 80 | 81 | 0.0071746 | 0.125 | 0.08 | 261 | 0 | 0.364 | 1 | 1 | cs | TRUE
85 | LV_2701-328_0_5_line_85 |  | 81 | 82 | 0.0075355 | 0.125 | 0.08 | 261 | 0 | 0.364 | 1 | 1 | cs | TRUE
86 | LV_2701-328_0_5_line_86 |  | 83 | 84 | 0.0047126 | 0.125 | 0.08 | 261 | 0 | 0.364 | 1 | 1 | cs | TRUE
87 | LV_2701-328_0_5_line_87 |  | 83 | 85 | 0.01326 | 0.125 | 0.08 | 261 | 0 | 0.364 | 1 | 1 | cs | TRUE
88 | LV_2701-328_0_5_line_88 |  | 85 | 86 | 0.0020873 | 0.125 | 0.08 | 261 | 0 | 0.364 | 1 | 1 | cs | TRUE
89 | LV_2701-328_0_5_line_89 |  | 85 | 87 | 0.021062 | 0.125 | 0.08 | 261 | 0 | 0.364 | 1 | 1 | cs | TRUE
90 | LV_2701-328_0_5_line_90 |  | 86 | 88 | 0.009959 | 0.125 | 0.08 | 261 | 0 | 0.364 | 1 | 1 | cs | TRUE
91 | LV_2701-328_0_5_line_91 |  | 87 | 89 | 0.010798 | 0.125 | 0.08 | 261 | 0 | 0.364 | 1 | 1 | cs | TRUE
92 | LV_2701-328_0_5_line_92 |  | 88 | 90 | 0.010954 | 0.125 | 0.08 | 261 | 0 | 0.364 | 1 | 1 | cs | TRUE
93 | LV_2701-328_0_5_line_93 |  | 89 | 91 | 0.0086185 | 0.125 | 0.08 | 261 | 0 | 0.364 | 1 | 1 | cs | TRUE
94 | LV_2701-328_0_5_line_94 |  | 90 | 102 | 0.0087689 | 0.125 | 0.08 | 261 | 0 | 0.364 | 1 | 1 | cs | TRUE
95 | LV_2701-328_0_5_line_95 |  | 91 | 119 | 0.0096686 | 0.125 | 0.08 | 261 | 0 | 0.364 | 1 | 1 | cs | TRUE
96 | LV_2701-328_0_5_line_96 |  | 92 | 93 | 0.0060255 | 0.125 | 0.08 | 261 | 0 | 0.364 | 1 | 1 | cs | TRUE
97 | LV_2701-328_0_5_line_97 |  | 93 | 94 | 0.00066101 | 0.125 | 0.08 | 261 | 0 | 0.364 | 1 | 1 | cs | TRUE
98 | LV_2701-328_0_5_line_98 |  | 95 | 97 | 0.0035834 | 0.125 | 0.08 | 261 | 0 | 0.364 | 1 | 1 | cs | TRUE
99 | LV_2701-328_0_5_line_99 |  | 96 | 98 | 0.0029211 | 0.125 | 0.08 | 261 | 0 | 0.364 | 1 | 4 | cs | TRUE
100 | LV_2701-328_0_5_line_100 |  | 97 | 102 | 0.021401 | 0.125 | 0.08 | 261 | 0 | 0.364 | 1 | 1 | cs | TRUE
101 | LV_2701-328_0_5_line_101 |  | 98 | 112 | 0.0039067 | 0.125 | 0.08 | 261 | 0 | 0.364 | 1 | 4 | cs | TRUE
102 | LV_2701-328_0_5_line_102 |  | 99 | 100 | 0.011944 | 0.125 | 0.08 | 261 | 0 | 0.364 | 1 | 1 | cs | TRUE
103 | LV_2701-328_0_5_line_103 |  | 100 | 101 | 0.0033627 | 0.125 | 0.08 | 261 | 0 | 0.364 | 1 | 1 | cs | TRUE
104 | LV_2701-328_0_5_line_104 |  | 103 | 104 | 0.003734 | 0.125 | 0.08 | 261 | 0 | 0.364 | 1 | 1 | cs | TRUE
105 | LV_2701-328_0_5_line_105 |  | 103 | 105 | 0.0044141 | 0.125 | 0.08 | 261 | 0 | 0.364 | 1 | 4 | cs | TRUE
106 | LV_2701-328_0_5_line_106 |  | 105 | 106 | 0.01154 | 0.125 | 0.08 | 261 | 0 | 0.364 | 1 | 4 | cs | TRUE
107 | LV_2701-328_0_5_line_107 |  | 105 | 107 | 0.0045576 | 0.125 | 0.08 | 261 | 0 | 0.364 | 1 | 4 | cs | TRUE
108 | LV_2701-328_0_5_line_108 |  | 106 | 108 | 0.0062074 | 0.125 | 0.08 | 261 | 0 | 0.364 | 1 | 4 | cs | TRUE
109 | LV_2701-328_0_5_line_109 |  | 107 | 109 | 0.0064338 | 0.125 | 0.08 | 261 | 0 | 0.364 | 1 | 4 | cs | TRUE
110 | LV_2701-328_0_5_line_110 |  | 108 | 110 | 0.011927 | 0.125 | 0.08 | 261 | 0 | 0.364 | 1 | 4 | cs | TRUE
111 | LV_2701-328_0_5_line_111 |  | 109 | 111 | 0.010108 | 0.125 | 0.08 | 261 | 0 | 0.364 | 1 | 4 | cs | TRUE
112 | LV_2701-328_0_5_line_112 |  | 110 | 113 | 0.009478 | 0.125 | 0.08 | 261 | 0 | 0.364 | 1 | 4 | cs | TRUE
113 | LV_2701-328_0_5_line_113 |  | 111 | 112 | 0.0088985 | 0.125 | 0.08 | 261 | 0 | 0.364 | 1 | 4 | cs | TRUE
114 | LV_2701-328_0_5_line_114 |  | 113 | 114 | 0.0072442 | 0.125 | 0.08 | 261 | 0 | 0.364 | 1 | 4 | cs | TRUE
115 | LV_2701-328_0_5_line_115 |  | 114 | 115 | 0.0081283 | 0.125 | 0.08 | 261 | 0 | 0.364 | 1 | 4 | cs | TRUE
116 | LV_2701-328_0_5_line_116 |  | 115 | 116 | 0.012545 | 0.125 | 0.08 | 261 | 0 | 0.364 | 1 | 4 | cs | TRUE
117 | LV_2701-328_0_5_line_117 |  | 117 | 118 | 0.012672 | 0.125 | 0.08 | 261 | 0 | 0.364 | 1 | 1 | cs | TRUE
118 | LV_2701-328_0_5_line_118 |  | 117 | 119 | 0.0056287 | 0.125 | 0.08 | 261 | 0 | 0.364 | 1 | 1 | cs | TRUE
119 | LV_2701-328_0_5_line_119 |  | 118 | 120 | 0.0029088 | 0.125 | 0.08 | 261 | 0 | 0.364 | 1 | 1 | cs | TRUE
120 | LV_2701-328_0_5_line_120 |  | 120 | 121 | 0.012917 | 0.125 | 0.08 | 261 | 0 | 0.364 | 1 | 1 | cs | TRUE
121 | LV_2701-328_0_5_line_121 |  | 121 | 122 | 0.0047947 | 0.125 | 0.08 | 261 | 0 | 0.364 | 1 | 1 | cs | TRUE

## trafo
| name | std_type | hv_bus | lv_bus | sn_mva | vn_hv_kv | vn_lv_kv | vk_percent | vkr_percent | pfe_kw | i0_percent | shift_degree | tap_side | tap_neutral | tap_min | tap_max | tap_step_percent | tap_step_degree | tap_pos | tap_phase_shifter | parallel | df | in_service
0 | LV_2701-328_0_5_trafo_86 | 0.63 MVA 20/0.4 kV | 123 | 103 | 0.63 | 20 | 0.4 | 6 | 1.206 | 1.65 | 0.2619 | 150 | hv | 0 | -2 | 2 | 2.5 | 0 | 0 | FALSE | 1 | 1 | TRUE

## line_geodata
| x0 | y0 | x1 | y1 | x2 | y2 | x3 | y3 | x4 | y4
0 | 2609487.8214 | 1266230.1233 | 2609483.7616 | 1266231.4845 | 2609477.008 | 1266231.9852 | 2609474.088 | 1266231.4023
1 | 2609472.0146 | 1266238.1148 | 2609472.4535 | 1266236.7034 | 2609474.088 | 1266231.4023
2 | 2609497.9459 | 1266221.2444 | 2609490.537 | 1266221.9664 | 2609488.9686 | 1266228.3128 | 2609487.8214 | 1266230.1233
3 | 2609472.0146 | 1266238.1148 | 2609443.2177 | 1266228.7609
4 | 2609497.9459 | 1266221.2444 | 2609502.9003 | 1266220.6519 | 2609510.7307 | 1266224.6561 | 2609517.4204 | 1266226.4792 | 2609522.1442 | 1266233.5583
5 | 2609497.9459 | 1266221.2444 | 2609496.9047 | 1266213.2149 | 2609496.2447 | 1266205.0076
6 | 2609443.2177 | 1266228.7609 | 2609437.4783 | 1266226.8966 | 2609429.7264 | 1266224.6469
7 | 2609528.9003 | 1266236.1487 | 2609522.1442 | 1266233.5583
8 | 2609493.9022 | 1266175.899 | 2609493.9152 | 1266176.0399 | 2609496.2447 | 1266205.0076
9 | 2609506.9272 | 1266272.9169 | 2609509.0404 | 1266283.7167 | 2609512.3778 | 1266296.147
10 | 2609506.9272 | 1266272.9169 | 2609515.5887 | 1266274.9878 | 2609517.7172 | 1266272.3846
11 | 2609515.4274 | 1266307.5055 | 2609512.3778 | 1266296.147
12 | 2609532.8766 | 1266268.144 | 2609528.3303 | 1266267.7476 | 2609523.1348 | 1266268.4508 | 2609518.9754 | 1266270.8459 | 2609517.7172 | 1266272.3846
13 | 2609534.6548 | 1266229.6089 | 2609530.7719 | 1266233.283 | 2609528.9003 | 1266236.1487
14 | 2609528.9003 | 1266236.1487 | 2609528.7682 | 1266238.7392 | 2609529.4725 | 1266245.545 | 2609532.5806 | 1266250.8537 | 2609535.8011 | 1266253.7409
15 | 2609536.1689 | 1266261.9005 | 2609536.6676 | 1266260.7338 | 2609538.5569 | 1266256.2115 | 2609535.8011 | 1266253.7409
16 | 2609536.1689 | 1266261.9005 | 2609535.5796 | 1266263.2004 | 2609532.8766 | 1266268.144
17 | 2609536.1689 | 1266261.9005 | 2609558.194 | 1266271.4866
18 | 2609532.8766 | 1266268.144 | 2609538.4491 | 1266271.7443 | 2609543.587 | 1266274.0806
19 | 2609577.3488 | 1266279.8235 | 2609558.194 | 1266271.4866
20 | 2609636.237 | 1266310.1397 | 2609636.8939 | 1266308.9399 | 2609644.4776 | 1266295.3062
21 | 2609636.237 | 1266310.1397 | 2609620.5947 | 1266301.7261
22 | 2609649.7023 | 1266277.9073 | 2609649.6134 | 1266282.8868 | 2609647.9548 | 1266289.0551 | 2609644.4776 | 1266295.3062
23 | 2609620.5947 | 1266301.7261 | 2609613.8133 | 1266298.0786
24 | 2609429.7264 | 1266224.6469 | 2609417.8313 | 1266221.1948 | 2609415.9557 | 1266220.6886
25 | 2609493.9022 | 1266175.899 | 2609493.8788 | 1266175.6441
26 | 2609545.9397 | 1266212.9736 | 2609550.073 | 1266209.857
27 | 2609550.073 | 1266209.857 | 2609550.8579 | 1266209.2652 | 2609558.9527 | 1266204.2237
28 | 2609543.587 | 1266274.0806 | 2609552.5925 | 1266278.1754
29 | 2609577.3488 | 1266279.8235 | 2609577.8404 | 1266278.4567 | 2609584.09 | 1266262.8891
30 | 2609618.4941 | 1266309.7826 | 2609611.3593 | 1266306.0015
31 | 2609611.3593 | 1266306.0015 | 2609603.886 | 1266302.0411
32 | 2609707.2496 | 1266127.8825 | 2609693.2731 | 1266132.3753 | 2609688.0196 | 1266134.4833
33 | 2609686.6606 | 1266135.0286 | 2609688.0196 | 1266134.4833
34 | 2609700.5839 | 1266233.6854 | 2609703.626 | 1266242.8269
35 | 2609698.1041 | 1266226.2336 | 2609700.5839 | 1266233.6854
36 | 2609648.9589 | 1266273.6315 | 2609649.7045 | 1266277.7834 | 2609649.7023 | 1266277.9073
37 | 2609613.8133 | 1266298.0786 | 2609607.4372 | 1266294.649
38 | 2609443.287 | 1266155.1418 | 2609448.0994 | 1266156.5089 | 2609453.5648 | 1266158.1565
39 | 2609443.287 | 1266155.1418 | 2609439.4651 | 1266154.056
40 | 2609453.5648 | 1266158.1565 | 2609465.8733 | 1266161.8668
41 | 2609425.1086 | 1266149.9775 | 2609439.4651 | 1266154.056
42 | 2609473.7198 | 1266164.2321 | 2609465.8733 | 1266161.8668
43 | 2609493.375 | 1266170.1571 | 2609473.7198 | 1266164.2321
44 | 2609493.375 | 1266170.1571 | 2609493.8788 | 1266175.6441
45 | 2609493.375 | 1266170.1571 | 2609493.0982 | 1266168.6388
46 | 2609493.0982 | 1266168.6388 | 2609491.5169 | 1266159.9657
47 | 2609491.3248 | 1266158.9118 | 2609491.5169 | 1266159.9657
48 | 2609489.9237 | 1266151.2269 | 2609491.3248 | 1266158.9118
49 | 2609486.5416 | 1266132.6764 | 2609485.7628 | 1266128.4048
50 | 2609486.5416 | 1266132.6764 | 2609487.1783 | 1266136.1689
51 | 2609594.0246 | 1266297.015 | 2609596.6814 | 1266298.223 | 2609603.886 | 1266302.0411
52 | 2609594.0246 | 1266297.015 | 2609586.4525 | 1266293.5719
53 | 2609579.3952 | 1266290.3628 | 2609586.4525 | 1266293.5719
54 | 2609552.5925 | 1266278.1754 | 2609559.3458 | 1266281.2462
55 | 2609565.8463 | 1266284.202 | 2609559.3458 | 1266281.2462
56 | 2609565.8463 | 1266284.202 | 2609572.9047 | 1266287.4116
57 | 2609572.9047 | 1266287.4116 | 2609579.3952 | 1266290.3628
58 | 2609621.039 | 1266194.9775 | 2609618.1925 | 1266189.8176
59 | 2609621.4234 | 1266195.6743 | 2609621.039 | 1266194.9775
60 | 2609618.1925 | 1266189.8176 | 2609617.8707 | 1266189.2344
61 | 2609623.4931 | 1266200.1188 | 2609622.845 | 1266198.2513 | 2609621.4234 | 1266195.6743
62 | 2609608.8535 | 1266172.8888 | 2609617.8707 | 1266189.2344
63 | 2609624.8906 | 1266204.1461 | 2609623.4931 | 1266200.1188
64 | 2609608.8535 | 1266172.8888 | 2609612.5677 | 1266170.9122
65 | 2609608.8535 | 1266172.8888 | 2609597.3263 | 1266179.7581
66 | 2609627.6321 | 1266212.0462 | 2609624.8906 | 1266204.1461
67 | 2609619.3361 | 1266167.3103 | 2609612.5677 | 1266170.9122
68 | 2609596.8593 | 1266180.0364 | 2609597.3263 | 1266179.7581
69 | 2609627.6321 | 1266212.0462 | 2609629.4143 | 1266217.182
70 | 2609643.0223 | 1266256.2701 | 2609645.2017 | 1266262.487
71 | 2609643.0223 | 1266256.2701 | 2609642.8676 | 1266255.8286
72 | 2609647.5354 | 1266269.1439 | 2609645.2017 | 1266262.487
73 | 2609642.8676 | 1266255.8286 | 2609640.8203 | 1266249.9887
74 | 2609647.5354 | 1266269.1439 | 2609648.8018 | 1266272.7562 | 2609648.9589 | 1266273.6315
75 | 2609640.8203 | 1266249.9887 | 2609640.6627 | 1266249.5392
76 | 2609638.6388 | 1266243.7638 | 2609638.7006 | 1266243.942 | 2609640.6627 | 1266249.5392
77 | 2609638.6388 | 1266243.7638 | 2609638.3866 | 1266243.0372
78 | 2609629.8409 | 1266218.4111 | 2609629.4143 | 1266217.182
79 | 2609629.8409 | 1266218.4111 | 2609631.7689 | 1266223.9671
80 | 2609631.992 | 1266224.6099 | 2609631.7689 | 1266223.9671
81 | 2609631.992 | 1266224.6099 | 2609633.9615 | 1266230.2855
82 | 2609634.252 | 1266231.1226 | 2609633.9615 | 1266230.2855
83 | 2609634.252 | 1266231.1226 | 2609636.1945 | 1266236.7202
84 | 2609601.0015 | 1266291.4779 | 2609607.4372 | 1266294.649 | 2609607.4372 | 1266294.649
85 | 2609594.242 | 1266288.1473 | 2609601.0015 | 1266291.4779
86 | 2609682.287 | 1266136.7836 | 2609686.6606 | 1266135.0286
87 | 2609669.9805 | 1266141.7217 | 2609682.287 | 1266136.7836
88 | 2609669.9805 | 1266141.7217 | 2609668.0994 | 1266142.6262
89 | 2609669.9805 | 1266141.7217 | 2609676.6311 | 1266161.7066
90 | 2609659.124 | 1266146.9416 | 2609668.0994 | 1266142.6262
91 | 2609680.0404 | 1266171.9519 | 2609676.6311 | 1266161.7066
92 | 2609659.124 | 1266146.9416 | 2609649.2519 | 1266151.6882
93 | 2609680.0404 | 1266171.9519 | 2609682.7617 | 1266180.1294
94 | 2609641.3921 | 1266155.5731 | 2609643.4529 | 1266154.4764 | 2609649.2519 | 1266151.6882
95 | 2609685.8146 | 1266189.3034 | 2609682.7617 | 1266180.1294
96 | 2609636.4112 | 1266237.3447 | 2609638.3866 | 1266243.0372
97 | 2609636.4112 | 1266237.3447 | 2609636.1945 | 1266236.7202
98 | 2609619.3361 | 1266167.3103 | 2609622.4995 | 1266165.6269
99 | 2609596.8593 | 1266180.0364 | 2609594.35 | 1266181.5317
100 | 2609622.4995 | 1266165.6269 | 2609641.3921 | 1266155.5731
101 | 2609590.994 | 1266183.5316 | 2609594.35 | 1266181.5317
102 | 2609489.3206 | 1266147.9188 | 2609487.1783 | 1266136.1689
103 | 2609489.9237 | 1266151.2269 | 2609489.3206 | 1266147.9188
104 | 2609562.1222 | 1266202.2497 | 2609558.9527 | 1266204.2237
105 | 2609565.8691 | 1266199.9161 | 2609562.1222 | 1266202.2497
106 | 2609565.8691 | 1266199.9161 | 2609571.9017 | 1266209.7534
107 | 2609565.8691 | 1266199.9161 | 2609569.6744 | 1266197.4079
108 | 2609575.0976 | 1266215.0705 | 2609574.9468 | 1266214.7188 | 2609571.9017 | 1266209.7534
109 | 2609569.6744 | 1266197.4079 | 2609575.0461 | 1266193.867
110 | 2609578.8475 | 1266226.3396 | 2609577.6618 | 1266221.0498 | 2609575.0976 | 1266215.0705
111 | 2609583.4859 | 1266188.3039 | 2609575.0461 | 1266193.867
112 | 2609578.8475 | 1266226.3396 | 2609580.9206 | 1266235.588
113 | 2609583.4859 | 1266188.3039 | 2609588.1988 | 1266185.1974 | 2609590.994 | 1266183.5316
114 | 2609582.5051 | 1266242.6569 | 2609580.9206 | 1266235.588
115 | 2609584.2829 | 1266250.5884 | 2609582.5051 | 1266242.6569
116 | 2609584.2829 | 1266250.5884 | 2609584.7849 | 1266252.8278 | 2609585.3567 | 1266257.6877 | 2609584.197 | 1266262.6226 | 2609584.09 | 1266262.8891
117 | 2609687.5919 | 1266194.6441 | 2609691.5932 | 1266206.668
118 | 2609685.8146 | 1266189.3034 | 2609687.5919 | 1266194.6441
119 | 2609692.5116 | 1266209.428 | 2609691.5932 | 1266206.668
120 | 2609692.5116 | 1266209.428 | 2609696.5902 | 1266221.6842
121 | 2609698.1041 | 1266226.2336 | 2609696.5902 | 1266221.6842

## bus_geodata
| x | y | coords
0 | 2609474.088 | 1266231.4023
1 | 2609487.8214 | 1266230.1233
2 | 2609472.0146 | 1266238.1148
3 | 2609497.9459 | 1266221.2444
4 | 2609443.2177 | 1266228.7609
5 | 2609522.1442 | 1266233.5583
6 | 2609496.2447 | 1266205.0076
7 | 2609506.9272 | 1266272.9169
8 | 2609512.3778 | 1266296.147
9 | 2609517.7172 | 1266272.3846
10 | 2609528.9003 | 1266236.1487
11 | 2609536.1689 | 1266261.9005
12 | 2609535.8011 | 1266253.7409
13 | 2609532.8766 | 1266268.144
14 | 2609558.194 | 1266271.4866
15 | 2609636.237 | 1266310.1397
16 | 2609644.4776 | 1266295.3062
17 | 2609620.5947 | 1266301.7261
18 | 2609429.7264 | 1266224.6469
19 | 2609493.9022 | 1266175.899
20 | 2609515.4274 | 1266307.5055
21 | 2609534.6548 | 1266229.6089
22 | 2609545.9397 | 1266212.9736
23 | 2609550.073 | 1266209.8571
24 | 2609415.9557 | 1266220.6886
25 | 2609543.587 | 1266274.0806
26 | 2609577.3488 | 1266279.8235
27 | 2609618.4941 | 1266309.7826
28 | 2609611.3593 | 1266306.0015
29 | 2609707.2496 | 1266127.8825
30 | 2609688.0196 | 1266134.4833
31 | 2609703.626 | 1266242.8269
32 | 2609700.5839 | 1266233.6854
33 | 2609649.7023 | 1266277.9073
34 | 2609613.8133 | 1266298.0786
35 | 2609443.287 | 1266155.1418
36 | 2609453.5648 | 1266158.1565
37 | 2609439.4651 | 1266154.056
38 | 2609465.8733 | 1266161.8668
39 | 2609425.1086 | 1266149.9775
40 | 2609473.7198 | 1266164.2321
41 | 2609493.375 | 1266170.1571
42 | 2609493.8788 | 1266175.6441
43 | 2609493.0982 | 1266168.6388
44 | 2609491.5169 | 1266159.9657
45 | 2609491.3248 | 1266158.9118
46 | 2609485.7628 | 1266128.4048
47 | 2609486.5416 | 1266132.6764
48 | 2609603.886 | 1266302.0411
49 | 2609594.0246 | 1266297.015
50 | 2609586.4525 | 1266293.5719
51 | 2609552.5925 | 1266278.1754
52 | 2609559.3458 | 1266281.2462
53 | 2609565.8463 | 1266284.202
54 | 2609572.9047 | 1266287.4116
55 | 2609579.3952 | 1266290.3628
56 | 2609621.039 | 1266194.9775
57 | 2609618.1925 | 1266189.8176
58 | 2609621.4234 | 1266195.6743
59 | 2609617.8707 | 1266189.2344
60 | 2609623.4931 | 1266200.1188
61 | 2609608.8535 | 1266172.8888
62 | 2609624.8906 | 1266204.1461
63 | 2609612.5677 | 1266170.9122
64 | 2609597.3263 | 1266179.7581
65 | 2609627.6321 | 1266212.0462
66 | 2609643.0223 | 1266256.2701
67 | 2609645.2017 | 1266262.487
68 | 2609642.8676 | 1266255.8286
69 | 2609647.5354 | 1266269.1439
70 | 2609640.8203 | 1266249.9887
71 | 2609648.9589 | 1266273.6315
72 | 2609640.6627 | 1266249.5392
73 | 2609638.6388 | 1266243.7638
74 | 2609629.8409 | 1266218.4111
75 | 2609629.4143 | 1266217.182
76 | 2609631.7689 | 1266223.9671
77 | 2609631.992 | 1266224.6099
78 | 2609633.9615 | 1266230.2855
79 | 2609634.252 | 1266231.1226
80 | 2609607.4372 | 1266294.649
81 | 2609601.0015 | 1266291.4779
82 | 2609594.242 | 1266288.1473
83 | 2609682.287 | 1266136.7836
84 | 2609686.6606 | 1266135.0286
85 | 2609669.9805 | 1266141.7217
86 | 2609668.0994 | 1266142.6262
87 | 2609676.6311 | 1266161.7066
88 | 2609659.124 | 1266146.9416
89 | 2609680.0404 | 1266171.9519
90 | 2609649.2519 | 1266151.6882
91 | 2609682.7617 | 1266180.1294
92 | 2609638.3866 | 1266243.0372
93 | 2609636.4112 | 1266237.3447
94 | 2609636.1945 | 1266236.7202
95 | 2609619.3361 | 1266167.3103
96 | 2609596.8593 | 1266180.0364
97 | 2609622.4995 | 1266165.6269
98 | 2609594.35 | 1266181.5317
99 | 2609487.1783 | 1266136.1689
100 | 2609489.3206 | 1266147.9188
101 | 2609489.9237 | 1266151.2269
102 | 2609641.3921 | 1266155.5731
103 | 2609562.1222 | 1266202.2497
104 | 2609558.9527 | 1266204.2237
105 | 2609565.8691 | 1266199.9161
106 | 2609571.9017 | 1266209.7534
107 | 2609569.6744 | 1266197.4079
108 | 2609575.0976 | 1266215.0705
109 | 2609575.0461 | 1266193.867
110 | 2609578.8475 | 1266226.3396
111 | 2609583.4859 | 1266188.3039
112 | 2609590.994 | 1266183.5316
113 | 2609580.9206 | 1266235.588
114 | 2609582.5051 | 1266242.6569
115 | 2609584.2829 | 1266250.5884
116 | 2609584.09 | 1266262.8891
117 | 2609687.5919 | 1266194.6441
118 | 2609691.5932 | 1266206.668
119 | 2609685.8146 | 1266189.3034
120 | 2609692.5116 | 1266209.428
121 | 2609696.5902 | 1266221.6842
122 | 2609698.1041 | 1266226.2336
123 | 2609565.8691 | 1266199.9161

## line_std_types
| c_nf_per_km | r_ohm_per_km | x_ohm_per_km | max_i_ka | type | q_mm2 | alpha | voltage_rating
NAYY 4x50 SE | 210 | 0.642 | 0.083 | 0.142 | cs | 50 | 0.00403 | LV
NAYY 4x120 SE | 264 | 0.225 | 0.08 | 0.242 | cs | 120 | 0.00403 | LV
NAYY 4x150 SE | 261 | 0.208 | 0.08 | 0.27 | cs | 150 | 0.00403 | LV
NA2XS2Y 1x95 RM/25 12/20 kV | 216 | 0.313 | 0.132 | 0.252 | cs | 95 | 0.00403 | MV
NA2XS2Y 1x185 RM/25 12/20 kV | 273 | 0.161 | 0.117 | 0.362 | cs | 185 | 0.00403 | MV
NA2XS2Y 1x240 RM/25 12/20 kV | 304 | 0.122 | 0.112 | 0.421 | cs | 240 | 0.00403 | MV
NA2XS2Y 1x95 RM/25 6/10 kV | 315 | 0.313 | 0.123 | 0.249 | cs | 95 | 0.00403 | MV
NA2XS2Y 1x185 RM/25 6/10 kV | 406 | 0.161 | 0.11 | 0.358 | cs | 185 | 0.00403 | MV
NA2XS2Y 1x240 RM/25 6/10 kV | 456 | 0.122 | 0.105 | 0.416 | cs | 240 | 0.00403 | MV
NA2XS2Y 1x150 RM/25 12/20 kV | 250 | 0.206 | 0.116 | 0.319 | cs | 150 | 0.00403 | MV
NA2XS2Y 1x120 RM/25 12/20 kV | 230 | 0.253 | 0.119 | 0.283 | cs | 120 | 0.00403 | MV
NA2XS2Y 1x70 RM/25 12/20 kV | 190 | 0.443 | 0.132 | 0.22 | cs | 70 | 0.00403 | MV
NA2XS2Y 1x150 RM/25 6/10 kV | 360 | 0.206 | 0.11 | 0.315 | cs | 150 | 0.00403 | MV
NA2XS2Y 1x120 RM/25 6/10 kV | 340 | 0.253 | 0.113 | 0.28 | cs | 120 | 0.00403 | MV
NA2XS2Y 1x70 RM/25 6/10 kV | 280 | 0.443 | 0.123 | 0.217 | cs | 70 | 0.00403 | MV
N2XS(FL)2Y 1x120 RM/35 64/110 kV | 112 | 0.153 | 0.166 | 0.366 | cs | 120 | 0.00393 | HV
N2XS(FL)2Y 1x185 RM/35 64/110 kV | 125 | 0.099 | 0.156 | 0.457 | cs | 185 | 0.00393 | HV
N2XS(FL)2Y 1x240 RM/35 64/110 kV | 135 | 0.075 | 0.149 | 0.526 | cs | 240 | 0.00393 | HV
N2XS(FL)2Y 1x300 RM/35 64/110 kV | 144 | 0.06 | 0.144 | 0.588 | cs | 300 | 0.00393 | HV
15-AL1/3-ST1A 0.4 | 11 | 1.8769 | 0.35 | 0.105 | ol | 16 | 0.00403 | LV
24-AL1/4-ST1A 0.4 | 11.25 | 1.2012 | 0.335 | 0.14 | ol | 24 | 0.00403 | LV
48-AL1/8-ST1A 0.4 | 12.2 | 0.5939 | 0.3 | 0.21 | ol | 48 | 0.00403 | LV
94-AL1/15-ST1A 0.4 | 13.2 | 0.306 | 0.29 | 0.35 | ol | 94 | 0.00403 | LV
34-AL1/6-ST1A 10.0 | 9.7 | 0.8342 | 0.36 | 0.17 | ol | 34 | 0.00403 | MV
48-AL1/8-ST1A 10.0 | 10.1 | 0.5939 | 0.35 | 0.21 | ol | 48 | 0.00403 | MV
70-AL1/11-ST1A 10.0 | 10.4 | 0.4132 | 0.339 | 0.29 | ol | 70 | 0.00403 | MV
94-AL1/15-ST1A 10.0 | 10.75 | 0.306 | 0.33 | 0.35 | ol | 94 | 0.00403 | MV
122-AL1/20-ST1A 10.0 | 11.1 | 0.2376 | 0.323 | 0.41 | ol | 122 | 0.00403 | MV
149-AL1/24-ST1A 10.0 | 11.25 | 0.194 | 0.315 | 0.47 | ol | 149 | 0.00403 | MV
34-AL1/6-ST1A 20.0 | 9.15 | 0.8342 | 0.382 | 0.17 | ol | 34 | 0.00403 | MV
48-AL1/8-ST1A 20.0 | 9.5 | 0.5939 | 0.372 | 0.21 | ol | 48 | 0.00403 | MV
70-AL1/11-ST1A 20.0 | 9.7 | 0.4132 | 0.36 | 0.29 | ol | 70 | 0.00403 | MV
94-AL1/15-ST1A 20.0 | 10 | 0.306 | 0.35 | 0.35 | ol | 94 | 0.00403 | MV
122-AL1/20-ST1A 20.0 | 10.3 | 0.2376 | 0.344 | 0.41 | ol | 122 | 0.00403 | MV
149-AL1/24-ST1A 20.0 | 10.5 | 0.194 | 0.337 | 0.47 | ol | 149 | 0.00403 | MV
184-AL1/30-ST1A 20.0 | 10.75 | 0.1571 | 0.33 | 0.535 | ol | 184 | 0.00403 | MV
243-AL1/39-ST1A 20.0 | 11 | 0.1188 | 0.32 | 0.645 | ol | 243 | 0.00403 | MV
48-AL1/8-ST1A 110.0 | 8 | 0.5939 | 0.46 | 0.21 | ol | 48 | 0.00403 | HV
70-AL1/11-ST1A 110.0 | 8.4 | 0.4132 | 0.45 | 0.29 | ol | 70 | 0.00403 | HV
94-AL1/15-ST1A 110.0 | 8.65 | 0.306 | 0.44 | 0.35 | ol | 94 | 0.00403 | HV
122-AL1/20-ST1A 110.0 | 8.5 | 0.2376 | 0.43 | 0.41 | ol | 122 | 0.00403 | HV
149-AL1/24-ST1A 110.0 | 8.75 | 0.194 | 0.41 | 0.47 | ol | 149 | 0.00403 | HV
184-AL1/30-ST1A 110.0 | 8.8 | 0.1571 | 0.4 | 0.535 | ol | 184 | 0.00403 | HV
243-AL1/39-ST1A 110.0 | 9 | 0.1188 | 0.39 | 0.645 | ol | 243 | 0.00403 | HV
305-AL1/39-ST1A 110.0 | 9.2 | 0.0949 | 0.38 | 0.74 | ol | 305 | 0.00403 | HV
490-AL1/64-ST1A 110.0 | 9.75 | 0.059 | 0.37 | 0.96 | ol | 490 | 0.00403 | HV
679-AL1/86-ST1A 110.0 | 9.95 | 0.042 | 0.36 | 1.15 | ol | 679 | 0.00403 | HV
490-AL1/64-ST1A 220.0 | 10 | 0.059 | 0.285 | 0.96 | ol | 490 | 0.00403 | HV
679-AL1/86-ST1A 220.0 | 11.7 | 0.042 | 0.275 | 1.15 | ol | 679 | 0.00403 | HV
490-AL1/64-ST1A 380.0 | 11 | 0.059 | 0.253 | 0.96 | ol | 490 | 0.00403 | HV
679-AL1/86-ST1A 380.0 | 14.6 | 0.042 | 0.25 | 1.15 | ol | 679 | 0.00403 | HV

## trafo_std_types
| i0_percent | pfe_kw | vkr_percent | sn_mva | vn_lv_kv | vn_hv_kv | vk_percent | shift_degree | vector_group | tap_side | tap_neutral | tap_min | tap_max | tap_step_degree | tap_step_percent | tap_phase_shifter
160 MVA 380/110 kV | 0.06 | 60 | 0.25 | 160 | 110 | 380 | 12.2 | 0 | Yy0 | hv | 0 | -9 | 9 | 0 | 1.5 | FALSE
100 MVA 220/110 kV | 0.06 | 55 | 0.26 | 100 | 110 | 220 | 12 | 0 | Yy0 | hv | 0 | -9 | 9 | 0 | 1.5 | FALSE
63 MVA 110/20 kV | 0.04 | 22 | 0.32 | 63 | 20 | 110 | 18 | 150 | YNd5 | hv | 0 | -9 | 9 | 0 | 1.5 | FALSE
40 MVA 110/20 kV | 0.05 | 18 | 0.34 | 40 | 20 | 110 | 16.2 | 150 | YNd5 | hv | 0 | -9 | 9 | 0 | 1.5 | FALSE
25 MVA 110/20 kV | 0.07 | 14 | 0.41 | 25 | 20 | 110 | 12 | 150 | YNd5 | hv | 0 | -9 | 9 | 0 | 1.5 | FALSE
63 MVA 110/10 kV | 0.04 | 22 | 0.32 | 63 | 10 | 110 | 18 | 150 | YNd5 | hv | 0 | -9 | 9 | 0 | 1.5 | FALSE
40 MVA 110/10 kV | 0.05 | 18 | 0.34 | 40 | 10 | 110 | 16.2 | 150 | YNd5 | hv | 0 | -9 | 9 | 0 | 1.5 | FALSE
25 MVA 110/10 kV | 0.07 | 14 | 0.41 | 25 | 10 | 110 | 12 | 150 | YNd5 | hv | 0 | -9 | 9 | 0 | 1.5 | FALSE
0.25 MVA 20/0.4 kV | 0.32 | 0.8 | 1.44 | 0.25 | 0.4 | 20 | 6 | 150 | Yzn5 | hv | 0 | -2 | 2 | 0 | 2.5 | FALSE
0.4 MVA 20/0.4 kV | 0.3375 | 1.35 | 1.425 | 0.4 | 0.4 | 20 | 6 | 150 | Dyn5 | hv | 0 | -2 | 2 | 0 | 2.5 | FALSE
0.63 MVA 20/0.4 kV | 0.2619 | 1.65 | 1.206 | 0.63 | 0.4 | 20 | 6 | 150 | Dyn5 | hv | 0 | -2 | 2 | 0 | 2.5 | FALSE
0.25 MVA 10/0.4 kV | 0.24 | 0.6 | 1.2 | 0.25 | 0.4 | 10 | 4 | 150 | Dyn5 | hv | 0 | -2 | 2 | 0 | 2.5 | FALSE
0.4 MVA 10/0.4 kV | 0.2375 | 0.95 | 1.325 | 0.4 | 0.4 | 10 | 4 | 150 | Dyn5 | hv | 0 | -2 | 2 | 0 | 2.5 | FALSE
0.63 MVA 10/0.4 kV | 0.1873 | 1.18 | 1.0794 | 0.63 | 0.4 | 10 | 4 | 150 | Dyn5 | hv | 0 | -2 | 2 | 0 | 2.5 | FALSE

## trafo3w_std_types
| sn_hv_mva | sn_mv_mva | sn_lv_mva | vn_hv_kv | vn_mv_kv | vn_lv_kv | vk_hv_percent | vk_mv_percent | vk_lv_percent | vkr_hv_percent | vkr_mv_percent | vkr_lv_percent | pfe_kw | i0_percent | shift_mv_degree | shift_lv_degree | vector_group | tap_side | tap_neutral | tap_min | tap_max | tap_step_percent
63/25/38 MVA 110/20/10 kV | 63 | 25 | 38 | 110 | 20 | 10 | 10.4 | 10.4 | 10.4 | 0.28 | 0.32 | 0.35 | 35 | 0.89 | 0 | 0 | YN0yn0yn0 | hv | 0 | -10 | 10 | 1.2
63/25/38 MVA 110/10/10 kV | 63 | 25 | 38 | 110 | 10 | 10 | 10.4 | 10.4 | 10.4 | 0.28 | 0.32 | 0.35 | 35 | 0.89 | 0 | 0 | YN0yn0yn0 | hv | 0 | -10 | 10 | 1.2

## fuse_std_types
| fuse_type | i_rated_a | t_avg | t_min | t_total | x_avg | x_min | x_total
HV 100A | HV 100A | 100 | 0 | [10.0, 3.64, 0.854, 0.281, 0.1, 0.0531, 0.022, 0.01] | [10.0, 4.267, 1.21, 0.403, 0.1, 0.058, 0.022, 0.01] | 0 | [300.0, 350.0, 450.0, 550.0, 700.0, 850.0, 1200.0, 1752.0] | [600.0, 700.0, 900.0, 1150.0, 1665.0, 2000.0, 3000.0, 4313.0]
HV 10A | HV 10A | 10 | 0 | [10.0, 1675.0, 0.344, 0.156, 0.1, 0.0417, 0.0171, 0.01] | [10.0, 1.3, 0.3, 0.155, 0.1, 0.0555, 0.023, 0.01] | 0 | [30.0, 32.0, 35.0, 37.0, 39.0, 50.0, 70.0, 88.0] | [60.0, 70.0, 80.0, 87.0, 94.0, 110.0, 150.0, 216.0]
HV 125A | HV 125A | 125 | 0 | [10.0, 1.82, 0.344, 0.1, 0.0467, 0.0269, 0.01] | [10.0, 2.478, 0.426, 0.1, 0.0427, 0.0211, 0.01] | 0 | [375.0, 500.0, 700.0, 925.0, 1200.0, 1500.0, 2341.0] | [750.0, 1000.0, 1500.0, 2200.0, 3000.0, 4000.0, 5765.0]
HV 160A | HV 160A | 160 | 0 | [10.0, 4.15, 1.03, 0.198, 0.1, 0.051, 0.0172, 0.01] | [10.0, 2.3, 0.734, 0.274, 0.1, 0.046, 0.0177, 0.01] | 0 | [480.0, 550.0, 700.0, 1000.0, 1260.0, 1600.0, 2500.0, 3227.0] | [960.0, 1300.0, 1700.0, 2200.0, 2996.0, 4000.0, 6000.0, 7946.0]
HV 16A | HV 16A | 16 | 0 | [10.0, 0.352, 0.164, 0.1, 0.0649, 0.0342, 0.01] | [10.0, 2.34, 0.722, 0.181, 0.1, 0.055, 0.0296, 0.01] | 0 | [48.0, 60.0, 65.0, 71.0, 80.0, 100.0, 162.0] | [96.0, 110.0, 125.0, 150.0, 168.0, 200.0, 250.0, 398.0]
HV 200A | HV 200A | 200 | 0 | [10.0, 4.267, 1.21, 0.403, 0.1, 0.058, 0.022, 0.01] | [10.0, 3.73, 1.654, 0.328, 0.1, 0.0531, 0.019, 0.01] | 0 | [600.0, 700.0, 900.0, 1150.0, 1665.0, 2000.0, 3000.0, 4313.0] | [1200.0, 1500.0, 1800.0, 2700.0, 3960.0, 5000.0, 7500.0, 10620.0]
HV 20A | HV 20A | 20 | 0 | [10.0, 1.3, 0.3, 0.155, 0.1, 0.0555, 0.023, 0.01] | [10.0, 1.3, 0.161, 0.1, 0.0611, 0.0399, 0.0141, 0.01] | 0 | [60.0, 70.0, 80.0, 87.0, 94.0, 110.0, 150.0, 216.0] | [120.0, 150.0, 200.0, 223.0, 260.0, 300.0, 450.0, 532.0]
HV 25A | HV 25A | 25 | 0 | [10.0, 2.512, 0.833, 0.299, 0.1, 0.0372, 0.0223, 0.01] | [10.0, 3.125, 0.597, 0.198, 0.1, 0.0378, 0.022, 0.01] | 0 | [75.0, 82.0, 90.0, 100.0, 124.0, 170.0, 200.0, 289.0] | [150.0, 170.0, 210.0, 250.0, 294.0, 400.0, 500.0, 711.0]
HV 31.5A | HV 31.5A | 31.5 | 0 | [10.0, 2.34, 0.722, 0.181, 0.1, 0.055, 0.0296, 0.01] | [10.0, 2.84, 0.368, 0.164, 0.1, 0.0621, 0.0378, 0.0195, 0.01] | 0 | [95.0, 110.0, 125.0, 150.0, 165.0, 200.0, 250.0, 390.0] | [189.0, 220.0, 300.0, 350.0, 393.0, 450.0, 530.0, 700.0, 960.0]
HV 40A | HV 40A | 40 | 0 | [10.0, 1.3, 0.161, 0.1, 0.0611, 0.0399, 0.0141, 0.01] | [10.0, 2.05, 0.369, 0.198, 0.1, 0.051, 0.0298, 0.01] | 0 | [120.0, 150.0, 200.0, 223.0, 260.0, 300.0, 450.0, 532.0] | [240.0, 300.0, 400.0, 450.0, 530.0, 650.0, 800.0, 1311.0]
HV 50A | HV 50A | 50 | 0 | [10.0, 3.215, 0.597, 0.198, 0.1, 0.0378, 0.022, 0.01] | [10.0, 3.64, 0.854, 0.281, 0.1, 0.0531, 0.022, 0.01] | 0 | [150.0, 170.0, 210.0, 250.0, 294.0, 400.0, 500.0, 711.0] | [300.0, 350.0, 450.0, 550.0, 700.0, 850.0, 1200.0, 1752.0]
HV 6.3A | HV 6.3A | 6.3 | 0 | [10.0, 1.39, 0.344, 0.168, 0.1, 0.056, 0.0263, 0.01] | [10.0, 1.711, 0.516, 0.198, 0.1, 0.0634, 0.0303, 0.01] | 0 | [19.0, 19.5, 20.4, 20.8, 22.0, 25.0, 32.0, 48.0] | [38.0, 40.0, 43.0, 48.0, 53.0, 60.0, 75.0, 118.0]
HV 63A | HV 63A | 63 | 0 | [10.0, 2.84, 0.368, 0.164, 0.1, 0.0621, 0.0378, 0.0195, 0.01] | [10.0, 1.82, 0.344, 0.1, 0.0467, 0.0269, 0.01] | 0 | [189.0, 220.0, 300.0, 350.0, 393.0, 450.0, 530.0, 700.0, 961.0] | [378.0, 500.0, 700.0, 934.0, 1200.0, 1500.0, 2366.0]
HV 80A | HV 80A | 80 | 0 | [10.0, 2.05, 0.369, 0.198, 0.1, 0.051, 0.0298, 0.01] | [10.0, 4.15, 1.03, 0.198, 0.1, 0.051, 0.0172, 0.01] | 0 | [240.0, 300.0, 400.0, 450.0, 530.0, 650.0, 800.0, 1311.0] | [480.0, 550.0, 700.0, 1000.0, 1260.0, 1600.0, 2500.0, 3227.0]
Siemens NH-1-100 | Siemens NH-1-100 | 100 | [5400.0, 2000.0, 400.0, 20.0, 1.0, 0.2, 0.012, 0.004] | 0 | 0 | [150.0, 190.0, 250.0, 430.0, 900.0, 1250.0, 2700.0, 3600.0] | 0 | 0
Siemens NH-1-125 | Siemens NH-1-125 | 125 | [4800.0, 120.0, 7.0, 0.1, 0.004] | 0 | 0 | [180.0, 400.0, 740.0, 2000.0, 4250.0] | 0 | 0
Siemens NH-1-16 | Siemens NH-1-16 | 16 | [4000.0, 400.0, 2.0, 0.1, 0.04, 0.01] | 0 | 0 | [26.0, 35.0, 75.0, 150.0, 200.0, 300.0] | 0 | 0
Siemens NH-1-160 | Siemens NH-1-160 | 160 | [4800.0, 120.0, 7.0, 0.1, 0.004] | 0 | 0 | [210.0, 500.0, 900.0, 2300.0, 5000.0] | 0 | 0
Siemens NH-1-25 | Siemens NH-1-25 | 25 | [4000.0, 1000.0, 10.0, 0.2, 0.02, 0.01] | 0 | 0 | [40.0, 50.0, 100.0, 210.0, 400.0, 500.0] | 0 | 0
Siemens NH-1-50 | Siemens NH-1-50 | 50 | [4000.0, 40.0, 4.0, 1.0, 0.02, 0.01] | 0 | 0 | [86.0, 200.0, 300.0, 400.0, 1000.0, 1280.0] | 0 | 0
Siemens NH-1-63 | Siemens NH-1-63 | 63 | [4000.0, 100.0, 10.0, 2.0, 0.04, 0.01] | 0 | 0 | [100.0, 200.0, 300.0, 400.0, 1000.0, 1500.0] | 0 | 0
Siemens NH-1-80 | Siemens NH-1-80 | 80 | [4800.0, 120.0, 7.0, 0.1, 0.01] | 0 | 0 | [150.58, 250.0, 450.0, 1150.0, 2470.0] | 0 | 0
Siemens NH-2-1000 | Siemens NH-2-1000 | 1000 | [4800.0, 120.0, 7.0, 0.1, 0.004] | 0 | 0 | [1900.0, 3500.0, 8400.0, 24000.0, 52000.0] | 0 | 0
Siemens NH-2-200 | Siemens NH-2-200 | 200 | [4800.0, 120.0, 7.0, 0.1, 0.004] | 0 | 0 | [280.0, 650.0, 1200.0, 3000.0, 7000.0] | 0 | 0
Siemens NH-2-224 | Siemens NH-2-224 | 224 | [4800.0, 120.0, 7.0, 0.2, 0.04, 0.004] | 0 | 0 | [400.0, 750.0, 1453.0, 3025.0, 4315.0, 7600.0] | 0 | 0
Siemens NH-2-250 | Siemens NH-2-250 | 250 | [4800.0, 120.0, 7.0, 0.1, 0.004] | 0 | 0 | [450.0, 800.0, 1650.0, 4000.0, 8500.0] | 0 | 0
Siemens NH-2-315 | Siemens NH-2-315 | 315 | [4800.0, 120.0, 7.0, 0.1, 0.004] | 0 | 0 | [550.0, 920.0, 1900.0, 5000.0, 11000.0] | 0 | 0
Siemens NH-2-355 | Siemens NH-2-355 | 355 | [4800.0, 120.0, 6.0, 0.1, 0.004] | 0 | 0 | [650.0, 1116.27, 2350.0, 5840.0, 12790.0] | 0 | 0
Siemens NH-2-400 | Siemens NH-2-400 | 400 | [4800.0, 120.0, 7.0, 0.1, 0.004] | 0 | 0 | [720.0, 1350.0, 2800.0, 6500.0, 15000.0] | 0 | 0
Siemens NH-2-425 | Siemens NH-2-425 | 425 | [4800.0, 120.0, 7.0, 0.1, 0.004] | 0 | 0 | [850.0, 1500.0, 3050.0, 7500.0, 16500.0] | 0 | 0
Siemens NH-2-630 | Siemens NH-2-630 | 630 | [4800.0, 120.0, 7.0, 0.1, 0.004] | 0 | 0 | [1200.0, 2000.0, 4800.0, 12000.0, 26000.0] | 0 | 0

## dtypes
| element | column | dtype
0 | bus | name | object
1 | bus | vn_kv | float64
2 | bus | type | object
3 | bus | zone | object
4 | bus | in_service | bool
5 | load | name | object
6 | load | bus | uint32
7 | load | p_mw | float64
8 | load | q_mvar | float64
9 | load | const_z_percent | float64
10 | load | const_i_percent | float64
11 | load | sn_mva | float64
12 | load | scaling | float64
13 | load | in_service | bool
14 | load | type | object
15 | ext_grid | name | object
16 | ext_grid | bus | uint32
17 | ext_grid | vm_pu | float64
18 | ext_grid | va_degree | float64
19 | ext_grid | slack_weight | float64
20 | ext_grid | in_service | bool
21 | line | name | object
22 | line | std_type | object
23 | line | from_bus | uint32
24 | line | to_bus | uint32
25 | line | length_km | float64
26 | line | r_ohm_per_km | float64
27 | line | x_ohm_per_km | float64
28 | line | c_nf_per_km | float64
29 | line | g_us_per_km | float64
30 | line | max_i_ka | float64
31 | line | df | float64
32 | line | parallel | uint32
33 | line | type | object
34 | line | in_service | bool
35 | trafo | name | object
36 | trafo | std_type | object
37 | trafo | hv_bus | uint32
38 | trafo | lv_bus | uint32
39 | trafo | sn_mva | float64
40 | trafo | vn_hv_kv | float64
41 | trafo | vn_lv_kv | float64
42 | trafo | vk_percent | float64
43 | trafo | vkr_percent | float64
44 | trafo | pfe_kw | float64
45 | trafo | i0_percent | float64
46 | trafo | shift_degree | float64
47 | trafo | tap_side | object
48 | trafo | tap_neutral | int32
49 | trafo | tap_min | int32
50 | trafo | tap_max | int32
51 | trafo | tap_step_percent | float64
52 | trafo | tap_step_degree | float64
53 | trafo | tap_pos | int32
54 | trafo | tap_phase_shifter | bool
55 | trafo | parallel | uint32
56 | trafo | df | float64
57 | trafo | in_service | bool
58 | line_geodata | coords | object
59 | bus_geodata | x | float64
60 | bus_geodata | y | float64
61 | bus_geodata | coords | object

## parameters
| version | format_version | converged | OPF_converged | name | f_hz | sn_mva
0 | 2.14.6 | 2.14.0 | FALSE | FALSE |  | 50 | 1